EC010733 | 5 | Bomba sumergible para aguas residuales | 4 | EF023143 |  | A | Calidad del material del cuerpo de la bomba | 39 | EV020082 | PVC-C |  |  |  |  | EG015260 | Incremento / decremento de presión
EC010733 | 5 | Bomba sumergible para aguas residuales | 4 | EF023143 |  | A | Calidad del material del cuerpo de la bomba | 40 | EV020173 | PVC-CPE |  |  |  |  | EG015260 | Incremento / decremento de presión
EC010733 | 5 | Bomba sumergible para aguas residuales | 4 | EF023143 |  | A | Calidad del material del cuerpo de la bomba | 41 | EV020174 | PVC, reciclado |  |  |  |  | EG015260 | Incremento / decremento de presión
EC010733 | 5 | Bomba sumergible para aguas residuales | 4 | EF023143 |  | A | Calidad del material del cuerpo de la bomba | 42 | EV020182 | Bronce (Rg 5) |  |  |  |  | EG015260 | Incremento / decremento de presión
EC010733 | 5 | Bomba sumergible para aguas residuales | 4 | EF023143 |  | A | Calidad del material del cuerpo de la bomba | 43 | EV020183 | Bronce bajo contenido en zinc (Rg 10) |  |  |  |  | EG015260 | Incremento / decremento de presión
EC010733 | 5 | Bomba sumergible para aguas residuales | 4 | EF023143 |  | A | Calidad del material del cuerpo de la bomba | 44 | EV020184 | Bronce, exento de zinc (90/10) |  |  |  |  | EG015260 | Incremento / decremento de presión
EC010733 | 5 | Bomba sumergible para aguas residuales | 4 | EF023143 |  | A | Calidad del material del cuerpo de la bomba | 45 | EV017277 | Bronce CuSn10-C |  |  |  |  | EG015260 | Incremento / decremento de presión
EC010733 | 5 | Bomba sumergible para aguas residuales | 4 | EF023143 |  | A | Calidad del material del cuerpo de la bomba | 46 | EV020185 | Bronce de aluminio |  |  |  |  | EG015260 | Incremento / decremento de presión
EC010733 | 5 | Bomba sumergible para aguas residuales | 4 | EF023143 |  | A | Calidad del material del cuerpo de la bomba | 47 | EV020186 | Latón, resistente a la corrosión (DZR) |  |  |  |  | EG015260 | Incremento / decremento de presión
EC010733 | 5 | Bomba sumergible para aguas residuales | 4 | EF023143 |  | A | Calidad del material del cuerpo de la bomba | 48 | EV020816 | PP-H |  |  |  |  | EG015260 | Incremento / decremento de presión
EC010733 | 5 | Bomba sumergible para aguas residuales | 4 | EF023143 |  | A | Calidad del material del cuerpo de la bomba | 49 | EV020815 | PP-R |  |  |  |  | EG015260 | Incremento / decremento de presión
EC010733 | 5 | Bomba sumergible para aguas residuales | 4 | EF023143 |  | A | Calidad del material del cuerpo de la bomba | 50 | EV020814 | PP-C |  |  |  |  | EG015260 | Incremento / decremento de presión
EC010733 | 5 | Bomba sumergible para aguas residuales | 4 | EF023143 |  | A | Calidad del material del cuerpo de la bomba | 51 | EV020813 | PP-GF |  |  |  |  | EG015260 | Incremento / decremento de presión
EC010733 | 5 | Bomba sumergible para aguas residuales | 4 | EF023143 |  | A | Calidad del material del cuerpo de la bomba | 52 | EV020817 | PP-S |  |  |  |  | EG015260 | Incremento / decremento de presión
EC010733 | 5 | Bomba sumergible para aguas residuales | 4 | EF023143 |  | A | Calidad del material del cuerpo de la bomba | 53 | EV000154 | Otros |  |  |  |  | EG015260 | Incremento / decremento de presión
EC010733 | 5 | Bomba sumergible para aguas residuales | 5 | EF011652 |  | A | Material rueda ventilador/bomba | 1 | EV000072 | Aluminio |  |  |  |  | EG015260 | Incremento / decremento de presión
EC010733 | 5 | Bomba sumergible para aguas residuales | 5 | EF011652 |  | A | Material rueda ventilador/bomba | 2 | EV000149 | Latón |  |  |  |  | EG015260 | Incremento / decremento de presión
EC010733 | 5 | Bomba sumergible para aguas residuales | 5 | EF011652 |  | A | Material rueda ventilador/bomba | 3 | EV000082 | Bronce |  |  |  |  | EG015260 | Incremento / decremento de presión
EC010733 | 5 | Bomba sumergible para aguas residuales | 5 | EF011652 |  | A | Material rueda ventilador/bomba | 4 | EV000138 | Cobre |  |  |  |  | EG015260 | Incremento / decremento de presión
EC010733 | 5 | Bomba sumergible para aguas residuales | 5 | EF011652 |  | A | Material rueda ventilador/bomba | 5 | EV000117 | Hierro fundido |  |  |  |  | EG015260 | Incremento / decremento de presión
EC010733 | 5 | Bomba sumergible para aguas residuales | 5 | EF011652 |  | A | Material rueda ventilador/bomba | 6 | EV001608 | Polipropileno |  |  |  |  | EG015260 | Incremento / decremento de presión
EC010733 | 5 | Bomba sumergible para aguas residuales | 5 | EF011652 |  | A | Material rueda ventilador/bomba | 7 | EV004190 | PUR (Poliuretano) |  |  |  |  | EG015260 | Incremento / decremento de presión
EC010733 | 5 | Bomba sumergible para aguas residuales | 5 | EF011652 |  | A | Material rueda ventilador/bomba | 8 | EV000163 | PVC |  |  |  |  | EG015260 | Incremento / decremento de presión
EC010733 | 5 | Bomba sumergible para aguas residuales | 5 | EF011652 |  | A | Material rueda ventilador/bomba | 9 | EV000166 | Acero inoxidable |  |  |  |  | EG015260 | Incremento / decremento de presión
EC010733 | 5 | Bomba sumergible para aguas residuales | 5 | EF011652 |  | A | Material rueda ventilador/bomba | 10 | EV000179 | Acero |  |  |  |  | EG015260 | Incremento / decremento de presión
EC010733 | 5 | Bomba sumergible para aguas residuales | 5 | EF011652 |  | A | Material rueda ventilador/bomba | 11 | EV000154 | Otros |  |  |  |  | EG015260 | Incremento / decremento de presión
EC010733 | 5 | Bomba sumergible para aguas residuales | 6 | EF024149 |  | A | Clase de calidad del material del rodete | 1 | EV008430 | Acero inoxidable 304 (1.4301) |  |  |  |  | EG015260 | Incremento / decremento de presión
EC010733 | 5 | Bomba sumergible para aguas residuales | 6 | EF024149 |  | A | Clase de calidad del material del rodete | 2 | EV020089 | Acero inoxidable 304 L (1.4306) |  |  |  |  | EG015260 | Incremento / decremento de presión
EC010733 | 5 | Bomba sumergible para aguas residuales | 6 | EF024149 |  | A | Clase de calidad del material del rodete | 3 | EV016327 | Acero inoxidable 304 (1.4307) |  |  |  |  | EG015260 | Incremento / decremento de presión
EC010733 | 5 | Bomba sumergible para aguas residuales | 6 | EF024149 |  | A | Clase de calidad del material del rodete | 4 | EV017280 | Acero inoxidable 304 (1.4308) |  |  |  |  | EG015260 | Incremento / decremento de presión
EC010733 | 5 | Bomba sumergible para aguas residuales | 6 | EF024149 |  | A | Clase de calidad del material del rodete | 5 | EV008431 | Acero inoxidable 316 (1,4401) |  |  |  |  | EG015260 | Incremento / decremento de presión
EC010733 | 5 | Bomba sumergible para aguas residuales | 6 | EF024149 |  | A | Clase de calidad del material del rodete | 6 | EV020090 | Acero inoxidable 316 L (1.4404) |  |  |  |  | EG015260 | Incremento / decremento de presión
EC010733 | 5 | Bomba sumergible para aguas residuales | 6 | EF024149 |  | A | Clase de calidad del material del rodete | 7 | EV022632 | Acero inoxidable 316 (1.4408) |  |  |  |  | EG015260 | Incremento / decremento de presión
EC010733 | 5 | Bomba sumergible para aguas residuales | 6 | EF024149 |  | A | Clase de calidad del material del rodete | 8 | EV022694 | Acero inoxidable 316 (1.4409) |  |  |  |  | EG015260 | Incremento / decremento de presión
EC010733 | 5 | Bomba sumergible para aguas residuales | 6 | EF024149 |  | A | Clase de calidad del material del rodete | 9 | EV020192 | Acero inoxidable 316 Ti (1.4571) |  |  |  |  | EG015260 | Incremento / decremento de presión
EC010733 | 5 | Bomba sumergible para aguas residuales | 6 | EF024149 |  | A | Clase de calidad del material del rodete | 10 | EV020191 | Acero inoxidable 321 (1.4541) |  |  |  |  | EG015260 | Incremento / decremento de presión
EC010733 | 5 | Bomba sumergible para aguas residuales | 6 | EF024149 |  | A | Clase de calidad del material del rodete | 11 | EV017272 | Acero inoxidable 1.4028 (AISI 420F) |  |  |  |  | EG015260 | Incremento / decremento de presión
EC010733 | 5 | Bomba sumergible para aguas residuales | 6 | EF024149 |  | A | Clase de calidad del material del rodete | 12 | EV013587 | Acero duplex 1.4517 |  |  |  |  | EG015260 | Incremento / decremento de presión
EC010733 | 5 | Bomba sumergible para aguas residuales | 6 | EF024149 |  | A | Clase de calidad del material del rodete | 13 | EV020078 | St 33 (1.0035) |  |  |  |  | EG015260 | Incremento / decremento de presión
EC010733 | 5 | Bomba sumergible para aguas residuales | 6 | EF024149 |  | A | Clase de calidad del material del rodete | 14 | EV020175 | St 34.2 (1.0034) |  |  |  |  | EG015260 | Incremento / decremento de presión
EC010733 | 5 | Bomba sumergible para aguas residuales | 6 | EF024149 |  | A | Clase de calidad del material del rodete | 15 | EV020079 | St 35 (1.0308) |  |  |  |  | EG015260 | Incremento / decremento de presión
EC010733 | 5 | Bomba sumergible para aguas residuales | 6 | EF024149 |  | A | Clase de calidad del material del rodete | 16 | EV021404 | St 35.8 (1.0305) |  |  |  |  | EG015260 | Incremento / decremento de presión
EC010733 | 5 | Bomba sumergible para aguas residuales | 6 | EF024149 |  | A | Clase de calidad del material del rodete | 17 | EV020176 | St 37 (1.0254) |  |  |  |  | EG015260 | Incremento / decremento de presión
EC010733 | 5 | Bomba sumergible para aguas residuales | 6 | EF024149 |  | A | Clase de calidad del material del rodete | 18 | EV021385 | St 37.2 (1.0037) |  |  |  |  | EG015260 | Incremento / decremento de presión
EC010733 | 5 | Bomba sumergible para aguas residuales | 6 | EF024149 |  | A | Clase de calidad del material del rodete | 19 | EV020177 | St 44.0 (1.0256) |  |  |  |  | EG015260 | Incremento / decremento de presión
EC010733 | 5 | Bomba sumergible para aguas residuales | 6 | EF024149 |  | A | Clase de calidad del material del rodete | 20 | EV020178 | St 50.2 (1.0050) |  |  |  |  | EG015260 | Incremento / decremento de presión
EC010733 | 5 | Bomba sumergible para aguas residuales | 6 | EF024149 |  | A | Clase de calidad del material del rodete | 21 | EV020179 | St 52.0 (1.0421) |  |  |  |  | EG015260 | Incremento / decremento de presión
EC010733 | 5 | Bomba sumergible para aguas residuales | 6 | EF024149 |  | A | Clase de calidad del material del rodete | 22 | EV020180 | St 60.2 (1.0060) |  |  |  |  | EG015260 | Incremento / decremento de presión
EC010733 | 5 | Bomba sumergible para aguas residuales | 6 | EF024149 |  | A | Clase de calidad del material del rodete | 23 | EV020181 | St 70.2 (1.0070) |  |  |  |  | EG015260 | Incremento / decremento de presión
EC010733 | 5 | Bomba sumergible para aguas residuales | 6 | EF024149 |  | A | Clase de calidad del material del rodete | 24 | EV023282 | C45 (1.0503) |  |  |  |  | EG015260 | Incremento / decremento de presión
EC010733 | 5 | Bomba sumergible para aguas residuales | 6 | EF024149 |  | A | Clase de calidad del material del rodete | 25 | EV017278 | Acero fundido 1.0625 |  |  |  |  | EG015260 | Incremento / decremento de presión
EC010733 | 5 | Bomba sumergible para aguas residuales | 6 | EF024149 |  | A | Clase de calidad del material del rodete | 26 | EV021359 | Acero forjado |  |  |  |  | EG015260 | Incremento / decremento de presión
EC010733 | 5 | Bomba sumergible para aguas residuales | 6 | EF024149 |  | A | Clase de calidad del material del rodete | 27 | EV020324 | Acero aleado |  |  |  |  | EG015260 | Incremento / decremento de presión
EC010733 | 5 | Bomba sumergible para aguas residuales | 6 | EF024149 |  | A | Clase de calidad del material del rodete | 28 | EV017276 | Hierro fundido EN-GJL-HB175 |  |  |  |  | EG015260 | Incremento / decremento de presión
EC010733 | 5 | Bomba sumergible para aguas residuales | 6 | EF024149 |  | A | Clase de calidad del material del rodete | 29 | EV016005 | Hierro fundido GG 15 (GJL-150) |  |  |  |  | EG015260 | Incremento / decremento de presión
EC010733 | 5 | Bomba sumergible para aguas residuales | 6 | EF024149 |  | A | Clase de calidad del material del rodete | 30 | EV020187 | Hierro fundido GG 20 (GJL-200) |  |  |  |  | EG015260 | Incremento / decremento de presión
EC010733 | 5 | Bomba sumergible para aguas residuales | 6 | EF024149 |  | A | Clase de calidad del material del rodete | 31 | EV020188 | Hierro fundido GG 25 (GJL-250) |  |  |  |  | EG015260 | Incremento / decremento de presión
EC010733 | 5 | Bomba sumergible para aguas residuales | 6 | EF024149 |  | A | Clase de calidad del material del rodete | 32 | EV021360 | Hierro fundido GGG 40 |  |  |  |  | EG015260 | Incremento / decremento de presión
EC010733 | 5 | Bomba sumergible para aguas residuales | 6 | EF024149 |  | A | Clase de calidad del material del rodete | 33 | EV020190 | Hierro fundido GGG 40.3 (GJS-400-18) |  |  |  |  | EG015260 | Incremento / decremento de presión
EC010733 | 5 | Bomba sumergible para aguas residuales | 6 | EF024149 |  | A | Clase de calidad del material del rodete | 34 | EV020290 | Hierro fundido GGG50(GJS-500-7) |  |  |  |  | EG015260 | Incremento / decremento de presión
EC010733 | 5 | Bomba sumergible para aguas residuales | 6 | EF024149 |  | A | Clase de calidad del material del rodete | 35 | EV020169 | PE-40 |  |  |  |  | EG015260 | Incremento / decremento de presión
EC010733 | 5 | Bomba sumergible para aguas residuales | 6 | EF024149 |  | A | Clase de calidad del material del rodete | 36 | EV020170 | PE-50 |  |  |  |  | EG015260 | Incremento / decremento de presión
EC010733 | 5 | Bomba sumergible para aguas residuales | 6 | EF024149 |  | A | Clase de calidad del material del rodete | 37 | EV020171 | PE-80 |  |  |  |  | EG015260 | Incremento / decremento de presión
EC010733 | 5 | Bomba sumergible para aguas residuales | 6 | EF024149 |  | A | Clase de calidad del material del rodete | 38 | EV020172 | PE-100 |  |  |  |  | EG015260 | Incremento / decremento de presión
EC010733 | 5 | Bomba sumergible para aguas residuales | 6 | EF024149 |  | A | Clase de calidad del material del rodete | 39 | EV020082 | PVC-C |  |  |  |  | EG015260 | Incremento / decremento de presión
EC010733 | 5 | Bomba sumergible para aguas residuales | 6 | EF024149 |  | A | Clase de calidad del material del rodete | 40 | EV020173 | PVC-CPE |  |  |  |  | EG015260 | Incremento / decremento de presión
EC010733 | 5 | Bomba sumergible para aguas residuales | 6 | EF024149 |  | A | Clase de calidad del material del rodete | 41 | EV020174 | PVC, reciclado |  |  |  |  | EG015260 | Incremento / decremento de presión
EC010733 | 5 | Bomba sumergible para aguas residuales | 6 | EF024149 |  | A | Clase de calidad del material del rodete | 42 | EV020182 | Bronce (Rg 5) |  |  |  |  | EG015260 | Incremento / decremento de presión
EC010733 | 5 | Bomba sumergible para aguas residuales | 6 | EF024149 |  | A | Clase de calidad del material del rodete | 43 | EV020183 | Bronce bajo contenido en zinc (Rg 10) |  |  |  |  | EG015260 | Incremento / decremento de presión
EC010733 | 5 | Bomba sumergible para aguas residuales | 6 | EF024149 |  | A | Clase de calidad del material del rodete | 44 | EV020184 | Bronce, exento de zinc (90/10) |  |  |  |  | EG015260 | Incremento / decremento de presión
EC010733 | 5 | Bomba sumergible para aguas residuales | 6 | EF024149 |  | A | Clase de calidad del material del rodete | 45 | EV017277 | Bronce CuSn10-C |  |  |  |  | EG015260 | Incremento / decremento de presión
EC010733 | 5 | Bomba sumergible para aguas residuales | 6 | EF024149 |  | A | Clase de calidad del material del rodete | 46 | EV020185 | Bronce de aluminio |  |  |  |  | EG015260 | Incremento / decremento de presión
EC010733 | 5 | Bomba sumergible para aguas residuales | 6 | EF024149 |  | A | Clase de calidad del material del rodete | 47 | EV000149 | Latón |  |  |  |  | EG015260 | Incremento / decremento de presión
EC010733 | 5 | Bomba sumergible para aguas residuales | 6 | EF024149 |  | A | Clase de calidad del material del rodete | 48 | EV020186 | Latón, resistente a la corrosión (DZR) |  |  |  |  | EG015260 | Incremento / decremento de presión
EC010733 | 5 | Bomba sumergible para aguas residuales | 6 | EF024149 |  | A | Clase de calidad del material del rodete | 49 | EV020816 | PP-H |  |  |  |  | EG015260 | Incremento / decremento de presión
EC010733 | 5 | Bomba sumergible para aguas residuales | 6 | EF024149 |  | A | Clase de calidad del material del rodete | 50 | EV020814 | PP-C |  |  |  |  | EG015260 | Incremento / decremento de presión
EC010733 | 5 | Bomba sumergible para aguas residuales | 6 | EF024149 |  | A | Clase de calidad del material del rodete | 51 | EV020813 | PP-GF |  |  |  |  | EG015260 | Incremento / decremento de presión
EC010733 | 5 | Bomba sumergible para aguas residuales | 6 | EF024149 |  | A | Clase de calidad del material del rodete | 52 | EV020815 | PP-R |  |  |  |  | EG015260 | Incremento / decremento de presión
EC010733 | 5 | Bomba sumergible para aguas residuales | 6 | EF024149 |  | A | Clase de calidad del material del rodete | 53 | EV020817 | PP-S |  |  |  |  | EG015260 | Incremento / decremento de presión
EC010733 | 5 | Bomba sumergible para aguas residuales | 6 | EF024149 |  | A | Clase de calidad del material del rodete | 54 | EV000154 | Otros |  |  |  |  | EG015260 | Incremento / decremento de presión
EC010733 | 5 | Bomba sumergible para aguas residuales | 7 | EF014904 | EFI14904 | N | Flujo volumétrico (BEP) |  |  |  | EU570451 | m³/h | EU571095 | ft³/h | EG015260 | Incremento / decremento de presión
EC010733 | 5 | Bomba sumergible para aguas residuales | 8 | EF014905 |  | N | Presión a caudal volumétrico (BEP) |  |  |  | EU570416 | kPa |  |  | EG015260 | Incremento / decremento de presión
EC010733 | 5 | Bomba sumergible para aguas residuales | 9 | EF000991 | EFI00991 | N | Flujo volumétrico máximo |  |  |  | EU570451 | m³/h | EU571095 | ft³/h | EG015260 | Incremento / decremento de presión
EC010733 | 5 | Bomba sumergible para aguas residuales | 10 | EF000992 | EFI00992 | N | Altura máxima de elevación |  |  |  | EU570036 | m | EU571086 | ft | EG015260 | Incremento / decremento de presión
EC010733 | 5 | Bomba sumergible para aguas residuales | 11 | EF020449 |  | N | Máx. presión de trabajo |  |  |  | EU570056 | bar |  |  | EG015260 | Incremento / decremento de presión
EC010733 | 5 | Bomba sumergible para aguas residuales | 12 | EF003701 |  | A | Conexión eléctrica | 1 | EV000136 | Cable |  |  |  |  | EG015260 | Incremento / decremento de presión
EC010733 | 5 | Bomba sumergible para aguas residuales | 12 | EF003701 |  | A | Conexión eléctrica | 2 | EV020299 | Conector con cable |  |  |  |  | EG015260 | Incremento / decremento de presión
EC010733 | 5 | Bomba sumergible para aguas residuales | 12 | EF003701 |  | A | Conexión eléctrica | 3 | EV020300 | Brida de conexión |  |  |  |  | EG015260 | Incremento / decremento de presión
EC010733 | 5 | Bomba sumergible para aguas residuales | 12 | EF003701 |  | A | Conexión eléctrica | 4 | EV000154 | Otros |  |  |  |  | EG015260 | Incremento / decremento de presión
EC010733 | 5 | Bomba sumergible para aguas residuales | 13 | EF000536 | EFI00536 | N | Longitud de cable |  |  |  | EU570036 | m | EU571086 | ft | EG015260 | Incremento / decremento de presión
EC010733 | 5 | Bomba sumergible para aguas residuales | 14 | EF003977 |  | R | Tensión nominal |  |  |  | EU570079 | V |  |  | EG015260 | Incremento / decremento de presión
EC010733 | 5 | Bomba sumergible para aguas residuales | 15 | EF000351 |  | N | Número de fases | [7 empty] | EG015260 | Incremento / decremento de presión
EC010733 | 5 | Bomba sumergible para aguas residuales | 16 | EF005455 |  | A | Frecuencia | 1 | EV008013 | 50 Hz |  |  |  |  | EG015260 | Incremento / decremento de presión
EC010733 | 5 | Bomba sumergible para aguas residuales | 16 | EF005455 |  | A | Frecuencia | 2 | EV008017 | 60 Hz |  |  |  |  | EG015260 | Incremento / decremento de presión
EC010733 | 5 | Bomba sumergible para aguas residuales | 16 | EF005455 |  | A | Frecuencia | 3 | EV008015 | 50/60 Hz |  |  |  |  | EG015260 | Incremento / decremento de presión
EC010733 | 5 | Bomba sumergible para aguas residuales | 16 | EF005455 |  | A | Frecuencia | 4 | EV000154 | Otros |  |  |  |  | EG015260 | Incremento / decremento de presión
EC010733 | 5 | Bomba sumergible para aguas residuales | 17 | EF000001 |  | N | Corriente nominal |  |  |  | EU570459 | A |  |  | EG015260 | Incremento / decremento de presión
EC010733 | 5 | Bomba sumergible para aguas residuales | 18 | EF012424 |  | N | Potencia de motor absorbida (P1) |  |  |  | EU570418 | kW |  |  | EG015260 | Incremento / decremento de presión
EC010733 | 5 | Bomba sumergible para aguas residuales | 19 | EF012425 |  | N | Potencia de salida de motor (P2) |  |  |  | EU570418 | kW |  |  | EG015260 | Incremento / decremento de presión
EC010733 | 5 | Bomba sumergible para aguas residuales | 20 | EF023092 |  | A | Clase de aislamiento según IEC | 1 | EV000074 | B |  |  |  |  | EG015260 | Incremento / decremento de presión
EC010733 | 5 | Bomba sumergible para aguas residuales | 20 | EF023092 |  | A | Clase de aislamiento según IEC | 2 | EV000334 | F |  |  |  |  | EG015260 | Incremento / decremento de presión
EC010733 | 5 | Bomba sumergible para aguas residuales | 20 | EF023092 |  | A | Clase de aislamiento según IEC | 3 | EV009271 | H |  |  |  |  | EG015260 | Incremento / decremento de presión
EC010733 | 5 | Bomba sumergible para aguas residuales | 21 | EF001642 |  | N | Número de revoluciones |  |  |  | EU000052 | 1/min |  |  | EG015260 | Incremento / decremento de presión
EC010733 | 5 | Bomba sumergible para aguas residuales | 22 | EF020121 |  | A | Regulación de la velocidad del motor | 1 | EV000494 | Ninguno |  |  |  |  | EG015260 | Incremento / decremento de presión
EC010733 | 5 | Bomba sumergible para aguas residuales | 22 | EF020121 |  | A | Regulación de la velocidad del motor | 2 | EV004710 | Incorporado |  |  |  |  | EG015260 | Incremento / decremento de presión
EC010733 | 5 | Bomba sumergible para aguas residuales | 22 | EF020121 |  | A | Regulación de la velocidad del motor | 3 | EV018093 | Externo (incluido) |  |  |  |  | EG015260 | Incremento / decremento de presión
EC010733 | 5 | Bomba sumergible para aguas residuales | 22 | EF020121 |  | A | Regulación de la velocidad del motor | 4 | EV018094 | Externo (no incluido) |  |  |  |  | EG015260 | Incremento / decremento de presión
EC010733 | 5 | Bomba sumergible para aguas residuales | 22 | EF020121 |  | A | Regulación de la velocidad del motor | 5 | EV000154 | Otros |  |  |  |  | EG015260 | Incremento / decremento de presión
EC010733 | 5 | Bomba sumergible para aguas residuales | 23 | EF020120 |  | A | Modo de regulación de la velocidad | 1 | EV000552 | Continuamente variable |  |  |  |  | EG015260 | Incremento / decremento de presión
EC010733 | 5 | Bomba sumergible para aguas residuales | 23 | EF020120 |  | A | Modo de regulación de la velocidad | 2 | EV021105 | Polo conmutable |  |  |  |  | EG015260 | Incremento / decremento de presión
EC010733 | 5 | Bomba sumergible para aguas residuales | 23 | EF020120 |  | A | Modo de regulación de la velocidad | 3 | EV018095 | Regulado a pasos fijos |  |  |  |  | EG015260 | Incremento / decremento de presión
EC010733 | 5 | Bomba sumergible para aguas residuales | 23 | EF020120 |  | A | Modo de regulación de la velocidad | 4 | EV000154 | Otros |  |  |  |  | EG015260 | Incremento / decremento de presión
EC010733 | 5 | Bomba sumergible para aguas residuales | 24 | EF023182 | EFI23182 | R | Temperatura del medio caloportador (servicio continuo) |  |  |  | EU570073 | °C | EU571087 | ºF | EG015260 | Incremento / decremento de presión
EC010733 | 5 | Bomba sumergible para aguas residuales | 25 | EF002386 | EFI02386 | R | Temperatura ambiente |  |  |  | EU570073 | °C | EU571087 | ºF | EG015260 | Incremento / decremento de presión
EC010733 | 5 | Bomba sumergible para aguas residuales | 26 | EF025977 |  | A | Conexión en la salida | 1 | EV020235 | Rosca interna de gas cilíndrica (BSPP) |  |  |  |  | EG015260 | Incremento / decremento de presión
EC010733 | 5 | Bomba sumergible para aguas residuales | 26 | EF025977 |  | A | Conexión en la salida | 2 | EV020236 | Roscado interno (métrico) |  |  |  |  | EG015260 | Incremento / decremento de presión
EC010733 | 5 | Bomba sumergible para aguas residuales | 26 | EF025977 |  | A | Conexión en la salida | 3 | EV020237 | Rosca interna cónica (NPT) |  |  |  |  | EG015260 | Incremento / decremento de presión
EC010733 | 5 | Bomba sumergible para aguas residuales | 26 | EF025977 |  | A | Conexión en la salida | 4 | EV020027 | Rosca interna gas cónica (BSPT) |  |  |  |  | EG015260 | Incremento / decremento de presión
EC010733 | 5 | Bomba sumergible para aguas residuales | 26 | EF025977 |  | A | Conexión en la salida | 5 | EV016143 | Rosca interior cilíndrica BSPT-Rp (ISO 7-1 / EN 10226-1) |  |  |  |  | EG015260 | Incremento / decremento de presión
EC010733 | 5 | Bomba sumergible para aguas residuales | 26 | EF025977 |  | A | Conexión en la salida | 6 | EV020238 | Rosca externa gas cónica (BSPT) |  |  |  |  | EG015260 | Incremento / decremento de presión
EC010733 | 5 | Bomba sumergible para aguas residuales | 26 | EF025977 |  | A | Conexión en la salida | 7 | EV020239 | Rosca externa gas cilíndrica (BSPP) |  |  |  |  | EG015260 | Incremento / decremento de presión
EC010733 | 5 | Bomba sumergible para aguas residuales | 26 | EF025977 |  | A | Conexión en la salida | 8 | EV020240 | Rosca externa (métrica) |  |  |  |  | EG015260 | Incremento / decremento de presión
EC010733 | 5 | Bomba sumergible para aguas residuales | 26 | EF025977 |  | A | Conexión en la salida | 9 | EV020241 | Rosca externa cónica (NPT) |  |  |  |  | EG015260 | Incremento / decremento de presión
EC010733 | 5 | Bomba sumergible para aguas residuales | 26 | EF025977 |  | A | Conexión en la salida | 10 | EV000106 | Brida |  |  |  |  | EG015260 | Incremento / decremento de presión
EC010733 | 5 | Bomba sumergible para aguas residuales | 26 | EF025977 |  | A | Conexión en la salida | 11 | EV020287 | Extremo de soldadura |  |  |  |  | EG015260 | Incremento / decremento de presión
EC010733 | 5 | Bomba sumergible para aguas residuales | 26 | EF025977 |  | A | Conexión en la salida | 12 | EV020288 | Manguito de soldadura |  |  |  |  | EG015260 | Incremento / decremento de presión
EC010733 | 5 | Bomba sumergible para aguas residuales | 26 | EF025977 |  | A | Conexión en la salida | 13 | EV020242 | Anillo opresor |  |  |  |  | EG015260 | Incremento / decremento de presión
EC010733 | 5 | Bomba sumergible para aguas residuales | 26 | EF025977 |  | A | Conexión en la salida | 14 | EV016084 | Conexión de la abrazadera |  |  |  |  | EG015260 | Incremento / decremento de presión
EC010733 | 5 | Bomba sumergible para aguas residuales | 26 | EF025977 |  | A | Conexión en la salida | 15 | EV020811 | Terminal de soldadura |  |  |  |  | EG015260 | Incremento / decremento de presión
EC010733 | 5 | Bomba sumergible para aguas residuales | 26 | EF025977 |  | A | Conexión en la salida | 16 | EV020812 | Manguito soldado |  |  |  |  | EG015260 | Incremento / decremento de presión
EC010733 | 5 | Bomba sumergible para aguas residuales | 26 | EF025977 |  | A | Conexión en la salida | 17 | EV020085 | Extremo soldado en plástico |  |  |  |  | EG015260 | Incremento / decremento de presión
EC010733 | 5 | Bomba sumergible para aguas residuales | 26 | EF025977 |  | A | Conexión en la salida | 18 | EV020312 | Manguito de soldadura plástica |  |  |  |  | EG015260 | Incremento / decremento de presión
EC010733 | 5 | Bomba sumergible para aguas residuales | 26 | EF025977 |  | A | Conexión en la salida | 19 | EV020068 | Aislante electrosoldado |  |  |  |  | EG015260 | Incremento / decremento de presión
EC010733 | 5 | Bomba sumergible para aguas residuales | 26 | EF025977 |  | A | Conexión en la salida | 20 | EV020088 | Laminado |  |  |  |  | EG015260 | Incremento / decremento de presión
EC010733 | 5 | Bomba sumergible para aguas residuales | 26 | EF025977 |  | A | Conexión en la salida | 21 | EV020001 | Manguito adhesivo |  |  |  |  | EG015260 | Incremento / decremento de presión
EC010733 | 5 | Bomba sumergible para aguas residuales | 26 | EF025977 |  | A | Conexión en la salida | 22 | EV020084 | Boquilla pegamento |  |  |  |  | EG015260 | Incremento / decremento de presión
EC010733 | 5 | Bomba sumergible para aguas residuales | 26 | EF025977 |  | A | Conexión en la salida | 23 | EV008045 | Ranura |  |  |  |  | EG015260 | Incremento / decremento de presión
EC010733 | 5 | Bomba sumergible para aguas residuales | 26 | EF025977 |  | A | Conexión en la salida | 24 | EV020037 | Conexión Storz |  |  |  |  | EG015260 | Incremento / decremento de presión
EC010733 | 5 | Bomba sumergible para aguas residuales | 26 | EF025977 |  | A | Conexión en la salida | 25 | EV020020 | Soporte de manguera |  |  |  |  | EG015260 | Incremento / decremento de presión
EC010733 | 5 | Bomba sumergible para aguas residuales | 26 | EF025977 |  | A | Conexión en la salida | 26 | EV020067 | Manguito de compresión |  |  |  |  | EG015260 | Incremento / decremento de presión
EC010733 | 5 | Bomba sumergible para aguas residuales | 26 | EF025977 |  | A | Conexión en la salida | 27 | EV000154 | Otros |  |  |  |  | EG015260 | Incremento / decremento de presión
EC010733 | 5 | Bomba sumergible para aguas residuales | 27 | EF025118 |  | A | Diámetro de la conexión en el lado de impulsión | 1 | EV020211 | 1 pulgada (25) |  |  |  |  | EG015260 | Incremento / decremento de presión
EC010733 | 5 | Bomba sumergible para aguas residuales | 27 | EF025118 |  | A | Diámetro de la conexión en el lado de impulsión | 2 | EV005374 | DN 25 |  |  |  |  | EG015260 | Incremento / decremento de presión
EC010733 | 5 | Bomba sumergible para aguas residuales | 27 | EF025118 |  | A | Diámetro de la conexión en el lado de impulsión | 3 | EV020212 | 1 1/4 pulgada (32) |  |  |  |  | EG015260 | Incremento / decremento de presión
EC010733 | 5 | Bomba sumergible para aguas residuales | 27 | EF025118 |  | A | Diámetro de la conexión en el lado de impulsión | 4 | EV005922 | DN 32 |  |  |  |  | EG015260 | Incremento / decremento de presión
EC010733 | 5 | Bomba sumergible para aguas residuales | 27 | EF025118 |  | A | Diámetro de la conexión en el lado de impulsión | 5 | EV020213 | 1 1/2 pulgada (40) |  |  |  |  | EG015260 | Incremento / decremento de presión
EC010733 | 5 | Bomba sumergible para aguas residuales | 27 | EF025118 |  | A | Diámetro de la conexión en el lado de impulsión | 6 | EV020112 | DN 40 |  |  |  |  | EG015260 | Incremento / decremento de presión
EC010733 | 5 | Bomba sumergible para aguas residuales | 27 | EF025118 |  | A | Diámetro de la conexión en el lado de impulsión | 7 | EV020214 | 2 pulgadas (50) |  |  |  |  | EG015260 | Incremento / decremento de presión
EC010733 | 5 | Bomba sumergible para aguas residuales | 27 | EF025118 |  | A | Diámetro de la conexión en el lado de impulsión | 8 | EV020113 | DN 50 |  |  |  |  | EG015260 | Incremento / decremento de presión
EC010733 | 5 | Bomba sumergible para aguas residuales | 27 | EF025118 |  | A | Diámetro de la conexión en el lado de impulsión | 9 | EV020215 | 2 1/2 pulgadas (65) |  |  |  |  | EG015260 | Incremento / decremento de presión
EC010733 | 5 | Bomba sumergible para aguas residuales | 27 | EF025118 |  | A | Diámetro de la conexión en el lado de impulsión | 10 | EV020114 | DN 65 |  |  |  |  | EG015260 | Incremento / decremento de presión
EC010733 | 5 | Bomba sumergible para aguas residuales | 27 | EF025118 |  | A | Diámetro de la conexión en el lado de impulsión | 11 | EV020216 | 3 pulgadas (80) |  |  |  |  | EG015260 | Incremento / decremento de presión
EC010733 | 5 | Bomba sumergible para aguas residuales | 27 | EF025118 |  | A | Diámetro de la conexión en el lado de impulsión | 12 | EV020115 | DN 80 |  |  |  |  | EG015260 | Incremento / decremento de presión
EC010733 | 5 | Bomba sumergible para aguas residuales | 27 | EF025118 |  | A | Diámetro de la conexión en el lado de impulsión | 13 | EV020217 | 4 pulgadas (100) |  |  |  |  | EG015260 | Incremento / decremento de presión
EC010733 | 5 | Bomba sumergible para aguas residuales | 27 | EF025118 |  | A | Diámetro de la conexión en el lado de impulsión | 14 | EV020116 | DN100 |  |  |  |  | EG015260 | Incremento / decremento de presión
EC010733 | 5 | Bomba sumergible para aguas residuales | 27 | EF025118 |  | A | Diámetro de la conexión en el lado de impulsión | 15 | EV020218 | 5 pulgadas (125) |  |  |  |  | EG015260 | Incremento / decremento de presión
EC010733 | 5 | Bomba sumergible para aguas residuales | 27 | EF025118 |  | A | Diámetro de la conexión en el lado de impulsión | 16 | EV020117 | DN 125 |  |  |  |  | EG015260 | Incremento / decremento de presión
EC010733 | 5 | Bomba sumergible para aguas residuales | 27 | EF025118 |  | A | Diámetro de la conexión en el lado de impulsión | 17 | EV020219 | 6 pulgadas (150) |  |  |  |  | EG015260 | Incremento / decremento de presión
EC010733 | 5 | Bomba sumergible para aguas residuales | 27 | EF025118 |  | A | Diámetro de la conexión en el lado de impulsión | 18 | EV020118 | DN 150 |  |  |  |  | EG015260 | Incremento / decremento de presión
EC010733 | 5 | Bomba sumergible para aguas residuales | 27 | EF025118 |  | A | Diámetro de la conexión en el lado de impulsión | 19 | EV020119 | DN 175 |  |  |  |  | EG015260 | Incremento / decremento de presión
EC010733 | 5 | Bomba sumergible para aguas residuales | 27 | EF025118 |  | A | Diámetro de la conexión en el lado de impulsión | 20 | EV020220 | 8 pulgadas (200) |  |  |  |  | EG015260 | Incremento / decremento de presión
EC010733 | 5 | Bomba sumergible para aguas residuales | 27 | EF025118 |  | A | Diámetro de la conexión en el lado de impulsión | 21 | EV020120 | DN 200 |  |  |  |  | EG015260 | Incremento / decremento de presión
EC010733 | 5 | Bomba sumergible para aguas residuales | 27 | EF025118 |  | A | Diámetro de la conexión en el lado de impulsión | 22 | EV020221 | 10 pulgadas (250) |  |  |  |  | EG015260 | Incremento / decremento de presión
EC010733 | 5 | Bomba sumergible para aguas residuales | 27 | EF025118 |  | A | Diámetro de la conexión en el lado de impulsión | 23 | EV020125 | DN 250 |  |  |  |  | EG015260 | Incremento / decremento de presión
EC010733 | 5 | Bomba sumergible para aguas residuales | 27 | EF025118 |  | A | Diámetro de la conexión en el lado de impulsión | 24 | EV020222 | 12 pulgadas (300) |  |  |  |  | EG015260 | Incremento / decremento de presión
EC010733 | 5 | Bomba sumergible para aguas residuales | 27 | EF025118 |  | A | Diámetro de la conexión en el lado de impulsión | 25 | EV020908 | DN 300 |  |  |  |  | EG015260 | Incremento / decremento de presión
EC010733 | 5 | Bomba sumergible para aguas residuales | 27 | EF025118 |  | A | Diámetro de la conexión en el lado de impulsión | 26 | EV000154 | Otros |  |  |  |  | EG015260 | Incremento / decremento de presión
EC010733 | 5 | Bomba sumergible para aguas residuales | 28 | EF025504 | EFI25504 | N | Diámetro exterior del tubo de la conexión de salida |  |  |  | EU570448 | mm | EU000051 | in | EG015260 | Incremento / decremento de presión
EC010733 | 5 | Bomba sumergible para aguas residuales | 29 | EF026233 |  | A | Conexión de la brida de salida de la etapa de compresión | 1 | EV020101 | PN 2,5 |  |  |  |  | EG015260 | Incremento / decremento de presión
EC010733 | 5 | Bomba sumergible para aguas residuales | 29 | EF026233 |  | A | Conexión de la brida de salida de la etapa de compresión | 2 | EV020102 | PN 6 |  |  |  |  | EG015260 | Incremento / decremento de presión
EC010733 | 5 | Bomba sumergible para aguas residuales | 29 | EF026233 |  | A | Conexión de la brida de salida de la etapa de compresión | 3 | EV017317 | PN 7 |  |  |  |  | EG015260 | Incremento / decremento de presión
EC010733 | 5 | Bomba sumergible para aguas residuales | 29 | EF026233 |  | A | Conexión de la brida de salida de la etapa de compresión | 4 | EV017316 | PN 9 |  |  |  |  | EG015260 | Incremento / decremento de presión
EC010733 | 5 | Bomba sumergible para aguas residuales | 29 | EF026233 |  | A | Conexión de la brida de salida de la etapa de compresión | 5 | EV020103 | PN 10 |  |  |  |  | EG015260 | Incremento / decremento de presión
EC010733 | 5 | Bomba sumergible para aguas residuales | 29 | EF026233 |  | A | Conexión de la brida de salida de la etapa de compresión | 6 | EV020104 | PN 16 |  |  |  |  | EG015260 | Incremento / decremento de presión
EC010733 | 5 | Bomba sumergible para aguas residuales | 29 | EF026233 |  | A | Conexión de la brida de salida de la etapa de compresión | 7 | EV020105 | PN 25 |  |  |  |  | EG015260 | Incremento / decremento de presión
EC010733 | 5 | Bomba sumergible para aguas residuales | 29 | EF026233 |  | A | Conexión de la brida de salida de la etapa de compresión | 8 | EV020106 | PN 40 |  |  |  |  | EG015260 | Incremento / decremento de presión
EC010733 | 5 | Bomba sumergible para aguas residuales | 29 | EF026233 |  | A | Conexión de la brida de salida de la etapa de compresión | 9 | EV020107 | PN 63 |  |  |  |  | EG015260 | Incremento / decremento de presión
EC010733 | 5 | Bomba sumergible para aguas residuales | 29 | EF026233 |  | A | Conexión de la brida de salida de la etapa de compresión | 10 | EV020108 | PN 100 |  |  |  |  | EG015260 | Incremento / decremento de presión
EC010733 | 5 | Bomba sumergible para aguas residuales | 29 | EF026233 |  | A | Conexión de la brida de salida de la etapa de compresión | 11 | EV020595 | PN 160 |  |  |  |  | EG015260 | Incremento / decremento de presión
EC010733 | 5 | Bomba sumergible para aguas residuales | 29 | EF026233 |  | A | Conexión de la brida de salida de la etapa de compresión | 12 | EV020775 | PN 250 |  |  |  |  | EG015260 | Incremento / decremento de presión
EC010733 | 5 | Bomba sumergible para aguas residuales | 29 | EF026233 |  | A | Conexión de la brida de salida de la etapa de compresión | 13 | EV020596 | PN 320 |  |  |  |  | EG015260 | Incremento / decremento de presión
EC010733 | 5 | Bomba sumergible para aguas residuales | 29 | EF026233 |  | A | Conexión de la brida de salida de la etapa de compresión | 14 | EV000154 | Otros |  |  |  |  | EG015260 | Incremento / decremento de presión
EC010733 | 5 | Bomba sumergible para aguas residuales | 30 | EF014907 |  | A | Tipo de conexión en el lado de salida | 1 | EV017292 | ASME B16.1 |  |  |  |  | EG015260 | Incremento / decremento de presión
EC010733 | 5 | Bomba sumergible para aguas residuales | 30 | EF014907 |  | A | Tipo de conexión en el lado de salida | 2 | EV017295 | EN ISO 1452-2 |  |  |  |  | EG015260 | Incremento / decremento de presión
EC010733 | 5 | Bomba sumergible para aguas residuales | 30 | EF014907 |  | A | Tipo de conexión en el lado de salida | 3 | EV017296 | ISO 228-1 |  |  |  |  | EG015260 | Incremento / decremento de presión
EC010733 | 5 | Bomba sumergible para aguas residuales | 30 | EF014907 |  | A | Tipo de conexión en el lado de salida | 4 | EV017298 | EN 1092-1 |  |  |  |  | EG015260 | Incremento / decremento de presión
EC010733 | 5 | Bomba sumergible para aguas residuales | 30 | EF014907 |  | A | Tipo de conexión en el lado de salida | 5 | EV017299 | EN 1092-2 |  |  |  |  | EG015260 | Incremento / decremento de presión
EC010733 | 5 | Bomba sumergible para aguas residuales | 30 | EF014907 |  | A | Tipo de conexión en el lado de salida | 6 | EV017300 | ISO 7005-2 |  |  |  |  | EG015260 | Incremento / decremento de presión
EC010733 | 5 | Bomba sumergible para aguas residuales | 30 | EF014907 |  | A | Tipo de conexión en el lado de salida | 7 | EV017301 | ISO 7-1 / EN 10226-1 |  |  |  |  | EG015260 | Incremento / decremento de presión
EC010733 | 5 | Bomba sumergible para aguas residuales | 30 | EF014907 |  | A | Tipo de conexión en el lado de salida | 8 | EV000154 | Otros |  |  |  |  | EG015260 | Incremento / decremento de presión
EC010733 | 5 | Bomba sumergible para aguas residuales | 31 | EF001339 |  | A | Forma de la brida | 1 | EV000167 | Redondo |  |  |  |  | EG015260 | Incremento / decremento de presión
EC010733 | 5 | Bomba sumergible para aguas residuales | 31 | EF001339 |  | A | Forma de la brida | 2 | EV000195 | Cuadrangular |  |  |  |  | EG015260 | Incremento / decremento de presión
EC010733 | 5 | Bomba sumergible para aguas residuales | 31 | EF001339 |  | A | Forma de la brida | 3 | EV000396 | Oval |  |  |  |  | EG015260 | Incremento / decremento de presión
EC010733 | 5 | Bomba sumergible para aguas residuales | 31 | EF001339 |  | A | Forma de la brida | 4 | EV000154 | Otros |  |  |  |  | EG015260 | Incremento / decremento de presión
EC010733 | 5 | Bomba sumergible para aguas residuales | 32 | EF023105 | EFI23105 | N | Dimensiones máx. elementos fijos |  |  |  | EU570448 | mm | EU000051 | in | EG015260 | Incremento / decremento de presión
EC010733 | 5 | Bomba sumergible para aguas residuales | 33 | EF020293 |  | L | Con dispositivo cortador | [7 empty] | EG015260 | Incremento / decremento de presión
EC010733 | 5 | Bomba sumergible para aguas residuales | 34 | EF015781 |  | A | Modo de funcionamiento nominal | 1 | EV005109 | S1 |  |  |  |  | EG015260 | Incremento / decremento de presión
EC010733 | 5 | Bomba sumergible para aguas residuales | 34 | EF015781 |  | A | Modo de funcionamiento nominal | 2 | EV018121 | S1 25 % |  |  |  |  | EG015260 | Incremento / decremento de presión
EC010733 | 5 | Bomba sumergible para aguas residuales | 34 | EF015781 |  | A | Modo de funcionamiento nominal | 3 | EV018596 | S1/S2 15 min |  |  |  |  | EG015260 | Incremento / decremento de presión
EC010733 | 5 | Bomba sumergible para aguas residuales | 34 | EF015781 |  | A | Modo de funcionamiento nominal | 4 | EV018122 | S1/S3 15 % |  |  |  |  | EG015260 | Incremento / decremento de presión
EC010733 | 5 | Bomba sumergible para aguas residuales | 34 | EF015781 |  | A | Modo de funcionamiento nominal | 5 | EV018123 | S1/S3 20 % |  |  |  |  | EG015260 | Incremento / decremento de presión
EC010733 | 5 | Bomba sumergible para aguas residuales | 34 | EF015781 |  | A | Modo de funcionamiento nominal | 6 | EV018598 | S1/S3 40 % |  |  |  |  | EG015260 | Incremento / decremento de presión
EC010733 | 5 | Bomba sumergible para aguas residuales | 34 | EF015781 |  | A | Modo de funcionamiento nominal | 7 | EV018597 | S1/S3 50 % 1 min |  |  |  |  | EG015260 | Incremento / decremento de presión
EC010733 | 5 | Bomba sumergible para aguas residuales | 34 | EF015781 |  | A | Modo de funcionamiento nominal | 8 | EV018124 | S1/S3 60 % |  |  |  |  | EG015260 | Incremento / decremento de presión
EC010733 | 5 | Bomba sumergible para aguas residuales | 34 | EF015781 |  | A | Modo de funcionamiento nominal | 9 | EV005110 | S2 |  |  |  |  | EG015260 | Incremento / decremento de presión
EC010733 | 5 | Bomba sumergible para aguas residuales | 34 | EF015781 |  | A | Modo de funcionamiento nominal | 10 | EV018125 | S2 10 min |  |  |  |  | EG015260 | Incremento / decremento de presión
EC010733 | 5 | Bomba sumergible para aguas residuales | 34 | EF015781 |  | A | Modo de funcionamiento nominal | 11 | EV018126 | S2 15 min |  |  |  |  | EG015260 | Incremento / decremento de presión
EC010733 | 5 | Bomba sumergible para aguas residuales | 34 | EF015781 |  | A | Modo de funcionamiento nominal | 12 | EV018127 | S2 30 min |  |  |  |  | EG015260 | Incremento / decremento de presión
EC010733 | 5 | Bomba sumergible para aguas residuales | 34 | EF015781 |  | A | Modo de funcionamiento nominal | 13 | EV005111 | S3 |  |  |  |  | EG015260 | Incremento / decremento de presión
EC010733 | 5 | Bomba sumergible para aguas residuales | 34 | EF015781 |  | A | Modo de funcionamiento nominal | 14 | EV018128 | S3 10 % |  |  |  |  | EG015260 | Incremento / decremento de presión
EC010733 | 5 | Bomba sumergible para aguas residuales | 34 | EF015781 |  | A | Modo de funcionamiento nominal | 15 | EV018129 | S3 15 % |  |  |  |  | EG015260 | Incremento / decremento de presión
EC010733 | 5 | Bomba sumergible para aguas residuales | 34 | EF015781 |  | A | Modo de funcionamiento nominal | 16 | EV018130 | S3 15 % 80 sec |  |  |  |  | EG015260 | Incremento / decremento de presión
EC010733 | 5 | Bomba sumergible para aguas residuales | 34 | EF015781 |  | A | Modo de funcionamiento nominal | 17 | EV018131 | S3 25 % |  |  |  |  | EG015260 | Incremento / decremento de presión
EC010733 | 5 | Bomba sumergible para aguas residuales | 34 | EF015781 |  | A | Modo de funcionamiento nominal | 18 | EV018132 | S3 28 % 36 sec |  |  |  |  | EG015260 | Incremento / decremento de presión
EC010733 | 5 | Bomba sumergible para aguas residuales | 34 | EF015781 |  | A | Modo de funcionamiento nominal | 19 | EV018599 | S3 10 % 1 min |  |  |  |  | EG015260 | Incremento / decremento de presión
EC010733 | 5 | Bomba sumergible para aguas residuales | 34 | EF015781 |  | A | Modo de funcionamiento nominal | 20 | EV018600 | S3 13 % 3 min |  |  |  |  | EG015260 | Incremento / decremento de presión
EC010733 | 5 | Bomba sumergible para aguas residuales | 34 | EF015781 |  | A | Modo de funcionamiento nominal | 21 | EV018601 | S3 20 % 1 min |  |  |  |  | EG015260 | Incremento / decremento de presión
EC010733 | 5 | Bomba sumergible para aguas residuales | 34 | EF015781 |  | A | Modo de funcionamiento nominal | 22 | EV018134 | S3 30 % |  |  |  |  | EG015260 | Incremento / decremento de presión
EC010733 | 5 | Bomba sumergible para aguas residuales | 34 | EF015781 |  | A | Modo de funcionamiento nominal | 23 | EV018602 | S3 30 % 1 min |  |  |  |  | EG015260 | Incremento / decremento de presión
EC010733 | 5 | Bomba sumergible para aguas residuales | 34 | EF015781 |  | A | Modo de funcionamiento nominal | 24 | EV018603 | S3 33 % 45 min |  |  |  |  | EG015260 | Incremento / decremento de presión
EC010733 | 5 | Bomba sumergible para aguas residuales | 34 | EF015781 |  | A | Modo de funcionamiento nominal | 25 | EV018604 | S3 35 % 1 min |  |  |  |  | EG015260 | Incremento / decremento de presión
EC010733 | 5 | Bomba sumergible para aguas residuales | 34 | EF015781 |  | A | Modo de funcionamiento nominal | 26 | EV018605 | S3 40 % 1 min |  |  |  |  | EG015260 | Incremento / decremento de presión
EC010733 | 5 | Bomba sumergible para aguas residuales | 34 | EF015781 |  | A | Modo de funcionamiento nominal | 27 | EV018606 | S3 40 % 10 min |  |  |  |  | EG015260 | Incremento / decremento de presión
EC010733 | 5 | Bomba sumergible para aguas residuales | 34 | EF015781 |  | A | Modo de funcionamiento nominal | 28 | EV018607 | S3 45 % 20 min |  |  |  |  | EG015260 | Incremento / decremento de presión
EC010733 | 5 | Bomba sumergible para aguas residuales | 34 | EF015781 |  | A | Modo de funcionamiento nominal | 29 | EV018608 | S3 50 % 1 min |  |  |  |  | EG015260 | Incremento / decremento de presión
EC010733 | 5 | Bomba sumergible para aguas residuales | 34 | EF015781 |  | A | Modo de funcionamiento nominal | 30 | EV018133 | S3/S1 |  |  |  |  | EG015260 | Incremento / decremento de presión
EC010733 | 5 | Bomba sumergible para aguas residuales | 34 | EF015781 |  | A | Modo de funcionamiento nominal | 31 | EV000154 | Otros |  |  |  |  | EG015260 | Incremento / decremento de presión
EC010733 | 5 | Bomba sumergible para aguas residuales | 35 | EF005474 |  | A | Grado de protección (IP) | 1 | EV006404 | IP00 |  |  |  |  | EG015260 | Incremento / decremento de presión
EC010733 | 5 | Bomba sumergible para aguas residuales | 35 | EF005474 |  | A | Grado de protección (IP) | 2 | EV010695 | IP05 |  |  |  |  | EG015260 | Incremento / decremento de presión
EC010733 | 5 | Bomba sumergible para aguas residuales | 35 | EF005474 |  | A | Grado de protección (IP) | 3 | EV006606 | IP10 |  |  |  |  | EG015260 | Incremento / decremento de presión
EC010733 | 5 | Bomba sumergible para aguas residuales | 35 | EF005474 |  | A | Grado de protección (IP) | 4 | EV006607 | IP12 |  |  |  |  | EG015260 | Incremento / decremento de presión
EC010733 | 5 | Bomba sumergible para aguas residuales | 35 | EF005474 |  | A | Grado de protección (IP) | 5 | EV006405 | IP20 |  |  |  |  | EG015260 | Incremento / decremento de presión
EC010733 | 5 | Bomba sumergible para aguas residuales | 35 | EF005474 |  | A | Grado de protección (IP) | 6 | EV006406 | IP21 |  |  |  |  | EG015260 | Incremento / decremento de presión
EC010733 | 5 | Bomba sumergible para aguas residuales | 35 | EF005474 |  | A | Grado de protección (IP) | 7 | EV006608 | IP22 |  |  |  |  | EG015260 | Incremento / decremento de presión
EC010733 | 5 | Bomba sumergible para aguas residuales | 35 | EF005474 |  | A | Grado de protección (IP) | 8 | EV006407 | IP23 |  |  |  |  | EG015260 | Incremento / decremento de presión
EC010733 | 5 | Bomba sumergible para aguas residuales | 35 | EF005474 |  | A | Grado de protección (IP) | 9 | EV006408 | IP24 |  |  |  |  | EG015260 | Incremento / decremento de presión
EC010733 | 5 | Bomba sumergible para aguas residuales | 35 | EF005474 |  | A | Grado de protección (IP) | 10 | EV010200 | IP25 |  |  |  |  | EG015260 | Incremento / decremento de presión
EC010733 | 5 | Bomba sumergible para aguas residuales | 35 | EF005474 |  | A | Grado de protección (IP) | 11 | EV006409 | IP2X |  |  |  |  | EG015260 | Incremento / decremento de presión
EC010733 | 5 | Bomba sumergible para aguas residuales | 35 | EF005474 |  | A | Grado de protección (IP) | 12 | EV009848 | IP2XC |  |  |  |  | EG015260 | Incremento / decremento de presión
EC010733 | 5 | Bomba sumergible para aguas residuales | 35 | EF005474 |  | A | Grado de protección (IP) | 13 | EV006410 | IP30 |  |  |  |  | EG015260 | Incremento / decremento de presión
EC010733 | 5 | Bomba sumergible para aguas residuales | 35 | EF005474 |  | A | Grado de protección (IP) | 14 | EV006411 | IP31 |  |  |  |  | EG015260 | Incremento / decremento de presión
EC010733 | 5 | Bomba sumergible para aguas residuales | 35 | EF005474 |  | A | Grado de protección (IP) | 15 | EV006412 | IP32 |  |  |  |  | EG015260 | Incremento / decremento de presión
EC010733 | 5 | Bomba sumergible para aguas residuales | 35 | EF005474 |  | A | Grado de protección (IP) | 16 | EV006609 | IP33 |  |  |  |  | EG015260 | Incremento / decremento de presión
EC010733 | 5 | Bomba sumergible para aguas residuales | 35 | EF005474 |  | A | Grado de protección (IP) | 17 | EV006413 | IP34 |  |  |  |  | EG015260 | Incremento / decremento de presión
EC010733 | 5 | Bomba sumergible para aguas residuales | 35 | EF005474 |  | A | Grado de protección (IP) | 18 | EV006414 | IP3X |  |  |  |  | EG015260 | Incremento / decremento de presión
EC010733 | 5 | Bomba sumergible para aguas residuales | 35 | EF005474 |  | A | Grado de protección (IP) | 19 | EV006415 | IP40 |  |  |  |  | EG015260 | Incremento / decremento de presión
EC010733 | 5 | Bomba sumergible para aguas residuales | 35 | EF005474 |  | A | Grado de protección (IP) | 20 | EV006416 | IP41 |  |  |  |  | EG015260 | Incremento / decremento de presión
EC010733 | 5 | Bomba sumergible para aguas residuales | 35 | EF005474 |  | A | Grado de protección (IP) | 21 | EV006417 | IP42 |  |  |  |  | EG015260 | Incremento / decremento de presión
EC010733 | 5 | Bomba sumergible para aguas residuales | 35 | EF005474 |  | A | Grado de protección (IP) | 22 | EV006610 | IP43 |  |  |  |  | EG015260 | Incremento / decremento de presión
EC010733 | 5 | Bomba sumergible para aguas residuales | 35 | EF005474 |  | A | Grado de protección (IP) | 23 | EV006418 | IP44 |  |  |  |  | EG015260 | Incremento / decremento de presión
EC010733 | 5 | Bomba sumergible para aguas residuales | 35 | EF005474 |  | A | Grado de protección (IP) | 24 | EV006611 | IP45 |  |  |  |  | EG015260 | Incremento / decremento de presión
EC010733 | 5 | Bomba sumergible para aguas residuales | 35 | EF005474 |  | A | Grado de protección (IP) | 25 | EV006612 | IP50 |  |  |  |  | EG015260 | Incremento / decremento de presión
EC010733 | 5 | Bomba sumergible para aguas residuales | 35 | EF005474 |  | A | Grado de protección (IP) | 26 | EV011859 | IP51 |  |  |  |  | EG015260 | Incremento / decremento de presión
EC010733 | 5 | Bomba sumergible para aguas residuales | 35 | EF005474 |  | A | Grado de protección (IP) | 27 | EV006613 | IP52 |  |  |  |  | EG015260 | Incremento / decremento de presión
EC010733 | 5 | Bomba sumergible para aguas residuales | 35 | EF005474 |  | A | Grado de protección (IP) | 28 | EV006614 | IP53 |  |  |  |  | EG015260 | Incremento / decremento de presión
EC010733 | 5 | Bomba sumergible para aguas residuales | 35 | EF005474 |  | A | Grado de protección (IP) | 29 | EV006419 | IP54 |  |  |  |  | EG015260 | Incremento / decremento de presión
EC010733 | 5 | Bomba sumergible para aguas residuales | 35 | EF005474 |  | A | Grado de protección (IP) | 30 | EV006420 | IP55 |  |  |  |  | EG015260 | Incremento / decremento de presión
EC010733 | 5 | Bomba sumergible para aguas residuales | 35 | EF005474 |  | A | Grado de protección (IP) | 31 | EV006615 | IP56 |  |  |  |  | EG015260 | Incremento / decremento de presión
EC010733 | 5 | Bomba sumergible para aguas residuales | 35 | EF005474 |  | A | Grado de protección (IP) | 32 | EV006616 | IP57 |  |  |  |  | EG015260 | Incremento / decremento de presión
EC010733 | 5 | Bomba sumergible para aguas residuales | 35 | EF005474 |  | A | Grado de protección (IP) | 33 | EV006617 | IP58 |  |  |  |  | EG015260 | Incremento / decremento de presión
EC010733 | 5 | Bomba sumergible para aguas residuales | 35 | EF005474 |  | A | Grado de protección (IP) | 34 | EV022592 | IP59K |  |  |  |  | EG015260 | Incremento / decremento de presión
EC010733 | 5 | Bomba sumergible para aguas residuales | 35 | EF005474 |  | A | Grado de protección (IP) | 35 | EV012091 | IP60 |  |  |  |  | EG015260 | Incremento / decremento de presión
EC010733 | 5 | Bomba sumergible para aguas residuales | 35 | EF005474 |  | A | Grado de protección (IP) | 36 | EV006618 | IP64 |  |  |  |  | EG015260 | Incremento / decremento de presión
EC010733 | 5 | Bomba sumergible para aguas residuales | 35 | EF005474 |  | A | Grado de protección (IP) | 37 | EV006421 | IP65 |  |  |  |  | EG015260 | Incremento / decremento de presión
EC010733 | 5 | Bomba sumergible para aguas residuales | 35 | EF005474 |  | A | Grado de protección (IP) | 38 | EV006422 | IP66 |  |  |  |  | EG015260 | Incremento / decremento de presión
EC010733 | 5 | Bomba sumergible para aguas residuales | 35 | EF005474 |  | A | Grado de protección (IP) | 39 | EV006423 | IP67 |  |  |  |  | EG015260 | Incremento / decremento de presión
EC010733 | 5 | Bomba sumergible para aguas residuales | 35 | EF005474 |  | A | Grado de protección (IP) | 40 | EV009289 | IP67K |  |  |  |  | EG015260 | Incremento / decremento de presión
EC010733 | 5 | Bomba sumergible para aguas residuales | 35 | EF005474 |  | A | Grado de protección (IP) | 41 | EV006619 | IP68 |  |  |  |  | EG015260 | Incremento / decremento de presión
EC010733 | 5 | Bomba sumergible para aguas residuales | 35 | EF005474 |  | A | Grado de protección (IP) | 42 | EV009290 | IP69K |  |  |  |  | EG015260 | Incremento / decremento de presión
EC010733 | 5 | Bomba sumergible para aguas residuales | 35 | EF005474 |  | A | Grado de protección (IP) | 43 | EV006620 | IPX0 |  |  |  |  | EG015260 | Incremento / decremento de presión
EC010733 | 5 | Bomba sumergible para aguas residuales | 35 | EF005474 |  | A | Grado de protección (IP) | 44 | EV009850 | IPX1 |  |  |  |  | EG015260 | Incremento / decremento de presión
EC010733 | 5 | Bomba sumergible para aguas residuales | 35 | EF005474 |  | A | Grado de protección (IP) | 45 | EV014960 | IPX2 |  |  |  |  | EG015260 | Incremento / decremento de presión
EC010733 | 5 | Bomba sumergible para aguas residuales | 35 | EF005474 |  | A | Grado de protección (IP) | 46 | EV016539 | IPX2D |  |  |  |  | EG015260 | Incremento / decremento de presión
EC010733 | 5 | Bomba sumergible para aguas residuales | 35 | EF005474 |  | A | Grado de protección (IP) | 47 | EV009851 | IPX3 |  |  |  |  | EG015260 | Incremento / decremento de presión
EC010733 | 5 | Bomba sumergible para aguas residuales | 35 | EF005474 |  | A | Grado de protección (IP) | 48 | EV006621 | IPX4 |  |  |  |  | EG015260 | Incremento / decremento de presión
EC010733 | 5 | Bomba sumergible para aguas residuales | 35 | EF005474 |  | A | Grado de protección (IP) | 49 | EV013591 | IPX4D |  |  |  |  | EG015260 | Incremento / decremento de presión
EC010733 | 5 | Bomba sumergible para aguas residuales | 35 | EF005474 |  | A | Grado de protección (IP) | 50 | EV009852 | IPX5 |  |  |  |  | EG015260 | Incremento / decremento de presión
EC010733 | 5 | Bomba sumergible para aguas residuales | 35 | EF005474 |  | A | Grado de protección (IP) | 51 | EV023670 | IPX6 |  |  |  |  | EG015260 | Incremento / decremento de presión
EC010733 | 5 | Bomba sumergible para aguas residuales | 35 | EF005474 |  | A | Grado de protección (IP) | 52 | EV006622 | IPX7 |  |  |  |  | EG015260 | Incremento / decremento de presión
EC010733 | 5 | Bomba sumergible para aguas residuales | 35 | EF005474 |  | A | Grado de protección (IP) | 53 | EV000154 | Otros |  |  |  |  | EG015260 | Incremento / decremento de presión
EC010733 | 5 | Bomba sumergible para aguas residuales | 36 | EF023089 |  | A | Circuito de bombeo | 1 | EV000494 | Ninguno |  |  |  |  | EG015260 | Incremento / decremento de presión
EC010733 | 5 | Bomba sumergible para aguas residuales | 36 | EF023089 |  | A | Circuito de bombeo | 2 | EV021107 | Con flotador fundido |  |  |  |  | EG015260 | Incremento / decremento de presión
EC010733 | 5 | Bomba sumergible para aguas residuales | 36 | EF023089 |  | A | Circuito de bombeo | 3 | EV021108 | Con flotador externo |  |  |  |  | EG015260 | Incremento / decremento de presión
EC010733 | 5 | Bomba sumergible para aguas residuales | 36 | EF023089 |  | A | Circuito de bombeo | 4 | EV021109 | Con flotador interno |  |  |  |  | EG015260 | Incremento / decremento de presión
EC010733 | 5 | Bomba sumergible para aguas residuales | 36 | EF023089 |  | A | Circuito de bombeo | 5 | EV000154 | Otros |  |  |  |  | EG015260 | Incremento / decremento de presión
EC010733 | 5 | Bomba sumergible para aguas residuales | 37 | EF020289 | EFI20289 | N | Diámetro de la bomba |  |  |  | EU570448 | mm | EU000051 | in | EG015260 | Incremento / decremento de presión
EC010733 | 5 | Bomba sumergible para aguas residuales | 38 | EF023086 | EFI23086 | N | Altura de la bomba |  |  |  | EU570448 | mm | EU000051 | in | EG015260 | Incremento / decremento de presión
EC010733 | 5 | Bomba sumergible para aguas residuales | 39 | EF000493 | EFI00493 | N | Profundidad de inmersión |  |  |  | EU570036 | m | EU571086 | ft | EG015260 | Incremento / decremento de presión
EC010733 | 5 | Bomba sumergible para aguas residuales | 40 | EF004663 |  | L | Protección contra explosiones | [7 empty] | EG015260 | Incremento / decremento de presión
EC010733 | 5 | Bomba sumergible para aguas residuales | 41 | EF023157 |  | L | Adecuado para instalación en seco | [7 empty] | EG015260 | Incremento / decremento de presión
EC010733 | 5 | Bomba sumergible para aguas residuales | 42 | EF000167 | EFI00167 | N | Peso |  |  |  | EU570039 | kg | EU570420 | lb | EG015260 | Incremento / decremento de presión
EC010733 | 5 | Bomba sumergible para aguas residuales | 43 | EF016015 |  | L | Con protección contra funcionamiento en seco | [7 empty] | EG015260 | Incremento / decremento de presión
EC010772 | 4 | Abrazadera ajustable | 1 | EF023490 |  | A | Material de la cinta | 1 | EV021158 | Acero inoxidable 301 (1.4310) |  |  |  |  | EG015520 | Racores para mangueras
EC010772 | 4 | Abrazadera ajustable | 1 | EF023490 |  | A | Material de la cinta | 2 | EV008430 | Acero inoxidable 304 (1.4301) |  |  |  |  | EG015520 | Racores para mangueras
EC010772 | 4 | Abrazadera ajustable | 1 | EF023490 |  | A | Material de la cinta | 3 | EV008431 | Acero inoxidable 316 (1,4401) |  |  |  |  | EG015520 | Racores para mangueras
EC010772 | 4 | Abrazadera ajustable | 1 | EF023490 |  | A | Material de la cinta | 4 | EV020989 | Acero inoxidable 430 (1.4016) |  |  |  |  | EG015520 | Racores para mangueras
EC010772 | 4 | Abrazadera ajustable | 1 | EF023490 |  | A | Material de la cinta | 5 | EV020576 | Acero zincado |  |  |  |  | EG015520 | Racores para mangueras
EC010772 | 4 | Abrazadera ajustable | 1 | EF023490 |  | A | Material de la cinta | 6 | EV000154 | Otros |  |  |  |  | EG015520 | Racores para mangueras
EC010772 | 4 | Abrazadera ajustable | 2 | EF022461 |  | A | Material de la caja | 1 | EV021158 | Acero inoxidable 301 (1.4310) |  |  |  |  | EG015520 | Racores para mangueras
EC010772 | 4 | Abrazadera ajustable | 2 | EF022461 |  | A | Material de la caja | 2 | EV008430 | Acero inoxidable 304 (1.4301) |  |  |  |  | EG015520 | Racores para mangueras
EC010772 | 4 | Abrazadera ajustable | 2 | EF022461 |  | A | Material de la caja | 3 | EV008431 | Acero inoxidable 316 (1,4401) |  |  |  |  | EG015520 | Racores para mangueras
EC010772 | 4 | Abrazadera ajustable | 2 | EF022461 |  | A | Material de la caja | 4 | EV020989 | Acero inoxidable 430 (1.4016) |  |  |  |  | EG015520 | Racores para mangueras
EC010772 | 4 | Abrazadera ajustable | 2 | EF022461 |  | A | Material de la caja | 5 | EV020576 | Acero zincado |  |  |  |  | EG015520 | Racores para mangueras
EC010772 | 4 | Abrazadera ajustable | 2 | EF022461 |  | A | Material de la caja | 6 | EV000154 | Otros |  |  |  |  | EG015520 | Racores para mangueras
EC010772 | 4 | Abrazadera ajustable | 3 | EF023491 |  | A | Material del tornillo sin fin | 1 | EV021158 | Acero inoxidable 301 (1.4310) |  |  |  |  | EG015520 | Racores para mangueras
EC010772 | 4 | Abrazadera ajustable | 3 | EF023491 |  | A | Material del tornillo sin fin | 2 | EV008430 | Acero inoxidable 304 (1.4301) |  |  |  |  | EG015520 | Racores para mangueras
EC010772 | 4 | Abrazadera ajustable | 3 | EF023491 |  | A | Material del tornillo sin fin | 3 | EV008431 | Acero inoxidable 316 (1,4401) |  |  |  |  | EG015520 | Racores para mangueras
EC010772 | 4 | Abrazadera ajustable | 3 | EF023491 |  | A | Material del tornillo sin fin | 4 | EV020989 | Acero inoxidable 430 (1.4016) |  |  |  |  | EG015520 | Racores para mangueras
EC010772 | 4 | Abrazadera ajustable | 3 | EF023491 |  | A | Material del tornillo sin fin | 5 | EV020576 | Acero zincado |  |  |  |  | EG015520 | Racores para mangueras
EC010772 | 4 | Abrazadera ajustable | 3 | EF023491 |  | A | Material del tornillo sin fin | 6 | EV000154 | Otros |  |  |  |  | EG015520 | Racores para mangueras
EC010772 | 4 | Abrazadera ajustable | 4 | EF002392 | EFI02392 | R | Rango de sujeción |  |  |  | EU570448 | mm | EU000051 | in | EG015520 | Racores para mangueras
EC010772 | 4 | Abrazadera ajustable | 5 | EF000121 | EFI00121 | N | Anchura de cinta |  |  |  | EU570448 | mm | EU000051 | in | EG015520 | Racores para mangueras
EC010836 | 2 | Kit de montaje para display | 1 | EF005474 |  | A | Grado de protección (IP) | 1 | EV006404 | IP00 |  |  |  |  | EG015880 | Repuestos para instrumentos de medida y control
EC010836 | 2 | Kit de montaje para display | 1 | EF005474 |  | A | Grado de protección (IP) | 2 | EV010695 | IP05 |  |  |  |  | EG015880 | Repuestos para instrumentos de medida y control
EC010836 | 2 | Kit de montaje para display | 1 | EF005474 |  | A | Grado de protección (IP) | 3 | EV006606 | IP10 |  |  |  |  | EG015880 | Repuestos para instrumentos de medida y control
EC010836 | 2 | Kit de montaje para display | 1 | EF005474 |  | A | Grado de protección (IP) | 4 | EV006607 | IP12 |  |  |  |  | EG015880 | Repuestos para instrumentos de medida y control
EC010836 | 2 | Kit de montaje para display | 1 | EF005474 |  | A | Grado de protección (IP) | 5 | EV006405 | IP20 |  |  |  |  | EG015880 | Repuestos para instrumentos de medida y control
EC010836 | 2 | Kit de montaje para display | 1 | EF005474 |  | A | Grado de protección (IP) | 6 | EV006406 | IP21 |  |  |  |  | EG015880 | Repuestos para instrumentos de medida y control
EC010836 | 2 | Kit de montaje para display | 1 | EF005474 |  | A | Grado de protección (IP) | 7 | EV006608 | IP22 |  |  |  |  | EG015880 | Repuestos para instrumentos de medida y control
EC010836 | 2 | Kit de montaje para display | 1 | EF005474 |  | A | Grado de protección (IP) | 8 | EV006407 | IP23 |  |  |  |  | EG015880 | Repuestos para instrumentos de medida y control
EC010836 | 2 | Kit de montaje para display | 1 | EF005474 |  | A | Grado de protección (IP) | 9 | EV006408 | IP24 |  |  |  |  | EG015880 | Repuestos para instrumentos de medida y control
EC010836 | 2 | Kit de montaje para display | 1 | EF005474 |  | A | Grado de protección (IP) | 10 | EV010200 | IP25 |  |  |  |  | EG015880 | Repuestos para instrumentos de medida y control
EC010836 | 2 | Kit de montaje para display | 1 | EF005474 |  | A | Grado de protección (IP) | 11 | EV006409 | IP2X |  |  |  |  | EG015880 | Repuestos para instrumentos de medida y control
EC010836 | 2 | Kit de montaje para display | 1 | EF005474 |  | A | Grado de protección (IP) | 12 | EV009848 | IP2XC |  |  |  |  | EG015880 | Repuestos para instrumentos de medida y control
EC010836 | 2 | Kit de montaje para display | 1 | EF005474 |  | A | Grado de protección (IP) | 13 | EV006410 | IP30 |  |  |  |  | EG015880 | Repuestos para instrumentos de medida y control
EC010836 | 2 | Kit de montaje para display | 1 | EF005474 |  | A | Grado de protección (IP) | 14 | EV006411 | IP31 |  |  |  |  | EG015880 | Repuestos para instrumentos de medida y control
EC010836 | 2 | Kit de montaje para display | 1 | EF005474 |  | A | Grado de protección (IP) | 15 | EV006412 | IP32 |  |  |  |  | EG015880 | Repuestos para instrumentos de medida y control
EC010836 | 2 | Kit de montaje para display | 1 | EF005474 |  | A | Grado de protección (IP) | 16 | EV006609 | IP33 |  |  |  |  | EG015880 | Repuestos para instrumentos de medida y control
EC010836 | 2 | Kit de montaje para display | 1 | EF005474 |  | A | Grado de protección (IP) | 17 | EV006413 | IP34 |  |  |  |  | EG015880 | Repuestos para instrumentos de medida y control
EC010836 | 2 | Kit de montaje para display | 1 | EF005474 |  | A | Grado de protección (IP) | 18 | EV006414 | IP3X |  |  |  |  | EG015880 | Repuestos para instrumentos de medida y control
EC010836 | 2 | Kit de montaje para display | 1 | EF005474 |  | A | Grado de protección (IP) | 19 | EV006415 | IP40 |  |  |  |  | EG015880 | Repuestos para instrumentos de medida y control
EC010836 | 2 | Kit de montaje para display | 1 | EF005474 |  | A | Grado de protección (IP) | 20 | EV006416 | IP41 |  |  |  |  | EG015880 | Repuestos para instrumentos de medida y control
EC010836 | 2 | Kit de montaje para display | 1 | EF005474 |  | A | Grado de protección (IP) | 21 | EV006417 | IP42 |  |  |  |  | EG015880 | Repuestos para instrumentos de medida y control
EC010836 | 2 | Kit de montaje para display | 1 | EF005474 |  | A | Grado de protección (IP) | 22 | EV006610 | IP43 |  |  |  |  | EG015880 | Repuestos para instrumentos de medida y control
EC010836 | 2 | Kit de montaje para display | 1 | EF005474 |  | A | Grado de protección (IP) | 23 | EV006418 | IP44 |  |  |  |  | EG015880 | Repuestos para instrumentos de medida y control
EC010836 | 2 | Kit de montaje para display | 1 | EF005474 |  | A | Grado de protección (IP) | 24 | EV006611 | IP45 |  |  |  |  | EG015880 | Repuestos para instrumentos de medida y control
EC010836 | 2 | Kit de montaje para display | 1 | EF005474 |  | A | Grado de protección (IP) | 25 | EV006612 | IP50 |  |  |  |  | EG015880 | Repuestos para instrumentos de medida y control
EC010836 | 2 | Kit de montaje para display | 1 | EF005474 |  | A | Grado de protección (IP) | 26 | EV011859 | IP51 |  |  |  |  | EG015880 | Repuestos para instrumentos de medida y control
EC010836 | 2 | Kit de montaje para display | 1 | EF005474 |  | A | Grado de protección (IP) | 27 | EV006613 | IP52 |  |  |  |  | EG015880 | Repuestos para instrumentos de medida y control
EC010836 | 2 | Kit de montaje para display | 1 | EF005474 |  | A | Grado de protección (IP) | 28 | EV006614 | IP53 |  |  |  |  | EG015880 | Repuestos para instrumentos de medida y control
EC010836 | 2 | Kit de montaje para display | 1 | EF005474 |  | A | Grado de protección (IP) | 29 | EV006419 | IP54 |  |  |  |  | EG015880 | Repuestos para instrumentos de medida y control
EC010836 | 2 | Kit de montaje para display | 1 | EF005474 |  | A | Grado de protección (IP) | 30 | EV006420 | IP55 |  |  |  |  | EG015880 | Repuestos para instrumentos de medida y control
EC010836 | 2 | Kit de montaje para display | 1 | EF005474 |  | A | Grado de protección (IP) | 31 | EV006615 | IP56 |  |  |  |  | EG015880 | Repuestos para instrumentos de medida y control
EC010836 | 2 | Kit de montaje para display | 1 | EF005474 |  | A | Grado de protección (IP) | 32 | EV006616 | IP57 |  |  |  |  | EG015880 | Repuestos para instrumentos de medida y control
EC010836 | 2 | Kit de montaje para display | 1 | EF005474 |  | A | Grado de protección (IP) | 33 | EV006617 | IP58 |  |  |  |  | EG015880 | Repuestos para instrumentos de medida y control
EC010836 | 2 | Kit de montaje para display | 1 | EF005474 |  | A | Grado de protección (IP) | 34 | EV022592 | IP59K |  |  |  |  | EG015880 | Repuestos para instrumentos de medida y control
EC010836 | 2 | Kit de montaje para display | 1 | EF005474 |  | A | Grado de protección (IP) | 35 | EV012091 | IP60 |  |  |  |  | EG015880 | Repuestos para instrumentos de medida y control
EC010836 | 2 | Kit de montaje para display | 1 | EF005474 |  | A | Grado de protección (IP) | 36 | EV006618 | IP64 |  |  |  |  | EG015880 | Repuestos para instrumentos de medida y control
EC010836 | 2 | Kit de montaje para display | 1 | EF005474 |  | A | Grado de protección (IP) | 37 | EV006421 | IP65 |  |  |  |  | EG015880 | Repuestos para instrumentos de medida y control
EC010836 | 2 | Kit de montaje para display | 1 | EF005474 |  | A | Grado de protección (IP) | 38 | EV006422 | IP66 |  |  |  |  | EG015880 | Repuestos para instrumentos de medida y control
EC010836 | 2 | Kit de montaje para display | 1 | EF005474 |  | A | Grado de protección (IP) | 39 | EV006423 | IP67 |  |  |  |  | EG015880 | Repuestos para instrumentos de medida y control
EC010836 | 2 | Kit de montaje para display | 1 | EF005474 |  | A | Grado de protección (IP) | 40 | EV009289 | IP67K |  |  |  |  | EG015880 | Repuestos para instrumentos de medida y control
EC010836 | 2 | Kit de montaje para display | 1 | EF005474 |  | A | Grado de protección (IP) | 41 | EV006619 | IP68 |  |  |  |  | EG015880 | Repuestos para instrumentos de medida y control
EC010836 | 2 | Kit de montaje para display | 1 | EF005474 |  | A | Grado de protección (IP) | 42 | EV009290 | IP69K |  |  |  |  | EG015880 | Repuestos para instrumentos de medida y control
EC010836 | 2 | Kit de montaje para display | 1 | EF005474 |  | A | Grado de protección (IP) | 43 | EV006620 | IPX0 |  |  |  |  | EG015880 | Repuestos para instrumentos de medida y control
EC010836 | 2 | Kit de montaje para display | 1 | EF005474 |  | A | Grado de protección (IP) | 44 | EV009850 | IPX1 |  |  |  |  | EG015880 | Repuestos para instrumentos de medida y control
EC010836 | 2 | Kit de montaje para display | 1 | EF005474 |  | A | Grado de protección (IP) | 45 | EV009851 | IPX3 |  |  |  |  | EG015880 | Repuestos para instrumentos de medida y control
EC010836 | 2 | Kit de montaje para display | 1 | EF005474 |  | A | Grado de protección (IP) | 46 | EV006621 | IPX4 |  |  |  |  | EG015880 | Repuestos para instrumentos de medida y control
EC010836 | 2 | Kit de montaje para display | 1 | EF005474 |  | A | Grado de protección (IP) | 47 | EV009852 | IPX5 |  |  |  |  | EG015880 | Repuestos para instrumentos de medida y control
EC010836 | 2 | Kit de montaje para display | 1 | EF005474 |  | A | Grado de protección (IP) | 48 | EV023670 | IPX6 |  |  |  |  | EG015880 | Repuestos para instrumentos de medida y control
EC010836 | 2 | Kit de montaje para display | 1 | EF005474 |  | A | Grado de protección (IP) | 49 | EV006622 | IPX7 |  |  |  |  | EG015880 | Repuestos para instrumentos de medida y control
EC010836 | 2 | Kit de montaje para display | 1 | EF005474 |  | A | Grado de protección (IP) | 50 | EV000154 | Otros |  |  |  |  | EG015880 | Repuestos para instrumentos de medida y control
EC010836 | 2 | Kit de montaje para display | 2 | EF020057 |  | L | Montaje en carril DIN | [7 empty] | EG015880 | Repuestos para instrumentos de medida y control
EC010836 | 2 | Kit de montaje para display | 3 | EF020288 |  | L | Montaje frontal | [7 empty] | EG015880 | Repuestos para instrumentos de medida y control
EC010836 | 2 | Kit de montaje para display | 4 | EF000040 | EFI00040 | N | Altura |  |  |  | EU570448 | mm | EU000051 | in | EG015880 | Repuestos para instrumentos de medida y control
EC010836 | 2 | Kit de montaje para display | 5 | EF000008 | EFI00008 | N | Anchura |  |  |  | EU570448 | mm | EU000051 | in | EG015880 | Repuestos para instrumentos de medida y control
EC010836 | 2 | Kit de montaje para display | 6 | EF000049 | EFI00049 | N | Profundidad |  |  |  | EU570448 | mm | EU000051 | in | EG015880 | Repuestos para instrumentos de medida y control
EC010837 | 3 | Cable conector para regulador de control | 1 | EF000536 | EFI00536 | N | Longitud de cable |  |  |  | EU570036 | m | EU571086 | ft | EG015880 | Repuestos para instrumentos de medida y control
EC010837 | 3 | Cable conector para regulador de control | 2 | EF005668 |  | A | Bus de comunicaciones | 1 | EV003727 | RS-485 |  |  |  |  | EG015880 | Repuestos para instrumentos de medida y control
EC010837 | 3 | Cable conector para regulador de control | 2 | EF005668 |  | A | Bus de comunicaciones | 2 | EV001552 | RS-232 |  |  |  |  | EG015880 | Repuestos para instrumentos de medida y control
EC010837 | 3 | Cable conector para regulador de control | 2 | EF005668 |  | A | Bus de comunicaciones | 3 | EV008822 | LON-Works |  |  |  |  | EG015880 | Repuestos para instrumentos de medida y control
EC010837 | 3 | Cable conector para regulador de control | 2 | EF005668 |  | A | Bus de comunicaciones | 4 | EV009723 | EIB |  |  |  |  | EG015880 | Repuestos para instrumentos de medida y control
EC010837 | 3 | Cable conector para regulador de control | 2 | EF005668 |  | A | Bus de comunicaciones | 5 | EV004167 | PROFIBUS |  |  |  |  | EG015880 | Repuestos para instrumentos de medida y control
EC010837 | 3 | Cable conector para regulador de control | 3 | EF023683 |  | A | Conector lado a | 1 | EV021253 | Clavija de 9 polos |  |  |  |  | EG015880 | Repuestos para instrumentos de medida y control
EC010837 | 3 | Cable conector para regulador de control | 3 | EF023683 |  | A | Conector lado a | 2 | EV021254 | Conector de 9 polos |  |  |  |  | EG015880 | Repuestos para instrumentos de medida y control
EC010837 | 3 | Cable conector para regulador de control | 3 | EF023683 |  | A | Conector lado a | 3 | EV021255 | Conector de 25 polos |  |  |  |  | EG015880 | Repuestos para instrumentos de medida y control
EC010837 | 3 | Cable conector para regulador de control | 3 | EF023683 |  | A | Conector lado a | 4 | EV021256 | Enchufe hembra 25 polos |  |  |  |  | EG015880 | Repuestos para instrumentos de medida y control
EC010837 | 3 | Cable conector para regulador de control | 4 | EF023684 |  | A | Conector lado b | 1 | EV021253 | Clavija de 9 polos |  |  |  |  | EG015880 | Repuestos para instrumentos de medida y control
EC010837 | 3 | Cable conector para regulador de control | 4 | EF023684 |  | A | Conector lado b | 2 | EV021254 | Conector de 9 polos |  |  |  |  | EG015880 | Repuestos para instrumentos de medida y control
EC010837 | 3 | Cable conector para regulador de control | 4 | EF023684 |  | A | Conector lado b | 3 | EV021255 | Conector de 25 polos |  |  |  |  | EG015880 | Repuestos para instrumentos de medida y control
EC010837 | 3 | Cable conector para regulador de control | 4 | EF023684 |  | A | Conector lado b | 4 | EV021256 | Enchufe hembra 25 polos |  |  |  |  | EG015880 | Repuestos para instrumentos de medida y control
EC010846 | 2 | Puntal | 1 | EF002169 |  | A | Material | 1 | EV000179 | Acero |  |  |  |  | EG000049 | Técnica de fijación
EC010846 | 2 | Puntal | 1 | EF002169 |  | A | Material | 2 | EV000166 | Acero inoxidable |  |  |  |  | EG000049 | Técnica de fijación
EC010846 | 2 | Puntal | 1 | EF002169 |  | A | Material | 3 | EV000139 | Plástico |  |  |  |  | EG000049 | Técnica de fijación
EC010846 | 2 | Puntal | 1 | EF002169 |  | A | Material | 4 | EV000072 | Aluminio |  |  |  |  | EG000049 | Técnica de fijación
EC010846 | 2 | Puntal | 2 | EF000139 |  | A | Tratamiento de superficie | 1 | EV006034 | Sin tratamiento |  |  |  |  | EG000049 | Técnica de fijación
EC010846 | 2 | Puntal | 2 | EF000139 |  | A | Tratamiento de superficie | 2 | EV000254 | Galvanizado en caliente |  |  |  |  | EG000049 | Técnica de fijación
EC010846 | 2 | Puntal | 2 | EF000139 |  | A | Tratamiento de superficie | 3 | EV000253 | Sendzimir galvanizado |  |  |  |  | EG000049 | Técnica de fijación
EC010846 | 2 | Puntal | 2 | EF000139 |  | A | Tratamiento de superficie | 4 | EV003454 | Con revestimiento galvánico / zinc electrolítico |  |  |  |  | EG000049 | Técnica de fijación
EC010846 | 2 | Puntal | 2 | EF000139 |  | A | Tratamiento de superficie | 5 | EV000154 | Otros |  |  |  |  | EG000049 | Técnica de fijación
EC010846 | 2 | Puntal | 3 | EF025109 |  | A | Tratamiento superficial | 1 | EV000113 | Barnizado |  |  |  |  | EG000049 | Técnica de fijación
EC010846 | 2 | Puntal | 3 | EF025109 |  | A | Tratamiento superficial | 2 | EV003661 | Con minio de plomo |  |  |  |  | EG000049 | Técnica de fijación
EC010846 | 2 | Puntal | 3 | EF025109 |  | A | Tratamiento superficial | 3 | EV001753 | Revestido |  |  |  |  | EG000049 | Técnica de fijación
EC010846 | 2 | Puntal | 3 | EF025109 |  | A | Tratamiento superficial | 4 | EV000154 | Otros |  |  |  |  | EG000049 | Técnica de fijación
EC010846 | 2 | Puntal | 4 | EF001438 | EFI01438 | N | Longitud |  |  |  | EU570448 | mm | EU000051 | in | EG000049 | Técnica de fijación
EC010846 | 2 | Puntal | 5 | EF003704 | EFI03704 | N | Anchura del carril |  |  |  | EU570448 | mm | EU000051 | in | EG000049 | Técnica de fijación
EC010858 | 4 | Accesorios/recambios para radiador | 1 | EF000215 |  | A | Tipo de accesorio/repuesto | 1 | EV022087 | Toallero |  |  |  |  | EG015710 | Radiadores / convectores
EC010858 | 4 | Accesorios/recambios para radiador | 1 | EF000215 |  | A | Tipo de accesorio/repuesto | 2 | EV021838 | Guardarropa |  |  |  |  | EG015710 | Radiadores / convectores
EC010858 | 4 | Accesorios/recambios para radiador | 1 | EF000215 |  | A | Tipo de accesorio/repuesto | 3 | EV000177 | Espejo |  |  |  |  | EG015710 | Radiadores / convectores
EC010858 | 4 | Accesorios/recambios para radiador | 1 | EF000215 |  | A | Tipo de accesorio/repuesto | 4 | EV021839 | Estante de vidrio |  |  |  |  | EG015710 | Radiadores / convectores
EC010858 | 4 | Accesorios/recambios para radiador | 1 | EF000215 |  | A | Tipo de accesorio/repuesto | 5 | EV021840 | Mueble |  |  |  |  | EG015710 | Radiadores / convectores
EC010858 | 4 | Accesorios/recambios para radiador | 1 | EF000215 |  | A | Tipo de accesorio/repuesto | 6 | EV021841 | Elemento eléctrico |  |  |  |  | EG015710 | Radiadores / convectores
EC010858 | 4 | Accesorios/recambios para radiador | 1 | EF000215 |  | A | Tipo de accesorio/repuesto | 7 | EV000154 | Otros |  |  |  |  | EG015710 | Radiadores / convectores
EC010858 | 4 | Accesorios/recambios para radiador | 2 | EF013236 |  | L | Accesorio | [7 empty] | EG015710 | Radiadores / convectores
EC010858 | 4 | Accesorios/recambios para radiador | 3 | EF013237 |  | L | Recambio | [7 empty] | EG015710 | Radiadores / convectores
EC010858 | 4 | Accesorios/recambios para radiador | 4 | EF002169 |  | A | Material | 1 | EV000072 | Aluminio |  |  |  |  | EG015710 | Radiadores / convectores
EC010858 | 4 | Accesorios/recambios para radiador | 4 | EF002169 |  | A | Material | 2 | EV000166 | Acero inoxidable |  |  |  |  | EG015710 | Radiadores / convectores
EC010858 | 4 | Accesorios/recambios para radiador | 4 | EF002169 |  | A | Material | 3 | EV000149 | Latón |  |  |  |  | EG015710 | Radiadores / convectores
EC010858 | 4 | Accesorios/recambios para radiador | 4 | EF002169 |  | A | Material | 4 | EV000179 | Acero |  |  |  |  | EG015710 | Radiadores / convectores
EC010858 | 4 | Accesorios/recambios para radiador | 4 | EF002169 |  | A | Material | 5 | EV000139 | Plástico |  |  |  |  | EG015710 | Radiadores / convectores
EC010858 | 4 | Accesorios/recambios para radiador | 4 | EF002169 |  | A | Material | 6 | EV000131 | Madera |  |  |  |  | EG015710 | Radiadores / convectores
EC010858 | 4 | Accesorios/recambios para radiador | 4 | EF002169 |  | A | Material | 7 | EV000219 | Vidrio |  |  |  |  | EG015710 | Radiadores / convectores
EC010858 | 4 | Accesorios/recambios para radiador | 4 | EF002169 |  | A | Material | 8 | EV000154 | Otros |  |  |  |  | EG015710 | Radiadores / convectores
EC010858 | 4 | Accesorios/recambios para radiador | 5 | EF000139 |  | A | Tratamiento de superficie | 1 | EV006034 | Sin tratamiento |  |  |  |  | EG015710 | Radiadores / convectores
EC010858 | 4 | Accesorios/recambios para radiador | 5 | EF000139 |  | A | Tratamiento de superficie | 2 | EV000189 | Cromado |  |  |  |  | EG015710 | Radiadores / convectores
EC010858 | 4 | Accesorios/recambios para radiador | 5 | EF000139 |  | A | Tratamiento de superficie | 3 | EV000113 | Barnizado |  |  |  |  | EG015710 | Radiadores / convectores
EC010858 | 4 | Accesorios/recambios para radiador | 5 | EF000139 |  | A | Tratamiento de superficie | 4 | EV000304 | Dorado |  |  |  |  | EG015710 | Radiadores / convectores
EC010858 | 4 | Accesorios/recambios para radiador | 5 | EF000139 |  | A | Tratamiento de superficie | 5 | EV000112 | Anodizado |  |  |  |  | EG015710 | Radiadores / convectores
EC010858 | 4 | Accesorios/recambios para radiador | 6 | EF024896 |  | L | Color estándar | [7 empty] | EG015710 | Radiadores / convectores
EC010858 | 4 | Accesorios/recambios para radiador | 7 | EF000007 |  | A | Color | 1 | EV000279 | Beige |  |  |  |  | EG015710 | Radiadores / convectores
EC010858 | 4 | Accesorios/recambios para radiador | 7 | EF000007 |  | A | Color | 2 | EV000080 | Azul |  |  |  |  | EG015710 | Radiadores / convectores
EC010858 | 4 | Accesorios/recambios para radiador | 7 | EF000007 |  | A | Color | 3 | EV000083 | Marrón |  |  |  |  | EG015710 | Radiadores / convectores
EC010858 | 4 | Accesorios/recambios para radiador | 7 | EF000007 |  | A | Color | 4 | EV000235 | Verde |  |  |  |  | EG015710 | Radiadores / convectores
EC010858 | 4 | Accesorios/recambios para radiador | 7 | EF000007 |  | A | Color | 5 | EV000270 | Gris |  |  |  |  | EG015710 | Radiadores / convectores
EC010858 | 4 | Accesorios/recambios para radiador | 7 | EF000007 |  | A | Color | 6 | EV000236 | Naranja |  |  |  |  | EG015710 | Radiadores / convectores
EC010858 | 4 | Accesorios/recambios para radiador | 7 | EF000007 |  | A | Color | 7 | EV000233 | Rojo |  |  |  |  | EG015710 | Radiadores / convectores
EC010858 | 4 | Accesorios/recambios para radiador | 7 | EF000007 |  | A | Color | 8 | EV000202 | Blanco |  |  |  |  | EG015710 | Radiadores / convectores
EC010858 | 4 | Accesorios/recambios para radiador | 7 | EF000007 |  | A | Color | 9 | EV000234 | Amarillo |  |  |  |  | EG015710 | Radiadores / convectores
EC010858 | 4 | Accesorios/recambios para radiador | 7 | EF000007 |  | A | Color | 10 | EV000154 | Otros |  |  |  |  | EG015710 | Radiadores / convectores
EC010858 | 4 | Accesorios/recambios para radiador | 8 | EF000116 |  | N | Número RAL | [7 empty] | EG015710 | Radiadores / convectores
EC010858 | 4 | Accesorios/recambios para radiador | 9 | EF024897 |  | A | Grado de brillo | 1 | EV000146 | Mate |  |  |  |  | EG015710 | Radiadores / convectores
EC010858 | 4 | Accesorios/recambios para radiador | 9 | EF024897 |  | A | Grado de brillo | 2 | EV006395 | Brillante |  |  |  |  | EG015710 | Radiadores / convectores
EC010859 | 3 | Tubo de aluminio flexible | 1 | EF021809 |  | A | Número de capas | 1 | EV021812 | 1 capa |  |  |  |  | EG015510 | Mangueras y cajas de mangueras
EC010859 | 3 | Tubo de aluminio flexible | 1 | EF021809 |  | A | Número de capas | 2 | EV021813 | 2 capas |  |  |  |  | EG015510 | Mangueras y cajas de mangueras
EC010859 | 3 | Tubo de aluminio flexible | 1 | EF021809 |  | A | Número de capas | 3 | EV021814 | 3 capas |  |  |  |  | EG015510 | Mangueras y cajas de mangueras
EC010859 | 3 | Tubo de aluminio flexible | 1 | EF021809 |  | A | Número de capas | 4 | EV000154 | Otros |  |  |  |  | EG015510 | Mangueras y cajas de mangueras
EC010859 | 3 | Tubo de aluminio flexible | 2 | EF024599 |  | A | Material 1ª capa, capa interior | 1 | EV000072 | Aluminio |  |  |  |  | EG015510 | Mangueras y cajas de mangueras
EC010859 | 3 | Tubo de aluminio flexible | 2 | EF024599 |  | A | Material 1ª capa, capa interior | 2 | EV003699 | Papel |  |  |  |  | EG015510 | Mangueras y cajas de mangueras
EC010859 | 3 | Tubo de aluminio flexible | 2 | EF024599 |  | A | Material 1ª capa, capa interior | 3 | EV000139 | Plástico |  |  |  |  | EG015510 | Mangueras y cajas de mangueras
EC010859 | 3 | Tubo de aluminio flexible | 2 | EF024599 |  | A | Material 1ª capa, capa interior | 4 | EV000154 | Otros |  |  |  |  | EG015510 | Mangueras y cajas de mangueras
EC010859 | 3 | Tubo de aluminio flexible | 3 | EF024600 |  | A | Material 2ª capa | 1 | EV000072 | Aluminio |  |  |  |  | EG015510 | Mangueras y cajas de mangueras
EC010859 | 3 | Tubo de aluminio flexible | 3 | EF024600 |  | A | Material 2ª capa | 2 | EV003699 | Papel |  |  |  |  | EG015510 | Mangueras y cajas de mangueras
EC010859 | 3 | Tubo de aluminio flexible | 3 | EF024600 |  | A | Material 2ª capa | 3 | EV000139 | Plástico |  |  |  |  | EG015510 | Mangueras y cajas de mangueras
EC010859 | 3 | Tubo de aluminio flexible | 3 | EF024600 |  | A | Material 2ª capa | 4 | EV000154 | Otros |  |  |  |  | EG015510 | Mangueras y cajas de mangueras
EC010859 | 3 | Tubo de aluminio flexible | 4 | EF024601 |  | A | Material 3ª capa | 1 | EV000072 | Aluminio |  |  |  |  | EG015510 | Mangueras y cajas de mangueras
EC010859 | 3 | Tubo de aluminio flexible | 4 | EF024601 |  | A | Material 3ª capa | 2 | EV003699 | Papel |  |  |  |  | EG015510 | Mangueras y cajas de mangueras
EC010859 | 3 | Tubo de aluminio flexible | 4 | EF024601 |  | A | Material 3ª capa | 3 | EV000139 | Plástico |  |  |  |  | EG015510 | Mangueras y cajas de mangueras
EC010859 | 3 | Tubo de aluminio flexible | 4 | EF024601 |  | A | Material 3ª capa | 4 | EV000154 | Otros |  |  |  |  | EG015510 | Mangueras y cajas de mangueras
EC010859 | 3 | Tubo de aluminio flexible | 5 | EF024602 |  | L | Plegado | [7 empty] | EG015510 | Mangueras y cajas de mangueras
EC010859 | 3 | Tubo de aluminio flexible | 6 | EF020020 | EFI20020 | N | Diámetro nominal |  |  |  | EU570448 | mm | EU000051 | in | EG015510 | Mangueras y cajas de mangueras
EC010859 | 3 | Tubo de aluminio flexible | 7 | EF000229 | EFI00229 | N | Grosor de pared |  |  |  | EU570448 | mm | EU000051 | in | EG015510 | Mangueras y cajas de mangueras
EC010859 | 3 | Tubo de aluminio flexible | 8 | EF020023 | EFI20023 | N | Temperatura máx. del medio caloportador (servicio continuo) |  |  |  | EU570073 | °C | EU571087 | ºF | EG015510 | Mangueras y cajas de mangueras
EC010859 | 3 | Tubo de aluminio flexible | 9 | EF020077 | EFI20077 | N | Temperatura mín. del medio caloportador (servicio continuo) |  |  |  | EU570073 | °C | EU571087 | ºF | EG015510 | Mangueras y cajas de mangueras
EC010859 | 3 | Tubo de aluminio flexible | 10 | EF023114 | EFI23114 | N | Radio de curvatura |  |  |  | EU570448 | mm | EU000051 | in | EG015510 | Mangueras y cajas de mangueras
EC010859 | 3 | Tubo de aluminio flexible | 11 | EF024597 |  | L | Comprimido | [7 empty] | EG015510 | Mangueras y cajas de mangueras
EC010879 | 7 | Manta/placa aislante | 1 | EF010216 |  | L | Aislamiento térmico (temperatura) | [7 empty] | EG020500 | Construcción - Material de aislamiento
EC010879 | 7 | Manta/placa aislante | 2 | EF010217 |  | L | Aislamiento acústico | [7 empty] | EG020500 | Construcción - Material de aislamiento
EC010879 | 7 | Manta/placa aislante | 3 | EF021222 |  | L | Apto para tejado inclinado | [7 empty] | EG020500 | Construcción - Material de aislamiento
EC010879 | 7 | Manta/placa aislante | 4 | EF024329 |  | L | Apto para techo plano | [7 empty] | EG020500 | Construcción - Material de aislamiento
EC010879 | 7 | Manta/placa aislante | 5 | EF010220 |  | L | Adecuado para pared | [7 empty] | EG020500 | Construcción - Material de aislamiento
EC010879 | 7 | Manta/placa aislante | 6 | EF010221 |  | L | Adecuado para fachada | [7 empty] | EG020500 | Construcción - Material de aislamiento
EC010879 | 7 | Manta/placa aislante | 7 | EF010222 |  | L | Adecuado para techo | [7 empty] | EG020500 | Construcción - Material de aislamiento
EC010879 | 7 | Manta/placa aislante | 8 | EF010223 |  | L | Adecuado para suelo | [7 empty] | EG020500 | Construcción - Material de aislamiento
EC010879 | 7 | Manta/placa aislante | 9 | EF003689 |  | L | Adecuado para instalación subterránea | [7 empty] | EG020500 | Construcción - Material de aislamiento
EC010879 | 7 | Manta/placa aislante | 10 | EF021181 |  | L | Adecuado para montaje en conducto | [7 empty] | EG020500 | Construcción - Material de aislamiento
EC010879 | 7 | Manta/placa aislante | 11 | EF002169 |  | A | Material | 1 | EV015289 | Aerogel |  |  |  |  | EG020500 | Construcción - Material de aislamiento
EC010879 | 7 | Manta/placa aislante | 11 | EF002169 |  | A | Material | 2 | EV012635 | Vidrio celular |  |  |  |  | EG020500 | Construcción - Material de aislamiento
EC010879 | 7 | Manta/placa aislante | 11 | EF002169 |  | A | Material | 3 | EV020512 | CR (caucho de cloropreno) |  |  |  |  | EG020500 | Construcción - Material de aislamiento
EC010879 | 7 | Manta/placa aislante | 11 | EF002169 |  | A | Material | 4 | EV022017 | EPS |  |  |  |  | EG020500 | Construcción - Material de aislamiento
EC010879 | 7 | Manta/placa aislante | 11 | EF002169 |  | A | Material | 5 | EV001101 | Espuma de polietileno expandido (PE) |  |  |  |  | EG020500 | Construcción - Material de aislamiento
EC010879 | 7 | Manta/placa aislante | 11 | EF002169 |  | A | Material | 6 | EV017094 | Espuma de polietileno (Bio-PE) |  |  |  |  | EG020500 | Construcción - Material de aislamiento
EC010879 | 7 | Manta/placa aislante | 11 | EF002169 |  | A | Material | 7 | EV021692 | Poliisocianurato (PIR) |  |  |  |  | EG020500 | Construcción - Material de aislamiento
EC010879 | 7 | Manta/placa aislante | 11 | EF002169 |  | A | Material | 8 | EV000934 | Poliestireno |  |  |  |  | EG020500 | Construcción - Material de aislamiento
EC010879 | 7 | Manta/placa aislante | 11 | EF002169 |  | A | Material | 9 | EV004190 | PUR (Poliuretano) |  |  |  |  | EG020500 | Construcción - Material de aislamiento
EC010879 | 7 | Manta/placa aislante | 11 | EF002169 |  | A | Material | 10 | EV012634 | Resina fenólica |  |  |  |  | EG020500 | Construcción - Material de aislamiento
EC010879 | 7 | Manta/placa aislante | 11 | EF002169 |  | A | Material | 11 | EV020368 | Lana de vidrio |  |  |  |  | EG020500 | Construcción - Material de aislamiento
EC010879 | 7 | Manta/placa aislante | 11 | EF002169 |  | A | Material | 12 | EV020761 | Lana de roca |  |  |  |  | EG020500 | Construcción - Material de aislamiento
EC010879 | 7 | Manta/placa aislante | 11 | EF002169 |  | A | Material | 13 | EV023296 | Lino |  |  |  |  | EG020500 | Construcción - Material de aislamiento
EC010879 | 7 | Manta/placa aislante | 11 | EF002169 |  | A | Material | 14 | EV001752 | Textil |  |  |  |  | EG020500 | Construcción - Material de aislamiento
EC010879 | 7 | Manta/placa aislante | 11 | EF002169 |  | A | Material | 15 | EV012633 | XPS |  |  |  |  | EG020500 | Construcción - Material de aislamiento
EC010879 | 7 | Manta/placa aislante | 11 | EF002169 |  | A | Material | 16 | EV015258 | R39 |  |  |  |  | EG020500 | Construcción - Material de aislamiento
EC010879 | 7 | Manta/placa aislante | 11 | EF002169 |  | A | Material | 17 | EV015259 | R45 |  |  |  |  | EG020500 | Construcción - Material de aislamiento
EC010879 | 7 | Manta/placa aislante | 11 | EF002169 |  | A | Material | 18 | EV015260 | R50 |  |  |  |  | EG020500 | Construcción - Material de aislamiento
EC010879 | 7 | Manta/placa aislante | 11 | EF002169 |  | A | Material | 19 | EV017109 | Caucho EPDM (espuma EPDM) |  |  |  |  | EG020500 | Construcción - Material de aislamiento
EC010879 | 7 | Manta/placa aislante | 11 | EF002169 |  | A | Material | 20 | EV017110 | Caucho NBR (espuma NBR) |  |  |  |  | EG020500 | Construcción - Material de aislamiento
EC010879 | 7 | Manta/placa aislante | 11 | EF002169 |  | A | Material | 21 | EV000154 | Otros |  |  |  |  | EG020500 | Construcción - Material de aislamiento
EC010879 | 7 | Manta/placa aislante | 12 | EF000010 |  | A | Modelo | 1 | EV020006 | Placa |  |  |  |  | EG020500 | Construcción - Material de aislamiento
EC010879 | 7 | Manta/placa aislante | 12 | EF000010 |  | A | Modelo | 2 | EV012632 | Manta / estera |  |  |  |  | EG020500 | Construcción - Material de aislamiento
EC010879 | 7 | Manta/placa aislante | 12 | EF000010 |  | A | Modelo | 3 | EV000154 | Otros |  |  |  |  | EG020500 | Construcción - Material de aislamiento
EC010879 | 7 | Manta/placa aislante | 13 | EF001668 |  | L | Apto para montaje de tubería | [7 empty] | EG020500 | Construcción - Material de aislamiento
EC010879 | 7 | Manta/placa aislante | 14 | EF010601 |  | L | Revestimiento frontal/superior estanco al vapor | [7 empty] | EG020500 | Construcción - Material de aislamiento
EC010879 | 7 | Manta/placa aislante | 15 | EF010224 |  | A | Material del revestimiento delante/arriba | 1 | EV000494 | Ninguno |  |  |  |  | EG020500 | Construcción - Material de aislamiento
EC010879 | 7 | Manta/placa aislante | 15 | EF010224 |  | A | Material del revestimiento delante/arriba | 2 | EV012631 | Hoja de aluminio |  |  |  |  | EG020500 | Construcción - Material de aislamiento
EC010879 | 7 | Manta/placa aislante | 15 | EF010224 |  | A | Material del revestimiento delante/arriba | 3 | EV000072 | Aluminio |  |  |  |  | EG020500 | Construcción - Material de aislamiento
EC010879 | 7 | Manta/placa aislante | 15 | EF010224 |  | A | Material del revestimiento delante/arriba | 4 | EV003508 | Alquitrán |  |  |  |  | EG020500 | Construcción - Material de aislamiento
EC010879 | 7 | Manta/placa aislante | 15 | EF010224 |  | A | Material del revestimiento delante/arriba | 5 | EV020490 | Pladur |  |  |  |  | EG020500 | Construcción - Material de aislamiento
EC010879 | 7 | Manta/placa aislante | 15 | EF010224 |  | A | Material del revestimiento delante/arriba | 6 | EV005650 | Placa de fibra de yeso |  |  |  |  | EG020500 | Construcción - Material de aislamiento
EC010879 | 7 | Manta/placa aislante | 15 | EF010224 |  | A | Material del revestimiento delante/arriba | 7 | EV020704 | Fibra de vidrio |  |  |  |  | EG020500 | Construcción - Material de aislamiento
EC010879 | 7 | Manta/placa aislante | 15 | EF010224 |  | A | Material del revestimiento delante/arriba | 8 | EV012629 | Placa de cemento / lana de madera |  |  |  |  | EG020500 | Construcción - Material de aislamiento
EC010879 | 7 | Manta/placa aislante | 15 | EF010224 |  | A | Material del revestimiento delante/arriba | 9 | EV017096 | Película compuesta de plástico / aluminio |  |  |  |  | EG020500 | Construcción - Material de aislamiento
EC010879 | 7 | Manta/placa aislante | 15 | EF010224 |  | A | Material del revestimiento delante/arriba | 10 | EV012630 | Papel kraft |  |  |  |  | EG020500 | Construcción - Material de aislamiento
EC010879 | 7 | Manta/placa aislante | 15 | EF010224 |  | A | Material del revestimiento delante/arriba | 11 | EV004920 | Lana mineral |  |  |  |  | EG020500 | Construcción - Material de aislamiento
EC010879 | 7 | Manta/placa aislante | 15 | EF010224 |  | A | Material del revestimiento delante/arriba | 12 | EV000154 | Otros |  |  |  |  | EG020500 | Construcción - Material de aislamiento
EC010879 | 7 | Manta/placa aislante | 16 | EF000025 |  | L | Sin halógenos | [7 empty] | EG020500 | Construcción - Material de aislamiento
EC010879 | 7 | Manta/placa aislante | 17 | EF010602 |  | L | Revestimiento posterior/inferior estanco al vapor | [7 empty] | EG020500 | Construcción - Material de aislamiento
EC010879 | 7 | Manta/placa aislante | 18 | EF010225 |  | A | Material del revestimiento detrás/abajo | 1 | EV000494 | Ninguno |  |  |  |  | EG020500 | Construcción - Material de aislamiento
EC010879 | 7 | Manta/placa aislante | 18 | EF010225 |  | A | Material del revestimiento detrás/abajo | 2 | EV012631 | Hoja de aluminio |  |  |  |  | EG020500 | Construcción - Material de aislamiento
EC010879 | 7 | Manta/placa aislante | 18 | EF010225 |  | A | Material del revestimiento detrás/abajo | 3 | EV000072 | Aluminio |  |  |  |  | EG020500 | Construcción - Material de aislamiento
EC010879 | 7 | Manta/placa aislante | 18 | EF010225 |  | A | Material del revestimiento detrás/abajo | 4 | EV003508 | Alquitrán |  |  |  |  | EG020500 | Construcción - Material de aislamiento
EC010879 | 7 | Manta/placa aislante | 18 | EF010225 |  | A | Material del revestimiento detrás/abajo | 5 | EV020490 | Pladur |  |  |  |  | EG020500 | Construcción - Material de aislamiento
EC010879 | 7 | Manta/placa aislante | 18 | EF010225 |  | A | Material del revestimiento detrás/abajo | 6 | EV005650 | Placa de fibra de yeso |  |  |  |  | EG020500 | Construcción - Material de aislamiento
EC010879 | 7 | Manta/placa aislante | 18 | EF010225 |  | A | Material del revestimiento detrás/abajo | 7 | EV020704 | Fibra de vidrio |  |  |  |  | EG020500 | Construcción - Material de aislamiento
EC010879 | 7 | Manta/placa aislante | 18 | EF010225 |  | A | Material del revestimiento detrás/abajo | 8 | EV012629 | Placa de cemento / lana de madera |  |  |  |  | EG020500 | Construcción - Material de aislamiento
EC010879 | 7 | Manta/placa aislante | 18 | EF010225 |  | A | Material del revestimiento detrás/abajo | 9 | EV017096 | Película compuesta de plástico / aluminio |  |  |  |  | EG020500 | Construcción - Material de aislamiento
EC010879 | 7 | Manta/placa aislante | 18 | EF010225 |  | A | Material del revestimiento detrás/abajo | 10 | EV012630 | Papel kraft |  |  |  |  | EG020500 | Construcción - Material de aislamiento
EC010879 | 7 | Manta/placa aislante | 18 | EF010225 |  | A | Material del revestimiento detrás/abajo | 11 | EV004920 | Lana mineral |  |  |  |  | EG020500 | Construcción - Material de aislamiento
EC010879 | 7 | Manta/placa aislante | 18 | EF010225 |  | A | Material del revestimiento detrás/abajo | 12 | EV000154 | Otros |  |  |  |  | EG020500 | Construcción - Material de aislamiento
EC010879 | 7 | Manta/placa aislante | 19 | EF010226 |  | L | Con brida de unión | [7 empty] | EG020500 | Construcción - Material de aislamiento
EC010879 | 7 | Manta/placa aislante | 20 | EF010227 |  | L | Con acabado decorativo | [7 empty] | EG020500 | Construcción - Material de aislamiento
EC010879 | 7 | Manta/placa aislante | 21 | EF001438 | EFI01438 | N | Longitud |  |  |  | EU570448 | mm | EU000051 | in | EG020500 | Construcción - Material de aislamiento
EC010879 | 7 | Manta/placa aislante | 22 | EF000008 | EFI00008 | N | Anchura |  |  |  | EU570448 | mm | EU000051 | in | EG020500 | Construcción - Material de aislamiento
EC010879 | 7 | Manta/placa aislante | 23 | EF000125 | EFI00125 | N | Espesor |  |  |  | EU570448 | mm | EU000051 | in | EG020500 | Construcción - Material de aislamiento
EC010879 | 7 | Manta/placa aislante | 24 | EF021277 |  | L | Con inclinación | [7 empty] | EG020500 | Construcción - Material de aislamiento
EC010879 | 7 | Manta/placa aislante | 25 | EF010342 | EFI10342 | N | Inclinación |  |  |  | EU571061 | mm/m | EU571105 |  | EG020500 | Construcción - Material de aislamiento
EC010879 | 7 | Manta/placa aislante | 26 | EF013501 |  | A | Grado de inclinación | 1 | EV015940 | 1:40 |  |  |  |  | EG020500 | Construcción - Material de aislamiento
EC010879 | 7 | Manta/placa aislante | 26 | EF013501 |  | A | Grado de inclinación | 2 | EV015941 | 1:60 |  |  |  |  | EG020500 | Construcción - Material de aislamiento
EC010879 | 7 | Manta/placa aislante | 26 | EF013501 |  | A | Grado de inclinación | 3 | EV015942 | 1:100 |  |  |  |  | EG020500 | Construcción - Material de aislamiento
EC010879 | 7 | Manta/placa aislante | 26 | EF013501 |  | A | Grado de inclinación | 4 | EV000154 | Otros |  |  |  |  | EG020500 | Construcción - Material de aislamiento
EC010879 | 7 | Manta/placa aislante | 27 | EF010107 |  | A | Cantonera | 1 | EV021003 | Surco y lengua |  |  |  |  | EG020500 | Construcción - Material de aislamiento
EC010879 | 7 | Manta/placa aislante | 27 | EF010107 |  | A | Cantonera | 2 | EV000164 | Recto |  |  |  |  | EG020500 | Construcción - Material de aislamiento
EC010879 | 7 | Manta/placa aislante | 27 | EF010107 |  | A | Cantonera | 3 | EV012622 | Agujero |  |  |  |  | EG020500 | Construcción - Material de aislamiento
EC010879 | 7 | Manta/placa aislante | 27 | EF010107 |  | A | Cantonera | 4 | EV000154 | Otros |  |  |  |  | EG020500 | Construcción - Material de aislamiento
EC010879 | 7 | Manta/placa aislante | 28 | EF020017 | EFI20017 | N | Coeficiente de conductividad térmica |  |  |  | EU570374 | W/(m.K) | EU571132 |  | EG020500 | Construcción - Material de aislamiento
EC010879 | 7 | Manta/placa aislante | 29 | EF012730 | EFI12730 | N | Conductividad térmica en la parte del edificio protegida contra la humedad |  |  |  | EU570374 | W/(m.K) | EU571132 |  | EG020500 | Construcción - Material de aislamiento
EC010879 | 7 | Manta/placa aislante | 30 | EF012731 | EFI12731 | N | Conductividad térmica permitida en la pared exterior hacia el suelo |  |  |  | EU570374 | W/(m.K) | EU571132 |  | EG020500 | Construcción - Material de aislamiento
EC010879 | 7 | Manta/placa aislante | 31 | EF012732 | EFI12732 | N | Conductividad térmica admisible horizontalmente en el suelo. |  |  |  | EU570374 | W/(m.K) | EU571132 |  | EG020500 | Construcción - Material de aislamiento
EC010879 | 7 | Manta/placa aislante | 32 | EF025346 | EFI25346 | N | Resistencia térmica Rd |  |  |  | EU571060 | (m².K)/W | EU571128 |  | EG020500 | Construcción - Material de aislamiento
EC010879 | 7 | Manta/placa aislante | 33 | EF020000 | EFI20000 | N | Densidad |  |  |  | EU570006 | kg/m³ | EU571085 |  | EG020500 | Construcción - Material de aislamiento
EC010879 | 7 | Manta/placa aislante | 34 | EF001742 | EFI01742 | R | Temperatura de funcionamiento |  |  |  | EU570073 | °C | EU571087 | ºF | EG020500 | Construcción - Material de aislamiento
EC010879 | 7 | Manta/placa aislante | 35 | EF021276 |  | L | Con junta angular (resina mástic) | [7 empty] | EG020500 | Construcción - Material de aislamiento
EC010879 | 7 | Manta/placa aislante | 36 | EF000434 |  | L | Autoadhesivo | [7 empty] | EG020500 | Construcción - Material de aislamiento
EC010879 | 7 | Manta/placa aislante | 37 | EF010231 |  | N | Coeficiente de absorción acústica ISO 354 | [7 empty] | EG020500 | Construcción - Material de aislamiento
EC010879 | 7 | Manta/placa aislante | 38 | EF010232 | EFI10232 | N | Rigidez dinámica según EN 29052-1 |  |  |  | EU571057 | N/m² | EU571116 |  | EG020500 | Construcción - Material de aislamiento
EC010879 | 7 | Manta/placa aislante | 39 | EF026338 |  | A | Clase de reacción al fuego según EN 13501-1 | 1 | EV010732 | A1 |  |  |  |  | EG020500 | Construcción - Material de aislamiento
EC010879 | 7 | Manta/placa aislante | 39 | EF026338 |  | A | Clase de reacción al fuego según EN 13501-1 | 2 | EV010733 | A2 |  |  |  |  | EG020500 | Construcción - Material de aislamiento
EC010879 | 7 | Manta/placa aislante | 39 | EF026338 |  | A | Clase de reacción al fuego según EN 13501-1 | 3 | EV000074 | B |  |  |  |  | EG020500 | Construcción - Material de aislamiento
EC010879 | 7 | Manta/placa aislante | 39 | EF026338 |  | A | Clase de reacción al fuego según EN 13501-1 | 4 | EV000084 | C |  |  |  |  | EG020500 | Construcción - Material de aislamiento
EC010879 | 7 | Manta/placa aislante | 39 | EF026338 |  | A | Clase de reacción al fuego según EN 13501-1 | 5 | EV000413 | D |  |  |  |  | EG020500 | Construcción - Material de aislamiento
EC010879 | 7 | Manta/placa aislante | 39 | EF026338 |  | A | Clase de reacción al fuego según EN 13501-1 | 6 | EV000647 | E |  |  |  |  | EG020500 | Construcción - Material de aislamiento
EC010879 | 7 | Manta/placa aislante | 39 | EF026338 |  | A | Clase de reacción al fuego según EN 13501-1 | 7 | EV000334 | F |  |  |  |  | EG020500 | Construcción - Material de aislamiento
EC010879 | 7 | Manta/placa aislante | 39 | EF026338 |  | A | Clase de reacción al fuego según EN 13501-1 | 8 | EV000154 | Otros |  |  |  |  | EG020500 | Construcción - Material de aislamiento
EC010879 | 7 | Manta/placa aislante | 40 | EF026363 |  | A | Clase de producción de humo según EN 13501-6 | 1 | EV023916 | s1 |  |  |  |  | EG020500 | Construcción - Material de aislamiento
EC010879 | 7 | Manta/placa aislante | 40 | EF026363 |  | A | Clase de producción de humo según EN 13501-6 | 2 | EV023917 | s2 |  |  |  |  | EG020500 | Construcción - Material de aislamiento
EC010879 | 7 | Manta/placa aislante | 40 | EF026363 |  | A | Clase de producción de humo según EN 13501-6 | 3 | EV023918 | s3 |  |  |  |  | EG020500 | Construcción - Material de aislamiento
EC010879 | 7 | Manta/placa aislante | 40 | EF026363 |  | A | Clase de producción de humo según EN 13501-6 | 4 | EV000154 | Otros |  |  |  |  | EG020500 | Construcción - Material de aislamiento
EC010879 | 7 | Manta/placa aislante | 41 | EF026364 |  | A | Clasificación relativa a la caída de gotas inflamadas según EN 13501-1 | 1 | EV023919 | d0 |  |  |  |  | EG020500 | Construcción - Material de aislamiento
EC010879 | 7 | Manta/placa aislante | 41 | EF026364 |  | A | Clasificación relativa a la caída de gotas inflamadas según EN 13501-1 | 2 | EV023920 | d1 |  |  |  |  | EG020500 | Construcción - Material de aislamiento
EC010879 | 7 | Manta/placa aislante | 41 | EF026364 |  | A | Clasificación relativa a la caída de gotas inflamadas según EN 13501-1 | 3 | EV023921 | d2 |  |  |  |  | EG020500 | Construcción - Material de aislamiento
EC010879 | 7 | Manta/placa aislante | 41 | EF026364 |  | A | Clasificación relativa a la caída de gotas inflamadas según EN 13501-1 | 4 | EV000154 | Otros |  |  |  |  | EG020500 | Construcción - Material de aislamiento
EC010879 | 7 | Manta/placa aislante | 42 | EF010233 | EFI10233 | N | Máxima absorción de humedad |  |  |  | EU571046 | kg/m² | EU571124 |  | EG020500 | Construcción - Material de aislamiento
EC010879 | 7 | Manta/placa aislante | 43 | EF012726 | EFI12726 | N | Resistencia a la compresión a corto plazo |  |  |  | EU571032 | kN/m² | EU571116 |  | EG020500 | Construcción - Material de aislamiento
EC010879 | 7 | Manta/placa aislante | 44 | EF012727 | EFI12727 | N | Resistencia a la compresión a largo plazo |  |  |  | EU571032 | kN/m² | EU571116 |  | EG020500 | Construcción - Material de aislamiento
EC010879 | 7 | Manta/placa aislante | 45 | EF012728 |  | N | Carga puntual máxima |  |  |  | EU570020 | N |  |  | EG020500 | Construcción - Material de aislamiento
EC010879 | 7 | Manta/placa aislante | 46 | EF012729 |  | A | Tolerancia de grosor | 1 | EV015261 | R63 |  |  |  |  | EG020500 | Construcción - Material de aislamiento
EC010879 | 7 | Manta/placa aislante | 46 | EF012729 |  | A | Tolerancia de grosor | 2 | EV015262 | R65 |  |  |  |  | EG020500 | Construcción - Material de aislamiento
EC010879 | 7 | Manta/placa aislante | 46 | EF012729 |  | A | Tolerancia de grosor | 3 | EV006043 | T1 |  |  |  |  | EG020500 | Construcción - Material de aislamiento
EC010879 | 7 | Manta/placa aislante | 46 | EF012729 |  | A | Tolerancia de grosor | 4 | EV014561 | T2 |  |  |  |  | EG020500 | Construcción - Material de aislamiento
EC010879 | 7 | Manta/placa aislante | 46 | EF012729 |  | A | Tolerancia de grosor | 5 | EV010461 | T3 |  |  |  |  | EG020500 | Construcción - Material de aislamiento
EC010879 | 7 | Manta/placa aislante | 46 | EF012729 |  | A | Tolerancia de grosor | 6 | EV010463 | T4 |  |  |  |  | EG020500 | Construcción - Material de aislamiento
EC010879 | 7 | Manta/placa aislante | 46 | EF012729 |  | A | Tolerancia de grosor | 7 | EV014549 | T5 |  |  |  |  | EG020500 | Construcción - Material de aislamiento
EC010879 | 7 | Manta/placa aislante | 46 | EF012729 |  | A | Tolerancia de grosor | 8 | EV014474 | T6 |  |  |  |  | EG020500 | Construcción - Material de aislamiento
EC010879 | 7 | Manta/placa aislante | 46 | EF012729 |  | A | Tolerancia de grosor | 9 | EV014476 | T7 |  |  |  |  | EG020500 | Construcción - Material de aislamiento
EC010879 | 7 | Manta/placa aislante | 46 | EF012729 |  | A | Tolerancia de grosor | 10 | EV014477 | T8 |  |  |  |  | EG020500 | Construcción - Material de aislamiento
EC010879 | 7 | Manta/placa aislante | 46 | EF012729 |  | A | Tolerancia de grosor | 11 | EV014497 | T9 |  |  |  |  | EG020500 | Construcción - Material de aislamiento
EC010879 | 7 | Manta/placa aislante | 46 | EF012729 |  | A | Tolerancia de grosor | 12 | EV000154 | Otros |  |  |  |  | EG020500 | Construcción - Material de aislamiento
EC010879 | 7 | Manta/placa aislante | 47 | EF012733 |  | A | Norma EN armonizada aplicable | 1 | EV000494 | Ninguno |  |  |  |  | EG020500 | Construcción - Material de aislamiento
EC010879 | 7 | Manta/placa aislante | 47 | EF012733 |  | A | Norma EN armonizada aplicable | 2 | EV015263 | R80 |  |  |  |  | EG020500 | Construcción - Material de aislamiento
EC010879 | 7 | Manta/placa aislante | 47 | EF012733 |  | A | Norma EN armonizada aplicable | 3 | EV015264 | R90 |  |  |  |  | EG020500 | Construcción - Material de aislamiento
EC010879 | 7 | Manta/placa aislante | 47 | EF012733 |  | A | Norma EN armonizada aplicable | 4 | EV015266 | R95 |  |  |  |  | EG020500 | Construcción - Material de aislamiento
EC010879 | 7 | Manta/placa aislante | 47 | EF012733 |  | A | Norma EN armonizada aplicable | 5 | EV015267 | Espuma rígida de poliuretano (PU) manufacturada según EN 13165: 2013 + A2: 2016 |  |  |  |  | EG020500 | Construcción - Material de aislamiento
EC010879 | 7 | Manta/placa aislante | 47 | EF012733 |  | A | Norma EN armonizada aplicable | 6 | EV016094 | Espuma fenólica (PF) manufacturada según EN 13166 |  |  |  |  | EG020500 | Construcción - Material de aislamiento
EC010879 | 7 | Manta/placa aislante | 47 | EF012733 |  | A | Norma EN armonizada aplicable | 7 | EV016095 | Vidrio celular (CG) manufacturado según EN 13167 |  |  |  |  | EG020500 | Construcción - Material de aislamiento
EC010879 | 7 | Manta/placa aislante | 47 | EF012733 |  | A | Norma EN armonizada aplicable | 8 | EV016096 | Lana de madera (WW) manufacturada según EN 13168 |  |  |  |  | EG020500 | Construcción - Material de aislamiento
EC010879 | 7 | Manta/placa aislante | 47 | EF012733 |  | A | Norma EN armonizada aplicable | 9 | EV016097 | Perlita extendida (EPB) manufacturada según EN 13169 |  |  |  |  | EG020500 | Construcción - Material de aislamiento
EC010879 | 7 | Manta/placa aislante | 47 | EF012733 |  | A | Norma EN armonizada aplicable | 10 | EV000154 | Otros |  |  |  |  | EG020500 | Construcción - Material de aislamiento
EC010879 | 7 | Manta/placa aislante | 48 | EFSE0002 |  | L | Tipo de homologación según BBR / EKS | [7 empty] | EG020500 | Construcción - Material de aislamiento
EC010885 | 4 | Embudo de desagüe | 1 | EF021496 |  | A | Material del embudo | 1 | EV000166 | Acero inoxidable |  |  |  |  | EG015110 | Canales / tanques
EC010885 | 4 | Embudo de desagüe | 1 | EF021496 |  | A | Material del embudo | 2 | EV000138 | Cobre |  |  |  |  | EG015110 | Canales / tanques
EC010885 | 4 | Embudo de desagüe | 1 | EF021496 |  | A | Material del embudo | 3 | EV000139 | Plástico |  |  |  |  | EG015110 | Canales / tanques
EC010885 | 4 | Embudo de desagüe | 1 | EF021496 |  | A | Material del embudo | 4 | EV000154 | Otros |  |  |  |  | EG015110 | Canales / tanques
EC010885 | 4 | Embudo de desagüe | 2 | EF001257 |  | A | Calidad del material | 1 | EV000163 | PVC |  |  |  |  | EG015110 | Canales / tanques
EC010885 | 4 | Embudo de desagüe | 2 | EF001257 |  | A | Calidad del material | 2 | EV020315 | Polibuteno (PB) |  |  |  |  | EG015110 | Canales / tanques
EC010885 | 4 | Embudo de desagüe | 2 | EF001257 |  | A | Calidad del material | 3 | EV001608 | Polipropileno |  |  |  |  | EG015110 | Canales / tanques
EC010885 | 4 | Embudo de desagüe | 2 | EF001257 |  | A | Calidad del material | 4 | EV000154 | Otros |  |  |  |  | EG015110 | Canales / tanques
EC010885 | 4 | Embudo de desagüe | 3 | EF000051 |  | A | Forma | 1 | EV000382 | Cuadrado |  |  |  |  | EG015110 | Canales / tanques
EC010885 | 4 | Embudo de desagüe | 3 | EF000051 |  | A | Forma | 2 | EV000167 | Redondo |  |  |  |  | EG015110 | Canales / tanques
EC010885 | 4 | Embudo de desagüe | 3 | EF000051 |  | A | Forma | 3 | EV000396 | Oval |  |  |  |  | EG015110 | Canales / tanques
EC010885 | 4 | Embudo de desagüe | 3 | EF000051 |  | A | Forma | 4 | EV000669 | Semirredondo |  |  |  |  | EG015110 | Canales / tanques
EC010885 | 4 | Embudo de desagüe | 3 | EF000051 |  | A | Forma | 5 | EV000154 | Otros |  |  |  |  | EG015110 | Canales / tanques
EC010885 | 4 | Embudo de desagüe | 4 | EF023191 |  | A | Diámetro nominal | 1 | EV020207 | 1/8 pulgada (6) |  |  |  |  | EG015110 | Canales / tanques
EC010885 | 4 | Embudo de desagüe | 4 | EF023191 |  | A | Diámetro nominal | 2 | EV020109 | DN 6 |  |  |  |  | EG015110 | Canales / tanques
EC010885 | 4 | Embudo de desagüe | 4 | EF023191 |  | A | Diámetro nominal | 3 | EV008487 | 1/4 pulgada (8) |  |  |  |  | EG015110 | Canales / tanques
EC010885 | 4 | Embudo de desagüe | 4 | EF023191 |  | A | Diámetro nominal | 4 | EV020110 | DN 8 |  |  |  |  | EG015110 | Canales / tanques
EC010885 | 4 | Embudo de desagüe | 4 | EF023191 |  | A | Diámetro nominal | 5 | EV020208 | 3/8 pulgada (10) |  |  |  |  | EG015110 | Canales / tanques
EC010885 | 4 | Embudo de desagüe | 4 | EF023191 |  | A | Diámetro nominal | 6 | EV020111 | DN 10 |  |  |  |  | EG015110 | Canales / tanques
EC010885 | 4 | Embudo de desagüe | 4 | EF023191 |  | A | Diámetro nominal | 7 | EV020275 | DN 12 |  |  |  |  | EG015110 | Canales / tanques
EC010885 | 4 | Embudo de desagüe | 4 | EF023191 |  | A | Diámetro nominal | 8 | EV020209 | 1/2 pulgada (15) |  |  |  |  | EG015110 | Canales / tanques
EC010885 | 4 | Embudo de desagüe | 4 | EF023191 |  | A | Diámetro nominal | 9 | EV005372 | DN 15 |  |  |  |  | EG015110 | Canales / tanques
EC010885 | 4 | Embudo de desagüe | 4 | EF023191 |  | A | Diámetro nominal | 10 | EV020210 | 3/4 pulgada (20) |  |  |  |  | EG015110 | Canales / tanques
EC010885 | 4 | Embudo de desagüe | 4 | EF023191 |  | A | Diámetro nominal | 11 | EV005373 | DN 20 |  |  |  |  | EG015110 | Canales / tanques
EC010885 | 4 | Embudo de desagüe | 4 | EF023191 |  | A | Diámetro nominal | 12 | EV020211 | 1 pulgada (25) |  |  |  |  | EG015110 | Canales / tanques
EC010885 | 4 | Embudo de desagüe | 4 | EF023191 |  | A | Diámetro nominal | 13 | EV005374 | DN 25 |  |  |  |  | EG015110 | Canales / tanques
EC010885 | 4 | Embudo de desagüe | 4 | EF023191 |  | A | Diámetro nominal | 14 | EV020212 | 1 1/4 pulgada (32) |  |  |  |  | EG015110 | Canales / tanques
EC010885 | 4 | Embudo de desagüe | 4 | EF023191 |  | A | Diámetro nominal | 15 | EV005922 | DN 32 |  |  |  |  | EG015110 | Canales / tanques
EC010885 | 4 | Embudo de desagüe | 4 | EF023191 |  | A | Diámetro nominal | 16 | EV020213 | 1 1/2 pulgada (40) |  |  |  |  | EG015110 | Canales / tanques
EC010885 | 4 | Embudo de desagüe | 4 | EF023191 |  | A | Diámetro nominal | 17 | EV020112 | DN 40 |  |  |  |  | EG015110 | Canales / tanques
EC010885 | 4 | Embudo de desagüe | 4 | EF023191 |  | A | Diámetro nominal | 18 | EV020214 | 2 pulgadas (50) |  |  |  |  | EG015110 | Canales / tanques
EC010885 | 4 | Embudo de desagüe | 4 | EF023191 |  | A | Diámetro nominal | 19 | EV020113 | DN 50 |  |  |  |  | EG015110 | Canales / tanques
EC010885 | 4 | Embudo de desagüe | 4 | EF023191 |  | A | Diámetro nominal | 20 | EV020215 | 2 1/2 pulgadas (65) |  |  |  |  | EG015110 | Canales / tanques
EC010885 | 4 | Embudo de desagüe | 4 | EF023191 |  | A | Diámetro nominal | 21 | EV020114 | DN 65 |  |  |  |  | EG015110 | Canales / tanques
EC010885 | 4 | Embudo de desagüe | 4 | EF023191 |  | A | Diámetro nominal | 22 | EV020216 | 3 pulgadas (80) |  |  |  |  | EG015110 | Canales / tanques
EC010885 | 4 | Embudo de desagüe | 4 | EF023191 |  | A | Diámetro nominal | 23 | EV020115 | DN 80 |  |  |  |  | EG015110 | Canales / tanques
EC010885 | 4 | Embudo de desagüe | 4 | EF023191 |  | A | Diámetro nominal | 24 | EV020217 | 4 pulgadas (100) |  |  |  |  | EG015110 | Canales / tanques
EC010885 | 4 | Embudo de desagüe | 4 | EF023191 |  | A | Diámetro nominal | 25 | EV020116 | DN100 |  |  |  |  | EG015110 | Canales / tanques
EC010885 | 4 | Embudo de desagüe | 4 | EF023191 |  | A | Diámetro nominal | 26 | EV020218 | 5 pulgadas (125) |  |  |  |  | EG015110 | Canales / tanques
EC010885 | 4 | Embudo de desagüe | 4 | EF023191 |  | A | Diámetro nominal | 27 | EV020117 | DN 125 |  |  |  |  | EG015110 | Canales / tanques
EC010885 | 4 | Embudo de desagüe | 4 | EF023191 |  | A | Diámetro nominal | 28 | EV020219 | 6 pulgadas (150) |  |  |  |  | EG015110 | Canales / tanques
EC010885 | 4 | Embudo de desagüe | 4 | EF023191 |  | A | Diámetro nominal | 29 | EV020118 | DN 150 |  |  |  |  | EG015110 | Canales / tanques
EC010885 | 4 | Embudo de desagüe | 4 | EF023191 |  | A | Diámetro nominal | 30 | EV020119 | DN 175 |  |  |  |  | EG015110 | Canales / tanques
EC010885 | 4 | Embudo de desagüe | 4 | EF023191 |  | A | Diámetro nominal | 31 | EV020220 | 8 pulgadas (200) |  |  |  |  | EG015110 | Canales / tanques
EC010885 | 4 | Embudo de desagüe | 4 | EF023191 |  | A | Diámetro nominal | 32 | EV020120 | DN 200 |  |  |  |  | EG015110 | Canales / tanques
EC010885 | 4 | Embudo de desagüe | 4 | EF023191 |  | A | Diámetro nominal | 33 | EV020221 | 10 pulgadas (250) |  |  |  |  | EG015110 | Canales / tanques
EC010885 | 4 | Embudo de desagüe | 4 | EF023191 |  | A | Diámetro nominal | 34 | EV020125 | DN 250 |  |  |  |  | EG015110 | Canales / tanques
EC010885 | 4 | Embudo de desagüe | 4 | EF023191 |  | A | Diámetro nominal | 35 | EV020222 | 12 pulgadas (300) |  |  |  |  | EG015110 | Canales / tanques
EC010885 | 4 | Embudo de desagüe | 4 | EF023191 |  | A | Diámetro nominal | 36 | EV020908 | DN 300 |  |  |  |  | EG015110 | Canales / tanques
EC010885 | 4 | Embudo de desagüe | 4 | EF023191 |  | A | Diámetro nominal | 37 | EV000154 | Otros |  |  |  |  | EG015110 | Canales / tanques
EC010885 | 4 | Embudo de desagüe | 5 | EF006272 | EFI06272 | N | Diámetro exterior del tubo |  |  |  | EU570448 | mm | EU000051 | in | EG015110 | Canales / tanques
EC010885 | 4 | Embudo de desagüe | 6 | EF000007 |  | A | Color | 1 | EV000206 | Negro |  |  |  |  | EG015110 | Canales / tanques
EC010885 | 4 | Embudo de desagüe | 6 | EF000007 |  | A | Color | 2 | EV000138 | Cobre |  |  |  |  | EG015110 | Canales / tanques
EC010885 | 4 | Embudo de desagüe | 6 | EF000007 |  | A | Color | 3 | EV000270 | Gris |  |  |  |  | EG015110 | Canales / tanques
EC010885 | 4 | Embudo de desagüe | 6 | EF000007 |  | A | Color | 4 | EV000294 | Acero inox |  |  |  |  | EG015110 | Canales / tanques
EC010885 | 4 | Embudo de desagüe | 6 | EF000007 |  | A | Color | 5 | EV000154 | Otros |  |  |  |  | EG015110 | Canales / tanques
EC010885 | 4 | Embudo de desagüe | 7 | EF000664 |  | L | Montaje en pared | [7 empty] | EG015110 | Canales / tanques
EC010885 | 4 | Embudo de desagüe | 8 | EF021914 |  | L | Instalación de placas | [7 empty] | EG015110 | Canales / tanques
EC010885 | 4 | Embudo de desagüe | 9 | EF021915 |  | L | Instalación libre | [7 empty] | EG015110 | Canales / tanques
EC010885 | 4 | Embudo de desagüe | 10 | EF006220 |  | L | Con borde | [7 empty] | EG015110 | Canales / tanques
EC010885 | 4 | Embudo de desagüe | 11 | EF021916 | EFI21916 | N | Diámetro entrada de tolva |  |  |  | EU570448 | mm | EU000051 | in | EG015110 | Canales / tanques
EC010885 | 4 | Embudo de desagüe | 12 | EF021485 | EFI21485 | N | Ancho entrada de tolva |  |  |  | EU570448 | mm | EU000051 | in | EG015110 | Canales / tanques
EC010885 | 4 | Embudo de desagüe | 13 | EF000049 | EFI00049 | N | Profundidad |  |  |  | EU570448 | mm | EU000051 | in | EG015110 | Canales / tanques
EC010885 | 4 | Embudo de desagüe | 14 | EF000040 | EFI00040 | N | Altura |  |  |  | EU570448 | mm | EU000051 | in | EG015110 | Canales / tanques
EC010885 | 4 | Embudo de desagüe | 15 | EF000443 |  | A | Conexión | 1 | EV020085 | Extremo soldado en plástico |  |  |  |  | EG015110 | Canales / tanques
EC010885 | 4 | Embudo de desagüe | 15 | EF000443 |  | A | Conexión | 2 | EV020084 | Boquilla pegamento |  |  |  |  | EG015110 | Canales / tanques
EC010885 | 4 | Embudo de desagüe | 15 | EF000443 |  | A | Conexión | 3 | EV020287 | Extremo de soldadura |  |  |  |  | EG015110 | Canales / tanques
EC010885 | 4 | Embudo de desagüe | 15 | EF000443 |  | A | Conexión | 4 | EV020777 | Terminal deslizante |  |  |  |  | EG015110 | Canales / tanques
EC010885 | 4 | Embudo de desagüe | 15 | EF000443 |  | A | Conexión | 5 | EV000154 | Otros |  |  |  |  | EG015110 | Canales / tanques
EC010885 | 4 | Embudo de desagüe | 16 | EF006042 |  | L | Con tamiz | [7 empty] | EG015110 | Canales / tanques
EC010885 | 4 | Embudo de desagüe | 17 | EF020023 | EFI20023 | N | Temperatura máx. del medio caloportador (servicio continuo) |  |  |  | EU570073 | °C | EU571087 | ºF | EG015110 | Canales / tanques
EC010887 | 4 | Accesorios para sensor de presión diferencial | 1 | EF000215 |  | A | Tipo de accesorio/repuesto | 1 | EV022449 | Set de tubo flexible de medida |  |  |  |  | EG015820 | Sensores eléctricos y neumáticos
EC010887 | 4 | Accesorios para sensor de presión diferencial | 1 | EF000215 |  | A | Tipo de accesorio/repuesto | 2 | EV000614 | Placa de fijación |  |  |  |  | EG015820 | Sensores eléctricos y neumáticos
EC010887 | 4 | Accesorios para sensor de presión diferencial | 1 | EF000215 |  | A | Tipo de accesorio/repuesto | 3 | EV000154 | Otros |  |  |  |  | EG015820 | Sensores eléctricos y neumáticos
EC010887 | 4 | Accesorios para sensor de presión diferencial | 2 | EF013236 |  | L | Accesorio | [7 empty] | EG015820 | Sensores eléctricos y neumáticos
EC010887 | 4 | Accesorios para sensor de presión diferencial | 3 | EF013237 |  | L | Recambio | [7 empty] | EG015820 | Sensores eléctricos y neumáticos
EC010909 | 5 | Sensor de temperatura de inmersión | 1 | EF020270 |  | A | Tipo de sensor | 1 | EV009357 | NTC |  |  |  |  | EG015820 | Sensores eléctricos y neumáticos
EC010909 | 5 | Sensor de temperatura de inmersión | 1 | EF020270 |  | A | Tipo de sensor | 2 | EV020316 | PTC |  |  |  |  | EG015820 | Sensores eléctricos y neumáticos
EC010909 | 5 | Sensor de temperatura de inmersión | 1 | EF020270 |  | A | Tipo de sensor | 3 | EV004588 | Pt100 |  |  |  |  | EG015820 | Sensores eléctricos y neumáticos
EC010909 | 5 | Sensor de temperatura de inmersión | 1 | EF020270 |  | A | Tipo de sensor | 4 | EV020317 | Pt1000 |  |  |  |  | EG015820 | Sensores eléctricos y neumáticos
EC010909 | 5 | Sensor de temperatura de inmersión | 1 | EF020270 |  | A | Tipo de sensor | 5 | EV020318 | Ni1000 |  |  |  |  | EG015820 | Sensores eléctricos y neumáticos
EC010909 | 5 | Sensor de temperatura de inmersión | 1 | EF020270 |  | A | Tipo de sensor | 6 | EV000154 | Otros |  |  |  |  | EG015820 | Sensores eléctricos y neumáticos
EC010909 | 5 | Sensor de temperatura de inmersión | 2 | EF000046 |  | L | Inalámbrico | [7 empty] | EG015820 | Sensores eléctricos y neumáticos
EC010909 | 5 | Sensor de temperatura de inmersión | 3 | EF002431 |  | N | Resistencia |  |  |  | EU570104 | Ohm |  |  | EG015820 | Sensores eléctricos y neumáticos
EC010909 | 5 | Sensor de temperatura de inmersión | 4 | EF001836 | EFI01836 | R | Rango de medición |  |  |  | EU570073 | °C | EU571087 | ºF | EG015820 | Sensores eléctricos y neumáticos
EC010909 | 5 | Sensor de temperatura de inmersión | 5 | EF020277 |  | L | Con tubo de inmersión suelto | [7 empty] | EG015820 | Sensores eléctricos y neumáticos
EC010909 | 5 | Sensor de temperatura de inmersión | 6 | EF020007 |  | A | Etapa de presión artículo | 1 | EV020243 | Despresurizado |  |  |  |  | EG015820 | Sensores eléctricos y neumáticos
EC010909 | 5 | Sensor de temperatura de inmersión | 6 | EF020007 |  | A | Etapa de presión artículo | 2 | EV020101 | PN 2,5 |  |  |  |  | EG015820 | Sensores eléctricos y neumáticos
EC010909 | 5 | Sensor de temperatura de inmersión | 6 | EF020007 |  | A | Etapa de presión artículo | 3 | EV020147 | PN 3,2 |  |  |  |  | EG015820 | Sensores eléctricos y neumáticos
EC010909 | 5 | Sensor de temperatura de inmersión | 6 | EF020007 |  | A | Etapa de presión artículo | 4 | EV020148 | PN 4 |  |  |  |  | EG015820 | Sensores eléctricos y neumáticos
EC010909 | 5 | Sensor de temperatura de inmersión | 6 | EF020007 |  | A | Etapa de presión artículo | 5 | EV020102 | PN 6 |  |  |  |  | EG015820 | Sensores eléctricos y neumáticos
EC010909 | 5 | Sensor de temperatura de inmersión | 6 | EF020007 |  | A | Etapa de presión artículo | 6 | EV020145 | PN 8 |  |  |  |  | EG015820 | Sensores eléctricos y neumáticos
EC010909 | 5 | Sensor de temperatura de inmersión | 6 | EF020007 |  | A | Etapa de presión artículo | 7 | EV020103 | PN 10 |  |  |  |  | EG015820 | Sensores eléctricos y neumáticos
EC010909 | 5 | Sensor de temperatura de inmersión | 6 | EF020007 |  | A | Etapa de presión artículo | 8 | EV020146 | PN 12,5 |  |  |  |  | EG015820 | Sensores eléctricos y neumáticos
EC010909 | 5 | Sensor de temperatura de inmersión | 6 | EF020007 |  | A | Etapa de presión artículo | 9 | EV020104 | PN 16 |  |  |  |  | EG015820 | Sensores eléctricos y neumáticos
EC010909 | 5 | Sensor de temperatura de inmersión | 6 | EF020007 |  | A | Etapa de presión artículo | 10 | EV020244 | PN 20 |  |  |  |  | EG015820 | Sensores eléctricos y neumáticos
EC010909 | 5 | Sensor de temperatura de inmersión | 6 | EF020007 |  | A | Etapa de presión artículo | 11 | EV020105 | PN 25 |  |  |  |  | EG015820 | Sensores eléctricos y neumáticos
EC010909 | 5 | Sensor de temperatura de inmersión | 6 | EF020007 |  | A | Etapa de presión artículo | 12 | EV020245 | PN 32 |  |  |  |  | EG015820 | Sensores eléctricos y neumáticos
EC010909 | 5 | Sensor de temperatura de inmersión | 6 | EF020007 |  | A | Etapa de presión artículo | 13 | EV020106 | PN 40 |  |  |  |  | EG015820 | Sensores eléctricos y neumáticos
EC010909 | 5 | Sensor de temperatura de inmersión | 6 | EF020007 |  | A | Etapa de presión artículo | 14 | EV020107 | PN 63 |  |  |  |  | EG015820 | Sensores eléctricos y neumáticos
EC010909 | 5 | Sensor de temperatura de inmersión | 6 | EF020007 |  | A | Etapa de presión artículo | 15 | EV020108 | PN 100 |  |  |  |  | EG015820 | Sensores eléctricos y neumáticos
EC010909 | 5 | Sensor de temperatura de inmersión | 6 | EF020007 |  | A | Etapa de presión artículo | 16 | EV020595 | PN 160 |  |  |  |  | EG015820 | Sensores eléctricos y neumáticos
EC010909 | 5 | Sensor de temperatura de inmersión | 6 | EF020007 |  | A | Etapa de presión artículo | 17 | EV020775 | PN 250 |  |  |  |  | EG015820 | Sensores eléctricos y neumáticos
EC010909 | 5 | Sensor de temperatura de inmersión | 6 | EF020007 |  | A | Etapa de presión artículo | 18 | EV020596 | PN 320 |  |  |  |  | EG015820 | Sensores eléctricos y neumáticos
EC010909 | 5 | Sensor de temperatura de inmersión | 6 | EF020007 |  | A | Etapa de presión artículo | 19 | EV020314 | 150 mbar |  |  |  |  | EG015820 | Sensores eléctricos y neumáticos
EC010909 | 5 | Sensor de temperatura de inmersión | 6 | EF020007 |  | A | Etapa de presión artículo | 20 | EV000154 | Otros |  |  |  |  | EG015820 | Sensores eléctricos y neumáticos
EC010909 | 5 | Sensor de temperatura de inmersión | 7 | EF020278 |  | A | Material del tubo de inmersión | 1 | EV000166 | Acero inoxidable |  |  |  |  | EG015820 | Sensores eléctricos y neumáticos
EC010909 | 5 | Sensor de temperatura de inmersión | 7 | EF020278 |  | A | Material del tubo de inmersión | 2 | EV000149 | Latón |  |  |  |  | EG015820 | Sensores eléctricos y neumáticos
EC010909 | 5 | Sensor de temperatura de inmersión | 7 | EF020278 |  | A | Material del tubo de inmersión | 3 | EV000154 | Otros |  |  |  |  | EG015820 | Sensores eléctricos y neumáticos
EC010909 | 5 | Sensor de temperatura de inmersión | 8 | EF000443 |  | A | Conexión | 1 | EV000118 | Liso |  |  |  |  | EG015820 | Sensores eléctricos y neumáticos
EC010909 | 5 | Sensor de temperatura de inmersión | 8 | EF000443 |  | A | Conexión | 2 | EV020235 | Rosca interna de gas cilíndrica (BSPP) |  |  |  |  | EG015820 | Sensores eléctricos y neumáticos
EC010909 | 5 | Sensor de temperatura de inmersión | 8 | EF000443 |  | A | Conexión | 3 | EV020236 | Roscado interno (métrico) |  |  |  |  | EG015820 | Sensores eléctricos y neumáticos
EC010909 | 5 | Sensor de temperatura de inmersión | 8 | EF000443 |  | A | Conexión | 4 | EV020237 | Rosca interna cónica (NPT) |  |  |  |  | EG015820 | Sensores eléctricos y neumáticos
EC010909 | 5 | Sensor de temperatura de inmersión | 8 | EF000443 |  | A | Conexión | 5 | EV020027 | Rosca interna gas cónica (BSPT) |  |  |  |  | EG015820 | Sensores eléctricos y neumáticos
EC010909 | 5 | Sensor de temperatura de inmersión | 8 | EF000443 |  | A | Conexión | 6 | EV016143 | Rosca interior cilíndrica BSPT-Rp (ISO 7-1 / EN 10226-1) |  |  |  |  | EG015820 | Sensores eléctricos y neumáticos
EC010909 | 5 | Sensor de temperatura de inmersión | 8 | EF000443 |  | A | Conexión | 7 | EV020238 | Rosca externa gas cónica (BSPT) |  |  |  |  | EG015820 | Sensores eléctricos y neumáticos
EC010909 | 5 | Sensor de temperatura de inmersión | 8 | EF000443 |  | A | Conexión | 8 | EV020239 | Rosca externa gas cilíndrica (BSPP) |  |  |  |  | EG015820 | Sensores eléctricos y neumáticos
EC010909 | 5 | Sensor de temperatura de inmersión | 8 | EF000443 |  | A | Conexión | 9 | EV020240 | Rosca externa (métrica) |  |  |  |  | EG015820 | Sensores eléctricos y neumáticos
EC010909 | 5 | Sensor de temperatura de inmersión | 8 | EF000443 |  | A | Conexión | 10 | EV020241 | Rosca externa cónica (NPT) |  |  |  |  | EG015820 | Sensores eléctricos y neumáticos
EC010909 | 5 | Sensor de temperatura de inmersión | 8 | EF000443 |  | A | Conexión | 11 | EV020452 | Rosca externa flare (UNF) |  |  |  |  | EG015820 | Sensores eléctricos y neumáticos
EC010909 | 5 | Sensor de temperatura de inmersión | 8 | EF000443 |  | A | Conexión | 12 | EV020474 | Rosca externa flare (NPT) |  |  |  |  | EG015820 | Sensores eléctricos y neumáticos
EC010909 | 5 | Sensor de temperatura de inmersión | 8 | EF000443 |  | A | Conexión | 13 | EV020472 | Rosca interna flare (NPT) |  |  |  |  | EG015820 | Sensores eléctricos y neumáticos
EC010909 | 5 | Sensor de temperatura de inmersión | 8 | EF000443 |  | A | Conexión | 14 | EV020473 | Rosca interior Flare (UNF) |  |  |  |  | EG015820 | Sensores eléctricos y neumáticos
EC010909 | 5 | Sensor de temperatura de inmersión | 9 | EF022694 |  | A | Diámetro de la rosca | 1 | EV008488 | 1/8 pulgada |  |  |  |  | EG015820 | Sensores eléctricos y neumáticos
EC010909 | 5 | Sensor de temperatura de inmersión | 9 | EF022694 |  | A | Diámetro de la rosca | 2 | EV006239 | 1/4 pulgada |  |  |  |  | EG015820 | Sensores eléctricos y neumáticos
EC010909 | 5 | Sensor de temperatura de inmersión | 9 | EF022694 |  | A | Diámetro de la rosca | 3 | EV003501 | 3/8 pulgada |  |  |  |  | EG015820 | Sensores eléctricos y neumáticos
EC010909 | 5 | Sensor de temperatura de inmersión | 9 | EF022694 |  | A | Diámetro de la rosca | 4 | EV004591 | 1/2 pulgada |  |  |  |  | EG015820 | Sensores eléctricos y neumáticos
EC010909 | 5 | Sensor de temperatura de inmersión | 9 | EF022694 |  | A | Diámetro de la rosca | 5 | EV003502 | 3/4 pulgada |  |  |  |  | EG015820 | Sensores eléctricos y neumáticos
EC010909 | 5 | Sensor de temperatura de inmersión | 9 | EF022694 |  | A | Diámetro de la rosca | 6 | EV003503 | 1 pulgada |  |  |  |  | EG015820 | Sensores eléctricos y neumáticos
EC010909 | 5 | Sensor de temperatura de inmersión | 9 | EF022694 |  | A | Diámetro de la rosca | 7 | EV003504 | 1 1/4 pulgada |  |  |  |  | EG015820 | Sensores eléctricos y neumáticos
EC010909 | 5 | Sensor de temperatura de inmersión | 9 | EF022694 |  | A | Diámetro de la rosca | 8 | EV004593 | 1 1/2 pulgada |  |  |  |  | EG015820 | Sensores eléctricos y neumáticos
EC010909 | 5 | Sensor de temperatura de inmersión | 9 | EF022694 |  | A | Diámetro de la rosca | 9 | EV004594 | 2 pulgadas |  |  |  |  | EG015820 | Sensores eléctricos y neumáticos
EC010909 | 5 | Sensor de temperatura de inmersión | 9 | EF022694 |  | A | Diámetro de la rosca | 10 | EV006892 | 2 1/2 pulgadas |  |  |  |  | EG015820 | Sensores eléctricos y neumáticos
EC010909 | 5 | Sensor de temperatura de inmersión | 9 | EF022694 |  | A | Diámetro de la rosca | 11 | EV008489 | 2 3/4 pulgadas |  |  |  |  | EG015820 | Sensores eléctricos y neumáticos
EC010909 | 5 | Sensor de temperatura de inmersión | 9 | EF022694 |  | A | Diámetro de la rosca | 12 | EV004595 | 3 pulgadas |  |  |  |  | EG015820 | Sensores eléctricos y neumáticos
EC010909 | 5 | Sensor de temperatura de inmersión | 9 | EF022694 |  | A | Diámetro de la rosca | 13 | EV006894 | 4 pulgadas |  |  |  |  | EG015820 | Sensores eléctricos y neumáticos
EC010909 | 5 | Sensor de temperatura de inmersión | 9 | EF022694 |  | A | Diámetro de la rosca | 14 | EV002947 | 6 mm |  |  |  |  | EG015820 | Sensores eléctricos y neumáticos
EC010909 | 5 | Sensor de temperatura de inmersión | 9 | EF022694 |  | A | Diámetro de la rosca | 15 | EV020128 | 8 mm |  |  |  |  | EG015820 | Sensores eléctricos y neumáticos
EC010909 | 5 | Sensor de temperatura de inmersión | 9 | EF022694 |  | A | Diámetro de la rosca | 16 | EV005953 | 10 mm |  |  |  |  | EG015820 | Sensores eléctricos y neumáticos
EC010909 | 5 | Sensor de temperatura de inmersión | 9 | EF022694 |  | A | Diámetro de la rosca | 17 | EV020126 | 12 mm |  |  |  |  | EG015820 | Sensores eléctricos y neumáticos
EC010909 | 5 | Sensor de temperatura de inmersión | 9 | EF022694 |  | A | Diámetro de la rosca | 18 | EV020520 | 14 mm |  |  |  |  | EG015820 | Sensores eléctricos y neumáticos
EC010909 | 5 | Sensor de temperatura de inmersión | 9 | EF022694 |  | A | Diámetro de la rosca | 19 | EV020098 | 15 mm |  |  |  |  | EG015820 | Sensores eléctricos y neumáticos
EC010909 | 5 | Sensor de temperatura de inmersión | 9 | EF022694 |  | A | Diámetro de la rosca | 20 | EV006965 | 16 mm |  |  |  |  | EG015820 | Sensores eléctricos y neumáticos
EC010909 | 5 | Sensor de temperatura de inmersión | 9 | EF022694 |  | A | Diámetro de la rosca | 21 | EV020160 | 18 mm |  |  |  |  | EG015820 | Sensores eléctricos y neumáticos
EC010909 | 5 | Sensor de temperatura de inmersión | 9 | EF022694 |  | A | Diámetro de la rosca | 22 | EV006982 | 20 mm |  |  |  |  | EG015820 | Sensores eléctricos y neumáticos
EC010909 | 5 | Sensor de temperatura de inmersión | 9 | EF022694 |  | A | Diámetro de la rosca | 23 | EV020127 | 22 mm |  |  |  |  | EG015820 | Sensores eléctricos y neumáticos
EC010909 | 5 | Sensor de temperatura de inmersión | 9 | EF022694 |  | A | Diámetro de la rosca | 24 | EV020521 | 24 mm |  |  |  |  | EG015820 | Sensores eléctricos y neumáticos
EC010909 | 5 | Sensor de temperatura de inmersión | 9 | EF022694 |  | A | Diámetro de la rosca | 25 | EV020129 | 28 mm |  |  |  |  | EG015820 | Sensores eléctricos y neumáticos
EC010909 | 5 | Sensor de temperatura de inmersión | 9 | EF022694 |  | A | Diámetro de la rosca | 26 | EV000154 | Otros |  |  |  |  | EG015820 | Sensores eléctricos y neumáticos
EC010909 | 5 | Sensor de temperatura de inmersión | 10 | EF020279 | EFI20279 | N | Longitud de inserción |  |  |  | EU570448 | mm | EU000051 | in | EG015820 | Sensores eléctricos y neumáticos
EC010909 | 5 | Sensor de temperatura de inmersión | 11 | EF005474 |  | A | Grado de protección (IP) | 1 | EV006404 | IP00 |  |  |  |  | EG015820 | Sensores eléctricos y neumáticos
EC010909 | 5 | Sensor de temperatura de inmersión | 11 | EF005474 |  | A | Grado de protección (IP) | 2 | EV010695 | IP05 |  |  |  |  | EG015820 | Sensores eléctricos y neumáticos
EC010909 | 5 | Sensor de temperatura de inmersión | 11 | EF005474 |  | A | Grado de protección (IP) | 3 | EV006606 | IP10 |  |  |  |  | EG015820 | Sensores eléctricos y neumáticos
EC010909 | 5 | Sensor de temperatura de inmersión | 11 | EF005474 |  | A | Grado de protección (IP) | 4 | EV006607 | IP12 |  |  |  |  | EG015820 | Sensores eléctricos y neumáticos
EC010909 | 5 | Sensor de temperatura de inmersión | 11 | EF005474 |  | A | Grado de protección (IP) | 5 | EV006405 | IP20 |  |  |  |  | EG015820 | Sensores eléctricos y neumáticos
EC010909 | 5 | Sensor de temperatura de inmersión | 11 | EF005474 |  | A | Grado de protección (IP) | 6 | EV006406 | IP21 |  |  |  |  | EG015820 | Sensores eléctricos y neumáticos
EC010909 | 5 | Sensor de temperatura de inmersión | 11 | EF005474 |  | A | Grado de protección (IP) | 7 | EV006608 | IP22 |  |  |  |  | EG015820 | Sensores eléctricos y neumáticos
EC010909 | 5 | Sensor de temperatura de inmersión | 11 | EF005474 |  | A | Grado de protección (IP) | 8 | EV006407 | IP23 |  |  |  |  | EG015820 | Sensores eléctricos y neumáticos
EC010909 | 5 | Sensor de temperatura de inmersión | 11 | EF005474 |  | A | Grado de protección (IP) | 9 | EV006408 | IP24 |  |  |  |  | EG015820 | Sensores eléctricos y neumáticos
EC010909 | 5 | Sensor de temperatura de inmersión | 11 | EF005474 |  | A | Grado de protección (IP) | 10 | EV010200 | IP25 |  |  |  |  | EG015820 | Sensores eléctricos y neumáticos
EC010909 | 5 | Sensor de temperatura de inmersión | 11 | EF005474 |  | A | Grado de protección (IP) | 11 | EV006409 | IP2X |  |  |  |  | EG015820 | Sensores eléctricos y neumáticos
EC010909 | 5 | Sensor de temperatura de inmersión | 11 | EF005474 |  | A | Grado de protección (IP) | 12 | EV009848 | IP2XC |  |  |  |  | EG015820 | Sensores eléctricos y neumáticos
EC010909 | 5 | Sensor de temperatura de inmersión | 11 | EF005474 |  | A | Grado de protección (IP) | 13 | EV006410 | IP30 |  |  |  |  | EG015820 | Sensores eléctricos y neumáticos
EC010909 | 5 | Sensor de temperatura de inmersión | 11 | EF005474 |  | A | Grado de protección (IP) | 14 | EV006411 | IP31 |  |  |  |  | EG015820 | Sensores eléctricos y neumáticos
EC010909 | 5 | Sensor de temperatura de inmersión | 11 | EF005474 |  | A | Grado de protección (IP) | 15 | EV006412 | IP32 |  |  |  |  | EG015820 | Sensores eléctricos y neumáticos
EC010909 | 5 | Sensor de temperatura de inmersión | 11 | EF005474 |  | A | Grado de protección (IP) | 16 | EV006609 | IP33 |  |  |  |  | EG015820 | Sensores eléctricos y neumáticos
EC010909 | 5 | Sensor de temperatura de inmersión | 11 | EF005474 |  | A | Grado de protección (IP) | 17 | EV006413 | IP34 |  |  |  |  | EG015820 | Sensores eléctricos y neumáticos
EC010909 | 5 | Sensor de temperatura de inmersión | 11 | EF005474 |  | A | Grado de protección (IP) | 18 | EV006414 | IP3X |  |  |  |  | EG015820 | Sensores eléctricos y neumáticos
EC010909 | 5 | Sensor de temperatura de inmersión | 11 | EF005474 |  | A | Grado de protección (IP) | 19 | EV006415 | IP40 |  |  |  |  | EG015820 | Sensores eléctricos y neumáticos
EC010909 | 5 | Sensor de temperatura de inmersión | 11 | EF005474 |  | A | Grado de protección (IP) | 20 | EV006416 | IP41 |  |  |  |  | EG015820 | Sensores eléctricos y neumáticos
EC010909 | 5 | Sensor de temperatura de inmersión | 11 | EF005474 |  | A | Grado de protección (IP) | 21 | EV006417 | IP42 |  |  |  |  | EG015820 | Sensores eléctricos y neumáticos
EC010909 | 5 | Sensor de temperatura de inmersión | 11 | EF005474 |  | A | Grado de protección (IP) | 22 | EV006610 | IP43 |  |  |  |  | EG015820 | Sensores eléctricos y neumáticos
EC010909 | 5 | Sensor de temperatura de inmersión | 11 | EF005474 |  | A | Grado de protección (IP) | 23 | EV006418 | IP44 |  |  |  |  | EG015820 | Sensores eléctricos y neumáticos
EC010909 | 5 | Sensor de temperatura de inmersión | 11 | EF005474 |  | A | Grado de protección (IP) | 24 | EV006611 | IP45 |  |  |  |  | EG015820 | Sensores eléctricos y neumáticos
EC010909 | 5 | Sensor de temperatura de inmersión | 11 | EF005474 |  | A | Grado de protección (IP) | 25 | EV006612 | IP50 |  |  |  |  | EG015820 | Sensores eléctricos y neumáticos
EC010909 | 5 | Sensor de temperatura de inmersión | 11 | EF005474 |  | A | Grado de protección (IP) | 26 | EV011859 | IP51 |  |  |  |  | EG015820 | Sensores eléctricos y neumáticos
EC010909 | 5 | Sensor de temperatura de inmersión | 11 | EF005474 |  | A | Grado de protección (IP) | 27 | EV006613 | IP52 |  |  |  |  | EG015820 | Sensores eléctricos y neumáticos
EC010909 | 5 | Sensor de temperatura de inmersión | 11 | EF005474 |  | A | Grado de protección (IP) | 28 | EV006614 | IP53 |  |  |  |  | EG015820 | Sensores eléctricos y neumáticos
EC010909 | 5 | Sensor de temperatura de inmersión | 11 | EF005474 |  | A | Grado de protección (IP) | 29 | EV006419 | IP54 |  |  |  |  | EG015820 | Sensores eléctricos y neumáticos
EC010909 | 5 | Sensor de temperatura de inmersión | 11 | EF005474 |  | A | Grado de protección (IP) | 30 | EV006420 | IP55 |  |  |  |  | EG015820 | Sensores eléctricos y neumáticos
EC010909 | 5 | Sensor de temperatura de inmersión | 11 | EF005474 |  | A | Grado de protección (IP) | 31 | EV006615 | IP56 |  |  |  |  | EG015820 | Sensores eléctricos y neumáticos
EC010909 | 5 | Sensor de temperatura de inmersión | 11 | EF005474 |  | A | Grado de protección (IP) | 32 | EV006616 | IP57 |  |  |  |  | EG015820 | Sensores eléctricos y neumáticos
EC010909 | 5 | Sensor de temperatura de inmersión | 11 | EF005474 |  | A | Grado de protección (IP) | 33 | EV006617 | IP58 |  |  |  |  | EG015820 | Sensores eléctricos y neumáticos
EC010909 | 5 | Sensor de temperatura de inmersión | 11 | EF005474 |  | A | Grado de protección (IP) | 34 | EV022592 | IP59K |  |  |  |  | EG015820 | Sensores eléctricos y neumáticos
EC010909 | 5 | Sensor de temperatura de inmersión | 11 | EF005474 |  | A | Grado de protección (IP) | 35 | EV012091 | IP60 |  |  |  |  | EG015820 | Sensores eléctricos y neumáticos
EC010909 | 5 | Sensor de temperatura de inmersión | 11 | EF005474 |  | A | Grado de protección (IP) | 36 | EV006618 | IP64 |  |  |  |  | EG015820 | Sensores eléctricos y neumáticos
EC010909 | 5 | Sensor de temperatura de inmersión | 11 | EF005474 |  | A | Grado de protección (IP) | 37 | EV006421 | IP65 |  |  |  |  | EG015820 | Sensores eléctricos y neumáticos
EC010909 | 5 | Sensor de temperatura de inmersión | 11 | EF005474 |  | A | Grado de protección (IP) | 38 | EV006422 | IP66 |  |  |  |  | EG015820 | Sensores eléctricos y neumáticos
EC010909 | 5 | Sensor de temperatura de inmersión | 11 | EF005474 |  | A | Grado de protección (IP) | 39 | EV006423 | IP67 |  |  |  |  | EG015820 | Sensores eléctricos y neumáticos
EC010909 | 5 | Sensor de temperatura de inmersión | 11 | EF005474 |  | A | Grado de protección (IP) | 40 | EV009289 | IP67K |  |  |  |  | EG015820 | Sensores eléctricos y neumáticos
EC010909 | 5 | Sensor de temperatura de inmersión | 11 | EF005474 |  | A | Grado de protección (IP) | 41 | EV006619 | IP68 |  |  |  |  | EG015820 | Sensores eléctricos y neumáticos
EC010909 | 5 | Sensor de temperatura de inmersión | 11 | EF005474 |  | A | Grado de protección (IP) | 42 | EV009290 | IP69K |  |  |  |  | EG015820 | Sensores eléctricos y neumáticos
EC010909 | 5 | Sensor de temperatura de inmersión | 11 | EF005474 |  | A | Grado de protección (IP) | 43 | EV006620 | IPX0 |  |  |  |  | EG015820 | Sensores eléctricos y neumáticos
EC010909 | 5 | Sensor de temperatura de inmersión | 11 | EF005474 |  | A | Grado de protección (IP) | 44 | EV009850 | IPX1 |  |  |  |  | EG015820 | Sensores eléctricos y neumáticos
EC010909 | 5 | Sensor de temperatura de inmersión | 11 | EF005474 |  | A | Grado de protección (IP) | 45 | EV009851 | IPX3 |  |  |  |  | EG015820 | Sensores eléctricos y neumáticos
EC010909 | 5 | Sensor de temperatura de inmersión | 11 | EF005474 |  | A | Grado de protección (IP) | 46 | EV006621 | IPX4 |  |  |  |  | EG015820 | Sensores eléctricos y neumáticos
EC010909 | 5 | Sensor de temperatura de inmersión | 11 | EF005474 |  | A | Grado de protección (IP) | 47 | EV009852 | IPX5 |  |  |  |  | EG015820 | Sensores eléctricos y neumáticos
EC010909 | 5 | Sensor de temperatura de inmersión | 11 | EF005474 |  | A | Grado de protección (IP) | 48 | EV023670 | IPX6 |  |  |  |  | EG015820 | Sensores eléctricos y neumáticos
EC010909 | 5 | Sensor de temperatura de inmersión | 11 | EF005474 |  | A | Grado de protección (IP) | 49 | EV006622 | IPX7 |  |  |  |  | EG015820 | Sensores eléctricos y neumáticos
EC010909 | 5 | Sensor de temperatura de inmersión | 11 | EF005474 |  | A | Grado de protección (IP) | 50 | EV000154 | Otros |  |  |  |  | EG015820 | Sensores eléctricos y neumáticos
EC010909 | 5 | Sensor de temperatura de inmersión | 12 | EF004663 |  | L | Protección contra explosiones | [7 empty] | EG015820 | Sensores eléctricos y neumáticos
EC010909 | 5 | Sensor de temperatura de inmersión | 13 | EF020280 | EFI20280 | N | Altura de la caja |  |  |  | EU570448 | mm | EU000051 | in | EG015820 | Sensores eléctricos y neumáticos
EC010909 | 5 | Sensor de temperatura de inmersión | 14 | EF020281 | EFI20281 | N | Ancho de la caja |  |  |  | EU570448 | mm | EU000051 | in | EG015820 | Sensores eléctricos y neumáticos
EC010909 | 5 | Sensor de temperatura de inmersión | 15 | EF020282 | EFI20282 | N | Profundidad de la caja |  |  |  | EU570448 | mm | EU000051 | in | EG015820 | Sensores eléctricos y neumáticos
EC010920 | 6 | Sensor de luminosidad | 1 | EF000506 |  | A | Señal de salida | 1 | EV007983 | 0 - 10V |  |  |  |  | EG015820 | Sensores eléctricos y neumáticos
EC010920 | 6 | Sensor de luminosidad | 1 | EF000506 |  | A | Señal de salida | 2 | EV020321 | 0-20 V |  |  |  |  | EG015820 | Sensores eléctricos y neumáticos
EC010920 | 6 | Sensor de luminosidad | 1 | EF000506 |  | A | Señal de salida | 3 | EV007984 | 0 - 20mA |  |  |  |  | EG015820 | Sensores eléctricos y neumáticos
EC010920 | 6 | Sensor de luminosidad | 1 | EF000506 |  | A | Señal de salida | 4 | EV008011 | 4-20 mA |  |  |  |  | EG015820 | Sensores eléctricos y neumáticos
EC010920 | 6 | Sensor de luminosidad | 1 | EF000506 |  | A | Señal de salida | 5 | EV009199 | Inalámbrico |  |  |  |  | EG015820 | Sensores eléctricos y neumáticos
EC010920 | 6 | Sensor de luminosidad | 1 | EF000506 |  | A | Señal de salida | 6 | EV000154 | Otros |  |  |  |  | EG015820 | Sensores eléctricos y neumáticos
EC010920 | 6 | Sensor de luminosidad | 2 | EF023970 |  | A | Tensión de red | 1 | EV002618 | 12 V CC |  |  |  |  | EG015820 | Sensores eléctricos y neumáticos
EC010920 | 6 | Sensor de luminosidad | 2 | EF023970 |  | A | Tensión de red | 2 | EV021410 | 24 V CA |  |  |  |  | EG015820 | Sensores eléctricos y neumáticos
EC010920 | 6 | Sensor de luminosidad | 2 | EF023970 |  | A | Tensión de red | 3 | EV021411 | 24 V CC |  |  |  |  | EG015820 | Sensores eléctricos y neumáticos
EC010920 | 6 | Sensor de luminosidad | 2 | EF023970 |  | A | Tensión de red | 4 | EV021559 | 42 V CA |  |  |  |  | EG015820 | Sensores eléctricos y neumáticos
EC010920 | 6 | Sensor de luminosidad | 2 | EF023970 |  | A | Tensión de red | 5 | EV021551 | 42 V CC |  |  |  |  | EG015820 | Sensores eléctricos y neumáticos
EC010920 | 6 | Sensor de luminosidad | 2 | EF023970 |  | A | Tensión de red | 6 | EV021412 | 230 V CA |  |  |  |  | EG015820 | Sensores eléctricos y neumáticos
EC010920 | 6 | Sensor de luminosidad | 2 | EF023970 |  | A | Tensión de red | 7 | EV021413 | 400 V CA |  |  |  |  | EG015820 | Sensores eléctricos y neumáticos
EC010920 | 6 | Sensor de luminosidad | 2 | EF023970 |  | A | Tensión de red | 8 | EV021685 | 24 V CA/CC |  |  |  |  | EG015820 | Sensores eléctricos y neumáticos
EC010920 | 6 | Sensor de luminosidad | 3 | EF021213 |  | L | Con batería | [7 empty] | EG015820 | Sensores eléctricos y neumáticos
EC010920 | 6 | Sensor de luminosidad | 4 | EF001836 |  | R | Rango de medición |  |  |  | EU570106 | lx |  |  | EG015820 | Sensores eléctricos y neumáticos
EC010920 | 6 | Sensor de luminosidad | 5 | EF021632 |  | L | Rango de medición regulable | [7 empty] | EG015820 | Sensores eléctricos y neumáticos
EC010920 | 6 | Sensor de luminosidad | 6 | EF024476 |  | L | Legible | [7 empty] | EG015820 | Sensores eléctricos y neumáticos
EC010920 | 6 | Sensor de luminosidad | 7 | EF000458 |  | L | Con visualizador | [7 empty] | EG015820 | Sensores eléctricos y neumáticos
EC010920 | 6 | Sensor de luminosidad | 8 | EF005084 |  | A | Montaje | 1 | EV000977 | Pared |  |  |  |  | EG015820 | Sensores eléctricos y neumáticos
EC010920 | 6 | Sensor de luminosidad | 8 | EF005084 |  | A | Montaje | 2 | EV000215 | Techo |  |  |  |  | EG015820 | Sensores eléctricos y neumáticos
EC010920 | 6 | Sensor de luminosidad | 8 | EF005084 |  | A | Montaje | 3 | EV008092 | Mástil |  |  |  |  | EG015820 | Sensores eléctricos y neumáticos
EC010920 | 6 | Sensor de luminosidad | 8 | EF005084 |  | A | Montaje | 4 | EV000154 | Otros |  |  |  |  | EG015820 | Sensores eléctricos y neumáticos
EC010920 | 6 | Sensor de luminosidad | 9 | EF003454 |  | L | Empotrado | [7 empty] | EG015820 | Sensores eléctricos y neumáticos
EC010920 | 6 | Sensor de luminosidad | 10 | EF004724 |  | L | Adecuado para instalación al aire libre | [7 empty] | EG015820 | Sensores eléctricos y neumáticos
EC010920 | 6 | Sensor de luminosidad | 11 | EF021365 |  | L | Cable fijo en el sensor | [7 empty] | EG015820 | Sensores eléctricos y neumáticos
EC010920 | 6 | Sensor de luminosidad | 12 | EF000536 | EFI00536 | N | Longitud de cable |  |  |  | EU570036 | m | EU571086 | ft | EG015820 | Sensores eléctricos y neumáticos
EC010920 | 6 | Sensor de luminosidad | 13 | EF005474 |  | A | Grado de protección (IP) | 1 | EV006404 | IP00 |  |  |  |  | EG015820 | Sensores eléctricos y neumáticos
EC010920 | 6 | Sensor de luminosidad | 13 | EF005474 |  | A | Grado de protección (IP) | 2 | EV010695 | IP05 |  |  |  |  | EG015820 | Sensores eléctricos y neumáticos
EC010920 | 6 | Sensor de luminosidad | 13 | EF005474 |  | A | Grado de protección (IP) | 3 | EV006606 | IP10 |  |  |  |  | EG015820 | Sensores eléctricos y neumáticos
EC010920 | 6 | Sensor de luminosidad | 13 | EF005474 |  | A | Grado de protección (IP) | 4 | EV006607 | IP12 |  |  |  |  | EG015820 | Sensores eléctricos y neumáticos
EC010920 | 6 | Sensor de luminosidad | 13 | EF005474 |  | A | Grado de protección (IP) | 5 | EV006405 | IP20 |  |  |  |  | EG015820 | Sensores eléctricos y neumáticos
EC010920 | 6 | Sensor de luminosidad | 13 | EF005474 |  | A | Grado de protección (IP) | 6 | EV006406 | IP21 |  |  |  |  | EG015820 | Sensores eléctricos y neumáticos
EC010920 | 6 | Sensor de luminosidad | 13 | EF005474 |  | A | Grado de protección (IP) | 7 | EV006608 | IP22 |  |  |  |  | EG015820 | Sensores eléctricos y neumáticos
EC010920 | 6 | Sensor de luminosidad | 13 | EF005474 |  | A | Grado de protección (IP) | 8 | EV006407 | IP23 |  |  |  |  | EG015820 | Sensores eléctricos y neumáticos
EC010920 | 6 | Sensor de luminosidad | 13 | EF005474 |  | A | Grado de protección (IP) | 9 | EV006408 | IP24 |  |  |  |  | EG015820 | Sensores eléctricos y neumáticos
EC010920 | 6 | Sensor de luminosidad | 13 | EF005474 |  | A | Grado de protección (IP) | 10 | EV010200 | IP25 |  |  |  |  | EG015820 | Sensores eléctricos y neumáticos
EC010920 | 6 | Sensor de luminosidad | 13 | EF005474 |  | A | Grado de protección (IP) | 11 | EV006409 | IP2X |  |  |  |  | EG015820 | Sensores eléctricos y neumáticos
EC010920 | 6 | Sensor de luminosidad | 13 | EF005474 |  | A | Grado de protección (IP) | 12 | EV009848 | IP2XC |  |  |  |  | EG015820 | Sensores eléctricos y neumáticos
EC010920 | 6 | Sensor de luminosidad | 13 | EF005474 |  | A | Grado de protección (IP) | 13 | EV006410 | IP30 |  |  |  |  | EG015820 | Sensores eléctricos y neumáticos
EC010920 | 6 | Sensor de luminosidad | 13 | EF005474 |  | A | Grado de protección (IP) | 14 | EV006411 | IP31 |  |  |  |  | EG015820 | Sensores eléctricos y neumáticos
EC010920 | 6 | Sensor de luminosidad | 13 | EF005474 |  | A | Grado de protección (IP) | 15 | EV006412 | IP32 |  |  |  |  | EG015820 | Sensores eléctricos y neumáticos
EC010920 | 6 | Sensor de luminosidad | 13 | EF005474 |  | A | Grado de protección (IP) | 16 | EV006609 | IP33 |  |  |  |  | EG015820 | Sensores eléctricos y neumáticos
EC010920 | 6 | Sensor de luminosidad | 13 | EF005474 |  | A | Grado de protección (IP) | 17 | EV006413 | IP34 |  |  |  |  | EG015820 | Sensores eléctricos y neumáticos
EC010920 | 6 | Sensor de luminosidad | 13 | EF005474 |  | A | Grado de protección (IP) | 18 | EV006414 | IP3X |  |  |  |  | EG015820 | Sensores eléctricos y neumáticos
EC010920 | 6 | Sensor de luminosidad | 13 | EF005474 |  | A | Grado de protección (IP) | 19 | EV006415 | IP40 |  |  |  |  | EG015820 | Sensores eléctricos y neumáticos
EC010920 | 6 | Sensor de luminosidad | 13 | EF005474 |  | A | Grado de protección (IP) | 20 | EV006416 | IP41 |  |  |  |  | EG015820 | Sensores eléctricos y neumáticos
EC010920 | 6 | Sensor de luminosidad | 13 | EF005474 |  | A | Grado de protección (IP) | 21 | EV006417 | IP42 |  |  |  |  | EG015820 | Sensores eléctricos y neumáticos
EC010920 | 6 | Sensor de luminosidad | 13 | EF005474 |  | A | Grado de protección (IP) | 22 | EV006610 | IP43 |  |  |  |  | EG015820 | Sensores eléctricos y neumáticos
EC010920 | 6 | Sensor de luminosidad | 13 | EF005474 |  | A | Grado de protección (IP) | 23 | EV006418 | IP44 |  |  |  |  | EG015820 | Sensores eléctricos y neumáticos
EC010920 | 6 | Sensor de luminosidad | 13 | EF005474 |  | A | Grado de protección (IP) | 24 | EV006611 | IP45 |  |  |  |  | EG015820 | Sensores eléctricos y neumáticos
EC010920 | 6 | Sensor de luminosidad | 13 | EF005474 |  | A | Grado de protección (IP) | 25 | EV006612 | IP50 |  |  |  |  | EG015820 | Sensores eléctricos y neumáticos
EC010920 | 6 | Sensor de luminosidad | 13 | EF005474 |  | A | Grado de protección (IP) | 26 | EV011859 | IP51 |  |  |  |  | EG015820 | Sensores eléctricos y neumáticos
EC010920 | 6 | Sensor de luminosidad | 13 | EF005474 |  | A | Grado de protección (IP) | 27 | EV006613 | IP52 |  |  |  |  | EG015820 | Sensores eléctricos y neumáticos
EC010920 | 6 | Sensor de luminosidad | 13 | EF005474 |  | A | Grado de protección (IP) | 28 | EV006614 | IP53 |  |  |  |  | EG015820 | Sensores eléctricos y neumáticos
EC010920 | 6 | Sensor de luminosidad | 13 | EF005474 |  | A | Grado de protección (IP) | 29 | EV006419 | IP54 |  |  |  |  | EG015820 | Sensores eléctricos y neumáticos
EC010920 | 6 | Sensor de luminosidad | 13 | EF005474 |  | A | Grado de protección (IP) | 30 | EV006420 | IP55 |  |  |  |  | EG015820 | Sensores eléctricos y neumáticos
EC010920 | 6 | Sensor de luminosidad | 13 | EF005474 |  | A | Grado de protección (IP) | 31 | EV006615 | IP56 |  |  |  |  | EG015820 | Sensores eléctricos y neumáticos
EC010920 | 6 | Sensor de luminosidad | 13 | EF005474 |  | A | Grado de protección (IP) | 32 | EV006616 | IP57 |  |  |  |  | EG015820 | Sensores eléctricos y neumáticos
EC010920 | 6 | Sensor de luminosidad | 13 | EF005474 |  | A | Grado de protección (IP) | 33 | EV006617 | IP58 |  |  |  |  | EG015820 | Sensores eléctricos y neumáticos
EC010920 | 6 | Sensor de luminosidad | 13 | EF005474 |  | A | Grado de protección (IP) | 34 | EV022592 | IP59K |  |  |  |  | EG015820 | Sensores eléctricos y neumáticos
EC010920 | 6 | Sensor de luminosidad | 13 | EF005474 |  | A | Grado de protección (IP) | 35 | EV012091 | IP60 |  |  |  |  | EG015820 | Sensores eléctricos y neumáticos
EC010920 | 6 | Sensor de luminosidad | 13 | EF005474 |  | A | Grado de protección (IP) | 36 | EV006618 | IP64 |  |  |  |  | EG015820 | Sensores eléctricos y neumáticos
EC010920 | 6 | Sensor de luminosidad | 13 | EF005474 |  | A | Grado de protección (IP) | 37 | EV006421 | IP65 |  |  |  |  | EG015820 | Sensores eléctricos y neumáticos
EC010920 | 6 | Sensor de luminosidad | 13 | EF005474 |  | A | Grado de protección (IP) | 38 | EV006422 | IP66 |  |  |  |  | EG015820 | Sensores eléctricos y neumáticos
EC010920 | 6 | Sensor de luminosidad | 13 | EF005474 |  | A | Grado de protección (IP) | 39 | EV006423 | IP67 |  |  |  |  | EG015820 | Sensores eléctricos y neumáticos
EC010920 | 6 | Sensor de luminosidad | 13 | EF005474 |  | A | Grado de protección (IP) | 40 | EV009289 | IP67K |  |  |  |  | EG015820 | Sensores eléctricos y neumáticos
EC010920 | 6 | Sensor de luminosidad | 13 | EF005474 |  | A | Grado de protección (IP) | 41 | EV006619 | IP68 |  |  |  |  | EG015820 | Sensores eléctricos y neumáticos
EC010920 | 6 | Sensor de luminosidad | 13 | EF005474 |  | A | Grado de protección (IP) | 42 | EV009290 | IP69K |  |  |  |  | EG015820 | Sensores eléctricos y neumáticos
EC010920 | 6 | Sensor de luminosidad | 13 | EF005474 |  | A | Grado de protección (IP) | 43 | EV006620 | IPX0 |  |  |  |  | EG015820 | Sensores eléctricos y neumáticos
EC010920 | 6 | Sensor de luminosidad | 13 | EF005474 |  | A | Grado de protección (IP) | 44 | EV009850 | IPX1 |  |  |  |  | EG015820 | Sensores eléctricos y neumáticos
EC010920 | 6 | Sensor de luminosidad | 13 | EF005474 |  | A | Grado de protección (IP) | 45 | EV009851 | IPX3 |  |  |  |  | EG015820 | Sensores eléctricos y neumáticos
EC010920 | 6 | Sensor de luminosidad | 13 | EF005474 |  | A | Grado de protección (IP) | 46 | EV006621 | IPX4 |  |  |  |  | EG015820 | Sensores eléctricos y neumáticos
EC010920 | 6 | Sensor de luminosidad | 13 | EF005474 |  | A | Grado de protección (IP) | 47 | EV009852 | IPX5 |  |  |  |  | EG015820 | Sensores eléctricos y neumáticos
EC010920 | 6 | Sensor de luminosidad | 13 | EF005474 |  | A | Grado de protección (IP) | 48 | EV023670 | IPX6 |  |  |  |  | EG015820 | Sensores eléctricos y neumáticos
EC010920 | 6 | Sensor de luminosidad | 13 | EF005474 |  | A | Grado de protección (IP) | 49 | EV006622 | IPX7 |  |  |  |  | EG015820 | Sensores eléctricos y neumáticos
EC010920 | 6 | Sensor de luminosidad | 13 | EF005474 |  | A | Grado de protección (IP) | 50 | EV000154 | Otros |  |  |  |  | EG015820 | Sensores eléctricos y neumáticos
EC010920 | 6 | Sensor de luminosidad | 14 | EF004663 |  | L | Protección contra explosiones | [7 empty] | EG015820 | Sensores eléctricos y neumáticos
EC010920 | 6 | Sensor de luminosidad | 15 | EF000040 | EFI00040 | N | Altura |  |  |  | EU570448 | mm | EU000051 | in | EG015820 | Sensores eléctricos y neumáticos
EC010920 | 6 | Sensor de luminosidad | 16 | EF000008 | EFI00008 | N | Anchura |  |  |  | EU570448 | mm | EU000051 | in | EG015820 | Sensores eléctricos y neumáticos
EC010920 | 6 | Sensor de luminosidad | 17 | EF000049 | EFI00049 | N | Profundidad |  |  |  | EU570448 | mm | EU000051 | in | EG015820 | Sensores eléctricos y neumáticos
EC010924 | 4 | Empalme para conducto de aire rectangular/circular | 1 | EF002169 |  | A | Material | 1 | EV000072 | Aluminio |  |  |  |  | EG015560 | Racores para gases de escape y aire
EC010924 | 4 | Empalme para conducto de aire rectangular/circular | 1 | EF002169 |  | A | Material | 2 | EV004810 | Espuma dura |  |  |  |  | EG015560 | Racores para gases de escape y aire
EC010924 | 4 | Empalme para conducto de aire rectangular/circular | 1 | EF002169 |  | A | Material | 3 | EV000139 | Plástico |  |  |  |  | EG015560 | Racores para gases de escape y aire
EC010924 | 4 | Empalme para conducto de aire rectangular/circular | 1 | EF002169 |  | A | Material | 4 | EV000166 | Acero inoxidable |  |  |  |  | EG015560 | Racores para gases de escape y aire
EC010924 | 4 | Empalme para conducto de aire rectangular/circular | 1 | EF002169 |  | A | Material | 5 | EV000179 | Acero |  |  |  |  | EG015560 | Racores para gases de escape y aire
EC010924 | 4 | Empalme para conducto de aire rectangular/circular | 1 | EF002169 |  | A | Material | 6 | EV000154 | Otros |  |  |  |  | EG015560 | Racores para gases de escape y aire
EC010924 | 4 | Empalme para conducto de aire rectangular/circular | 2 | EF001257 |  | A | Calidad del material | 1 | EV008431 | Acero inoxidable 316 (1,4401) |  |  |  |  | EG015560 | Racores para gases de escape y aire
EC010924 | 4 | Empalme para conducto de aire rectangular/circular | 2 | EF001257 |  | A | Calidad del material | 2 | EV008430 | Acero inoxidable 304 (1.4301) |  |  |  |  | EG015560 | Racores para gases de escape y aire
EC010924 | 4 | Empalme para conducto de aire rectangular/circular | 2 | EF001257 |  | A | Calidad del material | 3 | EV021520 | Al 99,5 (3.0255) |  |  |  |  | EG015560 | Racores para gases de escape y aire
EC010924 | 4 | Empalme para conducto de aire rectangular/circular | 2 | EF001257 |  | A | Calidad del material | 4 | EV021536 | Al 99,0 (3.0205) |  |  |  |  | EG015560 | Racores para gases de escape y aire
EC010924 | 4 | Empalme para conducto de aire rectangular/circular | 2 | EF001257 |  | A | Calidad del material | 5 | EV021523 | AlMgSi 0,5 (3.3206) |  |  |  |  | EG015560 | Racores para gases de escape y aire
EC010924 | 4 | Empalme para conducto de aire rectangular/circular | 2 | EF001257 |  | A | Calidad del material | 6 | EV020030 | Acero COR-TEN |  |  |  |  | EG015560 | Racores para gases de escape y aire
EC010924 | 4 | Empalme para conducto de aire rectangular/circular | 2 | EF001257 |  | A | Calidad del material | 7 | EV020368 | Lana de vidrio |  |  |  |  | EG015560 | Racores para gases de escape y aire
EC010924 | 4 | Empalme para conducto de aire rectangular/circular | 2 | EF001257 |  | A | Calidad del material | 8 | EV020761 | Lana de roca |  |  |  |  | EG015560 | Racores para gases de escape y aire
EC010924 | 4 | Empalme para conducto de aire rectangular/circular | 2 | EF001257 |  | A | Calidad del material | 9 | EV021771 | Espuma fenólica |  |  |  |  | EG015560 | Racores para gases de escape y aire
EC010924 | 4 | Empalme para conducto de aire rectangular/circular | 2 | EF001257 |  | A | Calidad del material | 10 | EV021772 | Espuma PIR |  |  |  |  | EG015560 | Racores para gases de escape y aire
EC010924 | 4 | Empalme para conducto de aire rectangular/circular | 2 | EF001257 |  | A | Calidad del material | 11 | EV004190 | PUR (Poliuretano) |  |  |  |  | EG015560 | Racores para gases de escape y aire
EC010924 | 4 | Empalme para conducto de aire rectangular/circular | 2 | EF001257 |  | A | Calidad del material | 12 | EV000163 | PVC |  |  |  |  | EG015560 | Racores para gases de escape y aire
EC010924 | 4 | Empalme para conducto de aire rectangular/circular | 2 | EF001257 |  | A | Calidad del material | 13 | EV001608 | Polipropileno |  |  |  |  | EG015560 | Racores para gases de escape y aire
EC010924 | 4 | Empalme para conducto de aire rectangular/circular | 2 | EF001257 |  | A | Calidad del material | 14 | EV000154 | Otros |  |  |  |  | EG015560 | Racores para gases de escape y aire
EC010924 | 4 | Empalme para conducto de aire rectangular/circular | 3 | EF010181 | EFI10181 | N | Ancho nominal del conducto empalme 1 |  |  |  | EU570448 | mm | EU000051 | in | EG015560 | Racores para gases de escape y aire
EC010924 | 4 | Empalme para conducto de aire rectangular/circular | 4 | EF010182 | EFI10182 | N | Altura nominal del conducto empalme 1 |  |  |  | EU570448 | mm | EU000051 | in | EG015560 | Racores para gases de escape y aire
EC010924 | 4 | Empalme para conducto de aire rectangular/circular | 5 | EF020422 | EFI20422 | N | Diámetro nominal conducto empalme 2 |  |  |  | EU570448 | mm | EU000051 | in | EG015560 | Racores para gases de escape y aire
EC010924 | 4 | Empalme para conducto de aire rectangular/circular | 6 | EF022659 |  | A | Forma de ejecución | 1 | EV020476 | Centrado |  |  |  |  | EG015560 | Racores para gases de escape y aire
EC010924 | 4 | Empalme para conducto de aire rectangular/circular | 6 | EF022659 |  | A | Forma de ejecución | 2 | EV021794 | Excéntrico en altura |  |  |  |  | EG015560 | Racores para gases de escape y aire
EC010924 | 4 | Empalme para conducto de aire rectangular/circular | 6 | EF022659 |  | A | Forma de ejecución | 3 | EV021795 | Excéntrico en anchura |  |  |  |  | EG015560 | Racores para gases de escape y aire
EC010924 | 4 | Empalme para conducto de aire rectangular/circular | 6 | EF022659 |  | A | Forma de ejecución | 4 | EV021796 | Excéntrico en altura / anchura izquierda |  |  |  |  | EG015560 | Racores para gases de escape y aire
EC010924 | 4 | Empalme para conducto de aire rectangular/circular | 6 | EF022659 |  | A | Forma de ejecución | 5 | EV021797 | Excéntrico en altura / anchura derecha |  |  |  |  | EG015560 | Racores para gases de escape y aire
EC010924 | 4 | Empalme para conducto de aire rectangular/circular | 7 | EF006318 | EFI06318 | N | Longitud de trabajo |  |  |  | EU570448 | mm | EU000051 | in | EG015560 | Racores para gases de escape y aire
EC010924 | 4 | Empalme para conducto de aire rectangular/circular | 8 | EF000321 |  | A | Conexión 1 | 1 | EV020338 | Extremo de inserción |  |  |  |  | EG015560 | Racores para gases de escape y aire
EC010924 | 4 | Empalme para conducto de aire rectangular/circular | 8 | EF000321 |  | A | Conexión 1 | 2 | EV020339 | Terminal de canal |  |  |  |  | EG015560 | Racores para gases de escape y aire
EC010924 | 4 | Empalme para conducto de aire rectangular/circular | 8 | EF000321 |  | A | Conexión 1 | 3 | EV020341 | Perfil en ángulo |  |  |  |  | EG015560 | Racores para gases de escape y aire
EC010924 | 4 | Empalme para conducto de aire rectangular/circular | 8 | EF000321 |  | A | Conexión 1 | 4 | EV020687 | Perfil de conexión de canal |  |  |  |  | EG015560 | Racores para gases de escape y aire
EC010924 | 4 | Empalme para conducto de aire rectangular/circular | 8 | EF000321 |  | A | Conexión 1 | 5 | EV020084 | Boquilla pegamento |  |  |  |  | EG015560 | Racores para gases de escape y aire
EC010924 | 4 | Empalme para conducto de aire rectangular/circular | 8 | EF000321 |  | A | Conexión 1 | 6 | EV020001 | Manguito adhesivo |  |  |  |  | EG015560 | Racores para gases de escape y aire
EC010924 | 4 | Empalme para conducto de aire rectangular/circular | 8 | EF000321 |  | A | Conexión 1 | 7 | EV000154 | Otros |  |  |  |  | EG015560 | Racores para gases de escape y aire
EC010924 | 4 | Empalme para conducto de aire rectangular/circular | 9 | EF000322 |  | A | Conexión 2 | 1 | EV020338 | Extremo de inserción |  |  |  |  | EG015560 | Racores para gases de escape y aire
EC010924 | 4 | Empalme para conducto de aire rectangular/circular | 9 | EF000322 |  | A | Conexión 2 | 2 | EV020339 | Terminal de canal |  |  |  |  | EG015560 | Racores para gases de escape y aire
EC010924 | 4 | Empalme para conducto de aire rectangular/circular | 9 | EF000322 |  | A | Conexión 2 | 3 | EV020340 | Borde perlado |  |  |  |  | EG015560 | Racores para gases de escape y aire
EC010924 | 4 | Empalme para conducto de aire rectangular/circular | 9 | EF000322 |  | A | Conexión 2 | 4 | EV000106 | Brida |  |  |  |  | EG015560 | Racores para gases de escape y aire
EC010924 | 4 | Empalme para conducto de aire rectangular/circular | 9 | EF000322 |  | A | Conexión 2 | 5 | EV000154 | Otros |  |  |  |  | EG015560 | Racores para gases de escape y aire
EC010924 | 4 | Empalme para conducto de aire rectangular/circular | 10 | EF024580 |  | L | Con junta premontada, conexión 2 | [7 empty] | EG015560 | Racores para gases de escape y aire
EC010924 | 4 | Empalme para conducto de aire rectangular/circular | 11 | EF006112 | EFI06112 | N | Espesor de la placa |  |  |  | EU570448 | mm | EU000051 | in | EG015560 | Racores para gases de escape y aire
EC010924 | 4 | Empalme para conducto de aire rectangular/circular | 12 | EF022533 |  | N | Sobrepresión máx. |  |  |  | EU570492 | Pa |  |  | EG015560 | Racores para gases de escape y aire
EC010924 | 4 | Empalme para conducto de aire rectangular/circular | 13 | EF020023 | EFI20023 | N | Temperatura máx. del medio caloportador (servicio continuo) |  |  |  | EU570073 | °C | EU571087 | ºF | EG015560 | Racores para gases de escape y aire
EC010924 | 4 | Empalme para conducto de aire rectangular/circular | 14 | EF024501 |  | A | Aislamiento interior | 1 | EV020368 | Lana de vidrio |  |  |  |  | EG015560 | Racores para gases de escape y aire
EC010924 | 4 | Empalme para conducto de aire rectangular/circular | 14 | EF024501 |  | A | Aislamiento interior | 2 | EV021082 | Elastómero |  |  |  |  | EG015560 | Racores para gases de escape y aire
EC010924 | 4 | Empalme para conducto de aire rectangular/circular | 14 | EF024501 |  | A | Aislamiento interior | 3 | EV000154 | Otros |  |  |  |  | EG015560 | Racores para gases de escape y aire
EC010924 | 4 | Empalme para conducto de aire rectangular/circular | 15 | EF024502 |  | A | Protección superficial interior | 1 | EV003508 | Alquitrán |  |  |  |  | EG015560 | Racores para gases de escape y aire
EC010924 | 4 | Empalme para conducto de aire rectangular/circular | 15 | EF024502 |  | A | Protección superficial interior | 2 | EV008023 | Papel de aluminio |  |  |  |  | EG015560 | Racores para gases de escape y aire
EC010924 | 4 | Empalme para conducto de aire rectangular/circular | 15 | EF024502 |  | A | Protección superficial interior | 3 | EV001753 | Revestido |  |  |  |  | EG015560 | Racores para gases de escape y aire
EC010924 | 4 | Empalme para conducto de aire rectangular/circular | 15 | EF024502 |  | A | Protección superficial interior | 4 | EV000253 | Sendzimir galvanizado |  |  |  |  | EG015560 | Racores para gases de escape y aire
EC010924 | 4 | Empalme para conducto de aire rectangular/circular | 15 | EF024502 |  | A | Protección superficial interior | 5 | EV000154 | Otros |  |  |  |  | EG015560 | Racores para gases de escape y aire
EC010924 | 4 | Empalme para conducto de aire rectangular/circular | 16 | EF024503 |  | A | Protección superficial exterior | 1 | EV008023 | Papel de aluminio |  |  |  |  | EG015560 | Racores para gases de escape y aire
EC010924 | 4 | Empalme para conducto de aire rectangular/circular | 16 | EF024503 |  | A | Protección superficial exterior | 2 | EV021773 | Cemento |  |  |  |  | EG015560 | Racores para gases de escape y aire
EC010924 | 4 | Empalme para conducto de aire rectangular/circular | 16 | EF024503 |  | A | Protección superficial exterior | 3 | EV001753 | Revestido |  |  |  |  | EG015560 | Racores para gases de escape y aire
EC010924 | 4 | Empalme para conducto de aire rectangular/circular | 16 | EF024503 |  | A | Protección superficial exterior | 4 | EV000253 | Sendzimir galvanizado |  |  |  |  | EG015560 | Racores para gases de escape y aire
EC010924 | 4 | Empalme para conducto de aire rectangular/circular | 16 | EF024503 |  | A | Protección superficial exterior | 5 | EV000154 | Otros |  |  |  |  | EG015560 | Racores para gases de escape y aire
EC010924 | 4 | Empalme para conducto de aire rectangular/circular | 17 | EF024583 |  | L | Con perfil de encaje | [7 empty] | EG015560 | Racores para gases de escape y aire
EC010924 | 4 | Empalme para conducto de aire rectangular/circular | 18 | EF024584 |  | L | Con borne de conexión | [7 empty] | EG015560 | Racores para gases de escape y aire
EC010926 | 4 | Placa base para fijación de estribo | 1 | EF002169 |  | A | Material | 1 | EV000402 | Poliamida (PA) |  |  |  |  | EG000049 | Técnica de fijación
EC010926 | 4 | Placa base para fijación de estribo | 1 | EF002169 |  | A | Material | 2 | EV000179 | Acero |  |  |  |  | EG000049 | Técnica de fijación
EC010926 | 4 | Placa base para fijación de estribo | 1 | EF002169 |  | A | Material | 3 | EV000166 | Acero inoxidable |  |  |  |  | EG000049 | Técnica de fijación
EC010926 | 4 | Placa base para fijación de estribo | 1 | EF002169 |  | A | Material | 4 | EV000154 | Otros |  |  |  |  | EG000049 | Técnica de fijación
EC010926 | 4 | Placa base para fijación de estribo | 2 | EF000139 |  | A | Tratamiento de superficie | 1 | EV006034 | Sin tratamiento |  |  |  |  | EG000049 | Técnica de fijación
EC010926 | 4 | Placa base para fijación de estribo | 2 | EF000139 |  | A | Tratamiento de superficie | 2 | EV003454 | Con revestimiento galvánico / zinc electrolítico |  |  |  |  | EG000049 | Técnica de fijación
EC010926 | 4 | Placa base para fijación de estribo | 2 | EF000139 |  | A | Tratamiento de superficie | 3 | EV000254 | Galvanizado en caliente |  |  |  |  | EG000049 | Técnica de fijación
EC010926 | 4 | Placa base para fijación de estribo | 2 | EF000139 |  | A | Tratamiento de superficie | 4 | EV000253 | Sendzimir galvanizado |  |  |  |  | EG000049 | Técnica de fijación
EC010926 | 4 | Placa base para fijación de estribo | 2 | EF000139 |  | A | Tratamiento de superficie | 5 | EV000154 | Otros |  |  |  |  | EG000049 | Técnica de fijación
EC010926 | 4 | Placa base para fijación de estribo | 3 | EF025871 | EFI25871 | N | Espesor de la capa de protecc ión de superfície |  |  |  | EU570499 | µm | EU571142 |  | EG000049 | Técnica de fijación
EC010926 | 4 | Placa base para fijación de estribo | 4 | EF000051 |  | A | Forma | 1 | EV000382 | Cuadrado |  |  |  |  | EG000049 | Técnica de fijación
EC010926 | 4 | Placa base para fijación de estribo | 4 | EF000051 |  | A | Forma | 2 | EV000220 | Rectangular |  |  |  |  | EG000049 | Técnica de fijación
EC010926 | 4 | Placa base para fijación de estribo | 4 | EF000051 |  | A | Forma | 3 | EV000167 | Redondo |  |  |  |  | EG000049 | Técnica de fijación
EC010926 | 4 | Placa base para fijación de estribo | 4 | EF000051 |  | A | Forma | 4 | EV000154 | Otros |  |  |  |  | EG000049 | Técnica de fijación
EC010926 | 4 | Placa base para fijación de estribo | 5 | EF020239 |  | A | Dispositivo de conexión | 1 | EV020235 | Rosca interna de gas cilíndrica (BSPP) |  |  |  |  | EG000049 | Técnica de fijación
EC010926 | 4 | Placa base para fijación de estribo | 5 | EF020239 |  | A | Dispositivo de conexión | 2 | EV020236 | Roscado interno (métrico) |  |  |  |  | EG000049 | Técnica de fijación
EC010926 | 4 | Placa base para fijación de estribo | 5 | EF020239 |  | A | Dispositivo de conexión | 3 | EV020237 | Rosca interna cónica (NPT) |  |  |  |  | EG000049 | Técnica de fijación
EC010926 | 4 | Placa base para fijación de estribo | 5 | EF020239 |  | A | Dispositivo de conexión | 4 | EV020027 | Rosca interna gas cónica (BSPT) |  |  |  |  | EG000049 | Técnica de fijación
EC010926 | 4 | Placa base para fijación de estribo | 5 | EF020239 |  | A | Dispositivo de conexión | 5 | EV016143 | Rosca interior cilíndrica BSPT-Rp (ISO 7-1 / EN 10226-1) |  |  |  |  | EG000049 | Técnica de fijación
EC010926 | 4 | Placa base para fijación de estribo | 5 | EF020239 |  | A | Dispositivo de conexión | 6 | EV020238 | Rosca externa gas cónica (BSPT) |  |  |  |  | EG000049 | Técnica de fijación
EC010926 | 4 | Placa base para fijación de estribo | 5 | EF020239 |  | A | Dispositivo de conexión | 7 | EV020239 | Rosca externa gas cilíndrica (BSPP) |  |  |  |  | EG000049 | Técnica de fijación
EC010926 | 4 | Placa base para fijación de estribo | 5 | EF020239 |  | A | Dispositivo de conexión | 8 | EV020240 | Rosca externa (métrica) |  |  |  |  | EG000049 | Técnica de fijación
EC010926 | 4 | Placa base para fijación de estribo | 5 | EF020239 |  | A | Dispositivo de conexión | 9 | EV020241 | Rosca externa cónica (NPT) |  |  |  |  | EG000049 | Técnica de fijación
EC010926 | 4 | Placa base para fijación de estribo | 5 | EF020239 |  | A | Dispositivo de conexión | 10 | EV000154 | Otros |  |  |  |  | EG000049 | Técnica de fijación
EC010926 | 4 | Placa base para fijación de estribo | 6 | EF020294 |  | A | Medida de acoplamiento del dispositivo de conexión | 1 | EV009091 | M6 |  |  |  |  | EG000049 | Técnica de fijación
EC010926 | 4 | Placa base para fijación de estribo | 6 | EF020294 |  | A | Medida de acoplamiento del dispositivo de conexión | 2 | EV008314 | M8 |  |  |  |  | EG000049 | Técnica de fijación
EC010926 | 4 | Placa base para fijación de estribo | 6 | EF020294 |  | A | Medida de acoplamiento del dispositivo de conexión | 3 | EV004314 | M10 |  |  |  |  | EG000049 | Técnica de fijación
EC010926 | 4 | Placa base para fijación de estribo | 6 | EF020294 |  | A | Medida de acoplamiento del dispositivo de conexión | 4 | EV004315 | M12 |  |  |  |  | EG000049 | Técnica de fijación
EC010926 | 4 | Placa base para fijación de estribo | 6 | EF020294 |  | A | Medida de acoplamiento del dispositivo de conexión | 5 | EV009092 | M16 |  |  |  |  | EG000049 | Técnica de fijación
EC010926 | 4 | Placa base para fijación de estribo | 6 | EF020294 |  | A | Medida de acoplamiento del dispositivo de conexión | 6 | EV003501 | 3/8 pulgada |  |  |  |  | EG000049 | Técnica de fijación
EC010926 | 4 | Placa base para fijación de estribo | 6 | EF020294 |  | A | Medida de acoplamiento del dispositivo de conexión | 7 | EV004591 | 1/2 pulgada |  |  |  |  | EG000049 | Técnica de fijación
EC010926 | 4 | Placa base para fijación de estribo | 6 | EF020294 |  | A | Medida de acoplamiento del dispositivo de conexión | 8 | EV003502 | 3/4 pulgada |  |  |  |  | EG000049 | Técnica de fijación
EC010926 | 4 | Placa base para fijación de estribo | 6 | EF020294 |  | A | Medida de acoplamiento del dispositivo de conexión | 9 | EV003503 | 1 pulgada |  |  |  |  | EG000049 | Técnica de fijación
EC010926 | 4 | Placa base para fijación de estribo | 6 | EF020294 |  | A | Medida de acoplamiento del dispositivo de conexión | 10 | EV000154 | Otros |  |  |  |  | EG000049 | Técnica de fijación
EC010926 | 4 | Placa base para fijación de estribo | 7 | EF001719 |  | N | Número de orificios de montaje | [7 empty] | EG000049 | Técnica de fijación
EC010926 | 4 | Placa base para fijación de estribo | 8 | EF005977 |  | N | Carga máxima |  |  |  | EU570020 | N |  |  | EG000049 | Técnica de fijación
EC010926 | 4 | Placa base para fijación de estribo | 9 | EF024398 |  | L | Distancia entre centros del dispositivo de conexión ajustable | [7 empty] | EG000049 | Técnica de fijación
EC010926 | 4 | Placa base para fijación de estribo | 10 | EF023658 |  | N | Número de los dispositivos de conexión | [7 empty] | EG000049 | Técnica de fijación
EC010926 | 4 | Placa base para fijación de estribo | 11 | EF000551 | EFI00551 | N | Diámetro |  |  |  | EU570448 | mm | EU000051 | in | EG000049 | Técnica de fijación
EC010926 | 4 | Placa base para fijación de estribo | 12 | EF000008 | EFI00008 | N | Anchura |  |  |  | EU570448 | mm | EU000051 | in | EG000049 | Técnica de fijación
EC010926 | 4 | Placa base para fijación de estribo | 13 | EF000125 | EFI00125 | N | Espesor |  |  |  | EU570448 | mm | EU000051 | in | EG000049 | Técnica de fijación
EC010926 | 4 | Placa base para fijación de estribo | 14 | EF001438 | EFI01438 | N | Longitud |  |  |  | EU570448 | mm | EU000051 | in | EG000049 | Técnica de fijación
EC010926 | 4 | Placa base para fijación de estribo | 15 | EF023659 | EFI23659 | R | Distancia entre centros dispositivo de conexión |  |  |  | EU570448 | mm | EU000051 | in | EG000049 | Técnica de fijación
EC010927 | 7 | Termostato de ambiente | 1 | EF000010 |  | A | Modelo | 1 | EV021747 | Abierto / cerrado |  |  |  |  | EG015840 | Dispositivos de campo para registro y procesamiento
EC010927 | 7 | Termostato de ambiente | 1 | EF000010 |  | A | Modelo | 2 | EV022103 | Protocolo de comunicación (Open Therm) |  |  |  |  | EG015840 | Dispositivos de campo para registro y procesamiento
EC010927 | 7 | Termostato de ambiente | 1 | EF000010 |  | A | Modelo | 3 | EV022009 | Ligado a la marca |  |  |  |  | EG015840 | Dispositivos de campo para registro y procesamiento
EC010927 | 7 | Termostato de ambiente | 1 | EF000010 |  | A | Modelo | 4 | EV000154 | Otros |  |  |  |  | EG015840 | Dispositivos de campo para registro y procesamiento
EC010927 | 7 | Termostato de ambiente | 2 | EF001469 |  | A | Tipo de fuente de alimentación | 1 | EV000494 | Ninguno |  |  |  |  | EG015840 | Dispositivos de campo para registro y procesamiento
EC010927 | 7 | Termostato de ambiente | 2 | EF001469 |  | A | Tipo de fuente de alimentación | 2 | EV000389 | Batería |  |  |  |  | EG015840 | Dispositivos de campo para registro y procesamiento
EC010927 | 7 | Termostato de ambiente | 2 | EF001469 |  | A | Tipo de fuente de alimentación | 3 | EV021410 | 24 V CA |  |  |  |  | EG015840 | Dispositivos de campo para registro y procesamiento
EC010927 | 7 | Termostato de ambiente | 2 | EF001469 |  | A | Tipo de fuente de alimentación | 4 | EV021412 | 230 V CA |  |  |  |  | EG015840 | Dispositivos de campo para registro y procesamiento
EC010927 | 7 | Termostato de ambiente | 2 | EF001469 |  | A | Tipo de fuente de alimentación | 5 | EV000154 | Otros |  |  |  |  | EG015840 | Dispositivos de campo para registro y procesamiento
EC010927 | 7 | Termostato de ambiente | 3 | EF000443 |  | A | Conexión | 1 | EV009199 | Inalámbrico |  |  |  |  | EG015840 | Dispositivos de campo para registro y procesamiento
EC010927 | 7 | Termostato de ambiente | 3 | EF000443 |  | A | Conexión | 2 | EV005544 | 2 cables |  |  |  |  | EG015840 | Dispositivos de campo para registro y procesamiento
EC010927 | 7 | Termostato de ambiente | 3 | EF000443 |  | A | Conexión | 3 | EV022421 | 3 hilos |  |  |  |  | EG015840 | Dispositivos de campo para registro y procesamiento
EC010927 | 7 | Termostato de ambiente | 3 | EF000443 |  | A | Conexión | 4 | EV022107 | Tres / cuatro hilos |  |  |  |  | EG015840 | Dispositivos de campo para registro y procesamiento
EC010927 | 7 | Termostato de ambiente | 3 | EF000443 |  | A | Conexión | 5 | EV000154 | Otros |  |  |  |  | EG015840 | Dispositivos de campo para registro y procesamiento
EC010927 | 7 | Termostato de ambiente | 4 | EF020643 |  | L | Con receptor | [7 empty] | EG015840 | Dispositivos de campo para registro y procesamiento
EC010927 | 7 | Termostato de ambiente | 5 | EF001836 | EFI01836 | R | Rango de medición |  |  |  | EU570073 | °C | EU571087 | ºF | EG015840 | Dispositivos de campo para registro y procesamiento
EC010927 | 7 | Termostato de ambiente | 6 | EF023999 |  | L | Sensor externo | [7 empty] | EG015840 | Dispositivos de campo para registro y procesamiento
EC010927 | 7 | Termostato de ambiente | 7 | EF024000 |  | A | Retroalimentación térmica | 1 | EV000494 | Ninguno |  |  |  |  | EG015840 | Dispositivos de campo para registro y procesamiento
EC010927 | 7 | Termostato de ambiente | 7 | EF024000 |  | A | Retroalimentación térmica | 2 | EV008094 | Serie |  |  |  |  | EG015840 | Dispositivos de campo para registro y procesamiento
EC010927 | 7 | Termostato de ambiente | 7 | EF024000 |  | A | Retroalimentación térmica | 3 | EV000155 | Paralelo |  |  |  |  | EG015840 | Dispositivos de campo para registro y procesamiento
EC010927 | 7 | Termostato de ambiente | 8 | EF020644 |  | A | Característica de regulación | 1 | EV020882 | P |  |  |  |  | EG015840 | Dispositivos de campo para registro y procesamiento
EC010927 | 7 | Termostato de ambiente | 8 | EF020644 |  | A | Característica de regulación | 2 | EV020971 | PI |  |  |  |  | EG015840 | Dispositivos de campo para registro y procesamiento
EC010927 | 7 | Termostato de ambiente | 8 | EF020644 |  | A | Característica de regulación | 3 | EV022105 | PID |  |  |  |  | EG015840 | Dispositivos de campo para registro y procesamiento
EC010927 | 7 | Termostato de ambiente | 8 | EF020644 |  | A | Característica de regulación | 4 | EV000154 | Otros |  |  |  |  | EG015840 | Dispositivos de campo para registro y procesamiento
EC010927 | 7 | Termostato de ambiente | 9 | EF021772 |  | L | Calefacción | [7 empty] | EG015840 | Dispositivos de campo para registro y procesamiento
EC010927 | 7 | Termostato de ambiente | 10 | EF020681 |  | N | Número de salidas para calefacción | [7 empty] | EG015840 | Dispositivos de campo para registro y procesamiento
EC010927 | 7 | Termostato de ambiente | 11 | EF024798 |  | L | Adecuado para la refrigeración | [7 empty] | EG015840 | Dispositivos de campo para registro y procesamiento
EC010927 | 7 | Termostato de ambiente | 12 | EF020682 |  | N | Número de salidas para refrigeración | [7 empty] | EG015840 | Dispositivos de campo para registro y procesamiento
EC010927 | 7 | Termostato de ambiente | 13 | EF022691 |  | R | Valor diferencial |  |  |  | EU570076 | K |  |  | EG015840 | Dispositivos de campo para registro y procesamiento
EC010927 | 7 | Termostato de ambiente | 14 | EF024001 |  | L | Diferencia regulable | [7 empty] | EG015840 | Dispositivos de campo para registro y procesamiento
EC010927 | 7 | Termostato de ambiente | 15 | EF021360 |  | L | Temperatura legible | [7 empty] | EG015840 | Dispositivos de campo para registro y procesamiento
EC010927 | 7 | Termostato de ambiente | 16 | EF020683 |  | L | Con indicación del nivel sonoro | [7 empty] | EG015840 | Dispositivos de campo para registro y procesamiento
EC010927 | 7 | Termostato de ambiente | 17 | EF006254 |  | A | Tipo de captador/sensor | 1 | EV000248 | Bimetal |  |  |  |  | EG015840 | Dispositivos de campo para registro y procesamiento
EC010927 | 7 | Termostato de ambiente | 17 | EF006254 |  | A | Tipo de captador/sensor | 2 | EV021515 | Sensor de resistencia |  |  |  |  | EG015840 | Dispositivos de campo para registro y procesamiento
EC010927 | 7 | Termostato de ambiente | 17 | EF006254 |  | A | Tipo de captador/sensor | 3 | EV000154 | Otros |  |  |  |  | EG015840 | Dispositivos de campo para registro y procesamiento
EC010927 | 7 | Termostato de ambiente | 18 | EF000003 |  | A | Tipo de montaje | 1 | EV000384 | Montado superficial (escayola) |  |  |  |  | EG015840 | Dispositivos de campo para registro y procesamiento
EC010927 | 7 | Termostato de ambiente | 18 | EF000003 |  | A | Tipo de montaje | 2 | EV000383 | Montado empotrado (escayola) |  |  |  |  | EG015840 | Dispositivos de campo para registro y procesamiento
EC010927 | 7 | Termostato de ambiente | 18 | EF000003 |  | A | Tipo de montaje | 3 | EV001247 | Montado en superficie / en ranura |  |  |  |  | EG015840 | Dispositivos de campo para registro y procesamiento
EC010927 | 7 | Termostato de ambiente | 18 | EF000003 |  | A | Tipo de montaje | 4 | EV006471 | DRA |  |  |  |  | EG015840 | Dispositivos de campo para registro y procesamiento
EC010927 | 7 | Termostato de ambiente | 18 | EF000003 |  | A | Tipo de montaje | 5 | EV011832 | Módulo para programa de interrupción de instalación |  |  |  |  | EG015840 | Dispositivos de campo para registro y procesamiento
EC010927 | 7 | Termostato de ambiente | 18 | EF000003 |  | A | Tipo de montaje | 6 | EV003187 | Apto para canal |  |  |  |  | EG015840 | Dispositivos de campo para registro y procesamiento
EC010927 | 7 | Termostato de ambiente | 18 | EF000003 |  | A | Tipo de montaje | 7 | EV000154 | Otros |  |  |  |  | EG015840 | Dispositivos de campo para registro y procesamiento
EC010927 | 7 | Termostato de ambiente | 19 | EF009573 |  | N | Número de módulos (en caso de diseño modular) | [7 empty] | EG015840 | Dispositivos de campo para registro y procesamiento
EC010927 | 7 | Termostato de ambiente | 20 | EF000458 |  | L | Con visualizador | [7 empty] | EG015840 | Dispositivos de campo para registro y procesamiento
EC010927 | 7 | Termostato de ambiente | 21 | EF002147 |  | A | Funcionamiento | 1 | EV008828 | Giro |  |  |  |  | EG015840 | Dispositivos de campo para registro y procesamiento
EC010927 | 7 | Termostato de ambiente | 21 | EF002147 |  | A | Funcionamiento | 2 | EV006506 | Botón |  |  |  |  | EG015840 | Dispositivos de campo para registro y procesamiento
EC010927 | 7 | Termostato de ambiente | 22 | EF015604 |  | L | Funcionamiento en segundo plano | [7 empty] | EG015840 | Dispositivos de campo para registro y procesamiento
EC010927 | 7 | Termostato de ambiente | 23 | EF020680 |  | L | Con circuito de agua sanitaria | [7 empty] | EG015840 | Dispositivos de campo para registro y procesamiento
EC010927 | 7 | Termostato de ambiente | 24 | EF001587 |  | A | Estilo de contacto | 1 | EV006675 | Contacto normalmente abierto (NA) |  |  |  |  | EG015840 | Dispositivos de campo para registro y procesamiento
EC010927 | 7 | Termostato de ambiente | 24 | EF001587 |  | A | Estilo de contacto | 2 | EV006649 | Contacto normalmente cerrado (NC) |  |  |  |  | EG015840 | Dispositivos de campo para registro y procesamiento
EC010927 | 7 | Termostato de ambiente | 24 | EF001587 |  | A | Estilo de contacto | 3 | EV006719 | Contacto de intercambio (NA/NC) |  |  |  |  | EG015840 | Dispositivos de campo para registro y procesamiento
EC010927 | 7 | Termostato de ambiente | 25 | EF020286 |  | N | Tensión máx. de los contactos |  |  |  | EU570079 | V |  |  | EG015840 | Dispositivos de campo para registro y procesamiento
EC010927 | 7 | Termostato de ambiente | 26 | EF022541 |  | N | Capacidad máx. de los contactos |  |  |  | EU570459 | A |  |  | EG015840 | Dispositivos de campo para registro y procesamiento
EC010927 | 7 | Termostato de ambiente | 27 | EF005474 |  | A | Grado de protección (IP) | 1 | EV006404 | IP00 |  |  |  |  | EG015840 | Dispositivos de campo para registro y procesamiento
EC010927 | 7 | Termostato de ambiente | 27 | EF005474 |  | A | Grado de protección (IP) | 2 | EV010695 | IP05 |  |  |  |  | EG015840 | Dispositivos de campo para registro y procesamiento
EC010927 | 7 | Termostato de ambiente | 27 | EF005474 |  | A | Grado de protección (IP) | 3 | EV006606 | IP10 |  |  |  |  | EG015840 | Dispositivos de campo para registro y procesamiento
EC010927 | 7 | Termostato de ambiente | 27 | EF005474 |  | A | Grado de protección (IP) | 4 | EV006607 | IP12 |  |  |  |  | EG015840 | Dispositivos de campo para registro y procesamiento
EC010927 | 7 | Termostato de ambiente | 27 | EF005474 |  | A | Grado de protección (IP) | 5 | EV006405 | IP20 |  |  |  |  | EG015840 | Dispositivos de campo para registro y procesamiento
EC010927 | 7 | Termostato de ambiente | 27 | EF005474 |  | A | Grado de protección (IP) | 6 | EV006406 | IP21 |  |  |  |  | EG015840 | Dispositivos de campo para registro y procesamiento
EC010927 | 7 | Termostato de ambiente | 27 | EF005474 |  | A | Grado de protección (IP) | 7 | EV006608 | IP22 |  |  |  |  | EG015840 | Dispositivos de campo para registro y procesamiento
EC010927 | 7 | Termostato de ambiente | 27 | EF005474 |  | A | Grado de protección (IP) | 8 | EV006407 | IP23 |  |  |  |  | EG015840 | Dispositivos de campo para registro y procesamiento
EC010927 | 7 | Termostato de ambiente | 27 | EF005474 |  | A | Grado de protección (IP) | 9 | EV006408 | IP24 |  |  |  |  | EG015840 | Dispositivos de campo para registro y procesamiento
EC010927 | 7 | Termostato de ambiente | 27 | EF005474 |  | A | Grado de protección (IP) | 10 | EV010200 | IP25 |  |  |  |  | EG015840 | Dispositivos de campo para registro y procesamiento
EC010927 | 7 | Termostato de ambiente | 27 | EF005474 |  | A | Grado de protección (IP) | 11 | EV006409 | IP2X |  |  |  |  | EG015840 | Dispositivos de campo para registro y procesamiento
EC010927 | 7 | Termostato de ambiente | 27 | EF005474 |  | A | Grado de protección (IP) | 12 | EV009848 | IP2XC |  |  |  |  | EG015840 | Dispositivos de campo para registro y procesamiento
EC010927 | 7 | Termostato de ambiente | 27 | EF005474 |  | A | Grado de protección (IP) | 13 | EV006410 | IP30 |  |  |  |  | EG015840 | Dispositivos de campo para registro y procesamiento
EC010927 | 7 | Termostato de ambiente | 27 | EF005474 |  | A | Grado de protección (IP) | 14 | EV006411 | IP31 |  |  |  |  | EG015840 | Dispositivos de campo para registro y procesamiento
EC010927 | 7 | Termostato de ambiente | 27 | EF005474 |  | A | Grado de protección (IP) | 15 | EV006412 | IP32 |  |  |  |  | EG015840 | Dispositivos de campo para registro y procesamiento
EC010927 | 7 | Termostato de ambiente | 27 | EF005474 |  | A | Grado de protección (IP) | 16 | EV006609 | IP33 |  |  |  |  | EG015840 | Dispositivos de campo para registro y procesamiento
EC010927 | 7 | Termostato de ambiente | 27 | EF005474 |  | A | Grado de protección (IP) | 17 | EV006413 | IP34 |  |  |  |  | EG015840 | Dispositivos de campo para registro y procesamiento
EC010927 | 7 | Termostato de ambiente | 27 | EF005474 |  | A | Grado de protección (IP) | 18 | EV006414 | IP3X |  |  |  |  | EG015840 | Dispositivos de campo para registro y procesamiento
EC010927 | 7 | Termostato de ambiente | 27 | EF005474 |  | A | Grado de protección (IP) | 19 | EV006415 | IP40 |  |  |  |  | EG015840 | Dispositivos de campo para registro y procesamiento
EC010927 | 7 | Termostato de ambiente | 27 | EF005474 |  | A | Grado de protección (IP) | 20 | EV006416 | IP41 |  |  |  |  | EG015840 | Dispositivos de campo para registro y procesamiento
EC010927 | 7 | Termostato de ambiente | 27 | EF005474 |  | A | Grado de protección (IP) | 21 | EV006417 | IP42 |  |  |  |  | EG015840 | Dispositivos de campo para registro y procesamiento
EC010927 | 7 | Termostato de ambiente | 27 | EF005474 |  | A | Grado de protección (IP) | 22 | EV006610 | IP43 |  |  |  |  | EG015840 | Dispositivos de campo para registro y procesamiento
EC010927 | 7 | Termostato de ambiente | 27 | EF005474 |  | A | Grado de protección (IP) | 23 | EV006418 | IP44 |  |  |  |  | EG015840 | Dispositivos de campo para registro y procesamiento
EC010927 | 7 | Termostato de ambiente | 27 | EF005474 |  | A | Grado de protección (IP) | 24 | EV006611 | IP45 |  |  |  |  | EG015840 | Dispositivos de campo para registro y procesamiento
EC010927 | 7 | Termostato de ambiente | 27 | EF005474 |  | A | Grado de protección (IP) | 25 | EV006612 | IP50 |  |  |  |  | EG015840 | Dispositivos de campo para registro y procesamiento
EC010927 | 7 | Termostato de ambiente | 27 | EF005474 |  | A | Grado de protección (IP) | 26 | EV011859 | IP51 |  |  |  |  | EG015840 | Dispositivos de campo para registro y procesamiento
EC010927 | 7 | Termostato de ambiente | 27 | EF005474 |  | A | Grado de protección (IP) | 27 | EV006613 | IP52 |  |  |  |  | EG015840 | Dispositivos de campo para registro y procesamiento
EC010927 | 7 | Termostato de ambiente | 27 | EF005474 |  | A | Grado de protección (IP) | 28 | EV006614 | IP53 |  |  |  |  | EG015840 | Dispositivos de campo para registro y procesamiento
EC010927 | 7 | Termostato de ambiente | 27 | EF005474 |  | A | Grado de protección (IP) | 29 | EV006419 | IP54 |  |  |  |  | EG015840 | Dispositivos de campo para registro y procesamiento
EC010927 | 7 | Termostato de ambiente | 27 | EF005474 |  | A | Grado de protección (IP) | 30 | EV006420 | IP55 |  |  |  |  | EG015840 | Dispositivos de campo para registro y procesamiento
EC010927 | 7 | Termostato de ambiente | 27 | EF005474 |  | A | Grado de protección (IP) | 31 | EV006615 | IP56 |  |  |  |  | EG015840 | Dispositivos de campo para registro y procesamiento
EC010927 | 7 | Termostato de ambiente | 27 | EF005474 |  | A | Grado de protección (IP) | 32 | EV006616 | IP57 |  |  |  |  | EG015840 | Dispositivos de campo para registro y procesamiento
EC010927 | 7 | Termostato de ambiente | 27 | EF005474 |  | A | Grado de protección (IP) | 33 | EV006617 | IP58 |  |  |  |  | EG015840 | Dispositivos de campo para registro y procesamiento
EC010927 | 7 | Termostato de ambiente | 27 | EF005474 |  | A | Grado de protección (IP) | 34 | EV022592 | IP59K |  |  |  |  | EG015840 | Dispositivos de campo para registro y procesamiento
EC010927 | 7 | Termostato de ambiente | 27 | EF005474 |  | A | Grado de protección (IP) | 35 | EV012091 | IP60 |  |  |  |  | EG015840 | Dispositivos de campo para registro y procesamiento
EC010927 | 7 | Termostato de ambiente | 27 | EF005474 |  | A | Grado de protección (IP) | 36 | EV006618 | IP64 |  |  |  |  | EG015840 | Dispositivos de campo para registro y procesamiento
EC010927 | 7 | Termostato de ambiente | 27 | EF005474 |  | A | Grado de protección (IP) | 37 | EV006421 | IP65 |  |  |  |  | EG015840 | Dispositivos de campo para registro y procesamiento
EC010927 | 7 | Termostato de ambiente | 27 | EF005474 |  | A | Grado de protección (IP) | 38 | EV006422 | IP66 |  |  |  |  | EG015840 | Dispositivos de campo para registro y procesamiento
EC010927 | 7 | Termostato de ambiente | 27 | EF005474 |  | A | Grado de protección (IP) | 39 | EV006423 | IP67 |  |  |  |  | EG015840 | Dispositivos de campo para registro y procesamiento
EC010927 | 7 | Termostato de ambiente | 27 | EF005474 |  | A | Grado de protección (IP) | 40 | EV009289 | IP67K |  |  |  |  | EG015840 | Dispositivos de campo para registro y procesamiento
EC010927 | 7 | Termostato de ambiente | 27 | EF005474 |  | A | Grado de protección (IP) | 41 | EV006619 | IP68 |  |  |  |  | EG015840 | Dispositivos de campo para registro y procesamiento
EC010927 | 7 | Termostato de ambiente | 27 | EF005474 |  | A | Grado de protección (IP) | 42 | EV009290 | IP69K |  |  |  |  | EG015840 | Dispositivos de campo para registro y procesamiento
EC010927 | 7 | Termostato de ambiente | 27 | EF005474 |  | A | Grado de protección (IP) | 43 | EV006620 | IPX0 |  |  |  |  | EG015840 | Dispositivos de campo para registro y procesamiento
EC010927 | 7 | Termostato de ambiente | 27 | EF005474 |  | A | Grado de protección (IP) | 44 | EV009850 | IPX1 |  |  |  |  | EG015840 | Dispositivos de campo para registro y procesamiento
EC010927 | 7 | Termostato de ambiente | 27 | EF005474 |  | A | Grado de protección (IP) | 45 | EV009851 | IPX3 |  |  |  |  | EG015840 | Dispositivos de campo para registro y procesamiento
EC010927 | 7 | Termostato de ambiente | 27 | EF005474 |  | A | Grado de protección (IP) | 46 | EV006621 | IPX4 |  |  |  |  | EG015840 | Dispositivos de campo para registro y procesamiento
EC010927 | 7 | Termostato de ambiente | 27 | EF005474 |  | A | Grado de protección (IP) | 47 | EV009852 | IPX5 |  |  |  |  | EG015840 | Dispositivos de campo para registro y procesamiento
EC010927 | 7 | Termostato de ambiente | 27 | EF005474 |  | A | Grado de protección (IP) | 48 | EV023670 | IPX6 |  |  |  |  | EG015840 | Dispositivos de campo para registro y procesamiento
EC010927 | 7 | Termostato de ambiente | 27 | EF005474 |  | A | Grado de protección (IP) | 49 | EV006622 | IPX7 |  |  |  |  | EG015840 | Dispositivos de campo para registro y procesamiento
EC010927 | 7 | Termostato de ambiente | 27 | EF005474 |  | A | Grado de protección (IP) | 50 | EV000154 | Otros |  |  |  |  | EG015840 | Dispositivos de campo para registro y procesamiento
EC010927 | 7 | Termostato de ambiente | 28 | EF011959 |  | A | Grado de protección (NEMA) | 1 | EV000599 | 1 |  |  |  |  | EG015840 | Dispositivos de campo para registro y procesamiento
EC010927 | 7 | Termostato de ambiente | 28 | EF011959 |  | A | Grado de protección (NEMA) | 2 | EV000600 | 2 |  |  |  |  | EG015840 | Dispositivos de campo para registro y procesamiento
EC010927 | 7 | Termostato de ambiente | 28 | EF011959 |  | A | Grado de protección (NEMA) | 3 | EV000069 | 3 |  |  |  |  | EG015840 | Dispositivos de campo para registro y procesamiento
EC010927 | 7 | Termostato de ambiente | 28 | EF011959 |  | A | Grado de protección (NEMA) | 4 | EV014035 | 3R |  |  |  |  | EG015840 | Dispositivos de campo para registro y procesamiento
EC010927 | 7 | Termostato de ambiente | 28 | EF011959 |  | A | Grado de protección (NEMA) | 5 | EV000070 | 4 |  |  |  |  | EG015840 | Dispositivos de campo para registro y procesamiento
EC010927 | 7 | Termostato de ambiente | 28 | EF011959 |  | A | Grado de protección (NEMA) | 6 | EV014040 | 4X |  |  |  |  | EG015840 | Dispositivos de campo para registro y procesamiento
EC010927 | 7 | Termostato de ambiente | 28 | EF011959 |  | A | Grado de protección (NEMA) | 7 | EV002393 | 6 |  |  |  |  | EG015840 | Dispositivos de campo para registro y procesamiento
EC010927 | 7 | Termostato de ambiente | 28 | EF011959 |  | A | Grado de protección (NEMA) | 8 | EV014041 | 6P |  |  |  |  | EG015840 | Dispositivos de campo para registro y procesamiento
EC010927 | 7 | Termostato de ambiente | 28 | EF011959 |  | A | Grado de protección (NEMA) | 9 | EV007990 | 12 |  |  |  |  | EG015840 | Dispositivos de campo para registro y procesamiento
EC010927 | 7 | Termostato de ambiente | 28 | EF011959 |  | A | Grado de protección (NEMA) | 10 | EV022254 | 13 |  |  |  |  | EG015840 | Dispositivos de campo para registro y procesamiento
EC010927 | 7 | Termostato de ambiente | 28 | EF011959 |  | A | Grado de protección (NEMA) | 11 | EV000154 | Otros |  |  |  |  | EG015840 | Dispositivos de campo para registro y procesamiento
EC010927 | 7 | Termostato de ambiente | 29 | EF004663 |  | L | Protección contra explosiones | [7 empty] | EG015840 | Dispositivos de campo para registro y procesamiento
EC010927 | 7 | Termostato de ambiente | 30 | EF000007 |  | A | Color | 1 | EV000309 | Antracita |  |  |  |  | EG015840 | Dispositivos de campo para registro y procesamiento
EC010927 | 7 | Termostato de ambiente | 30 | EF000007 |  | A | Color | 2 | EV000279 | Beige |  |  |  |  | EG015840 | Dispositivos de campo para registro y procesamiento
EC010927 | 7 | Termostato de ambiente | 30 | EF000007 |  | A | Color | 3 | EV000206 | Negro |  |  |  |  | EG015840 | Dispositivos de campo para registro y procesamiento
EC010927 | 7 | Termostato de ambiente | 30 | EF000007 |  | A | Color | 4 | EV000080 | Azul |  |  |  |  | EG015840 | Dispositivos de campo para registro y procesamiento
EC010927 | 7 | Termostato de ambiente | 30 | EF000007 |  | A | Color | 5 | EV000082 | Bronce |  |  |  |  | EG015840 | Dispositivos de campo para registro y procesamiento
EC010927 | 7 | Termostato de ambiente | 30 | EF000007 |  | A | Color | 6 | EV000083 | Marrón |  |  |  |  | EG015840 | Dispositivos de campo para registro y procesamiento
EC010927 | 7 | Termostato de ambiente | 30 | EF000007 |  | A | Color | 7 | EV000119 | Dorado-Oro |  |  |  |  | EG015840 | Dispositivos de campo para registro y procesamiento
EC010927 | 7 | Termostato de ambiente | 30 | EF000007 |  | A | Color | 8 | EV000235 | Verde |  |  |  |  | EG015840 | Dispositivos de campo para registro y procesamiento
EC010927 | 7 | Termostato de ambiente | 30 | EF000007 |  | A | Color | 9 | EV000270 | Gris |  |  |  |  | EG015840 | Dispositivos de campo para registro y procesamiento
EC010927 | 7 | Termostato de ambiente | 30 | EF000007 |  | A | Color | 10 | EV000233 | Rojo |  |  |  |  | EG015840 | Dispositivos de campo para registro y procesamiento
EC010927 | 7 | Termostato de ambiente | 30 | EF000007 |  | A | Color | 11 | EV000205 | Plata |  |  |  |  | EG015840 | Dispositivos de campo para registro y procesamiento
EC010927 | 7 | Termostato de ambiente | 30 | EF000007 |  | A | Color | 12 | EV000300 | Titanio |  |  |  |  | EG015840 | Dispositivos de campo para registro y procesamiento
EC010927 | 7 | Termostato de ambiente | 30 | EF000007 |  | A | Color | 13 | EV000236 | Naranja |  |  |  |  | EG015840 | Dispositivos de campo para registro y procesamiento
EC010927 | 7 | Termostato de ambiente | 30 | EF000007 |  | A | Color | 14 | EV003609 | Violeta |  |  |  |  | EG015840 | Dispositivos de campo para registro y procesamiento
EC010927 | 7 | Termostato de ambiente | 30 | EF000007 |  | A | Color | 15 | EV000202 | Blanco |  |  |  |  | EG015840 | Dispositivos de campo para registro y procesamiento
EC010927 | 7 | Termostato de ambiente | 30 | EF000007 |  | A | Color | 16 | EV000234 | Amarillo |  |  |  |  | EG015840 | Dispositivos de campo para registro y procesamiento
EC010927 | 7 | Termostato de ambiente | 30 | EF000007 |  | A | Color | 17 | EV000154 | Otros |  |  |  |  | EG015840 | Dispositivos de campo para registro y procesamiento
EC010927 | 7 | Termostato de ambiente | 31 | EF000116 |  | N | Número RAL | [7 empty] | EG015840 | Dispositivos de campo para registro y procesamiento
EC010927 | 7 | Termostato de ambiente | 32 | EF000040 | EFI00040 | N | Altura |  |  |  | EU570448 | mm | EU000051 | in | EG015840 | Dispositivos de campo para registro y procesamiento
EC010927 | 7 | Termostato de ambiente | 33 | EF000008 | EFI00008 | N | Anchura |  |  |  | EU570448 | mm | EU000051 | in | EG015840 | Dispositivos de campo para registro y procesamiento
EC010927 | 7 | Termostato de ambiente | 34 | EF000049 | EFI00049 | N | Profundidad |  |  |  | EU570448 | mm | EU000051 | in | EG015840 | Dispositivos de campo para registro y procesamiento
EC010927 | 7 | Termostato de ambiente | 35 | EF000551 | EFI00551 | N | Diámetro |  |  |  | EU570448 | mm | EU000051 | in | EG015840 | Dispositivos de campo para registro y procesamiento
EC010927 | 7 | Termostato de ambiente | 36 | EF010595 |  | A | Clase del regulador de temperatura | 1 | EV000582 | I |  |  |  |  | EG015840 | Dispositivos de campo para registro y procesamiento
EC010927 | 7 | Termostato de ambiente | 36 | EF010595 |  | A | Clase del regulador de temperatura | 2 | EV000583 | II |  |  |  |  | EG015840 | Dispositivos de campo para registro y procesamiento
EC010927 | 7 | Termostato de ambiente | 36 | EF010595 |  | A | Clase del regulador de temperatura | 3 | EV006167 | III |  |  |  |  | EG015840 | Dispositivos de campo para registro y procesamiento
EC010927 | 7 | Termostato de ambiente | 36 | EF010595 |  | A | Clase del regulador de temperatura | 4 | EV009295 | IV |  |  |  |  | EG015840 | Dispositivos de campo para registro y procesamiento
EC010927 | 7 | Termostato de ambiente | 36 | EF010595 |  | A | Clase del regulador de temperatura | 5 | EV020891 | V |  |  |  |  | EG015840 | Dispositivos de campo para registro y procesamiento
EC010927 | 7 | Termostato de ambiente | 36 | EF010595 |  | A | Clase del regulador de temperatura | 6 | EV013125 | VI |  |  |  |  | EG015840 | Dispositivos de campo para registro y procesamiento
EC010927 | 7 | Termostato de ambiente | 36 | EF010595 |  | A | Clase del regulador de temperatura | 7 | EV013126 | VII |  |  |  |  | EG015840 | Dispositivos de campo para registro y procesamiento
EC010927 | 7 | Termostato de ambiente | 36 | EF010595 |  | A | Clase del regulador de temperatura | 8 | EV013127 | VIII |  |  |  |  | EG015840 | Dispositivos de campo para registro y procesamiento
EC010927 | 7 | Termostato de ambiente | 37 | EF010794 |  | N | Consumo de potencia en modo standby (solstandby) |  |  |  | EU570054 | W |  |  | EG015840 | Dispositivos de campo para registro y procesamiento
EC010927 | 7 | Termostato de ambiente | 38 | EF014925 |  | L | Compatible con Apple HomeKit | [7 empty] | EG015840 | Dispositivos de campo para registro y procesamiento
EC010927 | 7 | Termostato de ambiente | 39 | EF014926 |  | L | Compatible con Google Assistant | [7 empty] | EG015840 | Dispositivos de campo para registro y procesamiento
EC010927 | 7 | Termostato de ambiente | 40 | EF014927 |  | L | Compatible con Amazon Alexa | [7 empty] | EG015840 | Dispositivos de campo para registro y procesamiento
EC010927 | 7 | Termostato de ambiente | 41 | EF011072 |  | L | Compatible IFTTT | [7 empty] | EG015840 | Dispositivos de campo para registro y procesamiento
EC010930 | 4 | Ventilador de pared | 1 | EF021889 | EFI21889 | N | Volumen de aire sin presión |  |  |  | EU570451 | m³/h | EU571095 | ft³/h | EG015260 | Incremento / decremento de presión
EC010930 | 4 | Ventilador de pared | 2 | EF003625 |  | N | Tensión de conexión |  |  |  | EU570079 | V |  |  | EG015260 | Incremento / decremento de presión
EC010930 | 4 | Ventilador de pared | 3 | EF000346 |  | N | Consumo de energía |  |  |  | EU570054 | W |  |  | EG015260 | Incremento / decremento de presión
EC010930 | 4 | Ventilador de pared | 4 | EF003701 |  | A | Conexión eléctrica | 1 | EV000136 | Cable |  |  |  |  | EG015260 | Incremento / decremento de presión
EC010930 | 4 | Ventilador de pared | 4 | EF003701 |  | A | Conexión eléctrica | 2 | EV020299 | Conector con cable |  |  |  |  | EG015260 | Incremento / decremento de presión
EC010930 | 4 | Ventilador de pared | 4 | EF003701 |  | A | Conexión eléctrica | 3 | EV020300 | Brida de conexión |  |  |  |  | EG015260 | Incremento / decremento de presión
EC010930 | 4 | Ventilador de pared | 4 | EF003701 |  | A | Conexión eléctrica | 4 | EV000154 | Otros |  |  |  |  | EG015260 | Incremento / decremento de presión
EC010930 | 4 | Ventilador de pared | 5 | EF005474 |  | A | Grado de protección (IP) | 1 | EV006404 | IP00 |  |  |  |  | EG015260 | Incremento / decremento de presión
EC010930 | 4 | Ventilador de pared | 5 | EF005474 |  | A | Grado de protección (IP) | 2 | EV010695 | IP05 |  |  |  |  | EG015260 | Incremento / decremento de presión
EC010930 | 4 | Ventilador de pared | 5 | EF005474 |  | A | Grado de protección (IP) | 3 | EV006606 | IP10 |  |  |  |  | EG015260 | Incremento / decremento de presión
EC010930 | 4 | Ventilador de pared | 5 | EF005474 |  | A | Grado de protección (IP) | 4 | EV006607 | IP12 |  |  |  |  | EG015260 | Incremento / decremento de presión
EC010930 | 4 | Ventilador de pared | 5 | EF005474 |  | A | Grado de protección (IP) | 5 | EV006405 | IP20 |  |  |  |  | EG015260 | Incremento / decremento de presión
EC010930 | 4 | Ventilador de pared | 5 | EF005474 |  | A | Grado de protección (IP) | 6 | EV006406 | IP21 |  |  |  |  | EG015260 | Incremento / decremento de presión
EC010930 | 4 | Ventilador de pared | 5 | EF005474 |  | A | Grado de protección (IP) | 7 | EV006608 | IP22 |  |  |  |  | EG015260 | Incremento / decremento de presión
EC010930 | 4 | Ventilador de pared | 5 | EF005474 |  | A | Grado de protección (IP) | 8 | EV006407 | IP23 |  |  |  |  | EG015260 | Incremento / decremento de presión
EC010930 | 4 | Ventilador de pared | 5 | EF005474 |  | A | Grado de protección (IP) | 9 | EV006408 | IP24 |  |  |  |  | EG015260 | Incremento / decremento de presión
EC010930 | 4 | Ventilador de pared | 5 | EF005474 |  | A | Grado de protección (IP) | 10 | EV010200 | IP25 |  |  |  |  | EG015260 | Incremento / decremento de presión
EC010930 | 4 | Ventilador de pared | 5 | EF005474 |  | A | Grado de protección (IP) | 11 | EV006409 | IP2X |  |  |  |  | EG015260 | Incremento / decremento de presión
EC010930 | 4 | Ventilador de pared | 5 | EF005474 |  | A | Grado de protección (IP) | 12 | EV009848 | IP2XC |  |  |  |  | EG015260 | Incremento / decremento de presión
EC010930 | 4 | Ventilador de pared | 5 | EF005474 |  | A | Grado de protección (IP) | 13 | EV006410 | IP30 |  |  |  |  | EG015260 | Incremento / decremento de presión
EC010930 | 4 | Ventilador de pared | 5 | EF005474 |  | A | Grado de protección (IP) | 14 | EV006411 | IP31 |  |  |  |  | EG015260 | Incremento / decremento de presión
EC010930 | 4 | Ventilador de pared | 5 | EF005474 |  | A | Grado de protección (IP) | 15 | EV006412 | IP32 |  |  |  |  | EG015260 | Incremento / decremento de presión
EC010930 | 4 | Ventilador de pared | 5 | EF005474 |  | A | Grado de protección (IP) | 16 | EV006609 | IP33 |  |  |  |  | EG015260 | Incremento / decremento de presión
EC010930 | 4 | Ventilador de pared | 5 | EF005474 |  | A | Grado de protección (IP) | 17 | EV006413 | IP34 |  |  |  |  | EG015260 | Incremento / decremento de presión
EC010930 | 4 | Ventilador de pared | 5 | EF005474 |  | A | Grado de protección (IP) | 18 | EV006414 | IP3X |  |  |  |  | EG015260 | Incremento / decremento de presión
EC010930 | 4 | Ventilador de pared | 5 | EF005474 |  | A | Grado de protección (IP) | 19 | EV006415 | IP40 |  |  |  |  | EG015260 | Incremento / decremento de presión
EC010930 | 4 | Ventilador de pared | 5 | EF005474 |  | A | Grado de protección (IP) | 20 | EV006416 | IP41 |  |  |  |  | EG015260 | Incremento / decremento de presión
EC010930 | 4 | Ventilador de pared | 5 | EF005474 |  | A | Grado de protección (IP) | 21 | EV006417 | IP42 |  |  |  |  | EG015260 | Incremento / decremento de presión
EC010930 | 4 | Ventilador de pared | 5 | EF005474 |  | A | Grado de protección (IP) | 22 | EV006610 | IP43 |  |  |  |  | EG015260 | Incremento / decremento de presión
EC010930 | 4 | Ventilador de pared | 5 | EF005474 |  | A | Grado de protección (IP) | 23 | EV006418 | IP44 |  |  |  |  | EG015260 | Incremento / decremento de presión
EC010930 | 4 | Ventilador de pared | 5 | EF005474 |  | A | Grado de protección (IP) | 24 | EV006611 | IP45 |  |  |  |  | EG015260 | Incremento / decremento de presión
EC010930 | 4 | Ventilador de pared | 5 | EF005474 |  | A | Grado de protección (IP) | 25 | EV006612 | IP50 |  |  |  |  | EG015260 | Incremento / decremento de presión
EC010930 | 4 | Ventilador de pared | 5 | EF005474 |  | A | Grado de protección (IP) | 26 | EV011859 | IP51 |  |  |  |  | EG015260 | Incremento / decremento de presión
EC010930 | 4 | Ventilador de pared | 5 | EF005474 |  | A | Grado de protección (IP) | 27 | EV006613 | IP52 |  |  |  |  | EG015260 | Incremento / decremento de presión
EC010930 | 4 | Ventilador de pared | 5 | EF005474 |  | A | Grado de protección (IP) | 28 | EV006614 | IP53 |  |  |  |  | EG015260 | Incremento / decremento de presión
EC010930 | 4 | Ventilador de pared | 5 | EF005474 |  | A | Grado de protección (IP) | 29 | EV006419 | IP54 |  |  |  |  | EG015260 | Incremento / decremento de presión
EC010930 | 4 | Ventilador de pared | 5 | EF005474 |  | A | Grado de protección (IP) | 30 | EV006420 | IP55 |  |  |  |  | EG015260 | Incremento / decremento de presión
EC010930 | 4 | Ventilador de pared | 5 | EF005474 |  | A | Grado de protección (IP) | 31 | EV006615 | IP56 |  |  |  |  | EG015260 | Incremento / decremento de presión
EC010930 | 4 | Ventilador de pared | 5 | EF005474 |  | A | Grado de protección (IP) | 32 | EV006616 | IP57 |  |  |  |  | EG015260 | Incremento / decremento de presión
EC010930 | 4 | Ventilador de pared | 5 | EF005474 |  | A | Grado de protección (IP) | 33 | EV006617 | IP58 |  |  |  |  | EG015260 | Incremento / decremento de presión
EC010930 | 4 | Ventilador de pared | 5 | EF005474 |  | A | Grado de protección (IP) | 34 | EV022592 | IP59K |  |  |  |  | EG015260 | Incremento / decremento de presión
EC010930 | 4 | Ventilador de pared | 5 | EF005474 |  | A | Grado de protección (IP) | 35 | EV012091 | IP60 |  |  |  |  | EG015260 | Incremento / decremento de presión
EC010930 | 4 | Ventilador de pared | 5 | EF005474 |  | A | Grado de protección (IP) | 36 | EV006618 | IP64 |  |  |  |  | EG015260 | Incremento / decremento de presión
EC010930 | 4 | Ventilador de pared | 5 | EF005474 |  | A | Grado de protección (IP) | 37 | EV006421 | IP65 |  |  |  |  | EG015260 | Incremento / decremento de presión
EC010930 | 4 | Ventilador de pared | 5 | EF005474 |  | A | Grado de protección (IP) | 38 | EV006422 | IP66 |  |  |  |  | EG015260 | Incremento / decremento de presión
EC010930 | 4 | Ventilador de pared | 5 | EF005474 |  | A | Grado de protección (IP) | 39 | EV006423 | IP67 |  |  |  |  | EG015260 | Incremento / decremento de presión
EC010930 | 4 | Ventilador de pared | 5 | EF005474 |  | A | Grado de protección (IP) | 40 | EV009289 | IP67K |  |  |  |  | EG015260 | Incremento / decremento de presión
EC010930 | 4 | Ventilador de pared | 5 | EF005474 |  | A | Grado de protección (IP) | 41 | EV006619 | IP68 |  |  |  |  | EG015260 | Incremento / decremento de presión
EC010930 | 4 | Ventilador de pared | 5 | EF005474 |  | A | Grado de protección (IP) | 42 | EV009290 | IP69K |  |  |  |  | EG015260 | Incremento / decremento de presión
EC010930 | 4 | Ventilador de pared | 5 | EF005474 |  | A | Grado de protección (IP) | 43 | EV006620 | IPX0 |  |  |  |  | EG015260 | Incremento / decremento de presión
EC010930 | 4 | Ventilador de pared | 5 | EF005474 |  | A | Grado de protección (IP) | 44 | EV009850 | IPX1 |  |  |  |  | EG015260 | Incremento / decremento de presión
EC010930 | 4 | Ventilador de pared | 5 | EF005474 |  | A | Grado de protección (IP) | 45 | EV009851 | IPX3 |  |  |  |  | EG015260 | Incremento / decremento de presión
EC010930 | 4 | Ventilador de pared | 5 | EF005474 |  | A | Grado de protección (IP) | 46 | EV006621 | IPX4 |  |  |  |  | EG015260 | Incremento / decremento de presión
EC010930 | 4 | Ventilador de pared | 5 | EF005474 |  | A | Grado de protección (IP) | 47 | EV009852 | IPX5 |  |  |  |  | EG015260 | Incremento / decremento de presión
EC010930 | 4 | Ventilador de pared | 5 | EF005474 |  | A | Grado de protección (IP) | 48 | EV023670 | IPX6 |  |  |  |  | EG015260 | Incremento / decremento de presión
EC010930 | 4 | Ventilador de pared | 5 | EF005474 |  | A | Grado de protección (IP) | 49 | EV006622 | IPX7 |  |  |  |  | EG015260 | Incremento / decremento de presión
EC010930 | 4 | Ventilador de pared | 5 | EF005474 |  | A | Grado de protección (IP) | 50 | EV000154 | Otros |  |  |  |  | EG015260 | Incremento / decremento de presión
EC010930 | 4 | Ventilador de pared | 6 | EF021894 |  | L | Adecuado para control electrónico | [7 empty] | EG015260 | Incremento / decremento de presión
EC010930 | 4 | Ventilador de pared | 7 | EF021895 |  | L | Adecuado para regulación por transformador | [7 empty] | EG015260 | Incremento / decremento de presión
EC010930 | 4 | Ventilador de pared | 8 | EF002147 |  | A | Funcionamiento | 1 | EV000239 | Cable tractor |  |  |  |  | EG015260 | Incremento / decremento de presión
EC010930 | 4 | Ventilador de pared | 8 | EF002147 |  | A | Funcionamiento | 2 | EV022066 | Alimentación eléctrica |  |  |  |  | EG015260 | Incremento / decremento de presión
EC010930 | 4 | Ventilador de pared | 8 | EF002147 |  | A | Funcionamiento | 3 | EV004048 | Sensor de movimiento |  |  |  |  | EG015260 | Incremento / decremento de presión
EC010930 | 4 | Ventilador de pared | 8 | EF002147 |  | A | Funcionamiento | 4 | EV000154 | Otros |  |  |  |  | EG015260 | Incremento / decremento de presión
EC010930 | 4 | Ventilador de pared | 9 | EF022730 |  | A | Temporizador | 1 | EV000494 | Ninguno |  |  |  |  | EG015260 | Incremento / decremento de presión
EC010930 | 4 | Ventilador de pared | 9 | EF022730 |  | A | Temporizador | 2 | EV020694 | Instalación fija |  |  |  |  | EG015260 | Incremento / decremento de presión
EC010930 | 4 | Ventilador de pared | 9 | EF022730 |  | A | Temporizador | 3 | EV009222 | Ajustable |  |  |  |  | EG015260 | Incremento / decremento de presión
EC010930 | 4 | Ventilador de pared | 10 | EF021331 |  | A | Higrostato | 1 | EV000494 | Ninguno |  |  |  |  | EG015260 | Incremento / decremento de presión
EC010930 | 4 | Ventilador de pared | 10 | EF021331 |  | A | Higrostato | 2 | EV020694 | Instalación fija |  |  |  |  | EG015260 | Incremento / decremento de presión
EC010930 | 4 | Ventilador de pared | 10 | EF021331 |  | A | Higrostato | 3 | EV009222 | Ajustable |  |  |  |  | EG015260 | Incremento / decremento de presión
EC010930 | 4 | Ventilador de pared | 11 | EF021332 |  | A | Compuerta de regulación | 1 | EV000494 | Ninguno |  |  |  |  | EG015260 | Incremento / decremento de presión
EC010930 | 4 | Ventilador de pared | 11 | EF021332 |  | A | Compuerta de regulación | 2 | EV022067 | Con cable tractor |  |  |  |  | EG015260 | Incremento / decremento de presión
EC010930 | 4 | Ventilador de pared | 11 | EF021332 |  | A | Compuerta de regulación | 3 | EV000244 | Automático |  |  |  |  | EG015260 | Incremento / decremento de presión
EC010930 | 4 | Ventilador de pared | 12 | EF024841 |  | L | Con compuerta antirretorno | [7 empty] | EG015260 | Incremento / decremento de presión
EC010930 | 4 | Ventilador de pared | 13 | EF000040 | EFI00040 | N | Altura |  |  |  | EU570448 | mm | EU000051 | in | EG015260 | Incremento / decremento de presión
EC010930 | 4 | Ventilador de pared | 14 | EF000008 | EFI00008 | N | Anchura |  |  |  | EU570448 | mm | EU000051 | in | EG015260 | Incremento / decremento de presión
EC010930 | 4 | Ventilador de pared | 15 | EF000332 | EFI00332 | N | Altura de la instalación |  |  |  | EU570448 | mm | EU000051 | in | EG015260 | Incremento / decremento de presión
EC010930 | 4 | Ventilador de pared | 16 | EF000846 | EFI00846 | N | Anchura de instalación |  |  |  | EU570448 | mm | EU000051 | in | EG015260 | Incremento / decremento de presión
EC010930 | 4 | Ventilador de pared | 17 | EF005464 | EFI05464 | R | Profundidad del hueco |  |  |  | EU570448 | mm | EU000051 | in | EG015260 | Incremento / decremento de presión
EC010930 | 4 | Ventilador de pared | 18 | EF000943 | EFI00943 | N | Diámetro de instalación |  |  |  | EU570448 | mm | EU000051 | in | EG015260 | Incremento / decremento de presión
EC010930 | 4 | Ventilador de pared | 19 | EF000007 |  | A | Color | 1 | EV000206 | Negro |  |  |  |  | EG015260 | Incremento / decremento de presión
EC010930 | 4 | Ventilador de pared | 19 | EF000007 |  | A | Color | 2 | EV000080 | Azul |  |  |  |  | EG015260 | Incremento / decremento de presión
EC010930 | 4 | Ventilador de pared | 19 | EF000007 |  | A | Color | 3 | EV000083 | Marrón |  |  |  |  | EG015260 | Incremento / decremento de presión
EC010930 | 4 | Ventilador de pared | 19 | EF000007 |  | A | Color | 4 | EV000119 | Dorado-Oro |  |  |  |  | EG015260 | Incremento / decremento de presión
EC010930 | 4 | Ventilador de pared | 19 | EF000007 |  | A | Color | 5 | EV000235 | Verde |  |  |  |  | EG015260 | Incremento / decremento de presión
EC010930 | 4 | Ventilador de pared | 19 | EF000007 |  | A | Color | 6 | EV000270 | Gris |  |  |  |  | EG015260 | Incremento / decremento de presión
EC010930 | 4 | Ventilador de pared | 19 | EF000007 |  | A | Color | 7 | EV000236 | Naranja |  |  |  |  | EG015260 | Incremento / decremento de presión
EC010930 | 4 | Ventilador de pared | 19 | EF000007 |  | A | Color | 8 | EV000233 | Rojo |  |  |  |  | EG015260 | Incremento / decremento de presión
EC010930 | 4 | Ventilador de pared | 19 | EF000007 |  | A | Color | 9 | EV000205 | Plata |  |  |  |  | EG015260 | Incremento / decremento de presión
EC010930 | 4 | Ventilador de pared | 19 | EF000007 |  | A | Color | 10 | EV000202 | Blanco |  |  |  |  | EG015260 | Incremento / decremento de presión
EC010930 | 4 | Ventilador de pared | 19 | EF000007 |  | A | Color | 11 | EV000234 | Amarillo |  |  |  |  | EG015260 | Incremento / decremento de presión
EC010930 | 4 | Ventilador de pared | 19 | EF000007 |  | A | Color | 12 | EV000154 | Otros |  |  |  |  | EG015260 | Incremento / decremento de presión
EC010935 | 6 | Reductor para conducto de aire | 1 | EF000010 |  | A | Modelo | 1 | EV016475 | Conducto no aislado |  |  |  |  | EG015560 | Racores para gases de escape y aire
EC010935 | 6 | Reductor para conducto de aire | 1 | EF000010 |  | A | Modelo | 2 | EV016476 | Conducto aislado internamente |  |  |  |  | EG015560 | Racores para gases de escape y aire
EC010935 | 6 | Reductor para conducto de aire | 1 | EF000010 |  | A | Modelo | 3 | EV016477 | Conducto aislado externamente |  |  |  |  | EG015560 | Racores para gases de escape y aire
EC010935 | 6 | Reductor para conducto de aire | 1 | EF000010 |  | A | Modelo | 4 | EV016479 | Conducto aislado de doble pared |  |  |  |  | EG015560 | Racores para gases de escape y aire
EC010935 | 6 | Reductor para conducto de aire | 1 | EF000010 |  | A | Modelo | 5 | EV016478 | Conducto de espuma rígido (completamente aislado) |  |  |  |  | EG015560 | Racores para gases de escape y aire
EC010935 | 6 | Reductor para conducto de aire | 1 | EF000010 |  | A | Modelo | 6 | EV000154 | Otros |  |  |  |  | EG015560 | Racores para gases de escape y aire
EC010935 | 6 | Reductor para conducto de aire | 2 | EF004827 |  | A | Material del conducto | 1 | EV000072 | Aluminio |  |  |  |  | EG015560 | Racores para gases de escape y aire
EC010935 | 6 | Reductor para conducto de aire | 2 | EF004827 |  | A | Material del conducto | 2 | EV000139 | Plástico |  |  |  |  | EG015560 | Racores para gases de escape y aire
EC010935 | 6 | Reductor para conducto de aire | 2 | EF004827 |  | A | Material del conducto | 3 | EV000166 | Acero inoxidable |  |  |  |  | EG015560 | Racores para gases de escape y aire
EC010935 | 6 | Reductor para conducto de aire | 2 | EF004827 |  | A | Material del conducto | 4 | EV000179 | Acero |  |  |  |  | EG015560 | Racores para gases de escape y aire
EC010935 | 6 | Reductor para conducto de aire | 2 | EF004827 |  | A | Material del conducto | 5 | EV000154 | Otros |  |  |  |  | EG015560 | Racores para gases de escape y aire
EC010935 | 6 | Reductor para conducto de aire | 3 | EF014015 |  | A | Calidad de material del conducto | 1 | EV021590 | AlMg3 (3.3503) |  |  |  |  | EG015560 | Racores para gases de escape y aire
EC010935 | 6 | Reductor para conducto de aire | 3 | EF014015 |  | A | Calidad de material del conducto | 2 | EV021523 | AlMgSi 0,5 (3.3206) |  |  |  |  | EG015560 | Racores para gases de escape y aire
EC010935 | 6 | Reductor para conducto de aire | 3 | EF014015 |  | A | Calidad de material del conducto | 3 | EV021536 | Al 99,0 (3.0205) |  |  |  |  | EG015560 | Racores para gases de escape y aire
EC010935 | 6 | Reductor para conducto de aire | 3 | EF014015 |  | A | Calidad de material del conducto | 4 | EV021520 | Al 99,5 (3.0255) |  |  |  |  | EG015560 | Racores para gases de escape y aire
EC010935 | 6 | Reductor para conducto de aire | 3 | EF014015 |  | A | Calidad de material del conducto | 5 | EV008430 | Acero inoxidable 304 (1.4301) |  |  |  |  | EG015560 | Racores para gases de escape y aire
EC010935 | 6 | Reductor para conducto de aire | 3 | EF014015 |  | A | Calidad de material del conducto | 6 | EV008431 | Acero inoxidable 316 (1,4401) |  |  |  |  | EG015560 | Racores para gases de escape y aire
EC010935 | 6 | Reductor para conducto de aire | 3 | EF014015 |  | A | Calidad de material del conducto | 7 | EV000157 | PE |  |  |  |  | EG015560 | Racores para gases de escape y aire
EC010935 | 6 | Reductor para conducto de aire | 3 | EF014015 |  | A | Calidad de material del conducto | 8 | EV001608 | Polipropileno |  |  |  |  | EG015560 | Racores para gases de escape y aire
EC010935 | 6 | Reductor para conducto de aire | 3 | EF014015 |  | A | Calidad de material del conducto | 9 | EV000163 | PVC |  |  |  |  | EG015560 | Racores para gases de escape y aire
EC010935 | 6 | Reductor para conducto de aire | 3 | EF014015 |  | A | Calidad de material del conducto | 10 | EV000154 | Otros |  |  |  |  | EG015560 | Racores para gases de escape y aire
EC010935 | 6 | Reductor para conducto de aire | 4 | EF014016 | EFI14016 | N | Espesor de la pared del conducto |  |  |  | EU570448 | mm | EU000051 | in | EG015560 | Racores para gases de escape y aire
EC010935 | 6 | Reductor para conducto de aire | 5 | EF022465 |  | A | Tipo de producción | 1 | EV020695 | Plegado en espiral |  |  |  |  | EG015560 | Racores para gases de escape y aire
EC010935 | 6 | Reductor para conducto de aire | 5 | EF022465 |  | A | Tipo de producción | 2 | EV020696 | Plegado longitudinal |  |  |  |  | EG015560 | Racores para gases de escape y aire
EC010935 | 6 | Reductor para conducto de aire | 5 | EF022465 |  | A | Tipo de producción | 3 | EV020697 | Soldado longitudinalmente |  |  |  |  | EG015560 | Racores para gases de escape y aire
EC010935 | 6 | Reductor para conducto de aire | 5 | EF022465 |  | A | Tipo de producción | 4 | EV021521 | Sin costura |  |  |  |  | EG015560 | Racores para gases de escape y aire
EC010935 | 6 | Reductor para conducto de aire | 5 | EF022465 |  | A | Tipo de producción | 5 | EV000154 | Otros |  |  |  |  | EG015560 | Racores para gases de escape y aire
EC010935 | 6 | Reductor para conducto de aire | 6 | EF024176 |  | L | Prensado | [7 empty] | EG015560 | Racores para gases de escape y aire
EC010935 | 6 | Reductor para conducto de aire | 7 | EF008118 |  | A | Material de aislamiento | 1 | EV021528 | Cavidad de aire |  |  |  |  | EG015560 | Racores para gases de escape y aire
EC010935 | 6 | Reductor para conducto de aire | 7 | EF008118 |  | A | Material de aislamiento | 2 | EV020368 | Lana de vidrio |  |  |  |  | EG015560 | Racores para gases de escape y aire
EC010935 | 6 | Reductor para conducto de aire | 7 | EF008118 |  | A | Material de aislamiento | 3 | EV020761 | Lana de roca |  |  |  |  | EG015560 | Racores para gases de escape y aire
EC010935 | 6 | Reductor para conducto de aire | 7 | EF008118 |  | A | Material de aislamiento | 4 | EV016410 | Polietileno expandido (EPE) |  |  |  |  | EG015560 | Racores para gases de escape y aire
EC010935 | 6 | Reductor para conducto de aire | 7 | EF008118 |  | A | Material de aislamiento | 5 | EV016398 | Polipropileno expandido (EPP) |  |  |  |  | EG015560 | Racores para gases de escape y aire
EC010935 | 6 | Reductor para conducto de aire | 7 | EF008118 |  | A | Material de aislamiento | 6 | EV022017 | EPS |  |  |  |  | EG015560 | Racores para gases de escape y aire
EC010935 | 6 | Reductor para conducto de aire | 7 | EF008118 |  | A | Material de aislamiento | 7 | EV021771 | Espuma fenólica |  |  |  |  | EG015560 | Racores para gases de escape y aire
EC010935 | 6 | Reductor para conducto de aire | 7 | EF008118 |  | A | Material de aislamiento | 8 | EV021692 | Poliisocianurato (PIR) |  |  |  |  | EG015560 | Racores para gases de escape y aire
EC010935 | 6 | Reductor para conducto de aire | 7 | EF008118 |  | A | Material de aislamiento | 9 | EV004190 | PUR (Poliuretano) |  |  |  |  | EG015560 | Racores para gases de escape y aire
EC010935 | 6 | Reductor para conducto de aire | 7 | EF008118 |  | A | Material de aislamiento | 10 | EV009537 | Elastómero (PES) |  |  |  |  | EG015560 | Racores para gases de escape y aire
EC010935 | 6 | Reductor para conducto de aire | 7 | EF008118 |  | A | Material de aislamiento | 11 | EV000154 | Otros |  |  |  |  | EG015560 | Racores para gases de escape y aire
EC010935 | 6 | Reductor para conducto de aire | 8 | EF004810 | EFI04810 | N | Poder de aislamiento |  |  |  | EU570448 | mm | EU000051 | in | EG015560 | Racores para gases de escape y aire
EC010935 | 6 | Reductor para conducto de aire | 9 | EF024503 |  | A | Protección superficial exterior | 1 | EV006034 | Sin tratamiento |  |  |  |  | EG015560 | Racores para gases de escape y aire
EC010935 | 6 | Reductor para conducto de aire | 9 | EF024503 |  | A | Protección superficial exterior | 2 | EV008023 | Papel de aluminio |  |  |  |  | EG015560 | Racores para gases de escape y aire
EC010935 | 6 | Reductor para conducto de aire | 9 | EF024503 |  | A | Protección superficial exterior | 3 | EV003508 | Alquitrán |  |  |  |  | EG015560 | Racores para gases de escape y aire
EC010935 | 6 | Reductor para conducto de aire | 9 | EF024503 |  | A | Protección superficial exterior | 4 | EV001753 | Revestido |  |  |  |  | EG015560 | Racores para gases de escape y aire
EC010935 | 6 | Reductor para conducto de aire | 9 | EF024503 |  | A | Protección superficial exterior | 5 | EV000253 | Sendzimir galvanizado |  |  |  |  | EG015560 | Racores para gases de escape y aire
EC010935 | 6 | Reductor para conducto de aire | 9 | EF024503 |  | A | Protección superficial exterior | 6 | EV000254 | Galvanizado en caliente |  |  |  |  | EG015560 | Racores para gases de escape y aire
EC010935 | 6 | Reductor para conducto de aire | 9 | EF024503 |  | A | Protección superficial exterior | 7 | EV000154 | Otros |  |  |  |  | EG015560 | Racores para gases de escape y aire
EC010935 | 6 | Reductor para conducto de aire | 10 | EF024502 |  | A | Protección superficial interior | 1 | EV006034 | Sin tratamiento |  |  |  |  | EG015560 | Racores para gases de escape y aire
EC010935 | 6 | Reductor para conducto de aire | 10 | EF024502 |  | A | Protección superficial interior | 2 | EV008023 | Papel de aluminio |  |  |  |  | EG015560 | Racores para gases de escape y aire
EC010935 | 6 | Reductor para conducto de aire | 10 | EF024502 |  | A | Protección superficial interior | 3 | EV001753 | Revestido |  |  |  |  | EG015560 | Racores para gases de escape y aire
EC010935 | 6 | Reductor para conducto de aire | 10 | EF024502 |  | A | Protección superficial interior | 4 | EV000253 | Sendzimir galvanizado |  |  |  |  | EG015560 | Racores para gases de escape y aire
EC010935 | 6 | Reductor para conducto de aire | 10 | EF024502 |  | A | Protección superficial interior | 5 | EV000254 | Galvanizado en caliente |  |  |  |  | EG015560 | Racores para gases de escape y aire
EC010935 | 6 | Reductor para conducto de aire | 10 | EF024502 |  | A | Protección superficial interior | 6 | EV000154 | Otros |  |  |  |  | EG015560 | Racores para gases de escape y aire
EC010935 | 6 | Reductor para conducto de aire | 11 | EF014667 |  | L | Pared interior perforada | [7 empty] | EG015560 | Racores para gases de escape y aire
EC010935 | 6 | Reductor para conducto de aire | 12 | EF010263 |  | A | Color exterior | 1 | EV000072 | Aluminio |  |  |  |  | EG015560 | Racores para gases de escape y aire
EC010935 | 6 | Reductor para conducto de aire | 12 | EF010263 |  | A | Color exterior | 2 | EV000206 | Negro |  |  |  |  | EG015560 | Racores para gases de escape y aire
EC010935 | 6 | Reductor para conducto de aire | 12 | EF010263 |  | A | Color exterior | 3 | EV000080 | Azul |  |  |  |  | EG015560 | Racores para gases de escape y aire
EC010935 | 6 | Reductor para conducto de aire | 12 | EF010263 |  | A | Color exterior | 4 | EV000235 | Verde |  |  |  |  | EG015560 | Racores para gases de escape y aire
EC010935 | 6 | Reductor para conducto de aire | 12 | EF010263 |  | A | Color exterior | 5 | EV000270 | Gris |  |  |  |  | EG015560 | Racores para gases de escape y aire
EC010935 | 6 | Reductor para conducto de aire | 12 | EF010263 |  | A | Color exterior | 6 | EV000233 | Rojo |  |  |  |  | EG015560 | Racores para gases de escape y aire
EC010935 | 6 | Reductor para conducto de aire | 12 | EF010263 |  | A | Color exterior | 7 | EV000294 | Acero inox |  |  |  |  | EG015560 | Racores para gases de escape y aire
EC010935 | 6 | Reductor para conducto de aire | 12 | EF010263 |  | A | Color exterior | 8 | EV000202 | Blanco |  |  |  |  | EG015560 | Racores para gases de escape y aire
EC010935 | 6 | Reductor para conducto de aire | 12 | EF010263 |  | A | Color exterior | 9 | EV006723 | Zinc |  |  |  |  | EG015560 | Racores para gases de escape y aire
EC010935 | 6 | Reductor para conducto de aire | 12 | EF010263 |  | A | Color exterior | 10 | EV000154 | Otros |  |  |  |  | EG015560 | Racores para gases de escape y aire
EC010935 | 6 | Reductor para conducto de aire | 13 | EF022659 |  | A | Forma de ejecución | 1 | EV020476 | Centrado |  |  |  |  | EG015560 | Racores para gases de escape y aire
EC010935 | 6 | Reductor para conducto de aire | 13 | EF022659 |  | A | Forma de ejecución | 2 | EV018521 | Curva de codo (de redonda a rectangular) |  |  |  |  | EG015560 | Racores para gases de escape y aire
EC010935 | 6 | Reductor para conducto de aire | 13 | EF022659 |  | A | Forma de ejecución | 3 | EV021794 | Excéntrico en altura |  |  |  |  | EG015560 | Racores para gases de escape y aire
EC010935 | 6 | Reductor para conducto de aire | 13 | EF022659 |  | A | Forma de ejecución | 4 | EV021796 | Excéntrico en altura / anchura izquierda |  |  |  |  | EG015560 | Racores para gases de escape y aire
EC010935 | 6 | Reductor para conducto de aire | 13 | EF022659 |  | A | Forma de ejecución | 5 | EV021797 | Excéntrico en altura / anchura derecha |  |  |  |  | EG015560 | Racores para gases de escape y aire
EC010935 | 6 | Reductor para conducto de aire | 13 | EF022659 |  | A | Forma de ejecución | 6 | EV000154 | Otros |  |  |  |  | EG015560 | Racores para gases de escape y aire
EC010935 | 6 | Reductor para conducto de aire | 14 | EF002495 |  | A | Versión de conexión 1 | 1 | EV021580 | Conducto de aire redondo |  |  |  |  | EG015560 | Racores para gases de escape y aire
EC010935 | 6 | Reductor para conducto de aire | 14 | EF002495 |  | A | Versión de conexión 1 | 2 | EV021600 | Conducto de aire ovalado |  |  |  |  | EG015560 | Racores para gases de escape y aire
EC010935 | 6 | Reductor para conducto de aire | 14 | EF002495 |  | A | Versión de conexión 1 | 3 | EV021581 | Conducto de aire rectangular |  |  |  |  | EG015560 | Racores para gases de escape y aire
EC010935 | 6 | Reductor para conducto de aire | 15 | EF020421 | EFI20421 | N | Diámetro nominal conducto empalme 1 |  |  |  | EU570448 | mm | EU000051 | in | EG015560 | Racores para gases de escape y aire
EC010935 | 6 | Reductor para conducto de aire | 16 | EF022557 | EFI22557 | N | Diámetro de conducto equivalente 1 |  |  |  | EU570448 | mm | EU000051 | in | EG015560 | Racores para gases de escape y aire
EC010935 | 6 | Reductor para conducto de aire | 17 | EF010181 | EFI10181 | N | Ancho nominal del conducto empalme 1 |  |  |  | EU570448 | mm | EU000051 | in | EG015560 | Racores para gases de escape y aire
EC010935 | 6 | Reductor para conducto de aire | 18 | EF010182 | EFI10182 | N | Altura nominal del conducto empalme 1 |  |  |  | EU570448 | mm | EU000051 | in | EG015560 | Racores para gases de escape y aire
EC010935 | 6 | Reductor para conducto de aire | 19 | EF000321 |  | A | Conexión 1 | 1 | EV020339 | Terminal de canal |  |  |  |  | EG015560 | Racores para gases de escape y aire
EC010935 | 6 | Reductor para conducto de aire | 19 | EF000321 |  | A | Conexión 1 | 2 | EV020338 | Extremo de inserción |  |  |  |  | EG015560 | Racores para gases de escape y aire
EC010935 | 6 | Reductor para conducto de aire | 19 | EF000321 |  | A | Conexión 1 | 3 | EV020784 | Manguito enchufable |  |  |  |  | EG015560 | Racores para gases de escape y aire
EC010935 | 6 | Reductor para conducto de aire | 19 | EF000321 |  | A | Conexión 1 | 4 | EV000106 | Brida |  |  |  |  | EG015560 | Racores para gases de escape y aire
EC010935 | 6 | Reductor para conducto de aire | 19 | EF000321 |  | A | Conexión 1 | 5 | EV020001 | Manguito adhesivo |  |  |  |  | EG015560 | Racores para gases de escape y aire
EC010935 | 6 | Reductor para conducto de aire | 19 | EF000321 |  | A | Conexión 1 | 6 | EV020084 | Boquilla pegamento |  |  |  |  | EG015560 | Racores para gases de escape y aire
EC010935 | 6 | Reductor para conducto de aire | 19 | EF000321 |  | A | Conexión 1 | 7 | EV020340 | Borde perlado |  |  |  |  | EG015560 | Racores para gases de escape y aire
EC010935 | 6 | Reductor para conducto de aire | 19 | EF000321 |  | A | Conexión 1 | 8 | EV000154 | Otros |  |  |  |  | EG015560 | Racores para gases de escape y aire
EC010935 | 6 | Reductor para conducto de aire | 20 | EF002496 |  | A | Versión de conexión 2 | 1 | EV021580 | Conducto de aire redondo |  |  |  |  | EG015560 | Racores para gases de escape y aire
EC010935 | 6 | Reductor para conducto de aire | 20 | EF002496 |  | A | Versión de conexión 2 | 2 | EV021600 | Conducto de aire ovalado |  |  |  |  | EG015560 | Racores para gases de escape y aire
EC010935 | 6 | Reductor para conducto de aire | 20 | EF002496 |  | A | Versión de conexión 2 | 3 | EV021581 | Conducto de aire rectangular |  |  |  |  | EG015560 | Racores para gases de escape y aire
EC010935 | 6 | Reductor para conducto de aire | 21 | EF020422 | EFI20422 | N | Diámetro nominal conducto empalme 2 |  |  |  | EU570448 | mm | EU000051 | in | EG015560 | Racores para gases de escape y aire
EC010935 | 6 | Reductor para conducto de aire | 22 | EF022558 | EFI22558 | N | Diámetro de conducto equivalente 2 |  |  |  | EU570448 | mm | EU000051 | in | EG015560 | Racores para gases de escape y aire
EC010935 | 6 | Reductor para conducto de aire | 23 | EF010183 | EFI10183 | N | Ancho nominal del conducto empalme 2 |  |  |  | EU570448 | mm | EU000051 | in | EG015560 | Racores para gases de escape y aire
EC010935 | 6 | Reductor para conducto de aire | 24 | EF010184 | EFI10184 | N | Altura nominal del conducto empalme 2 |  |  |  | EU570448 | mm | EU000051 | in | EG015560 | Racores para gases de escape y aire
EC010935 | 6 | Reductor para conducto de aire | 25 | EF000322 |  | A | Conexión 2 | 1 | EV020339 | Terminal de canal |  |  |  |  | EG015560 | Racores para gases de escape y aire
EC010935 | 6 | Reductor para conducto de aire | 25 | EF000322 |  | A | Conexión 2 | 2 | EV020338 | Extremo de inserción |  |  |  |  | EG015560 | Racores para gases de escape y aire
EC010935 | 6 | Reductor para conducto de aire | 25 | EF000322 |  | A | Conexión 2 | 3 | EV020784 | Manguito enchufable |  |  |  |  | EG015560 | Racores para gases de escape y aire
EC010935 | 6 | Reductor para conducto de aire | 25 | EF000322 |  | A | Conexión 2 | 4 | EV000106 | Brida |  |  |  |  | EG015560 | Racores para gases de escape y aire
EC010935 | 6 | Reductor para conducto de aire | 25 | EF000322 |  | A | Conexión 2 | 5 | EV020001 | Manguito adhesivo |  |  |  |  | EG015560 | Racores para gases de escape y aire
EC010935 | 6 | Reductor para conducto de aire | 25 | EF000322 |  | A | Conexión 2 | 6 | EV020084 | Boquilla pegamento |  |  |  |  | EG015560 | Racores para gases de escape y aire
EC010935 | 6 | Reductor para conducto de aire | 25 | EF000322 |  | A | Conexión 2 | 7 | EV020340 | Borde perlado |  |  |  |  | EG015560 | Racores para gases de escape y aire
EC010935 | 6 | Reductor para conducto de aire | 25 | EF000322 |  | A | Conexión 2 | 8 | EV000154 | Otros |  |  |  |  | EG015560 | Racores para gases de escape y aire
EC010935 | 6 | Reductor para conducto de aire | 26 | EF022063 |  | L | Con junta premontada | [7 empty] | EG015560 | Racores para gases de escape y aire
EC010935 | 6 | Reductor para conducto de aire | 27 | EF024583 |  | L | Con perfil de encaje | [7 empty] | EG015560 | Racores para gases de escape y aire
EC010935 | 6 | Reductor para conducto de aire | 28 | EF024584 |  | L | Con borne de conexión | [7 empty] | EG015560 | Racores para gases de escape y aire
EC010935 | 6 | Reductor para conducto de aire | 29 | EF020941 |  | L | Adaptador perfilado | [7 empty] | EG015560 | Racores para gases de escape y aire
EC010935 | 6 | Reductor para conducto de aire | 30 | EF020942 |  | L | Reductor de tubo | [7 empty] | EG015560 | Racores para gases de escape y aire
EC010935 | 6 | Reductor para conducto de aire | 31 | EF001438 | EFI01438 | N | Longitud |  |  |  | EU570448 | mm | EU000051 | in | EG015560 | Racores para gases de escape y aire
EC010935 | 6 | Reductor para conducto de aire | 32 | EF020151 | EFI20151 | N | Longitud toma 1 |  |  |  | EU570448 | mm | EU000051 | in | EG015560 | Racores para gases de escape y aire
EC010935 | 6 | Reductor para conducto de aire | 33 | EF020153 | EFI20153 | N | Modificación en uso de la longitud para toma 1 |  |  |  | EU570448 | mm | EU000051 | in | EG015560 | Racores para gases de escape y aire
EC010935 | 6 | Reductor para conducto de aire | 34 | EF020152 | EFI20152 | N | Longitud toma 2 |  |  |  | EU570448 | mm | EU000051 | in | EG015560 | Racores para gases de escape y aire
EC010935 | 6 | Reductor para conducto de aire | 35 | EF020154 | EFI20154 | N | Modificación en uso de la longitud para toma 2 |  |  |  | EU570448 | mm | EU000051 | in | EG015560 | Racores para gases de escape y aire
EC010935 | 6 | Reductor para conducto de aire | 36 | EF013996 |  | L | Empotrable en hormigón | [7 empty] | EG015560 | Racores para gases de escape y aire
EC010935 | 6 | Reductor para conducto de aire | 37 | EF025356 |  | A | Clase de filtración según EN 1751 | 1 | EV000896 | A |  |  |  |  | EG015560 | Racores para gases de escape y aire
EC010935 | 6 | Reductor para conducto de aire | 37 | EF025356 |  | A | Clase de filtración según EN 1751 | 2 | EV000074 | B |  |  |  |  | EG015560 | Racores para gases de escape y aire
EC010935 | 6 | Reductor para conducto de aire | 37 | EF025356 |  | A | Clase de filtración según EN 1751 | 3 | EV000084 | C |  |  |  |  | EG015560 | Racores para gases de escape y aire
EC010935 | 6 | Reductor para conducto de aire | 37 | EF025356 |  | A | Clase de filtración según EN 1751 | 4 | EV000413 | D |  |  |  |  | EG015560 | Racores para gases de escape y aire
EC010935 | 6 | Reductor para conducto de aire | 37 | EF025356 |  | A | Clase de filtración según EN 1751 | 5 | EV000494 | Ninguno |  |  |  |  | EG015560 | Racores para gases de escape y aire
EC010935 | 6 | Reductor para conducto de aire | 38 | EF025346 | EFI25346 | N | Resistencia térmica Rd |  |  |  | EU571060 | (m².K)/W | EU571128 |  | EG015560 | Racores para gases de escape y aire
EC010935 | 6 | Reductor para conducto de aire | 39 | EF012078 |  | L | Ejecución antibacteriana | [7 empty] | EG015560 | Racores para gases de escape y aire
EC010935 | 6 | Reductor para conducto de aire | 40 | EF001467 |  | L | Diseño antiestático | [7 empty] | EG015560 | Racores para gases de escape y aire
EC010944 | 4 | Sensor de flujo de aire | 1 | EF000506 |  | A | Señal de salida | 1 | EV007983 | 0 - 10V |  |  |  |  | EG015820 | Sensores eléctricos y neumáticos
EC010944 | 4 | Sensor de flujo de aire | 1 | EF000506 |  | A | Señal de salida | 2 | EV020321 | 0-20 V |  |  |  |  | EG015820 | Sensores eléctricos y neumáticos
EC010944 | 4 | Sensor de flujo de aire | 1 | EF000506 |  | A | Señal de salida | 3 | EV007984 | 0 - 20mA |  |  |  |  | EG015820 | Sensores eléctricos y neumáticos
EC010944 | 4 | Sensor de flujo de aire | 1 | EF000506 |  | A | Señal de salida | 4 | EV008011 | 4-20 mA |  |  |  |  | EG015820 | Sensores eléctricos y neumáticos
EC010944 | 4 | Sensor de flujo de aire | 1 | EF000506 |  | A | Señal de salida | 5 | EV009199 | Inalámbrico |  |  |  |  | EG015820 | Sensores eléctricos y neumáticos
EC010944 | 4 | Sensor de flujo de aire | 1 | EF000506 |  | A | Señal de salida | 6 | EV000154 | Otros |  |  |  |  | EG015820 | Sensores eléctricos y neumáticos
EC010944 | 4 | Sensor de flujo de aire | 2 | EF023970 |  | A | Tensión de red | 1 | EV002618 | 12 V CC |  |  |  |  | EG015820 | Sensores eléctricos y neumáticos
EC010944 | 4 | Sensor de flujo de aire | 2 | EF023970 |  | A | Tensión de red | 2 | EV021410 | 24 V CA |  |  |  |  | EG015820 | Sensores eléctricos y neumáticos
EC010944 | 4 | Sensor de flujo de aire | 2 | EF023970 |  | A | Tensión de red | 3 | EV021411 | 24 V CC |  |  |  |  | EG015820 | Sensores eléctricos y neumáticos
EC010944 | 4 | Sensor de flujo de aire | 2 | EF023970 |  | A | Tensión de red | 4 | EV021559 | 42 V CA |  |  |  |  | EG015820 | Sensores eléctricos y neumáticos
EC010944 | 4 | Sensor de flujo de aire | 2 | EF023970 |  | A | Tensión de red | 5 | EV021551 | 42 V CC |  |  |  |  | EG015820 | Sensores eléctricos y neumáticos
EC010944 | 4 | Sensor de flujo de aire | 2 | EF023970 |  | A | Tensión de red | 6 | EV021412 | 230 V CA |  |  |  |  | EG015820 | Sensores eléctricos y neumáticos
EC010944 | 4 | Sensor de flujo de aire | 2 | EF023970 |  | A | Tensión de red | 7 | EV021413 | 400 V CA |  |  |  |  | EG015820 | Sensores eléctricos y neumáticos
EC010944 | 4 | Sensor de flujo de aire | 2 | EF023970 |  | A | Tensión de red | 8 | EV021685 | 24 V CA/CC |  |  |  |  | EG015820 | Sensores eléctricos y neumáticos
EC010944 | 4 | Sensor de flujo de aire | 2 | EF023970 |  | A | Tensión de red | 9 | EV000154 | Otros |  |  |  |  | EG015820 | Sensores eléctricos y neumáticos
EC010944 | 4 | Sensor de flujo de aire | 3 | EF001836 | EFI01836 | R | Rango de medición |  |  |  | EU570376 | m/s | EU571101 |  | EG015820 | Sensores eléctricos y neumáticos
EC010944 | 4 | Sensor de flujo de aire | 4 | EF021632 |  | L | Rango de medición regulable | [7 empty] | EG015820 | Sensores eléctricos y neumáticos
EC010944 | 4 | Sensor de flujo de aire | 5 | EF024476 |  | L | Legible | [7 empty] | EG015820 | Sensores eléctricos y neumáticos
EC010944 | 4 | Sensor de flujo de aire | 6 | EF000458 |  | L | Con visualizador | [7 empty] | EG015820 | Sensores eléctricos y neumáticos
EC010944 | 4 | Sensor de flujo de aire | 7 | EF021365 |  | L | Cable fijo en el sensor | [7 empty] | EG015820 | Sensores eléctricos y neumáticos
EC010944 | 4 | Sensor de flujo de aire | 8 | EF000536 | EFI00536 | N | Longitud de cable |  |  |  | EU570036 | m | EU571086 | ft | EG015820 | Sensores eléctricos y neumáticos
EC010944 | 4 | Sensor de flujo de aire | 9 | EF005474 |  | A | Grado de protección (IP) | 1 | EV006404 | IP00 |  |  |  |  | EG015820 | Sensores eléctricos y neumáticos
EC010944 | 4 | Sensor de flujo de aire | 9 | EF005474 |  | A | Grado de protección (IP) | 2 | EV010695 | IP05 |  |  |  |  | EG015820 | Sensores eléctricos y neumáticos
EC010944 | 4 | Sensor de flujo de aire | 9 | EF005474 |  | A | Grado de protección (IP) | 3 | EV006606 | IP10 |  |  |  |  | EG015820 | Sensores eléctricos y neumáticos
EC010944 | 4 | Sensor de flujo de aire | 9 | EF005474 |  | A | Grado de protección (IP) | 4 | EV006607 | IP12 |  |  |  |  | EG015820 | Sensores eléctricos y neumáticos
EC010944 | 4 | Sensor de flujo de aire | 9 | EF005474 |  | A | Grado de protección (IP) | 5 | EV006405 | IP20 |  |  |  |  | EG015820 | Sensores eléctricos y neumáticos
EC010944 | 4 | Sensor de flujo de aire | 9 | EF005474 |  | A | Grado de protección (IP) | 6 | EV006406 | IP21 |  |  |  |  | EG015820 | Sensores eléctricos y neumáticos
EC010944 | 4 | Sensor de flujo de aire | 9 | EF005474 |  | A | Grado de protección (IP) | 7 | EV006608 | IP22 |  |  |  |  | EG015820 | Sensores eléctricos y neumáticos
EC010944 | 4 | Sensor de flujo de aire | 9 | EF005474 |  | A | Grado de protección (IP) | 8 | EV006407 | IP23 |  |  |  |  | EG015820 | Sensores eléctricos y neumáticos
EC010944 | 4 | Sensor de flujo de aire | 9 | EF005474 |  | A | Grado de protección (IP) | 9 | EV006408 | IP24 |  |  |  |  | EG015820 | Sensores eléctricos y neumáticos
EC010944 | 4 | Sensor de flujo de aire | 9 | EF005474 |  | A | Grado de protección (IP) | 10 | EV010200 | IP25 |  |  |  |  | EG015820 | Sensores eléctricos y neumáticos
EC010944 | 4 | Sensor de flujo de aire | 9 | EF005474 |  | A | Grado de protección (IP) | 11 | EV006409 | IP2X |  |  |  |  | EG015820 | Sensores eléctricos y neumáticos
EC010944 | 4 | Sensor de flujo de aire | 9 | EF005474 |  | A | Grado de protección (IP) | 12 | EV009848 | IP2XC |  |  |  |  | EG015820 | Sensores eléctricos y neumáticos
EC010944 | 4 | Sensor de flujo de aire | 9 | EF005474 |  | A | Grado de protección (IP) | 13 | EV006410 | IP30 |  |  |  |  | EG015820 | Sensores eléctricos y neumáticos
EC010944 | 4 | Sensor de flujo de aire | 9 | EF005474 |  | A | Grado de protección (IP) | 14 | EV006411 | IP31 |  |  |  |  | EG015820 | Sensores eléctricos y neumáticos
EC010944 | 4 | Sensor de flujo de aire | 9 | EF005474 |  | A | Grado de protección (IP) | 15 | EV006412 | IP32 |  |  |  |  | EG015820 | Sensores eléctricos y neumáticos
EC010944 | 4 | Sensor de flujo de aire | 9 | EF005474 |  | A | Grado de protección (IP) | 16 | EV006609 | IP33 |  |  |  |  | EG015820 | Sensores eléctricos y neumáticos
EC010944 | 4 | Sensor de flujo de aire | 9 | EF005474 |  | A | Grado de protección (IP) | 17 | EV006413 | IP34 |  |  |  |  | EG015820 | Sensores eléctricos y neumáticos
EC010944 | 4 | Sensor de flujo de aire | 9 | EF005474 |  | A | Grado de protección (IP) | 18 | EV006414 | IP3X |  |  |  |  | EG015820 | Sensores eléctricos y neumáticos
EC010944 | 4 | Sensor de flujo de aire | 9 | EF005474 |  | A | Grado de protección (IP) | 19 | EV006415 | IP40 |  |  |  |  | EG015820 | Sensores eléctricos y neumáticos
EC010944 | 4 | Sensor de flujo de aire | 9 | EF005474 |  | A | Grado de protección (IP) | 20 | EV006416 | IP41 |  |  |  |  | EG015820 | Sensores eléctricos y neumáticos
EC010944 | 4 | Sensor de flujo de aire | 9 | EF005474 |  | A | Grado de protección (IP) | 21 | EV006417 | IP42 |  |  |  |  | EG015820 | Sensores eléctricos y neumáticos
EC010944 | 4 | Sensor de flujo de aire | 9 | EF005474 |  | A | Grado de protección (IP) | 22 | EV006610 | IP43 |  |  |  |  | EG015820 | Sensores eléctricos y neumáticos
EC010944 | 4 | Sensor de flujo de aire | 9 | EF005474 |  | A | Grado de protección (IP) | 23 | EV006418 | IP44 |  |  |  |  | EG015820 | Sensores eléctricos y neumáticos
EC010944 | 4 | Sensor de flujo de aire | 9 | EF005474 |  | A | Grado de protección (IP) | 24 | EV006611 | IP45 |  |  |  |  | EG015820 | Sensores eléctricos y neumáticos
EC010944 | 4 | Sensor de flujo de aire | 9 | EF005474 |  | A | Grado de protección (IP) | 25 | EV006612 | IP50 |  |  |  |  | EG015820 | Sensores eléctricos y neumáticos
EC010944 | 4 | Sensor de flujo de aire | 9 | EF005474 |  | A | Grado de protección (IP) | 26 | EV011859 | IP51 |  |  |  |  | EG015820 | Sensores eléctricos y neumáticos
EC010944 | 4 | Sensor de flujo de aire | 9 | EF005474 |  | A | Grado de protección (IP) | 27 | EV006613 | IP52 |  |  |  |  | EG015820 | Sensores eléctricos y neumáticos
EC010944 | 4 | Sensor de flujo de aire | 9 | EF005474 |  | A | Grado de protección (IP) | 28 | EV006614 | IP53 |  |  |  |  | EG015820 | Sensores eléctricos y neumáticos
EC010944 | 4 | Sensor de flujo de aire | 9 | EF005474 |  | A | Grado de protección (IP) | 29 | EV006419 | IP54 |  |  |  |  | EG015820 | Sensores eléctricos y neumáticos
EC010944 | 4 | Sensor de flujo de aire | 9 | EF005474 |  | A | Grado de protección (IP) | 30 | EV006420 | IP55 |  |  |  |  | EG015820 | Sensores eléctricos y neumáticos
EC010944 | 4 | Sensor de flujo de aire | 9 | EF005474 |  | A | Grado de protección (IP) | 31 | EV006615 | IP56 |  |  |  |  | EG015820 | Sensores eléctricos y neumáticos
EC010944 | 4 | Sensor de flujo de aire | 9 | EF005474 |  | A | Grado de protección (IP) | 32 | EV006616 | IP57 |  |  |  |  | EG015820 | Sensores eléctricos y neumáticos
EC010944 | 4 | Sensor de flujo de aire | 9 | EF005474 |  | A | Grado de protección (IP) | 33 | EV006617 | IP58 |  |  |  |  | EG015820 | Sensores eléctricos y neumáticos
EC010944 | 4 | Sensor de flujo de aire | 9 | EF005474 |  | A | Grado de protección (IP) | 34 | EV022592 | IP59K |  |  |  |  | EG015820 | Sensores eléctricos y neumáticos
EC010944 | 4 | Sensor de flujo de aire | 9 | EF005474 |  | A | Grado de protección (IP) | 35 | EV012091 | IP60 |  |  |  |  | EG015820 | Sensores eléctricos y neumáticos
EC010944 | 4 | Sensor de flujo de aire | 9 | EF005474 |  | A | Grado de protección (IP) | 36 | EV006618 | IP64 |  |  |  |  | EG015820 | Sensores eléctricos y neumáticos
EC010944 | 4 | Sensor de flujo de aire | 9 | EF005474 |  | A | Grado de protección (IP) | 37 | EV006421 | IP65 |  |  |  |  | EG015820 | Sensores eléctricos y neumáticos
EC010944 | 4 | Sensor de flujo de aire | 9 | EF005474 |  | A | Grado de protección (IP) | 38 | EV006422 | IP66 |  |  |  |  | EG015820 | Sensores eléctricos y neumáticos
EC010944 | 4 | Sensor de flujo de aire | 9 | EF005474 |  | A | Grado de protección (IP) | 39 | EV006423 | IP67 |  |  |  |  | EG015820 | Sensores eléctricos y neumáticos
EC010944 | 4 | Sensor de flujo de aire | 9 | EF005474 |  | A | Grado de protección (IP) | 40 | EV009289 | IP67K |  |  |  |  | EG015820 | Sensores eléctricos y neumáticos
EC010944 | 4 | Sensor de flujo de aire | 9 | EF005474 |  | A | Grado de protección (IP) | 41 | EV006619 | IP68 |  |  |  |  | EG015820 | Sensores eléctricos y neumáticos
EC010944 | 4 | Sensor de flujo de aire | 9 | EF005474 |  | A | Grado de protección (IP) | 42 | EV009290 | IP69K |  |  |  |  | EG015820 | Sensores eléctricos y neumáticos
EC010944 | 4 | Sensor de flujo de aire | 9 | EF005474 |  | A | Grado de protección (IP) | 43 | EV006620 | IPX0 |  |  |  |  | EG015820 | Sensores eléctricos y neumáticos
EC010944 | 4 | Sensor de flujo de aire | 9 | EF005474 |  | A | Grado de protección (IP) | 44 | EV009850 | IPX1 |  |  |  |  | EG015820 | Sensores eléctricos y neumáticos
EC010944 | 4 | Sensor de flujo de aire | 9 | EF005474 |  | A | Grado de protección (IP) | 45 | EV009851 | IPX3 |  |  |  |  | EG015820 | Sensores eléctricos y neumáticos
EC010944 | 4 | Sensor de flujo de aire | 9 | EF005474 |  | A | Grado de protección (IP) | 46 | EV006621 | IPX4 |  |  |  |  | EG015820 | Sensores eléctricos y neumáticos
EC010944 | 4 | Sensor de flujo de aire | 9 | EF005474 |  | A | Grado de protección (IP) | 47 | EV009852 | IPX5 |  |  |  |  | EG015820 | Sensores eléctricos y neumáticos
EC010944 | 4 | Sensor de flujo de aire | 9 | EF005474 |  | A | Grado de protección (IP) | 48 | EV023670 | IPX6 |  |  |  |  | EG015820 | Sensores eléctricos y neumáticos
EC010944 | 4 | Sensor de flujo de aire | 9 | EF005474 |  | A | Grado de protección (IP) | 49 | EV006622 | IPX7 |  |  |  |  | EG015820 | Sensores eléctricos y neumáticos
EC010944 | 4 | Sensor de flujo de aire | 9 | EF005474 |  | A | Grado de protección (IP) | 50 | EV000154 | Otros |  |  |  |  | EG015820 | Sensores eléctricos y neumáticos
EC010944 | 4 | Sensor de flujo de aire | 10 | EF004663 |  | L | Protección contra explosiones | [7 empty] | EG015820 | Sensores eléctricos y neumáticos
EC010944 | 4 | Sensor de flujo de aire | 11 | EF001006 |  | A | Principio de medición | 1 | EV001054 | Térmico |  |  |  |  | EG015820 | Sensores eléctricos y neumáticos
EC010944 | 4 | Sensor de flujo de aire | 11 | EF001006 |  | A | Principio de medición | 2 | EV021687 | Diferencia de presión |  |  |  |  | EG015820 | Sensores eléctricos y neumáticos
EC010944 | 4 | Sensor de flujo de aire | 11 | EF001006 |  | A | Principio de medición | 3 | EV021688 | Rotación |  |  |  |  | EG015820 | Sensores eléctricos y neumáticos
EC010944 | 4 | Sensor de flujo de aire | 11 | EF001006 |  | A | Principio de medición | 4 | EV021689 | Electromagnético |  |  |  |  | EG015820 | Sensores eléctricos y neumáticos
EC010944 | 4 | Sensor de flujo de aire | 11 | EF001006 |  | A | Principio de medición | 5 | EV000154 | Otros |  |  |  |  | EG015820 | Sensores eléctricos y neumáticos
EC010944 | 4 | Sensor de flujo de aire | 12 | EF000040 | EFI00040 | N | Altura |  |  |  | EU570448 | mm | EU000051 | in | EG015820 | Sensores eléctricos y neumáticos
EC010944 | 4 | Sensor de flujo de aire | 13 | EF000008 | EFI00008 | N | Anchura |  |  |  | EU570448 | mm | EU000051 | in | EG015820 | Sensores eléctricos y neumáticos
EC010944 | 4 | Sensor de flujo de aire | 14 | EF000049 | EFI00049 | N | Profundidad |  |  |  | EU570448 | mm | EU000051 | in | EG015820 | Sensores eléctricos y neumáticos
EC010957 | 4 | Ampliación para regulador, programable | 1 | EF001994 |  | N | Número de entradas analógicas | [7 empty] | EG015850 | Controladores de procesamiento de señales
EC010957 | 4 | Ampliación para regulador, programable | 2 | EF001995 |  | N | Número de salidas analógicas | [7 empty] | EG015850 | Controladores de procesamiento de señales
EC010957 | 4 | Ampliación para regulador, programable | 3 | EF001992 |  | N | Número de entradas digitales | [7 empty] | EG015850 | Controladores de procesamiento de señales
EC010957 | 4 | Ampliación para regulador, programable | 4 | EF001993 |  | N | Número de salidas digitales | [7 empty] | EG015850 | Controladores de procesamiento de señales
EC010957 | 4 | Ampliación para regulador, programable | 5 | EF021722 |  | L | Indicación LED entradas | [7 empty] | EG015850 | Controladores de procesamiento de señales
EC010957 | 4 | Ampliación para regulador, programable | 6 | EF023970 |  | A | Tensión de red | 1 | EV021410 | 24 V CA |  |  |  |  | EG015850 | Controladores de procesamiento de señales
EC010957 | 4 | Ampliación para regulador, programable | 6 | EF023970 |  | A | Tensión de red | 2 | EV021411 | 24 V CC |  |  |  |  | EG015850 | Controladores de procesamiento de señales
EC010957 | 4 | Ampliación para regulador, programable | 6 | EF023970 |  | A | Tensión de red | 3 | EV021559 | 42 V CA |  |  |  |  | EG015850 | Controladores de procesamiento de señales
EC010957 | 4 | Ampliación para regulador, programable | 6 | EF023970 |  | A | Tensión de red | 4 | EV021551 | 42 V CC |  |  |  |  | EG015850 | Controladores de procesamiento de señales
EC010957 | 4 | Ampliación para regulador, programable | 6 | EF023970 |  | A | Tensión de red | 5 | EV021412 | 230 V CA |  |  |  |  | EG015850 | Controladores de procesamiento de señales
EC010957 | 4 | Ampliación para regulador, programable | 6 | EF023970 |  | A | Tensión de red | 6 | EV021413 | 400 V CA |  |  |  |  | EG015850 | Controladores de procesamiento de señales
EC010957 | 4 | Ampliación para regulador, programable | 6 | EF023970 |  | A | Tensión de red | 7 | EV000154 | Otros |  |  |  |  | EG015850 | Controladores de procesamiento de señales
EC010957 | 4 | Ampliación para regulador, programable | 7 | EF021723 |  | L | Indicación LED salidas | [7 empty] | EG015850 | Controladores de procesamiento de señales
EC010957 | 4 | Ampliación para regulador, programable | 8 | EF002978 |  | L | Funcionamiento manual | [7 empty] | EG015850 | Controladores de procesamiento de señales
EC010957 | 4 | Ampliación para regulador, programable | 9 | EF006107 |  | L | Con conexión a PC | [7 empty] | EG015850 | Controladores de procesamiento de señales
EC010957 | 4 | Ampliación para regulador, programable | 10 | EF005668 |  | A | Bus de comunicaciones | 1 | EV003727 | RS-485 |  |  |  |  | EG015850 | Controladores de procesamiento de señales
EC010957 | 4 | Ampliación para regulador, programable | 10 | EF005668 |  | A | Bus de comunicaciones | 2 | EV001552 | RS-232 |  |  |  |  | EG015850 | Controladores de procesamiento de señales
EC010957 | 4 | Ampliación para regulador, programable | 10 | EF005668 |  | A | Bus de comunicaciones | 3 | EV006511 | TCP/IP |  |  |  |  | EG015850 | Controladores de procesamiento de señales
EC010957 | 4 | Ampliación para regulador, programable | 10 | EF005668 |  | A | Bus de comunicaciones | 4 | EV000208 | Ethernet |  |  |  |  | EG015850 | Controladores de procesamiento de señales
EC010957 | 4 | Ampliación para regulador, programable | 10 | EF005668 |  | A | Bus de comunicaciones | 5 | EV008090 | IPX/SPX |  |  |  |  | EG015850 | Controladores de procesamiento de señales
EC010957 | 4 | Ampliación para regulador, programable | 10 | EF005668 |  | A | Bus de comunicaciones | 6 | EV000154 | Otros |  |  |  |  | EG015850 | Controladores de procesamiento de señales
EC010957 | 4 | Ampliación para regulador, programable | 11 | EF005669 |  | A | Protocolo de comunicación | 1 | EV000494 | Ninguno |  |  |  |  | EG015850 | Controladores de procesamiento de señales
EC010957 | 4 | Ampliación para regulador, programable | 11 | EF005669 |  | A | Protocolo de comunicación | 2 | EV008822 | LON-Works |  |  |  |  | EG015850 | Controladores de procesamiento de señales
EC010957 | 4 | Ampliación para regulador, programable | 11 | EF005669 |  | A | Protocolo de comunicación | 3 | EV009723 | EIB |  |  |  |  | EG015850 | Controladores de procesamiento de señales
EC010957 | 4 | Ampliación para regulador, programable | 11 | EF005669 |  | A | Protocolo de comunicación | 4 | EV022120 | CTR |  |  |  |  | EG015850 | Controladores de procesamiento de señales
EC010957 | 4 | Ampliación para regulador, programable | 11 | EF005669 |  | A | Protocolo de comunicación | 5 | EV004167 | PROFIBUS |  |  |  |  | EG015850 | Controladores de procesamiento de señales
EC010957 | 4 | Ampliación para regulador, programable | 11 | EF005669 |  | A | Protocolo de comunicación | 6 | EV008824 | WAP |  |  |  |  | EG015850 | Controladores de procesamiento de señales
EC010957 | 4 | Ampliación para regulador, programable | 11 | EF005669 |  | A | Protocolo de comunicación | 7 | EV008825 | BACnet |  |  |  |  | EG015850 | Controladores de procesamiento de señales
EC010957 | 4 | Ampliación para regulador, programable | 11 | EF005669 |  | A | Protocolo de comunicación | 8 | EV008826 | Modbus |  |  |  |  | EG015850 | Controladores de procesamiento de señales
EC010957 | 4 | Ampliación para regulador, programable | 11 | EF005669 |  | A | Protocolo de comunicación | 9 | EV008827 | N2 |  |  |  |  | EG015850 | Controladores de procesamiento de señales
EC010957 | 4 | Ampliación para regulador, programable | 11 | EF005669 |  | A | Protocolo de comunicación | 10 | EV008821 | VovaNet |  |  |  |  | EG015850 | Controladores de procesamiento de señales
EC010957 | 4 | Ampliación para regulador, programable | 11 | EF005669 |  | A | Protocolo de comunicación | 11 | EV006511 | TCP/IP |  |  |  |  | EG015850 | Controladores de procesamiento de señales
EC010957 | 4 | Ampliación para regulador, programable | 11 | EF005669 |  | A | Protocolo de comunicación | 12 | EV000154 | Otros |  |  |  |  | EG015850 | Controladores de procesamiento de señales
EC010957 | 4 | Ampliación para regulador, programable | 12 | EF024477 |  | L | Medio de comunicación cobre | [7 empty] | EG015850 | Controladores de procesamiento de señales
EC010957 | 4 | Ampliación para regulador, programable | 13 | EF024478 |  | L | Medio de comunicación fibra de vidrio | [7 empty] | EG015850 | Controladores de procesamiento de señales
EC010957 | 4 | Ampliación para regulador, programable | 14 | EF024479 |  | L | Medio de comunicación inalámbrico | [7 empty] | EG015850 | Controladores de procesamiento de señales
EC010957 | 4 | Ampliación para regulador, programable | 15 | EF000010 |  | A | Modelo | 1 | EV021743 | Tarjeta insertable |  |  |  |  | EG015850 | Controladores de procesamiento de señales
EC010957 | 4 | Ampliación para regulador, programable | 15 | EF000010 |  | A | Modelo | 2 | EV002037 | Módulo |  |  |  |  | EG015850 | Controladores de procesamiento de señales
EC010957 | 4 | Ampliación para regulador, programable | 15 | EF000010 |  | A | Modelo | 3 | EV000154 | Otros |  |  |  |  | EG015850 | Controladores de procesamiento de señales
EC010957 | 4 | Ampliación para regulador, programable | 16 | EF004663 |  | L | Protección contra explosiones | [7 empty] | EG015850 | Controladores de procesamiento de señales
EC010957 | 4 | Ampliación para regulador, programable | 17 | EF005474 |  | A | Grado de protección (IP) | 1 | EV006404 | IP00 |  |  |  |  | EG015850 | Controladores de procesamiento de señales
EC010957 | 4 | Ampliación para regulador, programable | 17 | EF005474 |  | A | Grado de protección (IP) | 2 | EV010695 | IP05 |  |  |  |  | EG015850 | Controladores de procesamiento de señales
EC010957 | 4 | Ampliación para regulador, programable | 17 | EF005474 |  | A | Grado de protección (IP) | 3 | EV006606 | IP10 |  |  |  |  | EG015850 | Controladores de procesamiento de señales
EC010957 | 4 | Ampliación para regulador, programable | 17 | EF005474 |  | A | Grado de protección (IP) | 4 | EV006607 | IP12 |  |  |  |  | EG015850 | Controladores de procesamiento de señales
EC010957 | 4 | Ampliación para regulador, programable | 17 | EF005474 |  | A | Grado de protección (IP) | 5 | EV006405 | IP20 |  |  |  |  | EG015850 | Controladores de procesamiento de señales
EC010957 | 4 | Ampliación para regulador, programable | 17 | EF005474 |  | A | Grado de protección (IP) | 6 | EV006406 | IP21 |  |  |  |  | EG015850 | Controladores de procesamiento de señales
EC010957 | 4 | Ampliación para regulador, programable | 17 | EF005474 |  | A | Grado de protección (IP) | 7 | EV006608 | IP22 |  |  |  |  | EG015850 | Controladores de procesamiento de señales
EC010957 | 4 | Ampliación para regulador, programable | 17 | EF005474 |  | A | Grado de protección (IP) | 8 | EV006407 | IP23 |  |  |  |  | EG015850 | Controladores de procesamiento de señales
EC010957 | 4 | Ampliación para regulador, programable | 17 | EF005474 |  | A | Grado de protección (IP) | 9 | EV006408 | IP24 |  |  |  |  | EG015850 | Controladores de procesamiento de señales
EC010957 | 4 | Ampliación para regulador, programable | 17 | EF005474 |  | A | Grado de protección (IP) | 10 | EV010200 | IP25 |  |  |  |  | EG015850 | Controladores de procesamiento de señales
EC010957 | 4 | Ampliación para regulador, programable | 17 | EF005474 |  | A | Grado de protección (IP) | 11 | EV006409 | IP2X |  |  |  |  | EG015850 | Controladores de procesamiento de señales
EC010957 | 4 | Ampliación para regulador, programable | 17 | EF005474 |  | A | Grado de protección (IP) | 12 | EV009848 | IP2XC |  |  |  |  | EG015850 | Controladores de procesamiento de señales
EC010957 | 4 | Ampliación para regulador, programable | 17 | EF005474 |  | A | Grado de protección (IP) | 13 | EV006410 | IP30 |  |  |  |  | EG015850 | Controladores de procesamiento de señales
EC010957 | 4 | Ampliación para regulador, programable | 17 | EF005474 |  | A | Grado de protección (IP) | 14 | EV006411 | IP31 |  |  |  |  | EG015850 | Controladores de procesamiento de señales
EC010957 | 4 | Ampliación para regulador, programable | 17 | EF005474 |  | A | Grado de protección (IP) | 15 | EV006412 | IP32 |  |  |  |  | EG015850 | Controladores de procesamiento de señales
EC010957 | 4 | Ampliación para regulador, programable | 17 | EF005474 |  | A | Grado de protección (IP) | 16 | EV006609 | IP33 |  |  |  |  | EG015850 | Controladores de procesamiento de señales
EC010957 | 4 | Ampliación para regulador, programable | 17 | EF005474 |  | A | Grado de protección (IP) | 17 | EV006413 | IP34 |  |  |  |  | EG015850 | Controladores de procesamiento de señales
EC010957 | 4 | Ampliación para regulador, programable | 17 | EF005474 |  | A | Grado de protección (IP) | 18 | EV006414 | IP3X |  |  |  |  | EG015850 | Controladores de procesamiento de señales
EC010957 | 4 | Ampliación para regulador, programable | 17 | EF005474 |  | A | Grado de protección (IP) | 19 | EV006415 | IP40 |  |  |  |  | EG015850 | Controladores de procesamiento de señales
EC010957 | 4 | Ampliación para regulador, programable | 17 | EF005474 |  | A | Grado de protección (IP) | 20 | EV006416 | IP41 |  |  |  |  | EG015850 | Controladores de procesamiento de señales
EC010957 | 4 | Ampliación para regulador, programable | 17 | EF005474 |  | A | Grado de protección (IP) | 21 | EV006417 | IP42 |  |  |  |  | EG015850 | Controladores de procesamiento de señales
EC010957 | 4 | Ampliación para regulador, programable | 17 | EF005474 |  | A | Grado de protección (IP) | 22 | EV006610 | IP43 |  |  |  |  | EG015850 | Controladores de procesamiento de señales
EC010957 | 4 | Ampliación para regulador, programable | 17 | EF005474 |  | A | Grado de protección (IP) | 23 | EV006418 | IP44 |  |  |  |  | EG015850 | Controladores de procesamiento de señales
EC010957 | 4 | Ampliación para regulador, programable | 17 | EF005474 |  | A | Grado de protección (IP) | 24 | EV006611 | IP45 |  |  |  |  | EG015850 | Controladores de procesamiento de señales
EC010957 | 4 | Ampliación para regulador, programable | 17 | EF005474 |  | A | Grado de protección (IP) | 25 | EV006612 | IP50 |  |  |  |  | EG015850 | Controladores de procesamiento de señales
EC010957 | 4 | Ampliación para regulador, programable | 17 | EF005474 |  | A | Grado de protección (IP) | 26 | EV011859 | IP51 |  |  |  |  | EG015850 | Controladores de procesamiento de señales
EC010957 | 4 | Ampliación para regulador, programable | 17 | EF005474 |  | A | Grado de protección (IP) | 27 | EV006613 | IP52 |  |  |  |  | EG015850 | Controladores de procesamiento de señales
EC010957 | 4 | Ampliación para regulador, programable | 17 | EF005474 |  | A | Grado de protección (IP) | 28 | EV006614 | IP53 |  |  |  |  | EG015850 | Controladores de procesamiento de señales
EC010957 | 4 | Ampliación para regulador, programable | 17 | EF005474 |  | A | Grado de protección (IP) | 29 | EV006419 | IP54 |  |  |  |  | EG015850 | Controladores de procesamiento de señales
EC010957 | 4 | Ampliación para regulador, programable | 17 | EF005474 |  | A | Grado de protección (IP) | 30 | EV006420 | IP55 |  |  |  |  | EG015850 | Controladores de procesamiento de señales
EC010957 | 4 | Ampliación para regulador, programable | 17 | EF005474 |  | A | Grado de protección (IP) | 31 | EV006615 | IP56 |  |  |  |  | EG015850 | Controladores de procesamiento de señales
EC010957 | 4 | Ampliación para regulador, programable | 17 | EF005474 |  | A | Grado de protección (IP) | 32 | EV006616 | IP57 |  |  |  |  | EG015850 | Controladores de procesamiento de señales
EC010957 | 4 | Ampliación para regulador, programable | 17 | EF005474 |  | A | Grado de protección (IP) | 33 | EV006617 | IP58 |  |  |  |  | EG015850 | Controladores de procesamiento de señales
EC010957 | 4 | Ampliación para regulador, programable | 17 | EF005474 |  | A | Grado de protección (IP) | 34 | EV022592 | IP59K |  |  |  |  | EG015850 | Controladores de procesamiento de señales
EC010957 | 4 | Ampliación para regulador, programable | 17 | EF005474 |  | A | Grado de protección (IP) | 35 | EV012091 | IP60 |  |  |  |  | EG015850 | Controladores de procesamiento de señales
EC010957 | 4 | Ampliación para regulador, programable | 17 | EF005474 |  | A | Grado de protección (IP) | 36 | EV006618 | IP64 |  |  |  |  | EG015850 | Controladores de procesamiento de señales
EC010957 | 4 | Ampliación para regulador, programable | 17 | EF005474 |  | A | Grado de protección (IP) | 37 | EV006421 | IP65 |  |  |  |  | EG015850 | Controladores de procesamiento de señales
EC010957 | 4 | Ampliación para regulador, programable | 17 | EF005474 |  | A | Grado de protección (IP) | 38 | EV006422 | IP66 |  |  |  |  | EG015850 | Controladores de procesamiento de señales
EC010957 | 4 | Ampliación para regulador, programable | 17 | EF005474 |  | A | Grado de protección (IP) | 39 | EV006423 | IP67 |  |  |  |  | EG015850 | Controladores de procesamiento de señales
EC010957 | 4 | Ampliación para regulador, programable | 17 | EF005474 |  | A | Grado de protección (IP) | 40 | EV009289 | IP67K |  |  |  |  | EG015850 | Controladores de procesamiento de señales
EC010957 | 4 | Ampliación para regulador, programable | 17 | EF005474 |  | A | Grado de protección (IP) | 41 | EV006619 | IP68 |  |  |  |  | EG015850 | Controladores de procesamiento de señales
EC010957 | 4 | Ampliación para regulador, programable | 17 | EF005474 |  | A | Grado de protección (IP) | 42 | EV009290 | IP69K |  |  |  |  | EG015850 | Controladores de procesamiento de señales
EC010957 | 4 | Ampliación para regulador, programable | 17 | EF005474 |  | A | Grado de protección (IP) | 43 | EV006620 | IPX0 |  |  |  |  | EG015850 | Controladores de procesamiento de señales
EC010957 | 4 | Ampliación para regulador, programable | 17 | EF005474 |  | A | Grado de protección (IP) | 44 | EV009850 | IPX1 |  |  |  |  | EG015850 | Controladores de procesamiento de señales
EC010957 | 4 | Ampliación para regulador, programable | 17 | EF005474 |  | A | Grado de protección (IP) | 45 | EV009851 | IPX3 |  |  |  |  | EG015850 | Controladores de procesamiento de señales
EC010957 | 4 | Ampliación para regulador, programable | 17 | EF005474 |  | A | Grado de protección (IP) | 46 | EV006621 | IPX4 |  |  |  |  | EG015850 | Controladores de procesamiento de señales
EC010957 | 4 | Ampliación para regulador, programable | 17 | EF005474 |  | A | Grado de protección (IP) | 47 | EV009852 | IPX5 |  |  |  |  | EG015850 | Controladores de procesamiento de señales
EC010957 | 4 | Ampliación para regulador, programable | 17 | EF005474 |  | A | Grado de protección (IP) | 48 | EV023670 | IPX6 |  |  |  |  | EG015850 | Controladores de procesamiento de señales
EC010957 | 4 | Ampliación para regulador, programable | 17 | EF005474 |  | A | Grado de protección (IP) | 49 | EV006622 | IPX7 |  |  |  |  | EG015850 | Controladores de procesamiento de señales
EC010957 | 4 | Ampliación para regulador, programable | 17 | EF005474 |  | A | Grado de protección (IP) | 50 | EV000154 | Otros |  |  |  |  | EG015850 | Controladores de procesamiento de señales
EC010957 | 4 | Ampliación para regulador, programable | 18 | EF020287 |  | L | De funcionamiento autónomo | [7 empty] | EG015850 | Controladores de procesamiento de señales
EC010957 | 4 | Ampliación para regulador, programable | 19 | EF020057 |  | L | Montaje en carril DIN | [7 empty] | EG015850 | Controladores de procesamiento de señales
EC010957 | 4 | Ampliación para regulador, programable | 20 | EF020288 |  | L | Montaje frontal | [7 empty] | EG015850 | Controladores de procesamiento de señales
EC010957 | 4 | Ampliación para regulador, programable | 21 | EF000040 | EFI00040 | N | Altura |  |  |  | EU570448 | mm | EU000051 | in | EG015850 | Controladores de procesamiento de señales
EC010957 | 4 | Ampliación para regulador, programable | 22 | EF000008 | EFI00008 | N | Anchura |  |  |  | EU570448 | mm | EU000051 | in | EG015850 | Controladores de procesamiento de señales
EC010957 | 4 | Ampliación para regulador, programable | 23 | EF000049 | EFI00049 | N | Profundidad |  |  |  | EU570448 | mm | EU000051 | in | EG015850 | Controladores de procesamiento de señales
EC010958 | 4 | Vaso de expansión de membrana | 1 | EF011110 |  | L | Adecuado para calefacción central | [7 empty] | EG015260 | Incremento / decremento de presión
EC010958 | 4 | Vaso de expansión de membrana | 2 | EF024798 |  | L | Adecuado para la refrigeración | [7 empty] | EG015260 | Incremento / decremento de presión
EC010958 | 4 | Vaso de expansión de membrana | 3 | EF021265 |  | L | Apto para agua del grifo | [7 empty] | EG015260 | Incremento / decremento de presión
EC010958 | 4 | Vaso de expansión de membrana | 4 | EF000880 | EFI00880 | N | Contenido |  |  |  | EU570403 | l | EU571102 |  | EG015260 | Incremento / decremento de presión
EC010958 | 4 | Vaso de expansión de membrana | 5 | EF020016 |  | N | Presión previa |  |  |  | EU570056 | bar |  |  | EG015260 | Incremento / decremento de presión
EC010958 | 4 | Vaso de expansión de membrana | 6 | EF020449 |  | N | Máx. presión de trabajo |  |  |  | EU570056 | bar |  |  | EG015260 | Incremento / decremento de presión
EC010958 | 4 | Vaso de expansión de membrana | 7 | EF023182 | EFI23182 | R | Temperatura del medio caloportador (servicio continuo) |  |  |  | EU570073 | °C | EU571087 | ºF | EG015260 | Incremento / decremento de presión
EC010958 | 4 | Vaso de expansión de membrana | 8 | EF022371 |  | L | Con soporte mural fijo | [7 empty] | EG015260 | Incremento / decremento de presión
EC010958 | 4 | Vaso de expansión de membrana | 9 | EF021399 |  | L | Colocación en vertical | [7 empty] | EG015260 | Incremento / decremento de presión
EC010958 | 4 | Vaso de expansión de membrana | 10 | EF009883 |  | L | Posicionamiento horizontal | [7 empty] | EG015260 | Incremento / decremento de presión
EC010958 | 4 | Vaso de expansión de membrana | 11 | EF022185 |  | L | Con patas | [7 empty] | EG015260 | Incremento / decremento de presión
EC010958 | 4 | Vaso de expansión de membrana | 12 | EF022362 |  | L | Con membrana intercambiable | [7 empty] | EG015260 | Incremento / decremento de presión
EC010958 | 4 | Vaso de expansión de membrana | 13 | EF022359 |  | A | Diámetro nominal racor de expansión | 1 | EV020208 | 3/8 pulgada (10) |  |  |  |  | EG015260 | Incremento / decremento de presión
EC010958 | 4 | Vaso de expansión de membrana | 13 | EF022359 |  | A | Diámetro nominal racor de expansión | 2 | EV020111 | DN 10 |  |  |  |  | EG015260 | Incremento / decremento de presión
EC010958 | 4 | Vaso de expansión de membrana | 13 | EF022359 |  | A | Diámetro nominal racor de expansión | 3 | EV020209 | 1/2 pulgada (15) |  |  |  |  | EG015260 | Incremento / decremento de presión
EC010958 | 4 | Vaso de expansión de membrana | 13 | EF022359 |  | A | Diámetro nominal racor de expansión | 4 | EV005372 | DN 15 |  |  |  |  | EG015260 | Incremento / decremento de presión
EC010958 | 4 | Vaso de expansión de membrana | 13 | EF022359 |  | A | Diámetro nominal racor de expansión | 5 | EV020210 | 3/4 pulgada (20) |  |  |  |  | EG015260 | Incremento / decremento de presión
EC010958 | 4 | Vaso de expansión de membrana | 13 | EF022359 |  | A | Diámetro nominal racor de expansión | 6 | EV005373 | DN 20 |  |  |  |  | EG015260 | Incremento / decremento de presión
EC010958 | 4 | Vaso de expansión de membrana | 13 | EF022359 |  | A | Diámetro nominal racor de expansión | 7 | EV020211 | 1 pulgada (25) |  |  |  |  | EG015260 | Incremento / decremento de presión
EC010958 | 4 | Vaso de expansión de membrana | 13 | EF022359 |  | A | Diámetro nominal racor de expansión | 8 | EV005374 | DN 25 |  |  |  |  | EG015260 | Incremento / decremento de presión
EC010958 | 4 | Vaso de expansión de membrana | 13 | EF022359 |  | A | Diámetro nominal racor de expansión | 9 | EV020212 | 1 1/4 pulgada (32) |  |  |  |  | EG015260 | Incremento / decremento de presión
EC010958 | 4 | Vaso de expansión de membrana | 13 | EF022359 |  | A | Diámetro nominal racor de expansión | 10 | EV005922 | DN 32 |  |  |  |  | EG015260 | Incremento / decremento de presión
EC010958 | 4 | Vaso de expansión de membrana | 13 | EF022359 |  | A | Diámetro nominal racor de expansión | 11 | EV020213 | 1 1/2 pulgada (40) |  |  |  |  | EG015260 | Incremento / decremento de presión
EC010958 | 4 | Vaso de expansión de membrana | 13 | EF022359 |  | A | Diámetro nominal racor de expansión | 12 | EV020112 | DN 40 |  |  |  |  | EG015260 | Incremento / decremento de presión
EC010958 | 4 | Vaso de expansión de membrana | 13 | EF022359 |  | A | Diámetro nominal racor de expansión | 13 | EV020214 | 2 pulgadas (50) |  |  |  |  | EG015260 | Incremento / decremento de presión
EC010958 | 4 | Vaso de expansión de membrana | 13 | EF022359 |  | A | Diámetro nominal racor de expansión | 14 | EV020113 | DN 50 |  |  |  |  | EG015260 | Incremento / decremento de presión
EC010958 | 4 | Vaso de expansión de membrana | 13 | EF022359 |  | A | Diámetro nominal racor de expansión | 15 | EV020114 | DN 65 |  |  |  |  | EG015260 | Incremento / decremento de presión
EC010958 | 4 | Vaso de expansión de membrana | 13 | EF022359 |  | A | Diámetro nominal racor de expansión | 16 | EV020215 | 2 1/2 pulgadas (65) |  |  |  |  | EG015260 | Incremento / decremento de presión
EC010958 | 4 | Vaso de expansión de membrana | 13 | EF022359 |  | A | Diámetro nominal racor de expansión | 17 | EV020216 | 3 pulgadas (80) |  |  |  |  | EG015260 | Incremento / decremento de presión
EC010958 | 4 | Vaso de expansión de membrana | 13 | EF022359 |  | A | Diámetro nominal racor de expansión | 18 | EV020115 | DN 80 |  |  |  |  | EG015260 | Incremento / decremento de presión
EC010958 | 4 | Vaso de expansión de membrana | 13 | EF022359 |  | A | Diámetro nominal racor de expansión | 19 | EV020116 | DN100 |  |  |  |  | EG015260 | Incremento / decremento de presión
EC010958 | 4 | Vaso de expansión de membrana | 13 | EF022359 |  | A | Diámetro nominal racor de expansión | 20 | EV020117 | DN 125 |  |  |  |  | EG015260 | Incremento / decremento de presión
EC010958 | 4 | Vaso de expansión de membrana | 13 | EF022359 |  | A | Diámetro nominal racor de expansión | 21 | EV020118 | DN 150 |  |  |  |  | EG015260 | Incremento / decremento de presión
EC010958 | 4 | Vaso de expansión de membrana | 13 | EF022359 |  | A | Diámetro nominal racor de expansión | 22 | EV020120 | DN 200 |  |  |  |  | EG015260 | Incremento / decremento de presión
EC010958 | 4 | Vaso de expansión de membrana | 13 | EF022359 |  | A | Diámetro nominal racor de expansión | 23 | EV020125 | DN 250 |  |  |  |  | EG015260 | Incremento / decremento de presión
EC010958 | 4 | Vaso de expansión de membrana | 13 | EF022359 |  | A | Diámetro nominal racor de expansión | 24 | EV020908 | DN 300 |  |  |  |  | EG015260 | Incremento / decremento de presión
EC010958 | 4 | Vaso de expansión de membrana | 13 | EF022359 |  | A | Diámetro nominal racor de expansión | 25 | EV000154 | Otros |  |  |  |  | EG015260 | Incremento / decremento de presión
EC010958 | 4 | Vaso de expansión de membrana | 14 | EF022360 | EFI22360 | N | Diámetro de tubo exterior racor de expansión |  |  |  | EU570448 | mm | EU000051 | in | EG015260 | Incremento / decremento de presión
EC010958 | 4 | Vaso de expansión de membrana | 15 | EF000443 |  | A | Conexión | 1 | EV020473 | Rosca interior Flare (UNF) |  |  |  |  | EG015260 | Incremento / decremento de presión
EC010958 | 4 | Vaso de expansión de membrana | 15 | EF000443 |  | A | Conexión | 2 | EV020235 | Rosca interna de gas cilíndrica (BSPP) |  |  |  |  | EG015260 | Incremento / decremento de presión
EC010958 | 4 | Vaso de expansión de membrana | 15 | EF000443 |  | A | Conexión | 3 | EV020027 | Rosca interna gas cónica (BSPT) |  |  |  |  | EG015260 | Incremento / decremento de presión
EC010958 | 4 | Vaso de expansión de membrana | 15 | EF000443 |  | A | Conexión | 4 | EV016143 | Rosca interior cilíndrica BSPT-Rp (ISO 7-1 / EN 10226-1) |  |  |  |  | EG015260 | Incremento / decremento de presión
EC010958 | 4 | Vaso de expansión de membrana | 15 | EF000443 |  | A | Conexión | 5 | EV020236 | Roscado interno (métrico) |  |  |  |  | EG015260 | Incremento / decremento de presión
EC010958 | 4 | Vaso de expansión de membrana | 15 | EF000443 |  | A | Conexión | 6 | EV020237 | Rosca interna cónica (NPT) |  |  |  |  | EG015260 | Incremento / decremento de presión
EC010958 | 4 | Vaso de expansión de membrana | 15 | EF000443 |  | A | Conexión | 7 | EV020452 | Rosca externa flare (UNF) |  |  |  |  | EG015260 | Incremento / decremento de presión
EC010958 | 4 | Vaso de expansión de membrana | 15 | EF000443 |  | A | Conexión | 8 | EV020239 | Rosca externa gas cilíndrica (BSPP) |  |  |  |  | EG015260 | Incremento / decremento de presión
EC010958 | 4 | Vaso de expansión de membrana | 15 | EF000443 |  | A | Conexión | 9 | EV020238 | Rosca externa gas cónica (BSPT) |  |  |  |  | EG015260 | Incremento / decremento de presión
EC010958 | 4 | Vaso de expansión de membrana | 15 | EF000443 |  | A | Conexión | 10 | EV020240 | Rosca externa (métrica) |  |  |  |  | EG015260 | Incremento / decremento de presión
EC010958 | 4 | Vaso de expansión de membrana | 15 | EF000443 |  | A | Conexión | 11 | EV020241 | Rosca externa cónica (NPT) |  |  |  |  | EG015260 | Incremento / decremento de presión
EC010958 | 4 | Vaso de expansión de membrana | 15 | EF000443 |  | A | Conexión | 12 | EV000106 | Brida |  |  |  |  | EG015260 | Incremento / decremento de presión
EC010958 | 4 | Vaso de expansión de membrana | 15 | EF000443 |  | A | Conexión | 13 | EV000154 | Otros |  |  |  |  | EG015260 | Incremento / decremento de presión
EC010958 | 4 | Vaso de expansión de membrana | 16 | EF015310 |  | A | Material de membrana / fuelle | 1 | EV020568 | Caucho de butilo IIR |  |  |  |  | EG015260 | Incremento / decremento de presión
EC010958 | 4 | Vaso de expansión de membrana | 16 | EF015310 |  | A | Material de membrana / fuelle | 2 | EV020512 | CR (caucho de cloropreno) |  |  |  |  | EG015260 | Incremento / decremento de presión
EC010958 | 4 | Vaso de expansión de membrana | 16 | EF015310 |  | A | Material de membrana / fuelle | 3 | EV020900 | TPO |  |  |  |  | EG015260 | Incremento / decremento de presión
EC010958 | 4 | Vaso de expansión de membrana | 16 | EF015310 |  | A | Material de membrana / fuelle | 4 | EV020766 | SBR |  |  |  |  | EG015260 | Incremento / decremento de presión
EC010958 | 4 | Vaso de expansión de membrana | 16 | EF015310 |  | A | Material de membrana / fuelle | 5 | EV020511 | NBR (caucho nitrilo) |  |  |  |  | EG015260 | Incremento / decremento de presión
EC010958 | 4 | Vaso de expansión de membrana | 16 | EF015310 |  | A | Material de membrana / fuelle | 6 | EV006730 | EPDM |  |  |  |  | EG015260 | Incremento / decremento de presión
EC010958 | 4 | Vaso de expansión de membrana | 16 | EF015310 |  | A | Material de membrana / fuelle | 7 | EV000154 | Otros |  |  |  |  | EG015260 | Incremento / decremento de presión
EC010958 | 4 | Vaso de expansión de membrana | 17 | EF020149 |  | A | Etapa de presión brida | 1 | EV020101 | PN 2,5 |  |  |  |  | EG015260 | Incremento / decremento de presión
EC010958 | 4 | Vaso de expansión de membrana | 17 | EF020149 |  | A | Etapa de presión brida | 2 | EV020102 | PN 6 |  |  |  |  | EG015260 | Incremento / decremento de presión
EC010958 | 4 | Vaso de expansión de membrana | 17 | EF020149 |  | A | Etapa de presión brida | 3 | EV020103 | PN 10 |  |  |  |  | EG015260 | Incremento / decremento de presión
EC010958 | 4 | Vaso de expansión de membrana | 17 | EF020149 |  | A | Etapa de presión brida | 4 | EV020104 | PN 16 |  |  |  |  | EG015260 | Incremento / decremento de presión
EC010958 | 4 | Vaso de expansión de membrana | 17 | EF020149 |  | A | Etapa de presión brida | 5 | EV020105 | PN 25 |  |  |  |  | EG015260 | Incremento / decremento de presión
EC010958 | 4 | Vaso de expansión de membrana | 17 | EF020149 |  | A | Etapa de presión brida | 6 | EV020106 | PN 40 |  |  |  |  | EG015260 | Incremento / decremento de presión
EC010958 | 4 | Vaso de expansión de membrana | 17 | EF020149 |  | A | Etapa de presión brida | 7 | EV020107 | PN 63 |  |  |  |  | EG015260 | Incremento / decremento de presión
EC010958 | 4 | Vaso de expansión de membrana | 17 | EF020149 |  | A | Etapa de presión brida | 8 | EV020108 | PN 100 |  |  |  |  | EG015260 | Incremento / decremento de presión
EC010958 | 4 | Vaso de expansión de membrana | 17 | EF020149 |  | A | Etapa de presión brida | 9 | EV020595 | PN 160 |  |  |  |  | EG015260 | Incremento / decremento de presión
EC010958 | 4 | Vaso de expansión de membrana | 17 | EF020149 |  | A | Etapa de presión brida | 10 | EV020775 | PN 250 |  |  |  |  | EG015260 | Incremento / decremento de presión
EC010958 | 4 | Vaso de expansión de membrana | 17 | EF020149 |  | A | Etapa de presión brida | 11 | EV020596 | PN 320 |  |  |  |  | EG015260 | Incremento / decremento de presión
EC010958 | 4 | Vaso de expansión de membrana | 17 | EF020149 |  | A | Etapa de presión brida | 12 | EV000154 | Otros |  |  |  |  | EG015260 | Incremento / decremento de presión
EC010958 | 4 | Vaso de expansión de membrana | 18 | EF015897 |  | L | Con vaso de expansión de membrana | [7 empty] | EG015260 | Incremento / decremento de presión
EC010958 | 4 | Vaso de expansión de membrana | 19 | EF000007 |  | A | Color | 1 | EV000080 | Azul |  |  |  |  | EG015260 | Incremento / decremento de presión
EC010958 | 4 | Vaso de expansión de membrana | 19 | EF000007 |  | A | Color | 2 | EV000235 | Verde |  |  |  |  | EG015260 | Incremento / decremento de presión
EC010958 | 4 | Vaso de expansión de membrana | 19 | EF000007 |  | A | Color | 3 | EV000270 | Gris |  |  |  |  | EG015260 | Incremento / decremento de presión
EC010958 | 4 | Vaso de expansión de membrana | 19 | EF000007 |  | A | Color | 4 | EV000233 | Rojo |  |  |  |  | EG015260 | Incremento / decremento de presión
EC010958 | 4 | Vaso de expansión de membrana | 19 | EF000007 |  | A | Color | 5 | EV000294 | Acero inox |  |  |  |  | EG015260 | Incremento / decremento de presión
EC010958 | 4 | Vaso de expansión de membrana | 19 | EF000007 |  | A | Color | 6 | EV000202 | Blanco |  |  |  |  | EG015260 | Incremento / decremento de presión
EC010958 | 4 | Vaso de expansión de membrana | 19 | EF000007 |  | A | Color | 7 | EV000154 | Otros |  |  |  |  | EG015260 | Incremento / decremento de presión
EC010958 | 4 | Vaso de expansión de membrana | 20 | EF020592 |  | L | Con desagüe | [7 empty] | EG015260 | Incremento / decremento de presión
EC010958 | 4 | Vaso de expansión de membrana | 21 | EF000551 | EFI00551 | N | Diámetro |  |  |  | EU570448 | mm | EU000051 | in | EG015260 | Incremento / decremento de presión
EC010958 | 4 | Vaso de expansión de membrana | 22 | EF000040 | EFI00040 | N | Altura |  |  |  | EU570448 | mm | EU000051 | in | EG015260 | Incremento / decremento de presión
EC010958 | 4 | Vaso de expansión de membrana | 23 | EF002223 |  | L | Con manómetro | [7 empty] | EG015260 | Incremento / decremento de presión
EC010958 | 4 | Vaso de expansión de membrana | 24 | EF002222 |  | L | Con válvula de seguridad | [7 empty] | EG015260 | Incremento / decremento de presión
EC010958 | 4 | Vaso de expansión de membrana | 25 | EF015898 |  | N | Válvula de seguridad de presión de apertura |  |  |  | EU570056 | bar |  |  | EG015260 | Incremento / decremento de presión
EC010958 | 4 | Vaso de expansión de membrana | 26 | EF006009 |  | L | Incluye accesorios de montaje | [7 empty] | EG015260 | Incremento / decremento de presión
EC010958 | 4 | Vaso de expansión de membrana | 27 | EF015709 |  | N | Porcentaje máximo de glicol en la mezcla |  |  |  | EU570382 | % |  |  | EG015260 | Incremento / decremento de presión
EC010958 | 4 | Vaso de expansión de membrana | 28 | EF015710 |  | N | Porcentaje máximo de etanol en la mezcla |  |  |  | EU570382 | % |  |  | EG015260 | Incremento / decremento de presión
EC010961 | 3 | Aplicación para regulador, programable | 1 | EF007123 |  | A | Área de aplicación | 1 | EV021694 | Calefacción central |  |  |  |  | EG015850 | Controladores de procesamiento de señales
EC010961 | 3 | Aplicación para regulador, programable | 1 | EF007123 |  | A | Área de aplicación | 2 | EV021695 | Tratamiento del aire |  |  |  |  | EG015850 | Controladores de procesamiento de señales
EC010961 | 3 | Aplicación para regulador, programable | 1 | EF007123 |  | A | Área de aplicación | 3 | EV021696 | Calefacción central / tratamiento del aire |  |  |  |  | EG015850 | Controladores de procesamiento de señales
EC010961 | 3 | Aplicación para regulador, programable | 1 | EF007123 |  | A | Área de aplicación | 4 | EV021697 | Reajuste |  |  |  |  | EG015850 | Controladores de procesamiento de señales
EC010961 | 3 | Aplicación para regulador, programable | 1 | EF007123 |  | A | Área de aplicación | 5 | EV021698 | Agua corriente |  |  |  |  | EG015850 | Controladores de procesamiento de señales
EC010961 | 3 | Aplicación para regulador, programable | 1 | EF007123 |  | A | Área de aplicación | 6 | EV021699 | Calefacción central / agua corriente |  |  |  |  | EG015850 | Controladores de procesamiento de señales
EC010961 | 3 | Aplicación para regulador, programable | 1 | EF007123 |  | A | Área de aplicación | 7 | EV021700 | Calefacción central / aire / agua corriente |  |  |  |  | EG015850 | Controladores de procesamiento de señales
EC010961 | 3 | Aplicación para regulador, programable | 1 | EF007123 |  | A | Área de aplicación | 8 | EV021701 | Aplicaciones particulares |  |  |  |  | EG015850 | Controladores de procesamiento de señales
EC010961 | 3 | Aplicación para regulador, programable | 2 | EF024402 |  | A | Aplicación para tratamiento de aire | 1 | EV021702 | Aire ambiente |  |  |  |  | EG015850 | Controladores de procesamiento de señales
EC010961 | 3 | Aplicación para regulador, programable | 2 | EF024402 |  | A | Aplicación para tratamiento de aire | 2 | EV021703 | Aire insuflado |  |  |  |  | EG015850 | Controladores de procesamiento de señales
EC010961 | 3 | Aplicación para regulador, programable | 2 | EF024402 |  | A | Aplicación para tratamiento de aire | 3 | EV021704 | Aire de retorno |  |  |  |  | EG015850 | Controladores de procesamiento de señales
EC010961 | 3 | Aplicación para regulador, programable | 2 | EF024402 |  | A | Aplicación para tratamiento de aire | 4 | EV021705 | Regulador de humedad |  |  |  |  | EG015850 | Controladores de procesamiento de señales
EC010961 | 3 | Aplicación para regulador, programable | 2 | EF024402 |  | A | Aplicación para tratamiento de aire | 5 | EV021706 | Reajuste calefacción |  |  |  |  | EG015850 | Controladores de procesamiento de señales
EC010961 | 3 | Aplicación para regulador, programable | 2 | EF024402 |  | A | Aplicación para tratamiento de aire | 6 | EV021707 | Reajuste de refrigeración |  |  |  |  | EG015850 | Controladores de procesamiento de señales
EC010961 | 3 | Aplicación para regulador, programable | 2 | EF024402 |  | A | Aplicación para tratamiento de aire | 7 | EV021708 | Antihielo |  |  |  |  | EG015850 | Controladores de procesamiento de señales
EC010961 | 3 | Aplicación para regulador, programable | 2 | EF024402 |  | A | Aplicación para tratamiento de aire | 8 | EV021709 | Aireación nocturna |  |  |  |  | EG015850 | Controladores de procesamiento de señales
EC010961 | 3 | Aplicación para regulador, programable | 3 | EF024404 |  | A | Aplicación para agua del grifo | 1 | EV021713 | Bomba de agua del grifo |  |  |  |  | EG015850 | Controladores de procesamiento de señales
EC010961 | 3 | Aplicación para regulador, programable | 3 | EF024404 |  | A | Aplicación para agua del grifo | 2 | EV004795 | Depósito de agua caliente |  |  |  |  | EG015850 | Controladores de procesamiento de señales
EC010961 | 3 | Aplicación para regulador, programable | 4 | EF024481 |  | A | Reajuste de la aplicación con módulo interior | 1 | EV021714 | Techo bioclimático |  |  |  |  | EG015850 | Controladores de procesamiento de señales
EC010961 | 3 | Aplicación para regulador, programable | 4 | EF024481 |  | A | Reajuste de la aplicación con módulo interior | 2 | EV021715 | Convector ventilador |  |  |  |  | EG015850 | Controladores de procesamiento de señales
EC010961 | 3 | Aplicación para regulador, programable | 5 | EF024482 |  | A | Reajuste de la aplicación sin módulo interior | 1 | EV021710 | Recalentador |  |  |  |  | EG015850 | Controladores de procesamiento de señales
EC010961 | 3 | Aplicación para regulador, programable | 5 | EF024482 |  | A | Reajuste de la aplicación sin módulo interior | 2 | EV021711 | Verano / invierno |  |  |  |  | EG015850 | Controladores de procesamiento de señales
EC010961 | 3 | Aplicación para regulador, programable | 5 | EF024482 |  | A | Reajuste de la aplicación sin módulo interior | 3 | EV021712 | Funciones de control de temperatura |  |  |  |  | EG015850 | Controladores de procesamiento de señales
EC010961 | 3 | Aplicación para regulador, programable | 6 | EF024403 |  | L | Aplicación especial | [7 empty] | EG015850 | Controladores de procesamiento de señales
EC010963 | 4 | Gancho de anclaje | 1 | EF002169 |  | A | Material | 1 | EV000166 | Acero inoxidable |  |  |  |  | EG000049 | Técnica de fijación
EC010963 | 4 | Gancho de anclaje | 1 | EF002169 |  | A | Material | 2 | EV000179 | Acero |  |  |  |  | EG000049 | Técnica de fijación
EC010963 | 4 | Gancho de anclaje | 1 | EF002169 |  | A | Material | 3 | EV000139 | Plástico |  |  |  |  | EG000049 | Técnica de fijación
EC010963 | 4 | Gancho de anclaje | 1 | EF002169 |  | A | Material | 4 | EV000154 | Otros |  |  |  |  | EG000049 | Técnica de fijación
EC010963 | 4 | Gancho de anclaje | 2 | EF000139 |  | A | Tratamiento de superficie | 1 | EV006034 | Sin tratamiento |  |  |  |  | EG000049 | Técnica de fijación
EC010963 | 4 | Gancho de anclaje | 2 | EF000139 |  | A | Tratamiento de superficie | 2 | EV003454 | Con revestimiento galvánico / zinc electrolítico |  |  |  |  | EG000049 | Técnica de fijación
EC010963 | 4 | Gancho de anclaje | 2 | EF000139 |  | A | Tratamiento de superficie | 3 | EV000254 | Galvanizado en caliente |  |  |  |  | EG000049 | Técnica de fijación
EC010963 | 4 | Gancho de anclaje | 2 | EF000139 |  | A | Tratamiento de superficie | 4 | EV000154 | Otros |  |  |  |  | EG000049 | Técnica de fijación
EC010971 | 5 | Accesorios/repuestos calentador eléctrico instantáneo | 1 | EF021088 |  | A | Accesorios/repuestos calentador instantáneo a gas | 1 | EV022402 | Bloque de gas |  |  |  |  | EG015210 | Generadores de calor
EC010971 | 5 | Accesorios/repuestos calentador eléctrico instantáneo | 1 | EF021088 |  | A | Accesorios/repuestos calentador instantáneo a gas | 2 | EV022404 | Ignición |  |  |  |  | EG015210 | Generadores de calor
EC010971 | 5 | Accesorios/repuestos calentador eléctrico instantáneo | 1 | EF021088 |  | A | Accesorios/repuestos calentador instantáneo a gas | 3 | EV000154 | Otros |  |  |  |  | EG015210 | Generadores de calor
EC010971 | 5 | Accesorios/repuestos calentador eléctrico instantáneo | 2 | EF021089 |  | A | Accesorios/repuestos calentador de agua | 1 | EV022430 | Bomba de carga |  |  |  |  | EG015210 | Generadores de calor
EC010971 | 5 | Accesorios/repuestos calentador eléctrico instantáneo | 2 | EF021089 |  | A | Accesorios/repuestos calentador de agua | 2 | EV009613 | Juego de conexión |  |  |  |  | EG015210 | Generadores de calor
EC010971 | 5 | Accesorios/repuestos calentador eléctrico instantáneo | 2 | EF021089 |  | A | Accesorios/repuestos calentador de agua | 3 | EV022431 | Equipo de control |  |  |  |  | EG015210 | Generadores de calor
EC010971 | 5 | Accesorios/repuestos calentador eléctrico instantáneo | 2 | EF021089 |  | A | Accesorios/repuestos calentador de agua | 4 | EV022434 | Cambiador |  |  |  |  | EG015210 | Generadores de calor
EC010971 | 5 | Accesorios/repuestos calentador eléctrico instantáneo | 2 | EF021089 |  | A | Accesorios/repuestos calentador de agua | 5 | EV006456 | Bastidor de montaje |  |  |  |  | EG015210 | Generadores de calor
EC010971 | 5 | Accesorios/repuestos calentador eléctrico instantáneo | 2 | EF021089 |  | A | Accesorios/repuestos calentador de agua | 6 | EV021713 | Bomba de agua del grifo |  |  |  |  | EG015210 | Generadores de calor
EC010971 | 5 | Accesorios/repuestos calentador eléctrico instantáneo | 2 | EF021089 |  | A | Accesorios/repuestos calentador de agua | 7 | EV004884 | Sensor de temperatura |  |  |  |  | EG015210 | Generadores de calor
EC010971 | 5 | Accesorios/repuestos calentador eléctrico instantáneo | 2 | EF021089 |  | A | Accesorios/repuestos calentador de agua | 8 | EV017889 | Sensor de caudal volumétrico |  |  |  |  | EG015210 | Generadores de calor
EC010971 | 5 | Accesorios/repuestos calentador eléctrico instantáneo | 2 | EF021089 |  | A | Accesorios/repuestos calentador de agua | 9 | EV017893 | Kit de montaje en cascada |  |  |  |  | EG015210 | Generadores de calor
EC010971 | 5 | Accesorios/repuestos calentador eléctrico instantáneo | 2 | EF021089 |  | A | Accesorios/repuestos calentador de agua | 10 | EV001027 | Módulo de interruptores |  |  |  |  | EG015210 | Generadores de calor
EC010971 | 5 | Accesorios/repuestos calentador eléctrico instantáneo | 2 | EF021089 |  | A | Accesorios/repuestos calentador de agua | 11 | EV017894 | Regulador de flujo |  |  |  |  | EG015210 | Generadores de calor
EC010971 | 5 | Accesorios/repuestos calentador eléctrico instantáneo | 2 | EF021089 |  | A | Accesorios/repuestos calentador de agua | 12 | EV017892 | Juego de revestimiento trasero |  |  |  |  | EG015210 | Generadores de calor
EC010971 | 5 | Accesorios/repuestos calentador eléctrico instantáneo | 2 | EF021089 |  | A | Accesorios/repuestos calentador de agua | 13 | EV014798 | Dispositivo de cierre |  |  |  |  | EG015210 | Generadores de calor
EC010971 | 5 | Accesorios/repuestos calentador eléctrico instantáneo | 2 | EF021089 |  | A | Accesorios/repuestos calentador de agua | 14 | EV017891 | Pieza de montaje o transición |  |  |  |  | EG015210 | Generadores de calor
EC010971 | 5 | Accesorios/repuestos calentador eléctrico instantáneo | 2 | EF021089 |  | A | Accesorios/repuestos calentador de agua | 15 | EV017890 | Conjunto de circulación |  |  |  |  | EG015210 | Generadores de calor
EC010971 | 5 | Accesorios/repuestos calentador eléctrico instantáneo | 2 | EF021089 |  | A | Accesorios/repuestos calentador de agua | 16 | EV017888 | Conjunto de intercambio |  |  |  |  | EG015210 | Generadores de calor
EC010971 | 5 | Accesorios/repuestos calentador eléctrico instantáneo | 2 | EF021089 |  | A | Accesorios/repuestos calentador de agua | 17 | EV017887 | Kit de conexión para acumulador |  |  |  |  | EG015210 | Generadores de calor
EC010971 | 5 | Accesorios/repuestos calentador eléctrico instantáneo | 2 | EF021089 |  | A | Accesorios/repuestos calentador de agua | 18 | EV001284 | Kit de montaje |  |  |  |  | EG015210 | Generadores de calor
EC010971 | 5 | Accesorios/repuestos calentador eléctrico instantáneo | 2 | EF021089 |  | A | Accesorios/repuestos calentador de agua | 19 | EV000154 | Otros |  |  |  |  | EG015210 | Generadores de calor
EC010971 | 5 | Accesorios/repuestos calentador eléctrico instantáneo | 3 | EF013236 |  | L | Accesorio | [7 empty] | EG015210 | Generadores de calor
EC010971 | 5 | Accesorios/repuestos calentador eléctrico instantáneo | 4 | EF013237 |  | L | Recambio | [7 empty] | EG015210 | Generadores de calor
EC010980 | 6 | Bomba de recirculación para instalación | 1 | EF023038 |  | A | Material del cuerpo de la bomba | 1 | EV000072 | Aluminio |  |  |  |  | EG015260 | Incremento / decremento de presión
EC010980 | 6 | Bomba de recirculación para instalación | 1 | EF023038 |  | A | Material del cuerpo de la bomba | 2 | EV000149 | Latón |  |  |  |  | EG015260 | Incremento / decremento de presión
EC010980 | 6 | Bomba de recirculación para instalación | 1 | EF023038 |  | A | Material del cuerpo de la bomba | 3 | EV000082 | Bronce |  |  |  |  | EG015260 | Incremento / decremento de presión
EC010980 | 6 | Bomba de recirculación para instalación | 1 | EF023038 |  | A | Material del cuerpo de la bomba | 4 | EV000117 | Hierro fundido |  |  |  |  | EG015260 | Incremento / decremento de presión
EC010980 | 6 | Bomba de recirculación para instalación | 1 | EF023038 |  | A | Material del cuerpo de la bomba | 5 | EV000138 | Cobre |  |  |  |  | EG015260 | Incremento / decremento de presión
EC010980 | 6 | Bomba de recirculación para instalación | 1 | EF023038 |  | A | Material del cuerpo de la bomba | 6 | EV000166 | Acero inoxidable |  |  |  |  | EG015260 | Incremento / decremento de presión
EC010980 | 6 | Bomba de recirculación para instalación | 1 | EF023038 |  | A | Material del cuerpo de la bomba | 7 | EV000179 | Acero |  |  |  |  | EG015260 | Incremento / decremento de presión
EC010980 | 6 | Bomba de recirculación para instalación | 1 | EF023038 |  | A | Material del cuerpo de la bomba | 8 | EV001608 | Polipropileno |  |  |  |  | EG015260 | Incremento / decremento de presión
EC010980 | 6 | Bomba de recirculación para instalación | 1 | EF023038 |  | A | Material del cuerpo de la bomba | 9 | EV004190 | PUR (Poliuretano) |  |  |  |  | EG015260 | Incremento / decremento de presión
EC010980 | 6 | Bomba de recirculación para instalación | 1 | EF023038 |  | A | Material del cuerpo de la bomba | 10 | EV000163 | PVC |  |  |  |  | EG015260 | Incremento / decremento de presión
EC010980 | 6 | Bomba de recirculación para instalación | 1 | EF023038 |  | A | Material del cuerpo de la bomba | 11 | EV000154 | Otros |  |  |  |  | EG015260 | Incremento / decremento de presión
EC010980 | 6 | Bomba de recirculación para instalación | 2 | EF023143 |  | A | Calidad del material del cuerpo de la bomba | 1 | EV008430 | Acero inoxidable 304 (1.4301) |  |  |  |  | EG015260 | Incremento / decremento de presión
EC010980 | 6 | Bomba de recirculación para instalación | 2 | EF023143 |  | A | Calidad del material del cuerpo de la bomba | 2 | EV020089 | Acero inoxidable 304 L (1.4306) |  |  |  |  | EG015260 | Incremento / decremento de presión
EC010980 | 6 | Bomba de recirculación para instalación | 2 | EF023143 |  | A | Calidad del material del cuerpo de la bomba | 3 | EV016327 | Acero inoxidable 304 (1.4307) |  |  |  |  | EG015260 | Incremento / decremento de presión
EC010980 | 6 | Bomba de recirculación para instalación | 2 | EF023143 |  | A | Calidad del material del cuerpo de la bomba | 4 | EV017280 | Acero inoxidable 304 (1.4308) |  |  |  |  | EG015260 | Incremento / decremento de presión
EC010980 | 6 | Bomba de recirculación para instalación | 2 | EF023143 |  | A | Calidad del material del cuerpo de la bomba | 5 | EV008431 | Acero inoxidable 316 (1,4401) |  |  |  |  | EG015260 | Incremento / decremento de presión
EC010980 | 6 | Bomba de recirculación para instalación | 2 | EF023143 |  | A | Calidad del material del cuerpo de la bomba | 6 | EV020090 | Acero inoxidable 316 L (1.4404) |  |  |  |  | EG015260 | Incremento / decremento de presión
EC010980 | 6 | Bomba de recirculación para instalación | 2 | EF023143 |  | A | Calidad del material del cuerpo de la bomba | 7 | EV022632 | Acero inoxidable 316 (1.4408) |  |  |  |  | EG015260 | Incremento / decremento de presión
EC010980 | 6 | Bomba de recirculación para instalación | 2 | EF023143 |  | A | Calidad del material del cuerpo de la bomba | 8 | EV022694 | Acero inoxidable 316 (1.4409) |  |  |  |  | EG015260 | Incremento / decremento de presión
EC010980 | 6 | Bomba de recirculación para instalación | 2 | EF023143 |  | A | Calidad del material del cuerpo de la bomba | 9 | EV020192 | Acero inoxidable 316 Ti (1.4571) |  |  |  |  | EG015260 | Incremento / decremento de presión
EC010980 | 6 | Bomba de recirculación para instalación | 2 | EF023143 |  | A | Calidad del material del cuerpo de la bomba | 10 | EV020191 | Acero inoxidable 321 (1.4541) |  |  |  |  | EG015260 | Incremento / decremento de presión
EC010980 | 6 | Bomba de recirculación para instalación | 2 | EF023143 |  | A | Calidad del material del cuerpo de la bomba | 11 | EV017272 | Acero inoxidable 1.4028 (AISI 420F) |  |  |  |  | EG015260 | Incremento / decremento de presión
EC010980 | 6 | Bomba de recirculación para instalación | 2 | EF023143 |  | A | Calidad del material del cuerpo de la bomba | 12 | EV020078 | St 33 (1.0035) |  |  |  |  | EG015260 | Incremento / decremento de presión
EC010980 | 6 | Bomba de recirculación para instalación | 2 | EF023143 |  | A | Calidad del material del cuerpo de la bomba | 13 | EV020175 | St 34.2 (1.0034) |  |  |  |  | EG015260 | Incremento / decremento de presión
EC010980 | 6 | Bomba de recirculación para instalación | 2 | EF023143 |  | A | Calidad del material del cuerpo de la bomba | 14 | EV020079 | St 35 (1.0308) |  |  |  |  | EG015260 | Incremento / decremento de presión
EC010980 | 6 | Bomba de recirculación para instalación | 2 | EF023143 |  | A | Calidad del material del cuerpo de la bomba | 15 | EV021404 | St 35.8 (1.0305) |  |  |  |  | EG015260 | Incremento / decremento de presión
EC010980 | 6 | Bomba de recirculación para instalación | 2 | EF023143 |  | A | Calidad del material del cuerpo de la bomba | 16 | EV020176 | St 37 (1.0254) |  |  |  |  | EG015260 | Incremento / decremento de presión
EC010980 | 6 | Bomba de recirculación para instalación | 2 | EF023143 |  | A | Calidad del material del cuerpo de la bomba | 17 | EV021385 | St 37.2 (1.0037) |  |  |  |  | EG015260 | Incremento / decremento de presión
EC010980 | 6 | Bomba de recirculación para instalación | 2 | EF023143 |  | A | Calidad del material del cuerpo de la bomba | 18 | EV020177 | St 44.0 (1.0256) |  |  |  |  | EG015260 | Incremento / decremento de presión
EC010980 | 6 | Bomba de recirculación para instalación | 2 | EF023143 |  | A | Calidad del material del cuerpo de la bomba | 19 | EV020178 | St 50.2 (1.0050) |  |  |  |  | EG015260 | Incremento / decremento de presión
EC010980 | 6 | Bomba de recirculación para instalación | 2 | EF023143 |  | A | Calidad del material del cuerpo de la bomba | 20 | EV020179 | St 52.0 (1.0421) |  |  |  |  | EG015260 | Incremento / decremento de presión
EC010980 | 6 | Bomba de recirculación para instalación | 2 | EF023143 |  | A | Calidad del material del cuerpo de la bomba | 21 | EV020180 | St 60.2 (1.0060) |  |  |  |  | EG015260 | Incremento / decremento de presión
EC010980 | 6 | Bomba de recirculación para instalación | 2 | EF023143 |  | A | Calidad del material del cuerpo de la bomba | 22 | EV020181 | St 70.2 (1.0070) |  |  |  |  | EG015260 | Incremento / decremento de presión
EC010980 | 6 | Bomba de recirculación para instalación | 2 | EF023143 |  | A | Calidad del material del cuerpo de la bomba | 23 | EV023282 | C45 (1.0503) |  |  |  |  | EG015260 | Incremento / decremento de presión
EC010980 | 6 | Bomba de recirculación para instalación | 2 | EF023143 |  | A | Calidad del material del cuerpo de la bomba | 24 | EV017278 | Acero fundido 1.0625 |  |  |  |  | EG015260 | Incremento / decremento de presión
EC010980 | 6 | Bomba de recirculación para instalación | 2 | EF023143 |  | A | Calidad del material del cuerpo de la bomba | 25 | EV021359 | Acero forjado |  |  |  |  | EG015260 | Incremento / decremento de presión
EC010980 | 6 | Bomba de recirculación para instalación | 2 | EF023143 |  | A | Calidad del material del cuerpo de la bomba | 26 | EV020324 | Acero aleado |  |  |  |  | EG015260 | Incremento / decremento de presión
EC010980 | 6 | Bomba de recirculación para instalación | 2 | EF023143 |  | A | Calidad del material del cuerpo de la bomba | 27 | EV016005 | Hierro fundido GG 15 (GJL-150) |  |  |  |  | EG015260 | Incremento / decremento de presión
EC010980 | 6 | Bomba de recirculación para instalación | 2 | EF023143 |  | A | Calidad del material del cuerpo de la bomba | 28 | EV017276 | Hierro fundido EN-GJL-HB175 |  |  |  |  | EG015260 | Incremento / decremento de presión
EC010980 | 6 | Bomba de recirculación para instalación | 2 | EF023143 |  | A | Calidad del material del cuerpo de la bomba | 29 | EV020187 | Hierro fundido GG 20 (GJL-200) |  |  |  |  | EG015260 | Incremento / decremento de presión
EC010980 | 6 | Bomba de recirculación para instalación | 2 | EF023143 |  | A | Calidad del material del cuerpo de la bomba | 30 | EV020188 | Hierro fundido GG 25 (GJL-250) |  |  |  |  | EG015260 | Incremento / decremento de presión
EC010980 | 6 | Bomba de recirculación para instalación | 2 | EF023143 |  | A | Calidad del material del cuerpo de la bomba | 31 | EV020190 | Hierro fundido GGG 40.3 (GJS-400-18) |  |  |  |  | EG015260 | Incremento / decremento de presión
EC010980 | 6 | Bomba de recirculación para instalación | 2 | EF023143 |  | A | Calidad del material del cuerpo de la bomba | 32 | EV021360 | Hierro fundido GGG 40 |  |  |  |  | EG015260 | Incremento / decremento de presión
EC010980 | 6 | Bomba de recirculación para instalación | 2 | EF023143 |  | A | Calidad del material del cuerpo de la bomba | 33 | EV020290 | Hierro fundido GGG50(GJS-500-7) |  |  |  |  | EG015260 | Incremento / decremento de presión
EC010980 | 6 | Bomba de recirculación para instalación | 2 | EF023143 |  | A | Calidad del material del cuerpo de la bomba | 34 | EV020169 | PE-40 |  |  |  |  | EG015260 | Incremento / decremento de presión
EC010980 | 6 | Bomba de recirculación para instalación | 2 | EF023143 |  | A | Calidad del material del cuerpo de la bomba | 35 | EV020170 | PE-50 |  |  |  |  | EG015260 | Incremento / decremento de presión
EC010980 | 6 | Bomba de recirculación para instalación | 2 | EF023143 |  | A | Calidad del material del cuerpo de la bomba | 36 | EV020171 | PE-80 |  |  |  |  | EG015260 | Incremento / decremento de presión
EC010980 | 6 | Bomba de recirculación para instalación | 2 | EF023143 |  | A | Calidad del material del cuerpo de la bomba | 37 | EV020172 | PE-100 |  |  |  |  | EG015260 | Incremento / decremento de presión
EC010980 | 6 | Bomba de recirculación para instalación | 2 | EF023143 |  | A | Calidad del material del cuerpo de la bomba | 38 | EV020082 | PVC-C |  |  |  |  | EG015260 | Incremento / decremento de presión
EC010980 | 6 | Bomba de recirculación para instalación | 2 | EF023143 |  | A | Calidad del material del cuerpo de la bomba | 39 | EV020173 | PVC-CPE |  |  |  |  | EG015260 | Incremento / decremento de presión
EC010980 | 6 | Bomba de recirculación para instalación | 2 | EF023143 |  | A | Calidad del material del cuerpo de la bomba | 40 | EV020174 | PVC, reciclado |  |  |  |  | EG015260 | Incremento / decremento de presión
EC010980 | 6 | Bomba de recirculación para instalación | 2 | EF023143 |  | A | Calidad del material del cuerpo de la bomba | 41 | EV020182 | Bronce (Rg 5) |  |  |  |  | EG015260 | Incremento / decremento de presión
EC010980 | 6 | Bomba de recirculación para instalación | 2 | EF023143 |  | A | Calidad del material del cuerpo de la bomba | 42 | EV020183 | Bronce bajo contenido en zinc (Rg 10) |  |  |  |  | EG015260 | Incremento / decremento de presión
EC010980 | 6 | Bomba de recirculación para instalación | 2 | EF023143 |  | A | Calidad del material del cuerpo de la bomba | 43 | EV020184 | Bronce, exento de zinc (90/10) |  |  |  |  | EG015260 | Incremento / decremento de presión
EC010980 | 6 | Bomba de recirculación para instalación | 2 | EF023143 |  | A | Calidad del material del cuerpo de la bomba | 44 | EV017277 | Bronce CuSn10-C |  |  |  |  | EG015260 | Incremento / decremento de presión
EC010980 | 6 | Bomba de recirculación para instalación | 2 | EF023143 |  | A | Calidad del material del cuerpo de la bomba | 45 | EV020185 | Bronce de aluminio |  |  |  |  | EG015260 | Incremento / decremento de presión
EC010980 | 6 | Bomba de recirculación para instalación | 2 | EF023143 |  | A | Calidad del material del cuerpo de la bomba | 46 | EV020186 | Latón, resistente a la corrosión (DZR) |  |  |  |  | EG015260 | Incremento / decremento de presión
EC010980 | 6 | Bomba de recirculación para instalación | 2 | EF023143 |  | A | Calidad del material del cuerpo de la bomba | 47 | EV020816 | PP-H |  |  |  |  | EG015260 | Incremento / decremento de presión
EC010980 | 6 | Bomba de recirculación para instalación | 2 | EF023143 |  | A | Calidad del material del cuerpo de la bomba | 48 | EV020815 | PP-R |  |  |  |  | EG015260 | Incremento / decremento de presión
EC010980 | 6 | Bomba de recirculación para instalación | 2 | EF023143 |  | A | Calidad del material del cuerpo de la bomba | 49 | EV020814 | PP-C |  |  |  |  | EG015260 | Incremento / decremento de presión
EC010980 | 6 | Bomba de recirculación para instalación | 2 | EF023143 |  | A | Calidad del material del cuerpo de la bomba | 50 | EV020813 | PP-GF |  |  |  |  | EG015260 | Incremento / decremento de presión
EC010980 | 6 | Bomba de recirculación para instalación | 2 | EF023143 |  | A | Calidad del material del cuerpo de la bomba | 51 | EV020817 | PP-S |  |  |  |  | EG015260 | Incremento / decremento de presión
EC010980 | 6 | Bomba de recirculación para instalación | 2 | EF023143 |  | A | Calidad del material del cuerpo de la bomba | 52 | EV000154 | Otros |  |  |  |  | EG015260 | Incremento / decremento de presión
EC010980 | 6 | Bomba de recirculación para instalación | 3 | EF011652 |  | A | Material rueda ventilador/bomba | 1 | EV000072 | Aluminio |  |  |  |  | EG015260 | Incremento / decremento de presión
EC010980 | 6 | Bomba de recirculación para instalación | 3 | EF011652 |  | A | Material rueda ventilador/bomba | 2 | EV000149 | Latón |  |  |  |  | EG015260 | Incremento / decremento de presión
EC010980 | 6 | Bomba de recirculación para instalación | 3 | EF011652 |  | A | Material rueda ventilador/bomba | 3 | EV000082 | Bronce |  |  |  |  | EG015260 | Incremento / decremento de presión
EC010980 | 6 | Bomba de recirculación para instalación | 3 | EF011652 |  | A | Material rueda ventilador/bomba | 4 | EV000138 | Cobre |  |  |  |  | EG015260 | Incremento / decremento de presión
EC010980 | 6 | Bomba de recirculación para instalación | 3 | EF011652 |  | A | Material rueda ventilador/bomba | 5 | EV000117 | Hierro fundido |  |  |  |  | EG015260 | Incremento / decremento de presión
EC010980 | 6 | Bomba de recirculación para instalación | 3 | EF011652 |  | A | Material rueda ventilador/bomba | 6 | EV000166 | Acero inoxidable |  |  |  |  | EG015260 | Incremento / decremento de presión
EC010980 | 6 | Bomba de recirculación para instalación | 3 | EF011652 |  | A | Material rueda ventilador/bomba | 7 | EV000179 | Acero |  |  |  |  | EG015260 | Incremento / decremento de presión
EC010980 | 6 | Bomba de recirculación para instalación | 3 | EF011652 |  | A | Material rueda ventilador/bomba | 8 | EV001608 | Polipropileno |  |  |  |  | EG015260 | Incremento / decremento de presión
EC010980 | 6 | Bomba de recirculación para instalación | 3 | EF011652 |  | A | Material rueda ventilador/bomba | 9 | EV004190 | PUR (Poliuretano) |  |  |  |  | EG015260 | Incremento / decremento de presión
EC010980 | 6 | Bomba de recirculación para instalación | 3 | EF011652 |  | A | Material rueda ventilador/bomba | 10 | EV000163 | PVC |  |  |  |  | EG015260 | Incremento / decremento de presión
EC010980 | 6 | Bomba de recirculación para instalación | 3 | EF011652 |  | A | Material rueda ventilador/bomba | 11 | EV000154 | Otros |  |  |  |  | EG015260 | Incremento / decremento de presión
EC010980 | 6 | Bomba de recirculación para instalación | 4 | EF024149 |  | A | Clase de calidad del material del rodete | 1 | EV008430 | Acero inoxidable 304 (1.4301) |  |  |  |  | EG015260 | Incremento / decremento de presión
EC010980 | 6 | Bomba de recirculación para instalación | 4 | EF024149 |  | A | Clase de calidad del material del rodete | 2 | EV020089 | Acero inoxidable 304 L (1.4306) |  |  |  |  | EG015260 | Incremento / decremento de presión
EC010980 | 6 | Bomba de recirculación para instalación | 4 | EF024149 |  | A | Clase de calidad del material del rodete | 3 | EV016327 | Acero inoxidable 304 (1.4307) |  |  |  |  | EG015260 | Incremento / decremento de presión
EC010980 | 6 | Bomba de recirculación para instalación | 4 | EF024149 |  | A | Clase de calidad del material del rodete | 4 | EV017280 | Acero inoxidable 304 (1.4308) |  |  |  |  | EG015260 | Incremento / decremento de presión
EC010980 | 6 | Bomba de recirculación para instalación | 4 | EF024149 |  | A | Clase de calidad del material del rodete | 5 | EV008431 | Acero inoxidable 316 (1,4401) |  |  |  |  | EG015260 | Incremento / decremento de presión
EC010980 | 6 | Bomba de recirculación para instalación | 4 | EF024149 |  | A | Clase de calidad del material del rodete | 6 | EV020090 | Acero inoxidable 316 L (1.4404) |  |  |  |  | EG015260 | Incremento / decremento de presión
EC010980 | 6 | Bomba de recirculación para instalación | 4 | EF024149 |  | A | Clase de calidad del material del rodete | 7 | EV022632 | Acero inoxidable 316 (1.4408) |  |  |  |  | EG015260 | Incremento / decremento de presión
EC010980 | 6 | Bomba de recirculación para instalación | 4 | EF024149 |  | A | Clase de calidad del material del rodete | 8 | EV022694 | Acero inoxidable 316 (1.4409) |  |  |  |  | EG015260 | Incremento / decremento de presión
EC010980 | 6 | Bomba de recirculación para instalación | 4 | EF024149 |  | A | Clase de calidad del material del rodete | 9 | EV020192 | Acero inoxidable 316 Ti (1.4571) |  |  |  |  | EG015260 | Incremento / decremento de presión
EC010980 | 6 | Bomba de recirculación para instalación | 4 | EF024149 |  | A | Clase de calidad del material del rodete | 10 | EV020191 | Acero inoxidable 321 (1.4541) |  |  |  |  | EG015260 | Incremento / decremento de presión
EC010980 | 6 | Bomba de recirculación para instalación | 4 | EF024149 |  | A | Clase de calidad del material del rodete | 11 | EV017272 | Acero inoxidable 1.4028 (AISI 420F) |  |  |  |  | EG015260 | Incremento / decremento de presión
EC010980 | 6 | Bomba de recirculación para instalación | 4 | EF024149 |  | A | Clase de calidad del material del rodete | 12 | EV020078 | St 33 (1.0035) |  |  |  |  | EG015260 | Incremento / decremento de presión
EC010980 | 6 | Bomba de recirculación para instalación | 4 | EF024149 |  | A | Clase de calidad del material del rodete | 13 | EV020175 | St 34.2 (1.0034) |  |  |  |  | EG015260 | Incremento / decremento de presión
EC010980 | 6 | Bomba de recirculación para instalación | 4 | EF024149 |  | A | Clase de calidad del material del rodete | 14 | EV020079 | St 35 (1.0308) |  |  |  |  | EG015260 | Incremento / decremento de presión
EC010980 | 6 | Bomba de recirculación para instalación | 4 | EF024149 |  | A | Clase de calidad del material del rodete | 15 | EV021404 | St 35.8 (1.0305) |  |  |  |  | EG015260 | Incremento / decremento de presión
EC010980 | 6 | Bomba de recirculación para instalación | 4 | EF024149 |  | A | Clase de calidad del material del rodete | 16 | EV020176 | St 37 (1.0254) |  |  |  |  | EG015260 | Incremento / decremento de presión
EC010980 | 6 | Bomba de recirculación para instalación | 4 | EF024149 |  | A | Clase de calidad del material del rodete | 17 | EV021385 | St 37.2 (1.0037) |  |  |  |  | EG015260 | Incremento / decremento de presión
EC010980 | 6 | Bomba de recirculación para instalación | 4 | EF024149 |  | A | Clase de calidad del material del rodete | 18 | EV020177 | St 44.0 (1.0256) |  |  |  |  | EG015260 | Incremento / decremento de presión
EC010980 | 6 | Bomba de recirculación para instalación | 4 | EF024149 |  | A | Clase de calidad del material del rodete | 19 | EV020178 | St 50.2 (1.0050) |  |  |  |  | EG015260 | Incremento / decremento de presión
EC010980 | 6 | Bomba de recirculación para instalación | 4 | EF024149 |  | A | Clase de calidad del material del rodete | 20 | EV020179 | St 52.0 (1.0421) |  |  |  |  | EG015260 | Incremento / decremento de presión
EC010980 | 6 | Bomba de recirculación para instalación | 4 | EF024149 |  | A | Clase de calidad del material del rodete | 21 | EV020180 | St 60.2 (1.0060) |  |  |  |  | EG015260 | Incremento / decremento de presión
EC010980 | 6 | Bomba de recirculación para instalación | 4 | EF024149 |  | A | Clase de calidad del material del rodete | 22 | EV020181 | St 70.2 (1.0070) |  |  |  |  | EG015260 | Incremento / decremento de presión
EC010980 | 6 | Bomba de recirculación para instalación | 4 | EF024149 |  | A | Clase de calidad del material del rodete | 23 | EV023282 | C45 (1.0503) |  |  |  |  | EG015260 | Incremento / decremento de presión
EC010980 | 6 | Bomba de recirculación para instalación | 4 | EF024149 |  | A | Clase de calidad del material del rodete | 24 | EV017278 | Acero fundido 1.0625 |  |  |  |  | EG015260 | Incremento / decremento de presión
EC010980 | 6 | Bomba de recirculación para instalación | 4 | EF024149 |  | A | Clase de calidad del material del rodete | 25 | EV021359 | Acero forjado |  |  |  |  | EG015260 | Incremento / decremento de presión
EC010980 | 6 | Bomba de recirculación para instalación | 4 | EF024149 |  | A | Clase de calidad del material del rodete | 26 | EV020324 | Acero aleado |  |  |  |  | EG015260 | Incremento / decremento de presión
EC010980 | 6 | Bomba de recirculación para instalación | 4 | EF024149 |  | A | Clase de calidad del material del rodete | 27 | EV016005 | Hierro fundido GG 15 (GJL-150) |  |  |  |  | EG015260 | Incremento / decremento de presión
EC010980 | 6 | Bomba de recirculación para instalación | 4 | EF024149 |  | A | Clase de calidad del material del rodete | 28 | EV017276 | Hierro fundido EN-GJL-HB175 |  |  |  |  | EG015260 | Incremento / decremento de presión
EC010980 | 6 | Bomba de recirculación para instalación | 4 | EF024149 |  | A | Clase de calidad del material del rodete | 29 | EV020187 | Hierro fundido GG 20 (GJL-200) |  |  |  |  | EG015260 | Incremento / decremento de presión
EC010980 | 6 | Bomba de recirculación para instalación | 4 | EF024149 |  | A | Clase de calidad del material del rodete | 30 | EV020188 | Hierro fundido GG 25 (GJL-250) |  |  |  |  | EG015260 | Incremento / decremento de presión
EC010980 | 6 | Bomba de recirculación para instalación | 4 | EF024149 |  | A | Clase de calidad del material del rodete | 31 | EV020190 | Hierro fundido GGG 40.3 (GJS-400-18) |  |  |  |  | EG015260 | Incremento / decremento de presión
EC010980 | 6 | Bomba de recirculación para instalación | 4 | EF024149 |  | A | Clase de calidad del material del rodete | 32 | EV021360 | Hierro fundido GGG 40 |  |  |  |  | EG015260 | Incremento / decremento de presión
EC010980 | 6 | Bomba de recirculación para instalación | 4 | EF024149 |  | A | Clase de calidad del material del rodete | 33 | EV020290 | Hierro fundido GGG50(GJS-500-7) |  |  |  |  | EG015260 | Incremento / decremento de presión
EC010980 | 6 | Bomba de recirculación para instalación | 4 | EF024149 |  | A | Clase de calidad del material del rodete | 34 | EV020169 | PE-40 |  |  |  |  | EG015260 | Incremento / decremento de presión
EC010980 | 6 | Bomba de recirculación para instalación | 4 | EF024149 |  | A | Clase de calidad del material del rodete | 35 | EV020170 | PE-50 |  |  |  |  | EG015260 | Incremento / decremento de presión
EC010980 | 6 | Bomba de recirculación para instalación | 4 | EF024149 |  | A | Clase de calidad del material del rodete | 36 | EV020171 | PE-80 |  |  |  |  | EG015260 | Incremento / decremento de presión
EC010980 | 6 | Bomba de recirculación para instalación | 4 | EF024149 |  | A | Clase de calidad del material del rodete | 37 | EV020172 | PE-100 |  |  |  |  | EG015260 | Incremento / decremento de presión
EC010980 | 6 | Bomba de recirculación para instalación | 4 | EF024149 |  | A | Clase de calidad del material del rodete | 38 | EV020082 | PVC-C |  |  |  |  | EG015260 | Incremento / decremento de presión
EC010980 | 6 | Bomba de recirculación para instalación | 4 | EF024149 |  | A | Clase de calidad del material del rodete | 39 | EV020173 | PVC-CPE |  |  |  |  | EG015260 | Incremento / decremento de presión
EC010980 | 6 | Bomba de recirculación para instalación | 4 | EF024149 |  | A | Clase de calidad del material del rodete | 40 | EV020174 | PVC, reciclado |  |  |  |  | EG015260 | Incremento / decremento de presión
EC010980 | 6 | Bomba de recirculación para instalación | 4 | EF024149 |  | A | Clase de calidad del material del rodete | 41 | EV020182 | Bronce (Rg 5) |  |  |  |  | EG015260 | Incremento / decremento de presión
EC010980 | 6 | Bomba de recirculación para instalación | 4 | EF024149 |  | A | Clase de calidad del material del rodete | 42 | EV020183 | Bronce bajo contenido en zinc (Rg 10) |  |  |  |  | EG015260 | Incremento / decremento de presión
EC010980 | 6 | Bomba de recirculación para instalación | 4 | EF024149 |  | A | Clase de calidad del material del rodete | 43 | EV020184 | Bronce, exento de zinc (90/10) |  |  |  |  | EG015260 | Incremento / decremento de presión
EC010980 | 6 | Bomba de recirculación para instalación | 4 | EF024149 |  | A | Clase de calidad del material del rodete | 44 | EV017277 | Bronce CuSn10-C |  |  |  |  | EG015260 | Incremento / decremento de presión
EC010980 | 6 | Bomba de recirculación para instalación | 4 | EF024149 |  | A | Clase de calidad del material del rodete | 45 | EV020185 | Bronce de aluminio |  |  |  |  | EG015260 | Incremento / decremento de presión
EC010980 | 6 | Bomba de recirculación para instalación | 4 | EF024149 |  | A | Clase de calidad del material del rodete | 46 | EV020186 | Latón, resistente a la corrosión (DZR) |  |  |  |  | EG015260 | Incremento / decremento de presión
EC010980 | 6 | Bomba de recirculación para instalación | 4 | EF024149 |  | A | Clase de calidad del material del rodete | 47 | EV020816 | PP-H |  |  |  |  | EG015260 | Incremento / decremento de presión
EC010980 | 6 | Bomba de recirculación para instalación | 4 | EF024149 |  | A | Clase de calidad del material del rodete | 48 | EV020814 | PP-C |  |  |  |  | EG015260 | Incremento / decremento de presión
EC010980 | 6 | Bomba de recirculación para instalación | 4 | EF024149 |  | A | Clase de calidad del material del rodete | 49 | EV020813 | PP-GF |  |  |  |  | EG015260 | Incremento / decremento de presión
EC010980 | 6 | Bomba de recirculación para instalación | 4 | EF024149 |  | A | Clase de calidad del material del rodete | 50 | EV020815 | PP-R |  |  |  |  | EG015260 | Incremento / decremento de presión
EC010980 | 6 | Bomba de recirculación para instalación | 4 | EF024149 |  | A | Clase de calidad del material del rodete | 51 | EV020817 | PP-S |  |  |  |  | EG015260 | Incremento / decremento de presión
EC010980 | 6 | Bomba de recirculación para instalación | 4 | EF024149 |  | A | Clase de calidad del material del rodete | 52 | EV000154 | Otros |  |  |  |  | EG015260 | Incremento / decremento de presión
EC010980 | 6 | Bomba de recirculación para instalación | 5 | EF014904 | EFI14904 | N | Flujo volumétrico (BEP) |  |  |  | EU570451 | m³/h | EU571095 | ft³/h | EG015260 | Incremento / decremento de presión
EC010980 | 6 | Bomba de recirculación para instalación | 6 | EF014905 |  | N | Presión a caudal volumétrico (BEP) |  |  |  | EU570416 | kPa |  |  | EG015260 | Incremento / decremento de presión
EC010980 | 6 | Bomba de recirculación para instalación | 7 | EF000991 | EFI00991 | N | Flujo volumétrico máximo |  |  |  | EU570451 | m³/h | EU571095 | ft³/h | EG015260 | Incremento / decremento de presión
EC010980 | 6 | Bomba de recirculación para instalación | 8 | EF000992 | EFI00992 | N | Altura máxima de elevación |  |  |  | EU570036 | m | EU571086 | ft | EG015260 | Incremento / decremento de presión
EC010980 | 6 | Bomba de recirculación para instalación | 9 | EF020449 |  | N | Máx. presión de trabajo |  |  |  | EU570056 | bar |  |  | EG015260 | Incremento / decremento de presión
EC010980 | 6 | Bomba de recirculación para instalación | 10 | EF023090 |  | L | Bomba doble | [7 empty] | EG015260 | Incremento / decremento de presión
EC010980 | 6 | Bomba de recirculación para instalación | 11 | EF003701 |  | A | Conexión eléctrica | 1 | EV000136 | Cable |  |  |  |  | EG015260 | Incremento / decremento de presión
EC010980 | 6 | Bomba de recirculación para instalación | 11 | EF003701 |  | A | Conexión eléctrica | 2 | EV020299 | Conector con cable |  |  |  |  | EG015260 | Incremento / decremento de presión
EC010980 | 6 | Bomba de recirculación para instalación | 11 | EF003701 |  | A | Conexión eléctrica | 3 | EV020300 | Brida de conexión |  |  |  |  | EG015260 | Incremento / decremento de presión
EC010980 | 6 | Bomba de recirculación para instalación | 11 | EF003701 |  | A | Conexión eléctrica | 4 | EV000154 | Otros |  |  |  |  | EG015260 | Incremento / decremento de presión
EC010980 | 6 | Bomba de recirculación para instalación | 12 | EF000536 | EFI00536 | N | Longitud de cable |  |  |  | EU570036 | m | EU571086 | ft | EG015260 | Incremento / decremento de presión
EC010980 | 6 | Bomba de recirculación para instalación | 13 | EF003977 |  | R | Tensión nominal |  |  |  | EU570079 | V |  |  | EG015260 | Incremento / decremento de presión
EC010980 | 6 | Bomba de recirculación para instalación | 14 | EF000351 |  | N | Número de fases | [7 empty] | EG015260 | Incremento / decremento de presión
EC010980 | 6 | Bomba de recirculación para instalación | 15 | EF005455 |  | A | Frecuencia | 1 | EV008013 | 50 Hz |  |  |  |  | EG015260 | Incremento / decremento de presión
EC010980 | 6 | Bomba de recirculación para instalación | 15 | EF005455 |  | A | Frecuencia | 2 | EV008017 | 60 Hz |  |  |  |  | EG015260 | Incremento / decremento de presión
EC010980 | 6 | Bomba de recirculación para instalación | 15 | EF005455 |  | A | Frecuencia | 3 | EV008015 | 50/60 Hz |  |  |  |  | EG015260 | Incremento / decremento de presión
EC010980 | 6 | Bomba de recirculación para instalación | 15 | EF005455 |  | A | Frecuencia | 4 | EV000154 | Otros |  |  |  |  | EG015260 | Incremento / decremento de presión
EC010980 | 6 | Bomba de recirculación para instalación | 16 | EF000001 |  | N | Corriente nominal |  |  |  | EU570459 | A |  |  | EG015260 | Incremento / decremento de presión
EC010980 | 6 | Bomba de recirculación para instalación | 17 | EF012424 |  | N | Potencia de motor absorbida (P1) |  |  |  | EU570418 | kW |  |  | EG015260 | Incremento / decremento de presión
EC010980 | 6 | Bomba de recirculación para instalación | 18 | EF010779 |  | N | Consumo de potencia de la bomba (solpump) |  |  |  | EU570054 | W |  |  | EG015260 | Incremento / decremento de presión
EC010980 | 6 | Bomba de recirculación para instalación | 19 | EF010780 |  | N | Consumo de potencia de la bomba en modo standby (solstandbypump) |  |  |  | EU570054 | W |  |  | EG015260 | Incremento / decremento de presión
EC010980 | 6 | Bomba de recirculación para instalación | 20 | EF026118 |  | N | Índice de eficiencia energética (IEE) | [7 empty] | EG015260 | Incremento / decremento de presión
EC010980 | 6 | Bomba de recirculación para instalación | 21 | EF023092 |  | A | Clase de aislamiento según IEC | 1 | EV000074 | B |  |  |  |  | EG015260 | Incremento / decremento de presión
EC010980 | 6 | Bomba de recirculación para instalación | 21 | EF023092 |  | A | Clase de aislamiento según IEC | 2 | EV000334 | F |  |  |  |  | EG015260 | Incremento / decremento de presión
EC010980 | 6 | Bomba de recirculación para instalación | 21 | EF023092 |  | A | Clase de aislamiento según IEC | 3 | EV009271 | H |  |  |  |  | EG015260 | Incremento / decremento de presión
EC010980 | 6 | Bomba de recirculación para instalación | 22 | EF023089 |  | A | Circuito de bombeo | 1 | EV008391 | Temperatura |  |  |  |  | EG015260 | Incremento / decremento de presión
EC010980 | 6 | Bomba de recirculación para instalación | 22 | EF023089 |  | A | Circuito de bombeo | 2 | EV021100 | Programa diario |  |  |  |  | EG015260 | Incremento / decremento de presión
EC010980 | 6 | Bomba de recirculación para instalación | 22 | EF023089 |  | A | Circuito de bombeo | 3 | EV021103 | Programa semanal |  |  |  |  | EG015260 | Incremento / decremento de presión
EC010980 | 6 | Bomba de recirculación para instalación | 22 | EF023089 |  | A | Circuito de bombeo | 4 | EV021101 | Temperatura / programa diario |  |  |  |  | EG015260 | Incremento / decremento de presión
EC010980 | 6 | Bomba de recirculación para instalación | 22 | EF023089 |  | A | Circuito de bombeo | 5 | EV021102 | Temperatura / programa semanal |  |  |  |  | EG015260 | Incremento / decremento de presión
EC010980 | 6 | Bomba de recirculación para instalación | 22 | EF023089 |  | A | Circuito de bombeo | 6 | EV000154 | Otros |  |  |  |  | EG015260 | Incremento / decremento de presión
EC010980 | 6 | Bomba de recirculación para instalación | 23 | EF001642 |  | N | Número de revoluciones |  |  |  | EU000052 | 1/min |  |  | EG015260 | Incremento / decremento de presión
EC010980 | 6 | Bomba de recirculación para instalación | 24 | EF020121 |  | A | Regulación de la velocidad del motor | 1 | EV000494 | Ninguno |  |  |  |  | EG015260 | Incremento / decremento de presión
EC010980 | 6 | Bomba de recirculación para instalación | 24 | EF020121 |  | A | Regulación de la velocidad del motor | 2 | EV004710 | Incorporado |  |  |  |  | EG015260 | Incremento / decremento de presión
EC010980 | 6 | Bomba de recirculación para instalación | 24 | EF020121 |  | A | Regulación de la velocidad del motor | 3 | EV018093 | Externo (incluido) |  |  |  |  | EG015260 | Incremento / decremento de presión
EC010980 | 6 | Bomba de recirculación para instalación | 24 | EF020121 |  | A | Regulación de la velocidad del motor | 4 | EV018094 | Externo (no incluido) |  |  |  |  | EG015260 | Incremento / decremento de presión
EC010980 | 6 | Bomba de recirculación para instalación | 25 | EF020120 |  | A | Modo de regulación de la velocidad | 1 | EV000552 | Continuamente variable |  |  |  |  | EG015260 | Incremento / decremento de presión
EC010980 | 6 | Bomba de recirculación para instalación | 25 | EF020120 |  | A | Modo de regulación de la velocidad | 2 | EV021105 | Polo conmutable |  |  |  |  | EG015260 | Incremento / decremento de presión
EC010980 | 6 | Bomba de recirculación para instalación | 25 | EF020120 |  | A | Modo de regulación de la velocidad | 3 | EV018095 | Regulado a pasos fijos |  |  |  |  | EG015260 | Incremento / decremento de presión
EC010980 | 6 | Bomba de recirculación para instalación | 26 | EF015266 |  | A | Comunicación | 1 | EV000494 | Ninguno |  |  |  |  | EG015260 | Incremento / decremento de presión
EC010980 | 6 | Bomba de recirculación para instalación | 26 | EF015266 |  | A | Comunicación | 2 | EV004710 | Incorporado |  |  |  |  | EG015260 | Incremento / decremento de presión
EC010980 | 6 | Bomba de recirculación para instalación | 26 | EF015266 |  | A | Comunicación | 3 | EV017745 | Preparado |  |  |  |  | EG015260 | Incremento / decremento de presión
EC010980 | 6 | Bomba de recirculación para instalación | 26 | EF015266 |  | A | Comunicación | 4 | EV018593 | Integrado y preparado |  |  |  |  | EG015260 | Incremento / decremento de presión
EC010980 | 6 | Bomba de recirculación para instalación | 27 | EF007178 |  | L | Estándar inalámbrico Bluetooth | [7 empty] | EG015260 | Incremento / decremento de presión
EC010980 | 6 | Bomba de recirculación para instalación | 28 | EF007179 |  | L | Estándar inalámbrico WiFi 802.11 | [7 empty] | EG015260 | Incremento / decremento de presión
EC010980 | 6 | Bomba de recirculación para instalación | 29 | EF016383 |  | L | Estándar de radio 2G / 3G / 4G | [7 empty] | EG015260 | Incremento / decremento de presión
EC010980 | 6 | Bomba de recirculación para instalación | 30 | EF016385 |  | L | Estándar de radio 5G | [7 empty] | EG015260 | Incremento / decremento de presión
EC010980 | 6 | Bomba de recirculación para instalación | 31 | EF016386 |  | L | Señal de interfaz 0-10 V / 2-10 V | [7 empty] | EG015260 | Incremento / decremento de presión
EC010980 | 6 | Bomba de recirculación para instalación | 32 | EF016387 |  | L | Señal de interfaz 0-20 mA / 4-20 mA | [7 empty] | EG015260 | Incremento / decremento de presión
EC010980 | 6 | Bomba de recirculación para instalación | 33 | EF016388 |  | L | Interfaz PT100 / PT1000 / PTC | [7 empty] | EG015260 | Incremento / decremento de presión
EC010980 | 6 | Bomba de recirculación para instalación | 34 | EF016389 |  | L | Interfaz de modulación por ancho de pulso (PWM) | [7 empty] | EG015260 | Incremento / decremento de presión
EC010980 | 6 | Bomba de recirculación para instalación | 35 | EF016390 |  | L | Interfaz de contador de pulsos | [7 empty] | EG015260 | Incremento / decremento de presión
EC010980 | 6 | Bomba de recirculación para instalación | 36 | EF003626 |  | L | Contacto de conmutación sin potencial | [7 empty] | EG015260 | Incremento / decremento de presión
EC010980 | 6 | Bomba de recirculación para instalación | 37 | EF007314 |  | L | Con interfaz de comunicación RD 485 | [7 empty] | EG015260 | Incremento / decremento de presión
EC010980 | 6 | Bomba de recirculación para instalación | 38 | EF007312 |  | L | Con interfaz de comunicación RD 232 | [7 empty] | EG015260 | Incremento / decremento de presión
EC010980 | 6 | Bomba de recirculación para instalación | 39 | EF007521 |  | L | Soporta el protocolo Ethernet/IP | [7 empty] | EG015260 | Incremento / decremento de presión
EC010980 | 6 | Bomba de recirculación para instalación | 40 | EF003055 |  | L | Soporta el protocolo EIB | [7 empty] | EG015260 | Incremento / decremento de presión
EC010980 | 6 | Bomba de recirculación para instalación | 41 | EF003052 |  | L | Soporta el protocolo PROFIBUS | [7 empty] | EG015260 | Incremento / decremento de presión
EC010980 | 6 | Bomba de recirculación para instalación | 42 | EF007525 |  | L | Soporta el protocolo PROFINET IO | [7 empty] | EG015260 | Incremento / decremento de presión
EC010980 | 6 | Bomba de recirculación para instalación | 43 | EF016391 |  | L | Soporta protocolo para CAN / CANOpen | [7 empty] | EG015260 | Incremento / decremento de presión
EC010980 | 6 | Bomba de recirculación para instalación | 44 | EF016392 |  | L | Soporta protocolo para Modbus TCP | [7 empty] | EG015260 | Incremento / decremento de presión
EC010980 | 6 | Bomba de recirculación para instalación | 45 | EF016393 |  | L | Soporta protocolo para Modbus RTU | [7 empty] | EG015260 | Incremento / decremento de presión
EC010980 | 6 | Bomba de recirculación para instalación | 46 | EF016394 |  | L | Soporta protocolo para BACnet MS / TP | [7 empty] | EG015260 | Incremento / decremento de presión
EC010980 | 6 | Bomba de recirculación para instalación | 47 | EF016395 |  | L | Soporta protocolo para BACnet IP | [7 empty] | EG015260 | Incremento / decremento de presión
EC010980 | 6 | Bomba de recirculación para instalación | 48 | EF016396 |  | L | Soporta protocolo para LON / LONWorks | [7 empty] | EG015260 | Incremento / decremento de presión
EC010980 | 6 | Bomba de recirculación para instalación | 49 | EF016397 |  | L | Soporta protocolo para bus LIN | [7 empty] | EG015260 | Incremento / decremento de presión
EC010980 | 6 | Bomba de recirculación para instalación | 50 | EF023182 | EFI23182 | R | Temperatura del medio caloportador (servicio continuo) |  |  |  | EU570073 | °C | EU571087 | ºF | EG015260 | Incremento / decremento de presión
EC010980 | 6 | Bomba de recirculación para instalación | 51 | EF002386 | EFI02386 | R | Temperatura ambiente |  |  |  | EU570073 | °C | EU571087 | ºF | EG015260 | Incremento / decremento de presión
EC010980 | 6 | Bomba de recirculación para instalación | 52 | EF025116 |  | A | Conexión en la entrada | 1 | EV020235 | Rosca interna de gas cilíndrica (BSPP) |  |  |  |  | EG015260 | Incremento / decremento de presión
EC010980 | 6 | Bomba de recirculación para instalación | 52 | EF025116 |  | A | Conexión en la entrada | 2 | EV020236 | Roscado interno (métrico) |  |  |  |  | EG015260 | Incremento / decremento de presión
EC010980 | 6 | Bomba de recirculación para instalación | 52 | EF025116 |  | A | Conexión en la entrada | 3 | EV020237 | Rosca interna cónica (NPT) |  |  |  |  | EG015260 | Incremento / decremento de presión
EC010980 | 6 | Bomba de recirculación para instalación | 52 | EF025116 |  | A | Conexión en la entrada | 4 | EV020027 | Rosca interna gas cónica (BSPT) |  |  |  |  | EG015260 | Incremento / decremento de presión
EC010980 | 6 | Bomba de recirculación para instalación | 52 | EF025116 |  | A | Conexión en la entrada | 5 | EV016143 | Rosca interior cilíndrica BSPT-Rp (ISO 7-1 / EN 10226-1) |  |  |  |  | EG015260 | Incremento / decremento de presión
EC010980 | 6 | Bomba de recirculación para instalación | 52 | EF025116 |  | A | Conexión en la entrada | 6 | EV020238 | Rosca externa gas cónica (BSPT) |  |  |  |  | EG015260 | Incremento / decremento de presión
EC010980 | 6 | Bomba de recirculación para instalación | 52 | EF025116 |  | A | Conexión en la entrada | 7 | EV020239 | Rosca externa gas cilíndrica (BSPP) |  |  |  |  | EG015260 | Incremento / decremento de presión
EC010980 | 6 | Bomba de recirculación para instalación | 52 | EF025116 |  | A | Conexión en la entrada | 8 | EV020240 | Rosca externa (métrica) |  |  |  |  | EG015260 | Incremento / decremento de presión
EC010980 | 6 | Bomba de recirculación para instalación | 52 | EF025116 |  | A | Conexión en la entrada | 9 | EV020241 | Rosca externa cónica (NPT) |  |  |  |  | EG015260 | Incremento / decremento de presión
EC010980 | 6 | Bomba de recirculación para instalación | 52 | EF025116 |  | A | Conexión en la entrada | 10 | EV000106 | Brida |  |  |  |  | EG015260 | Incremento / decremento de presión
EC010980 | 6 | Bomba de recirculación para instalación | 52 | EF025116 |  | A | Conexión en la entrada | 11 | EV020287 | Extremo de soldadura |  |  |  |  | EG015260 | Incremento / decremento de presión
EC010980 | 6 | Bomba de recirculación para instalación | 52 | EF025116 |  | A | Conexión en la entrada | 12 | EV020288 | Manguito de soldadura |  |  |  |  | EG015260 | Incremento / decremento de presión
EC010980 | 6 | Bomba de recirculación para instalación | 52 | EF025116 |  | A | Conexión en la entrada | 13 | EV020242 | Anillo opresor |  |  |  |  | EG015260 | Incremento / decremento de presión
EC010980 | 6 | Bomba de recirculación para instalación | 52 | EF025116 |  | A | Conexión en la entrada | 14 | EV016084 | Conexión de la abrazadera |  |  |  |  | EG015260 | Incremento / decremento de presión
EC010980 | 6 | Bomba de recirculación para instalación | 52 | EF025116 |  | A | Conexión en la entrada | 15 | EV020811 | Terminal de soldadura |  |  |  |  | EG015260 | Incremento / decremento de presión
EC010980 | 6 | Bomba de recirculación para instalación | 52 | EF025116 |  | A | Conexión en la entrada | 16 | EV020812 | Manguito soldado |  |  |  |  | EG015260 | Incremento / decremento de presión
EC010980 | 6 | Bomba de recirculación para instalación | 52 | EF025116 |  | A | Conexión en la entrada | 17 | EV020085 | Extremo soldado en plástico |  |  |  |  | EG015260 | Incremento / decremento de presión
EC010980 | 6 | Bomba de recirculación para instalación | 52 | EF025116 |  | A | Conexión en la entrada | 18 | EV020312 | Manguito de soldadura plástica |  |  |  |  | EG015260 | Incremento / decremento de presión
EC010980 | 6 | Bomba de recirculación para instalación | 52 | EF025116 |  | A | Conexión en la entrada | 19 | EV020068 | Aislante electrosoldado |  |  |  |  | EG015260 | Incremento / decremento de presión
EC010980 | 6 | Bomba de recirculación para instalación | 52 | EF025116 |  | A | Conexión en la entrada | 20 | EV020088 | Laminado |  |  |  |  | EG015260 | Incremento / decremento de presión
EC010980 | 6 | Bomba de recirculación para instalación | 52 | EF025116 |  | A | Conexión en la entrada | 21 | EV020001 | Manguito adhesivo |  |  |  |  | EG015260 | Incremento / decremento de presión
EC010980 | 6 | Bomba de recirculación para instalación | 52 | EF025116 |  | A | Conexión en la entrada | 22 | EV020084 | Boquilla pegamento |  |  |  |  | EG015260 | Incremento / decremento de presión
EC010980 | 6 | Bomba de recirculación para instalación | 52 | EF025116 |  | A | Conexión en la entrada | 23 | EV008045 | Ranura |  |  |  |  | EG015260 | Incremento / decremento de presión
EC010980 | 6 | Bomba de recirculación para instalación | 52 | EF025116 |  | A | Conexión en la entrada | 24 | EV020037 | Conexión Storz |  |  |  |  | EG015260 | Incremento / decremento de presión
EC010980 | 6 | Bomba de recirculación para instalación | 52 | EF025116 |  | A | Conexión en la entrada | 25 | EV020020 | Soporte de manguera |  |  |  |  | EG015260 | Incremento / decremento de presión
EC010980 | 6 | Bomba de recirculación para instalación | 52 | EF025116 |  | A | Conexión en la entrada | 26 | EV020067 | Manguito de compresión |  |  |  |  | EG015260 | Incremento / decremento de presión
EC010980 | 6 | Bomba de recirculación para instalación | 52 | EF025116 |  | A | Conexión en la entrada | 27 | EV000154 | Otros |  |  |  |  | EG015260 | Incremento / decremento de presión
EC010980 | 6 | Bomba de recirculación para instalación | 53 | EF025117 |  | A | Diámetro de la conexión de entrada | 1 | EV020211 | 1 pulgada (25) |  |  |  |  | EG015260 | Incremento / decremento de presión
EC010980 | 6 | Bomba de recirculación para instalación | 53 | EF025117 |  | A | Diámetro de la conexión de entrada | 2 | EV005374 | DN 25 |  |  |  |  | EG015260 | Incremento / decremento de presión
EC010980 | 6 | Bomba de recirculación para instalación | 53 | EF025117 |  | A | Diámetro de la conexión de entrada | 3 | EV020212 | 1 1/4 pulgada (32) |  |  |  |  | EG015260 | Incremento / decremento de presión
EC010980 | 6 | Bomba de recirculación para instalación | 53 | EF025117 |  | A | Diámetro de la conexión de entrada | 4 | EV005922 | DN 32 |  |  |  |  | EG015260 | Incremento / decremento de presión
EC010980 | 6 | Bomba de recirculación para instalación | 53 | EF025117 |  | A | Diámetro de la conexión de entrada | 5 | EV020213 | 1 1/2 pulgada (40) |  |  |  |  | EG015260 | Incremento / decremento de presión
EC010980 | 6 | Bomba de recirculación para instalación | 53 | EF025117 |  | A | Diámetro de la conexión de entrada | 6 | EV020112 | DN 40 |  |  |  |  | EG015260 | Incremento / decremento de presión
EC010980 | 6 | Bomba de recirculación para instalación | 53 | EF025117 |  | A | Diámetro de la conexión de entrada | 7 | EV020214 | 2 pulgadas (50) |  |  |  |  | EG015260 | Incremento / decremento de presión
EC010980 | 6 | Bomba de recirculación para instalación | 53 | EF025117 |  | A | Diámetro de la conexión de entrada | 8 | EV020113 | DN 50 |  |  |  |  | EG015260 | Incremento / decremento de presión
EC010980 | 6 | Bomba de recirculación para instalación | 53 | EF025117 |  | A | Diámetro de la conexión de entrada | 9 | EV020215 | 2 1/2 pulgadas (65) |  |  |  |  | EG015260 | Incremento / decremento de presión
EC010980 | 6 | Bomba de recirculación para instalación | 53 | EF025117 |  | A | Diámetro de la conexión de entrada | 10 | EV020114 | DN 65 |  |  |  |  | EG015260 | Incremento / decremento de presión
EC010980 | 6 | Bomba de recirculación para instalación | 53 | EF025117 |  | A | Diámetro de la conexión de entrada | 11 | EV020216 | 3 pulgadas (80) |  |  |  |  | EG015260 | Incremento / decremento de presión
EC010980 | 6 | Bomba de recirculación para instalación | 53 | EF025117 |  | A | Diámetro de la conexión de entrada | 12 | EV020115 | DN 80 |  |  |  |  | EG015260 | Incremento / decremento de presión
EC010980 | 6 | Bomba de recirculación para instalación | 53 | EF025117 |  | A | Diámetro de la conexión de entrada | 13 | EV020217 | 4 pulgadas (100) |  |  |  |  | EG015260 | Incremento / decremento de presión
EC010980 | 6 | Bomba de recirculación para instalación | 53 | EF025117 |  | A | Diámetro de la conexión de entrada | 14 | EV020116 | DN100 |  |  |  |  | EG015260 | Incremento / decremento de presión
EC010980 | 6 | Bomba de recirculación para instalación | 53 | EF025117 |  | A | Diámetro de la conexión de entrada | 15 | EV020218 | 5 pulgadas (125) |  |  |  |  | EG015260 | Incremento / decremento de presión
EC010980 | 6 | Bomba de recirculación para instalación | 53 | EF025117 |  | A | Diámetro de la conexión de entrada | 16 | EV020117 | DN 125 |  |  |  |  | EG015260 | Incremento / decremento de presión
EC010980 | 6 | Bomba de recirculación para instalación | 53 | EF025117 |  | A | Diámetro de la conexión de entrada | 17 | EV020219 | 6 pulgadas (150) |  |  |  |  | EG015260 | Incremento / decremento de presión
EC010980 | 6 | Bomba de recirculación para instalación | 53 | EF025117 |  | A | Diámetro de la conexión de entrada | 18 | EV020118 | DN 150 |  |  |  |  | EG015260 | Incremento / decremento de presión
EC010980 | 6 | Bomba de recirculación para instalación | 53 | EF025117 |  | A | Diámetro de la conexión de entrada | 19 | EV020119 | DN 175 |  |  |  |  | EG015260 | Incremento / decremento de presión
EC010980 | 6 | Bomba de recirculación para instalación | 53 | EF025117 |  | A | Diámetro de la conexión de entrada | 20 | EV020220 | 8 pulgadas (200) |  |  |  |  | EG015260 | Incremento / decremento de presión
EC010980 | 6 | Bomba de recirculación para instalación | 53 | EF025117 |  | A | Diámetro de la conexión de entrada | 21 | EV020120 | DN 200 |  |  |  |  | EG015260 | Incremento / decremento de presión
EC010980 | 6 | Bomba de recirculación para instalación | 53 | EF025117 |  | A | Diámetro de la conexión de entrada | 22 | EV020221 | 10 pulgadas (250) |  |  |  |  | EG015260 | Incremento / decremento de presión
EC010980 | 6 | Bomba de recirculación para instalación | 53 | EF025117 |  | A | Diámetro de la conexión de entrada | 23 | EV020125 | DN 250 |  |  |  |  | EG015260 | Incremento / decremento de presión
EC010980 | 6 | Bomba de recirculación para instalación | 53 | EF025117 |  | A | Diámetro de la conexión de entrada | 24 | EV000154 | Otros |  |  |  |  | EG015260 | Incremento / decremento de presión
EC010980 | 6 | Bomba de recirculación para instalación | 54 | EF025503 | EFI25503 | N | Diámetro exterior del tubo de la conexión de entrada |  |  |  | EU570448 | mm | EU000051 | in | EG015260 | Incremento / decremento de presión
EC010980 | 6 | Bomba de recirculación para instalación | 55 | EF026143 |  | A | Conexión de la brida de entrada de la etapa de compresión | 1 | EV020101 | PN 2,5 |  |  |  |  | EG015260 | Incremento / decremento de presión
EC010980 | 6 | Bomba de recirculación para instalación | 55 | EF026143 |  | A | Conexión de la brida de entrada de la etapa de compresión | 2 | EV020102 | PN 6 |  |  |  |  | EG015260 | Incremento / decremento de presión
EC010980 | 6 | Bomba de recirculación para instalación | 55 | EF026143 |  | A | Conexión de la brida de entrada de la etapa de compresión | 3 | EV017317 | PN 7 |  |  |  |  | EG015260 | Incremento / decremento de presión
EC010980 | 6 | Bomba de recirculación para instalación | 55 | EF026143 |  | A | Conexión de la brida de entrada de la etapa de compresión | 4 | EV017316 | PN 9 |  |  |  |  | EG015260 | Incremento / decremento de presión
EC010980 | 6 | Bomba de recirculación para instalación | 55 | EF026143 |  | A | Conexión de la brida de entrada de la etapa de compresión | 5 | EV020103 | PN 10 |  |  |  |  | EG015260 | Incremento / decremento de presión
EC010980 | 6 | Bomba de recirculación para instalación | 55 | EF026143 |  | A | Conexión de la brida de entrada de la etapa de compresión | 6 | EV020104 | PN 16 |  |  |  |  | EG015260 | Incremento / decremento de presión
EC010980 | 6 | Bomba de recirculación para instalación | 55 | EF026143 |  | A | Conexión de la brida de entrada de la etapa de compresión | 7 | EV020105 | PN 25 |  |  |  |  | EG015260 | Incremento / decremento de presión
EC010980 | 6 | Bomba de recirculación para instalación | 55 | EF026143 |  | A | Conexión de la brida de entrada de la etapa de compresión | 8 | EV020106 | PN 40 |  |  |  |  | EG015260 | Incremento / decremento de presión
EC010980 | 6 | Bomba de recirculación para instalación | 55 | EF026143 |  | A | Conexión de la brida de entrada de la etapa de compresión | 9 | EV020107 | PN 63 |  |  |  |  | EG015260 | Incremento / decremento de presión
EC010980 | 6 | Bomba de recirculación para instalación | 55 | EF026143 |  | A | Conexión de la brida de entrada de la etapa de compresión | 10 | EV020108 | PN 100 |  |  |  |  | EG015260 | Incremento / decremento de presión
EC010980 | 6 | Bomba de recirculación para instalación | 55 | EF026143 |  | A | Conexión de la brida de entrada de la etapa de compresión | 11 | EV020595 | PN 160 |  |  |  |  | EG015260 | Incremento / decremento de presión
EC010980 | 6 | Bomba de recirculación para instalación | 55 | EF026143 |  | A | Conexión de la brida de entrada de la etapa de compresión | 12 | EV020775 | PN 250 |  |  |  |  | EG015260 | Incremento / decremento de presión
EC010980 | 6 | Bomba de recirculación para instalación | 55 | EF026143 |  | A | Conexión de la brida de entrada de la etapa de compresión | 13 | EV020596 | PN 320 |  |  |  |  | EG015260 | Incremento / decremento de presión
EC010980 | 6 | Bomba de recirculación para instalación | 55 | EF026143 |  | A | Conexión de la brida de entrada de la etapa de compresión | 14 | EV000154 | Otros |  |  |  |  | EG015260 | Incremento / decremento de presión
EC010980 | 6 | Bomba de recirculación para instalación | 56 | EF014906 |  | A | Tipo de conexión en el lado de entrada | 1 | EV017292 | ASME B16.1 |  |  |  |  | EG015260 | Incremento / decremento de presión
EC010980 | 6 | Bomba de recirculación para instalación | 56 | EF014906 |  | A | Tipo de conexión en el lado de entrada | 2 | EV017295 | EN ISO 1452-2 |  |  |  |  | EG015260 | Incremento / decremento de presión
EC010980 | 6 | Bomba de recirculación para instalación | 56 | EF014906 |  | A | Tipo de conexión en el lado de entrada | 3 | EV017296 | ISO 228-1 |  |  |  |  | EG015260 | Incremento / decremento de presión
EC010980 | 6 | Bomba de recirculación para instalación | 56 | EF014906 |  | A | Tipo de conexión en el lado de entrada | 4 | EV017298 | EN 1092-1 |  |  |  |  | EG015260 | Incremento / decremento de presión
EC010980 | 6 | Bomba de recirculación para instalación | 56 | EF014906 |  | A | Tipo de conexión en el lado de entrada | 5 | EV017299 | EN 1092-2 |  |  |  |  | EG015260 | Incremento / decremento de presión
EC010980 | 6 | Bomba de recirculación para instalación | 56 | EF014906 |  | A | Tipo de conexión en el lado de entrada | 6 | EV017300 | ISO 7005-2 |  |  |  |  | EG015260 | Incremento / decremento de presión
EC010980 | 6 | Bomba de recirculación para instalación | 56 | EF014906 |  | A | Tipo de conexión en el lado de entrada | 7 | EV017301 | ISO 7-1 / EN 10226-1 |  |  |  |  | EG015260 | Incremento / decremento de presión
EC010980 | 6 | Bomba de recirculación para instalación | 56 | EF014906 |  | A | Tipo de conexión en el lado de entrada | 8 | EV000154 | Otros |  |  |  |  | EG015260 | Incremento / decremento de presión
EC010980 | 6 | Bomba de recirculación para instalación | 57 | EF025977 |  | A | Conexión en la salida | 1 | EV020235 | Rosca interna de gas cilíndrica (BSPP) |  |  |  |  | EG015260 | Incremento / decremento de presión
EC010980 | 6 | Bomba de recirculación para instalación | 57 | EF025977 |  | A | Conexión en la salida | 2 | EV020236 | Roscado interno (métrico) |  |  |  |  | EG015260 | Incremento / decremento de presión
EC010980 | 6 | Bomba de recirculación para instalación | 57 | EF025977 |  | A | Conexión en la salida | 3 | EV020237 | Rosca interna cónica (NPT) |  |  |  |  | EG015260 | Incremento / decremento de presión
EC010980 | 6 | Bomba de recirculación para instalación | 57 | EF025977 |  | A | Conexión en la salida | 4 | EV020027 | Rosca interna gas cónica (BSPT) |  |  |  |  | EG015260 | Incremento / decremento de presión
EC010980 | 6 | Bomba de recirculación para instalación | 57 | EF025977 |  | A | Conexión en la salida | 5 | EV016143 | Rosca interior cilíndrica BSPT-Rp (ISO 7-1 / EN 10226-1) |  |  |  |  | EG015260 | Incremento / decremento de presión
EC010980 | 6 | Bomba de recirculación para instalación | 57 | EF025977 |  | A | Conexión en la salida | 6 | EV020238 | Rosca externa gas cónica (BSPT) |  |  |  |  | EG015260 | Incremento / decremento de presión
EC010980 | 6 | Bomba de recirculación para instalación | 57 | EF025977 |  | A | Conexión en la salida | 7 | EV020239 | Rosca externa gas cilíndrica (BSPP) |  |  |  |  | EG015260 | Incremento / decremento de presión
EC010980 | 6 | Bomba de recirculación para instalación | 57 | EF025977 |  | A | Conexión en la salida | 8 | EV020240 | Rosca externa (métrica) |  |  |  |  | EG015260 | Incremento / decremento de presión
EC010980 | 6 | Bomba de recirculación para instalación | 57 | EF025977 |  | A | Conexión en la salida | 9 | EV020241 | Rosca externa cónica (NPT) |  |  |  |  | EG015260 | Incremento / decremento de presión
EC010980 | 6 | Bomba de recirculación para instalación | 57 | EF025977 |  | A | Conexión en la salida | 10 | EV000106 | Brida |  |  |  |  | EG015260 | Incremento / decremento de presión
EC010980 | 6 | Bomba de recirculación para instalación | 57 | EF025977 |  | A | Conexión en la salida | 11 | EV020287 | Extremo de soldadura |  |  |  |  | EG015260 | Incremento / decremento de presión
EC010980 | 6 | Bomba de recirculación para instalación | 57 | EF025977 |  | A | Conexión en la salida | 12 | EV020288 | Manguito de soldadura |  |  |  |  | EG015260 | Incremento / decremento de presión
EC010980 | 6 | Bomba de recirculación para instalación | 57 | EF025977 |  | A | Conexión en la salida | 13 | EV020242 | Anillo opresor |  |  |  |  | EG015260 | Incremento / decremento de presión
EC010980 | 6 | Bomba de recirculación para instalación | 57 | EF025977 |  | A | Conexión en la salida | 14 | EV016084 | Conexión de la abrazadera |  |  |  |  | EG015260 | Incremento / decremento de presión
EC010980 | 6 | Bomba de recirculación para instalación | 57 | EF025977 |  | A | Conexión en la salida | 15 | EV020811 | Terminal de soldadura |  |  |  |  | EG015260 | Incremento / decremento de presión
EC010980 | 6 | Bomba de recirculación para instalación | 57 | EF025977 |  | A | Conexión en la salida | 16 | EV020812 | Manguito soldado |  |  |  |  | EG015260 | Incremento / decremento de presión
EC010980 | 6 | Bomba de recirculación para instalación | 57 | EF025977 |  | A | Conexión en la salida | 17 | EV020085 | Extremo soldado en plástico |  |  |  |  | EG015260 | Incremento / decremento de presión
EC010980 | 6 | Bomba de recirculación para instalación | 57 | EF025977 |  | A | Conexión en la salida | 18 | EV020312 | Manguito de soldadura plástica |  |  |  |  | EG015260 | Incremento / decremento de presión
EC010980 | 6 | Bomba de recirculación para instalación | 57 | EF025977 |  | A | Conexión en la salida | 19 | EV020068 | Aislante electrosoldado |  |  |  |  | EG015260 | Incremento / decremento de presión
EC010980 | 6 | Bomba de recirculación para instalación | 57 | EF025977 |  | A | Conexión en la salida | 20 | EV020088 | Laminado |  |  |  |  | EG015260 | Incremento / decremento de presión
EC010980 | 6 | Bomba de recirculación para instalación | 57 | EF025977 |  | A | Conexión en la salida | 21 | EV020001 | Manguito adhesivo |  |  |  |  | EG015260 | Incremento / decremento de presión
EC010980 | 6 | Bomba de recirculación para instalación | 57 | EF025977 |  | A | Conexión en la salida | 22 | EV020084 | Boquilla pegamento |  |  |  |  | EG015260 | Incremento / decremento de presión
EC010980 | 6 | Bomba de recirculación para instalación | 57 | EF025977 |  | A | Conexión en la salida | 23 | EV008045 | Ranura |  |  |  |  | EG015260 | Incremento / decremento de presión
EC010980 | 6 | Bomba de recirculación para instalación | 57 | EF025977 |  | A | Conexión en la salida | 24 | EV020037 | Conexión Storz |  |  |  |  | EG015260 | Incremento / decremento de presión
EC010980 | 6 | Bomba de recirculación para instalación | 57 | EF025977 |  | A | Conexión en la salida | 25 | EV020020 | Soporte de manguera |  |  |  |  | EG015260 | Incremento / decremento de presión
EC010980 | 6 | Bomba de recirculación para instalación | 57 | EF025977 |  | A | Conexión en la salida | 26 | EV020067 | Manguito de compresión |  |  |  |  | EG015260 | Incremento / decremento de presión
EC010980 | 6 | Bomba de recirculación para instalación | 57 | EF025977 |  | A | Conexión en la salida | 27 | EV000154 | Otros |  |  |  |  | EG015260 | Incremento / decremento de presión
EC010980 | 6 | Bomba de recirculación para instalación | 58 | EF025118 |  | A | Diámetro de la conexión en el lado de impulsión | 1 | EV020211 | 1 pulgada (25) |  |  |  |  | EG015260 | Incremento / decremento de presión
EC010980 | 6 | Bomba de recirculación para instalación | 58 | EF025118 |  | A | Diámetro de la conexión en el lado de impulsión | 2 | EV005374 | DN 25 |  |  |  |  | EG015260 | Incremento / decremento de presión
EC010980 | 6 | Bomba de recirculación para instalación | 58 | EF025118 |  | A | Diámetro de la conexión en el lado de impulsión | 3 | EV020212 | 1 1/4 pulgada (32) |  |  |  |  | EG015260 | Incremento / decremento de presión
EC010980 | 6 | Bomba de recirculación para instalación | 58 | EF025118 |  | A | Diámetro de la conexión en el lado de impulsión | 4 | EV005922 | DN 32 |  |  |  |  | EG015260 | Incremento / decremento de presión
EC010980 | 6 | Bomba de recirculación para instalación | 58 | EF025118 |  | A | Diámetro de la conexión en el lado de impulsión | 5 | EV020213 | 1 1/2 pulgada (40) |  |  |  |  | EG015260 | Incremento / decremento de presión
EC010980 | 6 | Bomba de recirculación para instalación | 58 | EF025118 |  | A | Diámetro de la conexión en el lado de impulsión | 6 | EV020112 | DN 40 |  |  |  |  | EG015260 | Incremento / decremento de presión
EC010980 | 6 | Bomba de recirculación para instalación | 58 | EF025118 |  | A | Diámetro de la conexión en el lado de impulsión | 7 | EV020214 | 2 pulgadas (50) |  |  |  |  | EG015260 | Incremento / decremento de presión
EC010980 | 6 | Bomba de recirculación para instalación | 58 | EF025118 |  | A | Diámetro de la conexión en el lado de impulsión | 8 | EV020113 | DN 50 |  |  |  |  | EG015260 | Incremento / decremento de presión
EC010980 | 6 | Bomba de recirculación para instalación | 58 | EF025118 |  | A | Diámetro de la conexión en el lado de impulsión | 9 | EV020215 | 2 1/2 pulgadas (65) |  |  |  |  | EG015260 | Incremento / decremento de presión
EC010980 | 6 | Bomba de recirculación para instalación | 58 | EF025118 |  | A | Diámetro de la conexión en el lado de impulsión | 10 | EV020114 | DN 65 |  |  |  |  | EG015260 | Incremento / decremento de presión
EC010980 | 6 | Bomba de recirculación para instalación | 58 | EF025118 |  | A | Diámetro de la conexión en el lado de impulsión | 11 | EV020216 | 3 pulgadas (80) |  |  |  |  | EG015260 | Incremento / decremento de presión
EC010980 | 6 | Bomba de recirculación para instalación | 58 | EF025118 |  | A | Diámetro de la conexión en el lado de impulsión | 12 | EV020115 | DN 80 |  |  |  |  | EG015260 | Incremento / decremento de presión
EC010980 | 6 | Bomba de recirculación para instalación | 58 | EF025118 |  | A | Diámetro de la conexión en el lado de impulsión | 13 | EV020217 | 4 pulgadas (100) |  |  |  |  | EG015260 | Incremento / decremento de presión
EC010980 | 6 | Bomba de recirculación para instalación | 58 | EF025118 |  | A | Diámetro de la conexión en el lado de impulsión | 14 | EV020116 | DN100 |  |  |  |  | EG015260 | Incremento / decremento de presión
EC010980 | 6 | Bomba de recirculación para instalación | 58 | EF025118 |  | A | Diámetro de la conexión en el lado de impulsión | 15 | EV020218 | 5 pulgadas (125) |  |  |  |  | EG015260 | Incremento / decremento de presión
EC010980 | 6 | Bomba de recirculación para instalación | 58 | EF025118 |  | A | Diámetro de la conexión en el lado de impulsión | 16 | EV020117 | DN 125 |  |  |  |  | EG015260 | Incremento / decremento de presión
EC010980 | 6 | Bomba de recirculación para instalación | 58 | EF025118 |  | A | Diámetro de la conexión en el lado de impulsión | 17 | EV020219 | 6 pulgadas (150) |  |  |  |  | EG015260 | Incremento / decremento de presión
EC010980 | 6 | Bomba de recirculación para instalación | 58 | EF025118 |  | A | Diámetro de la conexión en el lado de impulsión | 18 | EV020118 | DN 150 |  |  |  |  | EG015260 | Incremento / decremento de presión
EC010980 | 6 | Bomba de recirculación para instalación | 58 | EF025118 |  | A | Diámetro de la conexión en el lado de impulsión | 19 | EV020119 | DN 175 |  |  |  |  | EG015260 | Incremento / decremento de presión
EC010980 | 6 | Bomba de recirculación para instalación | 58 | EF025118 |  | A | Diámetro de la conexión en el lado de impulsión | 20 | EV020220 | 8 pulgadas (200) |  |  |  |  | EG015260 | Incremento / decremento de presión
EC010980 | 6 | Bomba de recirculación para instalación | 58 | EF025118 |  | A | Diámetro de la conexión en el lado de impulsión | 21 | EV020120 | DN 200 |  |  |  |  | EG015260 | Incremento / decremento de presión
EC010980 | 6 | Bomba de recirculación para instalación | 58 | EF025118 |  | A | Diámetro de la conexión en el lado de impulsión | 22 | EV020221 | 10 pulgadas (250) |  |  |  |  | EG015260 | Incremento / decremento de presión
EC010980 | 6 | Bomba de recirculación para instalación | 58 | EF025118 |  | A | Diámetro de la conexión en el lado de impulsión | 23 | EV020125 | DN 250 |  |  |  |  | EG015260 | Incremento / decremento de presión
EC010980 | 6 | Bomba de recirculación para instalación | 58 | EF025118 |  | A | Diámetro de la conexión en el lado de impulsión | 24 | EV000154 | Otros |  |  |  |  | EG015260 | Incremento / decremento de presión
EC010980 | 6 | Bomba de recirculación para instalación | 59 | EF025504 | EFI25504 | N | Diámetro exterior del tubo de la conexión de salida |  |  |  | EU570448 | mm | EU000051 | in | EG015260 | Incremento / decremento de presión
EC010980 | 6 | Bomba de recirculación para instalación | 60 | EF026233 |  | A | Conexión de la brida de salida de la etapa de compresión | 1 | EV020101 | PN 2,5 |  |  |  |  | EG015260 | Incremento / decremento de presión
EC010980 | 6 | Bomba de recirculación para instalación | 60 | EF026233 |  | A | Conexión de la brida de salida de la etapa de compresión | 2 | EV020102 | PN 6 |  |  |  |  | EG015260 | Incremento / decremento de presión
EC010980 | 6 | Bomba de recirculación para instalación | 60 | EF026233 |  | A | Conexión de la brida de salida de la etapa de compresión | 3 | EV017317 | PN 7 |  |  |  |  | EG015260 | Incremento / decremento de presión
EC010980 | 6 | Bomba de recirculación para instalación | 60 | EF026233 |  | A | Conexión de la brida de salida de la etapa de compresión | 4 | EV017316 | PN 9 |  |  |  |  | EG015260 | Incremento / decremento de presión
EC010980 | 6 | Bomba de recirculación para instalación | 60 | EF026233 |  | A | Conexión de la brida de salida de la etapa de compresión | 5 | EV020103 | PN 10 |  |  |  |  | EG015260 | Incremento / decremento de presión
EC010980 | 6 | Bomba de recirculación para instalación | 60 | EF026233 |  | A | Conexión de la brida de salida de la etapa de compresión | 6 | EV020104 | PN 16 |  |  |  |  | EG015260 | Incremento / decremento de presión
EC010980 | 6 | Bomba de recirculación para instalación | 60 | EF026233 |  | A | Conexión de la brida de salida de la etapa de compresión | 7 | EV020105 | PN 25 |  |  |  |  | EG015260 | Incremento / decremento de presión
EC010980 | 6 | Bomba de recirculación para instalación | 60 | EF026233 |  | A | Conexión de la brida de salida de la etapa de compresión | 8 | EV020106 | PN 40 |  |  |  |  | EG015260 | Incremento / decremento de presión
EC010980 | 6 | Bomba de recirculación para instalación | 60 | EF026233 |  | A | Conexión de la brida de salida de la etapa de compresión | 9 | EV020107 | PN 63 |  |  |  |  | EG015260 | Incremento / decremento de presión
EC010980 | 6 | Bomba de recirculación para instalación | 60 | EF026233 |  | A | Conexión de la brida de salida de la etapa de compresión | 10 | EV020108 | PN 100 |  |  |  |  | EG015260 | Incremento / decremento de presión
EC010980 | 6 | Bomba de recirculación para instalación | 60 | EF026233 |  | A | Conexión de la brida de salida de la etapa de compresión | 11 | EV020595 | PN 160 |  |  |  |  | EG015260 | Incremento / decremento de presión
EC010980 | 6 | Bomba de recirculación para instalación | 60 | EF026233 |  | A | Conexión de la brida de salida de la etapa de compresión | 12 | EV020775 | PN 250 |  |  |  |  | EG015260 | Incremento / decremento de presión
EC010980 | 6 | Bomba de recirculación para instalación | 60 | EF026233 |  | A | Conexión de la brida de salida de la etapa de compresión | 13 | EV020596 | PN 320 |  |  |  |  | EG015260 | Incremento / decremento de presión
EC010980 | 6 | Bomba de recirculación para instalación | 60 | EF026233 |  | A | Conexión de la brida de salida de la etapa de compresión | 14 | EV000154 | Otros |  |  |  |  | EG015260 | Incremento / decremento de presión
EC010980 | 6 | Bomba de recirculación para instalación | 61 | EF014907 |  | A | Tipo de conexión en el lado de salida | 1 | EV017292 | ASME B16.1 |  |  |  |  | EG015260 | Incremento / decremento de presión
EC010980 | 6 | Bomba de recirculación para instalación | 61 | EF014907 |  | A | Tipo de conexión en el lado de salida | 2 | EV017295 | EN ISO 1452-2 |  |  |  |  | EG015260 | Incremento / decremento de presión
EC010980 | 6 | Bomba de recirculación para instalación | 61 | EF014907 |  | A | Tipo de conexión en el lado de salida | 3 | EV017296 | ISO 228-1 |  |  |  |  | EG015260 | Incremento / decremento de presión
EC010980 | 6 | Bomba de recirculación para instalación | 61 | EF014907 |  | A | Tipo de conexión en el lado de salida | 4 | EV017298 | EN 1092-1 |  |  |  |  | EG015260 | Incremento / decremento de presión
EC010980 | 6 | Bomba de recirculación para instalación | 61 | EF014907 |  | A | Tipo de conexión en el lado de salida | 5 | EV017299 | EN 1092-2 |  |  |  |  | EG015260 | Incremento / decremento de presión
EC010980 | 6 | Bomba de recirculación para instalación | 61 | EF014907 |  | A | Tipo de conexión en el lado de salida | 6 | EV017300 | ISO 7005-2 |  |  |  |  | EG015260 | Incremento / decremento de presión
EC010980 | 6 | Bomba de recirculación para instalación | 61 | EF014907 |  | A | Tipo de conexión en el lado de salida | 7 | EV017301 | ISO 7-1 / EN 10226-1 |  |  |  |  | EG015260 | Incremento / decremento de presión
EC010980 | 6 | Bomba de recirculación para instalación | 61 | EF014907 |  | A | Tipo de conexión en el lado de salida | 8 | EV000154 | Otros |  |  |  |  | EG015260 | Incremento / decremento de presión
EC010980 | 6 | Bomba de recirculación para instalación | 62 | EF001339 |  | A | Forma de la brida | 1 | EV000167 | Redondo |  |  |  |  | EG015260 | Incremento / decremento de presión
EC010980 | 6 | Bomba de recirculación para instalación | 62 | EF001339 |  | A | Forma de la brida | 2 | EV000195 | Cuadrangular |  |  |  |  | EG015260 | Incremento / decremento de presión
EC010980 | 6 | Bomba de recirculación para instalación | 62 | EF001339 |  | A | Forma de la brida | 3 | EV000396 | Oval |  |  |  |  | EG015260 | Incremento / decremento de presión
EC010980 | 6 | Bomba de recirculación para instalación | 62 | EF001339 |  | A | Forma de la brida | 4 | EV000154 | Otros |  |  |  |  | EG015260 | Incremento / decremento de presión
EC010980 | 6 | Bomba de recirculación para instalación | 63 | EF004265 | EFI04265 | N | Longitud de montaje |  |  |  | EU570448 | mm | EU000051 | in | EG015260 | Incremento / decremento de presión
EC010980 | 6 | Bomba de recirculación para instalación | 64 | EF005474 |  | A | Grado de protección (IP) | 1 | EV006404 | IP00 |  |  |  |  | EG015260 | Incremento / decremento de presión
EC010980 | 6 | Bomba de recirculación para instalación | 64 | EF005474 |  | A | Grado de protección (IP) | 2 | EV010695 | IP05 |  |  |  |  | EG015260 | Incremento / decremento de presión
EC010980 | 6 | Bomba de recirculación para instalación | 64 | EF005474 |  | A | Grado de protección (IP) | 3 | EV006606 | IP10 |  |  |  |  | EG015260 | Incremento / decremento de presión
EC010980 | 6 | Bomba de recirculación para instalación | 64 | EF005474 |  | A | Grado de protección (IP) | 4 | EV006607 | IP12 |  |  |  |  | EG015260 | Incremento / decremento de presión
EC010980 | 6 | Bomba de recirculación para instalación | 64 | EF005474 |  | A | Grado de protección (IP) | 5 | EV006405 | IP20 |  |  |  |  | EG015260 | Incremento / decremento de presión
EC010980 | 6 | Bomba de recirculación para instalación | 64 | EF005474 |  | A | Grado de protección (IP) | 6 | EV006406 | IP21 |  |  |  |  | EG015260 | Incremento / decremento de presión
EC010980 | 6 | Bomba de recirculación para instalación | 64 | EF005474 |  | A | Grado de protección (IP) | 7 | EV006608 | IP22 |  |  |  |  | EG015260 | Incremento / decremento de presión
EC010980 | 6 | Bomba de recirculación para instalación | 64 | EF005474 |  | A | Grado de protección (IP) | 8 | EV006407 | IP23 |  |  |  |  | EG015260 | Incremento / decremento de presión
EC010980 | 6 | Bomba de recirculación para instalación | 64 | EF005474 |  | A | Grado de protección (IP) | 9 | EV006408 | IP24 |  |  |  |  | EG015260 | Incremento / decremento de presión
EC010980 | 6 | Bomba de recirculación para instalación | 64 | EF005474 |  | A | Grado de protección (IP) | 10 | EV010200 | IP25 |  |  |  |  | EG015260 | Incremento / decremento de presión
EC010980 | 6 | Bomba de recirculación para instalación | 64 | EF005474 |  | A | Grado de protección (IP) | 11 | EV006409 | IP2X |  |  |  |  | EG015260 | Incremento / decremento de presión
EC010980 | 6 | Bomba de recirculación para instalación | 64 | EF005474 |  | A | Grado de protección (IP) | 12 | EV009848 | IP2XC |  |  |  |  | EG015260 | Incremento / decremento de presión
EC010980 | 6 | Bomba de recirculación para instalación | 64 | EF005474 |  | A | Grado de protección (IP) | 13 | EV006410 | IP30 |  |  |  |  | EG015260 | Incremento / decremento de presión
EC010980 | 6 | Bomba de recirculación para instalación | 64 | EF005474 |  | A | Grado de protección (IP) | 14 | EV006411 | IP31 |  |  |  |  | EG015260 | Incremento / decremento de presión
EC010980 | 6 | Bomba de recirculación para instalación | 64 | EF005474 |  | A | Grado de protección (IP) | 15 | EV006412 | IP32 |  |  |  |  | EG015260 | Incremento / decremento de presión
EC010980 | 6 | Bomba de recirculación para instalación | 64 | EF005474 |  | A | Grado de protección (IP) | 16 | EV006609 | IP33 |  |  |  |  | EG015260 | Incremento / decremento de presión
EC010980 | 6 | Bomba de recirculación para instalación | 64 | EF005474 |  | A | Grado de protección (IP) | 17 | EV006413 | IP34 |  |  |  |  | EG015260 | Incremento / decremento de presión
EC010980 | 6 | Bomba de recirculación para instalación | 64 | EF005474 |  | A | Grado de protección (IP) | 18 | EV006414 | IP3X |  |  |  |  | EG015260 | Incremento / decremento de presión
EC010980 | 6 | Bomba de recirculación para instalación | 64 | EF005474 |  | A | Grado de protección (IP) | 19 | EV006415 | IP40 |  |  |  |  | EG015260 | Incremento / decremento de presión
EC010980 | 6 | Bomba de recirculación para instalación | 64 | EF005474 |  | A | Grado de protección (IP) | 20 | EV006416 | IP41 |  |  |  |  | EG015260 | Incremento / decremento de presión
EC010980 | 6 | Bomba de recirculación para instalación | 64 | EF005474 |  | A | Grado de protección (IP) | 21 | EV006417 | IP42 |  |  |  |  | EG015260 | Incremento / decremento de presión
EC010980 | 6 | Bomba de recirculación para instalación | 64 | EF005474 |  | A | Grado de protección (IP) | 22 | EV006610 | IP43 |  |  |  |  | EG015260 | Incremento / decremento de presión
EC010980 | 6 | Bomba de recirculación para instalación | 64 | EF005474 |  | A | Grado de protección (IP) | 23 | EV006418 | IP44 |  |  |  |  | EG015260 | Incremento / decremento de presión
EC010980 | 6 | Bomba de recirculación para instalación | 64 | EF005474 |  | A | Grado de protección (IP) | 24 | EV006611 | IP45 |  |  |  |  | EG015260 | Incremento / decremento de presión
EC010980 | 6 | Bomba de recirculación para instalación | 64 | EF005474 |  | A | Grado de protección (IP) | 25 | EV006612 | IP50 |  |  |  |  | EG015260 | Incremento / decremento de presión
EC010980 | 6 | Bomba de recirculación para instalación | 64 | EF005474 |  | A | Grado de protección (IP) | 26 | EV011859 | IP51 |  |  |  |  | EG015260 | Incremento / decremento de presión
EC010980 | 6 | Bomba de recirculación para instalación | 64 | EF005474 |  | A | Grado de protección (IP) | 27 | EV006613 | IP52 |  |  |  |  | EG015260 | Incremento / decremento de presión
EC010980 | 6 | Bomba de recirculación para instalación | 64 | EF005474 |  | A | Grado de protección (IP) | 28 | EV006614 | IP53 |  |  |  |  | EG015260 | Incremento / decremento de presión
EC010980 | 6 | Bomba de recirculación para instalación | 64 | EF005474 |  | A | Grado de protección (IP) | 29 | EV006419 | IP54 |  |  |  |  | EG015260 | Incremento / decremento de presión
EC010980 | 6 | Bomba de recirculación para instalación | 64 | EF005474 |  | A | Grado de protección (IP) | 30 | EV006420 | IP55 |  |  |  |  | EG015260 | Incremento / decremento de presión
EC010980 | 6 | Bomba de recirculación para instalación | 64 | EF005474 |  | A | Grado de protección (IP) | 31 | EV006615 | IP56 |  |  |  |  | EG015260 | Incremento / decremento de presión
EC010980 | 6 | Bomba de recirculación para instalación | 64 | EF005474 |  | A | Grado de protección (IP) | 32 | EV006616 | IP57 |  |  |  |  | EG015260 | Incremento / decremento de presión
EC010980 | 6 | Bomba de recirculación para instalación | 64 | EF005474 |  | A | Grado de protección (IP) | 33 | EV006617 | IP58 |  |  |  |  | EG015260 | Incremento / decremento de presión
EC010980 | 6 | Bomba de recirculación para instalación | 64 | EF005474 |  | A | Grado de protección (IP) | 34 | EV022592 | IP59K |  |  |  |  | EG015260 | Incremento / decremento de presión
EC010980 | 6 | Bomba de recirculación para instalación | 64 | EF005474 |  | A | Grado de protección (IP) | 35 | EV012091 | IP60 |  |  |  |  | EG015260 | Incremento / decremento de presión
EC010980 | 6 | Bomba de recirculación para instalación | 64 | EF005474 |  | A | Grado de protección (IP) | 36 | EV006618 | IP64 |  |  |  |  | EG015260 | Incremento / decremento de presión
EC010980 | 6 | Bomba de recirculación para instalación | 64 | EF005474 |  | A | Grado de protección (IP) | 37 | EV006421 | IP65 |  |  |  |  | EG015260 | Incremento / decremento de presión
EC010980 | 6 | Bomba de recirculación para instalación | 64 | EF005474 |  | A | Grado de protección (IP) | 38 | EV006422 | IP66 |  |  |  |  | EG015260 | Incremento / decremento de presión
EC010980 | 6 | Bomba de recirculación para instalación | 64 | EF005474 |  | A | Grado de protección (IP) | 39 | EV006423 | IP67 |  |  |  |  | EG015260 | Incremento / decremento de presión
EC010980 | 6 | Bomba de recirculación para instalación | 64 | EF005474 |  | A | Grado de protección (IP) | 40 | EV009289 | IP67K |  |  |  |  | EG015260 | Incremento / decremento de presión
EC010980 | 6 | Bomba de recirculación para instalación | 64 | EF005474 |  | A | Grado de protección (IP) | 41 | EV006619 | IP68 |  |  |  |  | EG015260 | Incremento / decremento de presión
EC010980 | 6 | Bomba de recirculación para instalación | 64 | EF005474 |  | A | Grado de protección (IP) | 42 | EV009290 | IP69K |  |  |  |  | EG015260 | Incremento / decremento de presión
EC010980 | 6 | Bomba de recirculación para instalación | 64 | EF005474 |  | A | Grado de protección (IP) | 43 | EV006620 | IPX0 |  |  |  |  | EG015260 | Incremento / decremento de presión
EC010980 | 6 | Bomba de recirculación para instalación | 64 | EF005474 |  | A | Grado de protección (IP) | 44 | EV009850 | IPX1 |  |  |  |  | EG015260 | Incremento / decremento de presión
EC010980 | 6 | Bomba de recirculación para instalación | 64 | EF005474 |  | A | Grado de protección (IP) | 45 | EV014960 | IPX2 |  |  |  |  | EG015260 | Incremento / decremento de presión
EC010980 | 6 | Bomba de recirculación para instalación | 64 | EF005474 |  | A | Grado de protección (IP) | 46 | EV016539 | IPX2D |  |  |  |  | EG015260 | Incremento / decremento de presión
EC010980 | 6 | Bomba de recirculación para instalación | 64 | EF005474 |  | A | Grado de protección (IP) | 47 | EV009851 | IPX3 |  |  |  |  | EG015260 | Incremento / decremento de presión
EC010980 | 6 | Bomba de recirculación para instalación | 64 | EF005474 |  | A | Grado de protección (IP) | 48 | EV006621 | IPX4 |  |  |  |  | EG015260 | Incremento / decremento de presión
EC010980 | 6 | Bomba de recirculación para instalación | 64 | EF005474 |  | A | Grado de protección (IP) | 49 | EV013591 | IPX4D |  |  |  |  | EG015260 | Incremento / decremento de presión
EC010980 | 6 | Bomba de recirculación para instalación | 64 | EF005474 |  | A | Grado de protección (IP) | 50 | EV009852 | IPX5 |  |  |  |  | EG015260 | Incremento / decremento de presión
EC010980 | 6 | Bomba de recirculación para instalación | 64 | EF005474 |  | A | Grado de protección (IP) | 51 | EV023670 | IPX6 |  |  |  |  | EG015260 | Incremento / decremento de presión
EC010980 | 6 | Bomba de recirculación para instalación | 64 | EF005474 |  | A | Grado de protección (IP) | 52 | EV006622 | IPX7 |  |  |  |  | EG015260 | Incremento / decremento de presión
EC010980 | 6 | Bomba de recirculación para instalación | 64 | EF005474 |  | A | Grado de protección (IP) | 53 | EV000154 | Otros |  |  |  |  | EG015260 | Incremento / decremento de presión
EC010994 | 3 | Soplador centrífugo | 1 | EF001596 |  | A | Material de la carcasa | 1 | EV000166 | Acero inoxidable |  |  |  |  | EG015260 | Incremento / decremento de presión
EC010994 | 3 | Soplador centrífugo | 1 | EF001596 |  | A | Material de la carcasa | 2 | EV000072 | Aluminio |  |  |  |  | EG015260 | Incremento / decremento de presión
EC010994 | 3 | Soplador centrífugo | 1 | EF001596 |  | A | Material de la carcasa | 3 | EV000179 | Acero |  |  |  |  | EG015260 | Incremento / decremento de presión
EC010994 | 3 | Soplador centrífugo | 1 | EF001596 |  | A | Material de la carcasa | 4 | EV000139 | Plástico |  |  |  |  | EG015260 | Incremento / decremento de presión
EC010994 | 3 | Soplador centrífugo | 1 | EF001596 |  | A | Material de la carcasa | 5 | EV000154 | Otros |  |  |  |  | EG015260 | Incremento / decremento de presión
EC010994 | 3 | Soplador centrífugo | 2 | EF024143 |  | A | Calidad del material de la caja | 1 | EV008430 | Acero inoxidable 304 (1.4301) |  |  |  |  | EG015260 | Incremento / decremento de presión
EC010994 | 3 | Soplador centrífugo | 2 | EF024143 |  | A | Calidad del material de la caja | 2 | EV008431 | Acero inoxidable 316 (1,4401) |  |  |  |  | EG015260 | Incremento / decremento de presión
EC010994 | 3 | Soplador centrífugo | 2 | EF024143 |  | A | Calidad del material de la caja | 3 | EV000157 | PE |  |  |  |  | EG015260 | Incremento / decremento de presión
EC010994 | 3 | Soplador centrífugo | 2 | EF024143 |  | A | Calidad del material de la caja | 4 | EV001608 | Polipropileno |  |  |  |  | EG015260 | Incremento / decremento de presión
EC010994 | 3 | Soplador centrífugo | 2 | EF024143 |  | A | Calidad del material de la caja | 5 | EV021537 | PP, difícilmente inflamable |  |  |  |  | EG015260 | Incremento / decremento de presión
EC010994 | 3 | Soplador centrífugo | 2 | EF024143 |  | A | Calidad del material de la caja | 6 | EV000163 | PVC |  |  |  |  | EG015260 | Incremento / decremento de presión
EC010994 | 3 | Soplador centrífugo | 2 | EF024143 |  | A | Calidad del material de la caja | 7 | EV020083 | PVDF |  |  |  |  | EG015260 | Incremento / decremento de presión
EC010994 | 3 | Soplador centrífugo | 3 | EF024150 |  | A | Protección superficial del cuerpo | 1 | EV006034 | Sin tratamiento |  |  |  |  | EG015260 | Incremento / decremento de presión
EC010994 | 3 | Soplador centrífugo | 3 | EF024150 |  | A | Protección superficial del cuerpo | 2 | EV003454 | Con revestimiento galvánico / zinc electrolítico |  |  |  |  | EG015260 | Incremento / decremento de presión
EC010994 | 3 | Soplador centrífugo | 3 | EF024150 |  | A | Protección superficial del cuerpo | 3 | EV000254 | Galvanizado en caliente |  |  |  |  | EG015260 | Incremento / decremento de presión
EC010994 | 3 | Soplador centrífugo | 3 | EF024150 |  | A | Protección superficial del cuerpo | 4 | EV000253 | Sendzimir galvanizado |  |  |  |  | EG015260 | Incremento / decremento de presión
EC010994 | 3 | Soplador centrífugo | 3 | EF024150 |  | A | Protección superficial del cuerpo | 5 | EV001753 | Revestido |  |  |  |  | EG015260 | Incremento / decremento de presión
EC010994 | 3 | Soplador centrífugo | 3 | EF024150 |  | A | Protección superficial del cuerpo | 6 | EV000154 | Otros |  |  |  |  | EG015260 | Incremento / decremento de presión
EC010994 | 3 | Soplador centrífugo | 4 | EF024144 |  | A | Material del rodete | 1 | EV000166 | Acero inoxidable |  |  |  |  | EG015260 | Incremento / decremento de presión
EC010994 | 3 | Soplador centrífugo | 4 | EF024144 |  | A | Material del rodete | 2 | EV000072 | Aluminio |  |  |  |  | EG015260 | Incremento / decremento de presión
EC010994 | 3 | Soplador centrífugo | 4 | EF024144 |  | A | Material del rodete | 3 | EV000179 | Acero |  |  |  |  | EG015260 | Incremento / decremento de presión
EC010994 | 3 | Soplador centrífugo | 4 | EF024144 |  | A | Material del rodete | 4 | EV000139 | Plástico |  |  |  |  | EG015260 | Incremento / decremento de presión
EC010994 | 3 | Soplador centrífugo | 4 | EF024144 |  | A | Material del rodete | 5 | EV000154 | Otros |  |  |  |  | EG015260 | Incremento / decremento de presión
EC010994 | 3 | Soplador centrífugo | 5 | EF024149 |  | A | Clase de calidad del material del rodete | 1 | EV008430 | Acero inoxidable 304 (1.4301) |  |  |  |  | EG015260 | Incremento / decremento de presión
EC010994 | 3 | Soplador centrífugo | 5 | EF024149 |  | A | Clase de calidad del material del rodete | 2 | EV008431 | Acero inoxidable 316 (1,4401) |  |  |  |  | EG015260 | Incremento / decremento de presión
EC010994 | 3 | Soplador centrífugo | 5 | EF024149 |  | A | Clase de calidad del material del rodete | 3 | EV000157 | PE |  |  |  |  | EG015260 | Incremento / decremento de presión
EC010994 | 3 | Soplador centrífugo | 5 | EF024149 |  | A | Clase de calidad del material del rodete | 4 | EV001608 | Polipropileno |  |  |  |  | EG015260 | Incremento / decremento de presión
EC010994 | 3 | Soplador centrífugo | 5 | EF024149 |  | A | Clase de calidad del material del rodete | 5 | EV021537 | PP, difícilmente inflamable |  |  |  |  | EG015260 | Incremento / decremento de presión
EC010994 | 3 | Soplador centrífugo | 5 | EF024149 |  | A | Clase de calidad del material del rodete | 6 | EV000163 | PVC |  |  |  |  | EG015260 | Incremento / decremento de presión
EC010994 | 3 | Soplador centrífugo | 5 | EF024149 |  | A | Clase de calidad del material del rodete | 7 | EV020083 | PVDF |  |  |  |  | EG015260 | Incremento / decremento de presión
EC010994 | 3 | Soplador centrífugo | 6 | EF024151 |  | A | Protección superficial del rodete | 1 | EV006034 | Sin tratamiento |  |  |  |  | EG015260 | Incremento / decremento de presión
EC010994 | 3 | Soplador centrífugo | 6 | EF024151 |  | A | Protección superficial del rodete | 2 | EV003454 | Con revestimiento galvánico / zinc electrolítico |  |  |  |  | EG015260 | Incremento / decremento de presión
EC010994 | 3 | Soplador centrífugo | 6 | EF024151 |  | A | Protección superficial del rodete | 3 | EV000254 | Galvanizado en caliente |  |  |  |  | EG015260 | Incremento / decremento de presión
EC010994 | 3 | Soplador centrífugo | 6 | EF024151 |  | A | Protección superficial del rodete | 4 | EV000253 | Sendzimir galvanizado |  |  |  |  | EG015260 | Incremento / decremento de presión
EC010994 | 3 | Soplador centrífugo | 6 | EF024151 |  | A | Protección superficial del rodete | 5 | EV001753 | Revestido |  |  |  |  | EG015260 | Incremento / decremento de presión
EC010994 | 3 | Soplador centrífugo | 6 | EF024151 |  | A | Protección superficial del rodete | 6 | EV000154 | Otros |  |  |  |  | EG015260 | Incremento / decremento de presión
EC010994 | 3 | Soplador centrífugo | 7 | EF024522 |  | A | Tipo de rodete | 1 | EV021779 | Curvado hacia delante |  |  |  |  | EG015260 | Incremento / decremento de presión
EC010994 | 3 | Soplador centrífugo | 7 | EF024522 |  | A | Tipo de rodete | 2 | EV021780 | Curvado hacia parte posterior |  |  |  |  | EG015260 | Incremento / decremento de presión
EC010994 | 3 | Soplador centrífugo | 7 | EF024522 |  | A | Tipo de rodete | 3 | EV021781 | Cerrado recto |  |  |  |  | EG015260 | Incremento / decremento de presión
EC010994 | 3 | Soplador centrífugo | 7 | EF024522 |  | A | Tipo de rodete | 4 | EV021782 | Recto abierto |  |  |  |  | EG015260 | Incremento / decremento de presión
EC010994 | 3 | Soplador centrífugo | 7 | EF024522 |  | A | Tipo de rodete | 5 | EV000154 | Otros |  |  |  |  | EG015260 | Incremento / decremento de presión
EC010994 | 3 | Soplador centrífugo | 8 | EF024439 | EFI24439 | N | Volumen de aire a 200 Pa (estático) |  |  |  | EU570451 | m³/h | EU571095 | ft³/h | EG015260 | Incremento / decremento de presión
EC010994 | 3 | Soplador centrífugo | 9 | EF024440 | EFI24440 | N | Volumen de aire a 400 Pa (estático) |  |  |  | EU570451 | m³/h | EU571095 | ft³/h | EG015260 | Incremento / decremento de presión
EC010994 | 3 | Soplador centrífugo | 10 | EF024441 | EFI24441 | N | Volumen de aire a 600 Pa (estático) |  |  |  | EU570451 | m³/h | EU571095 | ft³/h | EG015260 | Incremento / decremento de presión
EC010994 | 3 | Soplador centrífugo | 11 | EF024442 | EFI24442 | N | Volumen de aire a 800 Pa (estático) |  |  |  | EU570451 | m³/h | EU571095 | ft³/h | EG015260 | Incremento / decremento de presión
EC010994 | 3 | Soplador centrífugo | 12 | EF024443 | EFI24443 | N | Volumen de aire a 1000 Pa (estático) |  |  |  | EU570451 | m³/h | EU571095 | ft³/h | EG015260 | Incremento / decremento de presión
EC010994 | 3 | Soplador centrífugo | 13 | EF024444 | EFI24444 | N | Volumen de aire a 1500 Pa (estático) |  |  |  | EU570451 | m³/h | EU571095 | ft³/h | EG015260 | Incremento / decremento de presión
EC010994 | 3 | Soplador centrífugo | 14 | EF024445 | EFI24445 | N | Volumen de aire a 2000 Pa (estático) |  |  |  | EU570451 | m³/h | EU571095 | ft³/h | EG015260 | Incremento / decremento de presión
EC010994 | 3 | Soplador centrífugo | 15 | EF024446 | EFI24446 | N | Volumen de aire a 2500 Pa (estático) |  |  |  | EU570451 | m³/h | EU571095 | ft³/h | EG015260 | Incremento / decremento de presión
EC010994 | 3 | Soplador centrífugo | 16 | EF024447 | EFI24447 | N | Volumen de aire a 3000 Pa (estático) |  |  |  | EU570451 | m³/h | EU571095 | ft³/h | EG015260 | Incremento / decremento de presión
EC010994 | 3 | Soplador centrífugo | 17 | EF024448 | EFI24448 | N | Volumen de aire a 3500 Pa (estático) |  |  |  | EU570451 | m³/h | EU571095 | ft³/h | EG015260 | Incremento / decremento de presión
EC010994 | 3 | Soplador centrífugo | 18 | EF024449 | EFI24449 | N | Volumen de aire a 4000 Pa (estático) |  |  |  | EU570451 | m³/h | EU571095 | ft³/h | EG015260 | Incremento / decremento de presión
EC010994 | 3 | Soplador centrífugo | 19 | EF024450 | EFI24450 | N | Volumen de aire a 4500 Pa (estático) |  |  |  | EU570451 | m³/h | EU571095 | ft³/h | EG015260 | Incremento / decremento de presión
EC010994 | 3 | Soplador centrífugo | 20 | EF024451 | EFI24451 | N | Volumen de aire a 5000 Pa (estático) |  |  |  | EU570451 | m³/h | EU571095 | ft³/h | EG015260 | Incremento / decremento de presión
EC010994 | 3 | Soplador centrífugo | 21 | EF024452 | EFI24452 | N | Volumen de aire a 6000 Pa (estático) |  |  |  | EU570451 | m³/h | EU571095 | ft³/h | EG015260 | Incremento / decremento de presión
EC010994 | 3 | Soplador centrífugo | 22 | EF024453 | EFI24453 | N | Volumen de aire a 8000 Pa (estático) |  |  |  | EU570451 | m³/h | EU571095 | ft³/h | EG015260 | Incremento / decremento de presión
EC010994 | 3 | Soplador centrífugo | 23 | EF024454 | EFI24454 | N | Volumen de aire a 10000 Pa (estático) |  |  |  | EU570451 | m³/h | EU571095 | ft³/h | EG015260 | Incremento / decremento de presión
EC010994 | 3 | Soplador centrífugo | 24 | EF024507 | EFI24507 | N | Volumen de aire a 14000 Pa (estático, 20 °C) |  |  |  | EU570451 | m³/h | EU571095 | ft³/h | EG015260 | Incremento / decremento de presión
EC010994 | 3 | Soplador centrífugo | 25 | EF024508 | EFI24508 | N | Volumen de aire a 18000 Pa (estático, 20 °C) |  |  |  | EU570451 | m³/h | EU571095 | ft³/h | EG015260 | Incremento / decremento de presión
EC010994 | 3 | Soplador centrífugo | 26 | EF020233 |  | A | Tensión de conexión | 1 | EV020202 | 1 x 230 V |  |  |  |  | EG015260 | Incremento / decremento de presión
EC010994 | 3 | Soplador centrífugo | 26 | EF020233 |  | A | Tensión de conexión | 2 | EV020203 | 3 x 230 V |  |  |  |  | EG015260 | Incremento / decremento de presión
EC010994 | 3 | Soplador centrífugo | 26 | EF020233 |  | A | Tensión de conexión | 3 | EV020204 | 3 x 400 V |  |  |  |  | EG015260 | Incremento / decremento de presión
EC010994 | 3 | Soplador centrífugo | 26 | EF020233 |  | A | Tensión de conexión | 4 | EV021104 | 3 x 440 V |  |  |  |  | EG015260 | Incremento / decremento de presión
EC010994 | 3 | Soplador centrífugo | 26 | EF020233 |  | A | Tensión de conexión | 5 | EV000154 | Otros |  |  |  |  | EG015260 | Incremento / decremento de presión
EC010994 | 3 | Soplador centrífugo | 27 | EF005455 |  | A | Frecuencia | 1 | EV008013 | 50 Hz |  |  |  |  | EG015260 | Incremento / decremento de presión
EC010994 | 3 | Soplador centrífugo | 27 | EF005455 |  | A | Frecuencia | 2 | EV008017 | 60 Hz |  |  |  |  | EG015260 | Incremento / decremento de presión
EC010994 | 3 | Soplador centrífugo | 27 | EF005455 |  | A | Frecuencia | 3 | EV008015 | 50/60 Hz |  |  |  |  | EG015260 | Incremento / decremento de presión
EC010994 | 3 | Soplador centrífugo | 27 | EF005455 |  | A | Frecuencia | 4 | EV000154 | Otros |  |  |  |  | EG015260 | Incremento / decremento de presión
EC010994 | 3 | Soplador centrífugo | 28 | EF000346 |  | N | Consumo de energía |  |  |  | EU570418 | kW |  |  | EG015260 | Incremento / decremento de presión
EC010994 | 3 | Soplador centrífugo | 29 | EF024231 | EFI24231 | N | Potencia específica del ventilador a Qmax |  |  |  | EU570931 | kW/(m³/s) | EU571107 |  | EG015260 | Incremento / decremento de presión
EC010994 | 3 | Soplador centrífugo | 30 | EF000001 |  | N | Corriente nominal |  |  |  | EU570459 | A |  |  | EG015260 | Incremento / decremento de presión
EC010994 | 3 | Soplador centrífugo | 31 | EF024226 |  | L | Motor con velocidad fija | [7 empty] | EG015260 | Incremento / decremento de presión
EC010994 | 3 | Soplador centrífugo | 32 | EF024227 |  | A | Motor de una velocidad regulable con | 1 | EV000101 | Electrónico |  |  |  |  | EG015260 | Incremento / decremento de presión
EC010994 | 3 | Soplador centrífugo | 32 | EF024227 |  | A | Motor de una velocidad regulable con | 2 | EV022580 | Transformador |  |  |  |  | EG015260 | Incremento / decremento de presión
EC010994 | 3 | Soplador centrífugo | 32 | EF024227 |  | A | Motor de una velocidad regulable con | 3 | EV007313 | Frecuencia |  |  |  |  | EG015260 | Incremento / decremento de presión
EC010994 | 3 | Soplador centrífugo | 33 | EF024228 |  | A | Motor de varias velocidades con | 1 | EV020835 | Estrella / triángulo |  |  |  |  | EG015260 | Incremento / decremento de presión
EC010994 | 3 | Soplador centrífugo | 33 | EF024228 |  | A | Motor de varias velocidades con | 2 | EV021604 | Bobinados separados |  |  |  |  | EG015260 | Incremento / decremento de presión
EC010994 | 3 | Soplador centrífugo | 33 | EF024228 |  | A | Motor de varias velocidades con | 3 | EV021605 | Dahlander |  |  |  |  | EG015260 | Incremento / decremento de presión
EC010994 | 3 | Soplador centrífugo | 33 | EF024228 |  | A | Motor de varias velocidades con | 4 | EV021606 | Doble triángulo / doble estrella |  |  |  |  | EG015260 | Incremento / decremento de presión
EC010994 | 3 | Soplador centrífugo | 34 | EF024169 |  | L | Con interruptor operativo | [7 empty] | EG015260 | Incremento / decremento de presión
EC010994 | 3 | Soplador centrífugo | 35 | EF006233 |  | L | Con protección térmica | [7 empty] | EG015260 | Incremento / decremento de presión
EC010994 | 3 | Soplador centrífugo | 36 | EF024229 |  | A | Compuerta antirretorno | 1 | EV000494 | Ninguno |  |  |  |  | EG015260 | Incremento / decremento de presión
EC010994 | 3 | Soplador centrífugo | 36 | EF024229 |  | A | Compuerta antirretorno | 2 | EV001549 | Integrado |  |  |  |  | EG015260 | Incremento / decremento de presión
EC010994 | 3 | Soplador centrífugo | 36 | EF024229 |  | A | Compuerta antirretorno | 3 | EV005746 | Opcional |  |  |  |  | EG015260 | Incremento / decremento de presión
EC010994 | 3 | Soplador centrífugo | 37 | EF024244 |  | A | Régimen motor (nominal) r.p.m. | 1 | EV021615 | 3000 2 polos |  |  |  |  | EG015260 | Incremento / decremento de presión
EC010994 | 3 | Soplador centrífugo | 37 | EF024244 |  | A | Régimen motor (nominal) r.p.m. | 2 | EV021616 | 1500 4-polos |  |  |  |  | EG015260 | Incremento / decremento de presión
EC010994 | 3 | Soplador centrífugo | 37 | EF024244 |  | A | Régimen motor (nominal) r.p.m. | 3 | EV021617 | 1000 6 polos |  |  |  |  | EG015260 | Incremento / decremento de presión
EC010994 | 3 | Soplador centrífugo | 37 | EF024244 |  | A | Régimen motor (nominal) r.p.m. | 4 | EV021618 | 750 8 polos |  |  |  |  | EG015260 | Incremento / decremento de presión
EC010994 | 3 | Soplador centrífugo | 37 | EF024244 |  | A | Régimen motor (nominal) r.p.m. | 5 | EV021619 | 500 12 polos |  |  |  |  | EG015260 | Incremento / decremento de presión
EC010994 | 3 | Soplador centrífugo | 38 | EF022073 |  | L | Accionamiento indirecto | [7 empty] | EG015260 | Incremento / decremento de presión
EC010994 | 3 | Soplador centrífugo | 39 | EF024509 |  | L | En línea | [7 empty] | EG015260 | Incremento / decremento de presión
EC010994 | 3 | Soplador centrífugo | 40 | EF020023 | EFI20023 | N | Temperatura máx. del medio caloportador (servicio continuo) |  |  |  | EU570073 | °C | EU571087 | ºF | EG015260 | Incremento / decremento de presión
EC010994 | 3 | Soplador centrífugo | 41 | EF024514 |  | N | Nivel de potencia acústica a 63 Hz |  |  |  | EU570480 | dB |  |  | EG015260 | Incremento / decremento de presión
EC010994 | 3 | Soplador centrífugo | 42 | EF024515 |  | N | Nivel de potencia acústica a 125 Hz |  |  |  | EU570480 | dB |  |  | EG015260 | Incremento / decremento de presión
EC010994 | 3 | Soplador centrífugo | 43 | EF024516 |  | N | Nivel de potencia acústica a 250 Hz |  |  |  | EU570480 | dB |  |  | EG015260 | Incremento / decremento de presión
EC010994 | 3 | Soplador centrífugo | 44 | EF024517 |  | N | Nivel de potencia acústica a 500 Hz |  |  |  | EU570480 | dB |  |  | EG015260 | Incremento / decremento de presión
EC010994 | 3 | Soplador centrífugo | 45 | EF024518 |  | N | Nivel de potencia acústica a 1000 Hz |  |  |  | EU570480 | dB |  |  | EG015260 | Incremento / decremento de presión
EC010994 | 3 | Soplador centrífugo | 46 | EF024519 |  | N | Nivel de potencia acústica a 2000 Hz |  |  |  | EU570480 | dB |  |  | EG015260 | Incremento / decremento de presión
EC010994 | 3 | Soplador centrífugo | 47 | EF024520 |  | N | Nivel de potencia acústica a 4000 Hz |  |  |  | EU570480 | dB |  |  | EG015260 | Incremento / decremento de presión
EC010994 | 3 | Soplador centrífugo | 48 | EF024521 |  | N | Nivel de potencia acústica a 8000 Hz |  |  |  | EU570480 | dB |  |  | EG015260 | Incremento / decremento de presión
EC010994 | 3 | Soplador centrífugo | 49 | EF005774 |  | L | Adecuado para instalaciones en exteriores | [7 empty] | EG015260 | Incremento / decremento de presión
EC010994 | 3 | Soplador centrífugo | 50 | EF000040 | EFI00040 | N | Altura |  |  |  | EU570448 | mm | EU000051 | in | EG015260 | Incremento / decremento de presión
EC010994 | 3 | Soplador centrífugo | 51 | EF000008 | EFI00008 | N | Anchura |  |  |  | EU570448 | mm | EU000051 | in | EG015260 | Incremento / decremento de presión
EC010994 | 3 | Soplador centrífugo | 52 | EF000049 | EFI00049 | N | Profundidad |  |  |  | EU570448 | mm | EU000051 | in | EG015260 | Incremento / decremento de presión
EC010994 | 3 | Soplador centrífugo | 53 | EF024510 | EFI24510 | N | Diámetro nominal del conducto en el lado de aspiración |  |  |  | EU570448 | mm | EU000051 | in | EG015260 | Incremento / decremento de presión
EC010994 | 3 | Soplador centrífugo | 54 | EF024511 | EFI24511 | N | Diámetro nominal de conducto en el lado de impulsión |  |  |  | EU570448 | mm | EU000051 | in | EG015260 | Incremento / decremento de presión
EC010994 | 3 | Soplador centrífugo | 55 | EF024512 | EFI24512 | N | Ancho nominal del conducto en el lado de impulsión |  |  |  | EU570448 | mm | EU000051 | in | EG015260 | Incremento / decremento de presión
EC010994 | 3 | Soplador centrífugo | 56 | EF024513 | EFI24513 | N | Altura nominal de conducto en el lado de impulsión |  |  |  | EU570448 | mm | EU000051 | in | EG015260 | Incremento / decremento de presión
EC010996 | 3 | Estribo de unión para eslinga | 1 | EF002169 |  | A | Material | 1 | EV000072 | Aluminio |  |  |  |  | EG000049 | Técnica de fijación
EC010996 | 3 | Estribo de unión para eslinga | 1 | EF002169 |  | A | Material | 2 | EV000138 | Cobre |  |  |  |  | EG000049 | Técnica de fijación
EC010996 | 3 | Estribo de unión para eslinga | 1 | EF002169 |  | A | Material | 3 | EV000179 | Acero |  |  |  |  | EG000049 | Técnica de fijación
EC010996 | 3 | Estribo de unión para eslinga | 1 | EF002169 |  | A | Material | 4 | EV000166 | Acero inoxidable |  |  |  |  | EG000049 | Técnica de fijación
EC010996 | 3 | Estribo de unión para eslinga | 1 | EF002169 |  | A | Material | 5 | EV000154 | Otros |  |  |  |  | EG000049 | Técnica de fijación
EC010996 | 3 | Estribo de unión para eslinga | 2 | EF000139 |  | A | Tratamiento de superficie | 1 | EV006034 | Sin tratamiento |  |  |  |  | EG000049 | Técnica de fijación
EC010996 | 3 | Estribo de unión para eslinga | 2 | EF000139 |  | A | Tratamiento de superficie | 2 | EV003454 | Con revestimiento galvánico / zinc electrolítico |  |  |  |  | EG000049 | Técnica de fijación
EC010996 | 3 | Estribo de unión para eslinga | 2 | EF000139 |  | A | Tratamiento de superficie | 3 | EV000254 | Galvanizado en caliente |  |  |  |  | EG000049 | Técnica de fijación
EC010996 | 3 | Estribo de unión para eslinga | 2 | EF000139 |  | A | Tratamiento de superficie | 4 | EV000253 | Sendzimir galvanizado |  |  |  |  | EG000049 | Técnica de fijación
EC010996 | 3 | Estribo de unión para eslinga | 2 | EF000139 |  | A | Tratamiento de superficie | 5 | EV000154 | Otros |  |  |  |  | EG000049 | Técnica de fijación
EC010996 | 3 | Estribo de unión para eslinga | 3 | EF003563 |  | N | Tamaño del hilo (métrico) | [7 empty] | EG000049 | Técnica de fijación
EC011009 | 6 | Bomba sumergible para aguas residuales con motor estándar | 1 | EF023038 |  | A | Material del cuerpo de la bomba | 1 | EV020080 | ABS |  |  |  |  | EG015260 | Incremento / decremento de presión
EC011009 | 6 | Bomba sumergible para aguas residuales con motor estándar | 1 | EF023038 |  | A | Material del cuerpo de la bomba | 2 | EV000072 | Aluminio |  |  |  |  | EG015260 | Incremento / decremento de presión
EC011009 | 6 | Bomba sumergible para aguas residuales con motor estándar | 1 | EF023038 |  | A | Material del cuerpo de la bomba | 3 | EV000149 | Latón |  |  |  |  | EG015260 | Incremento / decremento de presión
EC011009 | 6 | Bomba sumergible para aguas residuales con motor estándar | 1 | EF023038 |  | A | Material del cuerpo de la bomba | 4 | EV000082 | Bronce |  |  |  |  | EG015260 | Incremento / decremento de presión
EC011009 | 6 | Bomba sumergible para aguas residuales con motor estándar | 1 | EF023038 |  | A | Material del cuerpo de la bomba | 5 | EV000117 | Hierro fundido |  |  |  |  | EG015260 | Incremento / decremento de presión
EC011009 | 6 | Bomba sumergible para aguas residuales con motor estándar | 1 | EF023038 |  | A | Material del cuerpo de la bomba | 6 | EV000138 | Cobre |  |  |  |  | EG015260 | Incremento / decremento de presión
EC011009 | 6 | Bomba sumergible para aguas residuales con motor estándar | 1 | EF023038 |  | A | Material del cuerpo de la bomba | 7 | EV000166 | Acero inoxidable |  |  |  |  | EG015260 | Incremento / decremento de presión
EC011009 | 6 | Bomba sumergible para aguas residuales con motor estándar | 1 | EF023038 |  | A | Material del cuerpo de la bomba | 8 | EV000179 | Acero |  |  |  |  | EG015260 | Incremento / decremento de presión
EC011009 | 6 | Bomba sumergible para aguas residuales con motor estándar | 1 | EF023038 |  | A | Material del cuerpo de la bomba | 9 | EV020168 | Plástico de fibra reforzada |  |  |  |  | EG015260 | Incremento / decremento de presión
EC011009 | 6 | Bomba sumergible para aguas residuales con motor estándar | 1 | EF023038 |  | A | Material del cuerpo de la bomba | 10 | EV000157 | PE |  |  |  |  | EG015260 | Incremento / decremento de presión
EC011009 | 6 | Bomba sumergible para aguas residuales con motor estándar | 1 | EF023038 |  | A | Material del cuerpo de la bomba | 11 | EV001608 | Polipropileno |  |  |  |  | EG015260 | Incremento / decremento de presión
EC011009 | 6 | Bomba sumergible para aguas residuales con motor estándar | 1 | EF023038 |  | A | Material del cuerpo de la bomba | 12 | EV020315 | Polibuteno (PB) |  |  |  |  | EG015260 | Incremento / decremento de presión
EC011009 | 6 | Bomba sumergible para aguas residuales con motor estándar | 1 | EF023038 |  | A | Material del cuerpo de la bomba | 13 | EV004190 | PUR (Poliuretano) |  |  |  |  | EG015260 | Incremento / decremento de presión
EC011009 | 6 | Bomba sumergible para aguas residuales con motor estándar | 1 | EF023038 |  | A | Material del cuerpo de la bomba | 14 | EV000163 | PVC |  |  |  |  | EG015260 | Incremento / decremento de presión
EC011009 | 6 | Bomba sumergible para aguas residuales con motor estándar | 1 | EF023038 |  | A | Material del cuerpo de la bomba | 15 | EV020083 | PVDF |  |  |  |  | EG015260 | Incremento / decremento de presión
EC011009 | 6 | Bomba sumergible para aguas residuales con motor estándar | 1 | EF023038 |  | A | Material del cuerpo de la bomba | 16 | EV000154 | Otros |  |  |  |  | EG015260 | Incremento / decremento de presión
EC011009 | 6 | Bomba sumergible para aguas residuales con motor estándar | 2 | EF023143 |  | A | Calidad del material del cuerpo de la bomba | 1 | EV017272 | Acero inoxidable 1.4028 (AISI 420F) |  |  |  |  | EG015260 | Incremento / decremento de presión
EC011009 | 6 | Bomba sumergible para aguas residuales con motor estándar | 2 | EF023143 |  | A | Calidad del material del cuerpo de la bomba | 2 | EV008430 | Acero inoxidable 304 (1.4301) |  |  |  |  | EG015260 | Incremento / decremento de presión
EC011009 | 6 | Bomba sumergible para aguas residuales con motor estándar | 2 | EF023143 |  | A | Calidad del material del cuerpo de la bomba | 3 | EV020089 | Acero inoxidable 304 L (1.4306) |  |  |  |  | EG015260 | Incremento / decremento de presión
EC011009 | 6 | Bomba sumergible para aguas residuales con motor estándar | 2 | EF023143 |  | A | Calidad del material del cuerpo de la bomba | 4 | EV016327 | Acero inoxidable 304 (1.4307) |  |  |  |  | EG015260 | Incremento / decremento de presión
EC011009 | 6 | Bomba sumergible para aguas residuales con motor estándar | 2 | EF023143 |  | A | Calidad del material del cuerpo de la bomba | 5 | EV017280 | Acero inoxidable 304 (1.4308) |  |  |  |  | EG015260 | Incremento / decremento de presión
EC011009 | 6 | Bomba sumergible para aguas residuales con motor estándar | 2 | EF023143 |  | A | Calidad del material del cuerpo de la bomba | 6 | EV008431 | Acero inoxidable 316 (1,4401) |  |  |  |  | EG015260 | Incremento / decremento de presión
EC011009 | 6 | Bomba sumergible para aguas residuales con motor estándar | 2 | EF023143 |  | A | Calidad del material del cuerpo de la bomba | 7 | EV020090 | Acero inoxidable 316 L (1.4404) |  |  |  |  | EG015260 | Incremento / decremento de presión
EC011009 | 6 | Bomba sumergible para aguas residuales con motor estándar | 2 | EF023143 |  | A | Calidad del material del cuerpo de la bomba | 8 | EV022632 | Acero inoxidable 316 (1.4408) |  |  |  |  | EG015260 | Incremento / decremento de presión
EC011009 | 6 | Bomba sumergible para aguas residuales con motor estándar | 2 | EF023143 |  | A | Calidad del material del cuerpo de la bomba | 9 | EV022694 | Acero inoxidable 316 (1.4409) |  |  |  |  | EG015260 | Incremento / decremento de presión
EC011009 | 6 | Bomba sumergible para aguas residuales con motor estándar | 2 | EF023143 |  | A | Calidad del material del cuerpo de la bomba | 10 | EV020192 | Acero inoxidable 316 Ti (1.4571) |  |  |  |  | EG015260 | Incremento / decremento de presión
EC011009 | 6 | Bomba sumergible para aguas residuales con motor estándar | 2 | EF023143 |  | A | Calidad del material del cuerpo de la bomba | 11 | EV020191 | Acero inoxidable 321 (1.4541) |  |  |  |  | EG015260 | Incremento / decremento de presión
EC011009 | 6 | Bomba sumergible para aguas residuales con motor estándar | 2 | EF023143 |  | A | Calidad del material del cuerpo de la bomba | 12 | EV020078 | St 33 (1.0035) |  |  |  |  | EG015260 | Incremento / decremento de presión
EC011009 | 6 | Bomba sumergible para aguas residuales con motor estándar | 2 | EF023143 |  | A | Calidad del material del cuerpo de la bomba | 13 | EV020175 | St 34.2 (1.0034) |  |  |  |  | EG015260 | Incremento / decremento de presión
EC011009 | 6 | Bomba sumergible para aguas residuales con motor estándar | 2 | EF023143 |  | A | Calidad del material del cuerpo de la bomba | 14 | EV020079 | St 35 (1.0308) |  |  |  |  | EG015260 | Incremento / decremento de presión
EC011009 | 6 | Bomba sumergible para aguas residuales con motor estándar | 2 | EF023143 |  | A | Calidad del material del cuerpo de la bomba | 15 | EV021404 | St 35.8 (1.0305) |  |  |  |  | EG015260 | Incremento / decremento de presión
EC011009 | 6 | Bomba sumergible para aguas residuales con motor estándar | 2 | EF023143 |  | A | Calidad del material del cuerpo de la bomba | 16 | EV020176 | St 37 (1.0254) |  |  |  |  | EG015260 | Incremento / decremento de presión
EC011009 | 6 | Bomba sumergible para aguas residuales con motor estándar | 2 | EF023143 |  | A | Calidad del material del cuerpo de la bomba | 17 | EV021385 | St 37.2 (1.0037) |  |  |  |  | EG015260 | Incremento / decremento de presión
EC011009 | 6 | Bomba sumergible para aguas residuales con motor estándar | 2 | EF023143 |  | A | Calidad del material del cuerpo de la bomba | 18 | EV020177 | St 44.0 (1.0256) |  |  |  |  | EG015260 | Incremento / decremento de presión
EC011009 | 6 | Bomba sumergible para aguas residuales con motor estándar | 2 | EF023143 |  | A | Calidad del material del cuerpo de la bomba | 19 | EV020178 | St 50.2 (1.0050) |  |  |  |  | EG015260 | Incremento / decremento de presión
EC011009 | 6 | Bomba sumergible para aguas residuales con motor estándar | 2 | EF023143 |  | A | Calidad del material del cuerpo de la bomba | 20 | EV020179 | St 52.0 (1.0421) |  |  |  |  | EG015260 | Incremento / decremento de presión
EC011009 | 6 | Bomba sumergible para aguas residuales con motor estándar | 2 | EF023143 |  | A | Calidad del material del cuerpo de la bomba | 21 | EV020180 | St 60.2 (1.0060) |  |  |  |  | EG015260 | Incremento / decremento de presión
EC011009 | 6 | Bomba sumergible para aguas residuales con motor estándar | 2 | EF023143 |  | A | Calidad del material del cuerpo de la bomba | 22 | EV020181 | St 70.2 (1.0070) |  |  |  |  | EG015260 | Incremento / decremento de presión
EC011009 | 6 | Bomba sumergible para aguas residuales con motor estándar | 2 | EF023143 |  | A | Calidad del material del cuerpo de la bomba | 23 | EV023282 | C45 (1.0503) |  |  |  |  | EG015260 | Incremento / decremento de presión
EC011009 | 6 | Bomba sumergible para aguas residuales con motor estándar | 2 | EF023143 |  | A | Calidad del material del cuerpo de la bomba | 24 | EV021359 | Acero forjado |  |  |  |  | EG015260 | Incremento / decremento de presión
EC011009 | 6 | Bomba sumergible para aguas residuales con motor estándar | 2 | EF023143 |  | A | Calidad del material del cuerpo de la bomba | 25 | EV020324 | Acero aleado |  |  |  |  | EG015260 | Incremento / decremento de presión
EC011009 | 6 | Bomba sumergible para aguas residuales con motor estándar | 2 | EF023143 |  | A | Calidad del material del cuerpo de la bomba | 26 | EV017276 | Hierro fundido EN-GJL-HB175 |  |  |  |  | EG015260 | Incremento / decremento de presión
EC011009 | 6 | Bomba sumergible para aguas residuales con motor estándar | 2 | EF023143 |  | A | Calidad del material del cuerpo de la bomba | 27 | EV016005 | Hierro fundido GG 15 (GJL-150) |  |  |  |  | EG015260 | Incremento / decremento de presión
EC011009 | 6 | Bomba sumergible para aguas residuales con motor estándar | 2 | EF023143 |  | A | Calidad del material del cuerpo de la bomba | 28 | EV020187 | Hierro fundido GG 20 (GJL-200) |  |  |  |  | EG015260 | Incremento / decremento de presión
EC011009 | 6 | Bomba sumergible para aguas residuales con motor estándar | 2 | EF023143 |  | A | Calidad del material del cuerpo de la bomba | 29 | EV020188 | Hierro fundido GG 25 (GJL-250) |  |  |  |  | EG015260 | Incremento / decremento de presión
EC011009 | 6 | Bomba sumergible para aguas residuales con motor estándar | 2 | EF023143 |  | A | Calidad del material del cuerpo de la bomba | 30 | EV021360 | Hierro fundido GGG 40 |  |  |  |  | EG015260 | Incremento / decremento de presión
EC011009 | 6 | Bomba sumergible para aguas residuales con motor estándar | 2 | EF023143 |  | A | Calidad del material del cuerpo de la bomba | 31 | EV020190 | Hierro fundido GGG 40.3 (GJS-400-18) |  |  |  |  | EG015260 | Incremento / decremento de presión
EC011009 | 6 | Bomba sumergible para aguas residuales con motor estándar | 2 | EF023143 |  | A | Calidad del material del cuerpo de la bomba | 32 | EV020290 | Hierro fundido GGG50(GJS-500-7) |  |  |  |  | EG015260 | Incremento / decremento de presión
EC011009 | 6 | Bomba sumergible para aguas residuales con motor estándar | 2 | EF023143 |  | A | Calidad del material del cuerpo de la bomba | 33 | EV017278 | Acero fundido 1.0625 |  |  |  |  | EG015260 | Incremento / decremento de presión
EC011009 | 6 | Bomba sumergible para aguas residuales con motor estándar | 2 | EF023143 |  | A | Calidad del material del cuerpo de la bomba | 34 | EV020169 | PE-40 |  |  |  |  | EG015260 | Incremento / decremento de presión
EC011009 | 6 | Bomba sumergible para aguas residuales con motor estándar | 2 | EF023143 |  | A | Calidad del material del cuerpo de la bomba | 35 | EV020170 | PE-50 |  |  |  |  | EG015260 | Incremento / decremento de presión
EC011009 | 6 | Bomba sumergible para aguas residuales con motor estándar | 2 | EF023143 |  | A | Calidad del material del cuerpo de la bomba | 36 | EV020171 | PE-80 |  |  |  |  | EG015260 | Incremento / decremento de presión
EC011009 | 6 | Bomba sumergible para aguas residuales con motor estándar | 2 | EF023143 |  | A | Calidad del material del cuerpo de la bomba | 37 | EV020172 | PE-100 |  |  |  |  | EG015260 | Incremento / decremento de presión
EC011009 | 6 | Bomba sumergible para aguas residuales con motor estándar | 2 | EF023143 |  | A | Calidad del material del cuerpo de la bomba | 38 | EV020082 | PVC-C |  |  |  |  | EG015260 | Incremento / decremento de presión
EC011009 | 6 | Bomba sumergible para aguas residuales con motor estándar | 2 | EF023143 |  | A | Calidad del material del cuerpo de la bomba | 39 | EV020173 | PVC-CPE |  |  |  |  | EG015260 | Incremento / decremento de presión
EC011009 | 6 | Bomba sumergible para aguas residuales con motor estándar | 2 | EF023143 |  | A | Calidad del material del cuerpo de la bomba | 40 | EV020174 | PVC, reciclado |  |  |  |  | EG015260 | Incremento / decremento de presión
EC011009 | 6 | Bomba sumergible para aguas residuales con motor estándar | 2 | EF023143 |  | A | Calidad del material del cuerpo de la bomba | 41 | EV020182 | Bronce (Rg 5) |  |  |  |  | EG015260 | Incremento / decremento de presión
EC011009 | 6 | Bomba sumergible para aguas residuales con motor estándar | 2 | EF023143 |  | A | Calidad del material del cuerpo de la bomba | 42 | EV020183 | Bronce bajo contenido en zinc (Rg 10) |  |  |  |  | EG015260 | Incremento / decremento de presión
EC011009 | 6 | Bomba sumergible para aguas residuales con motor estándar | 2 | EF023143 |  | A | Calidad del material del cuerpo de la bomba | 43 | EV020184 | Bronce, exento de zinc (90/10) |  |  |  |  | EG015260 | Incremento / decremento de presión
EC011009 | 6 | Bomba sumergible para aguas residuales con motor estándar | 2 | EF023143 |  | A | Calidad del material del cuerpo de la bomba | 44 | EV017277 | Bronce CuSn10-C |  |  |  |  | EG015260 | Incremento / decremento de presión
EC011009 | 6 | Bomba sumergible para aguas residuales con motor estándar | 2 | EF023143 |  | A | Calidad del material del cuerpo de la bomba | 45 | EV020185 | Bronce de aluminio |  |  |  |  | EG015260 | Incremento / decremento de presión
EC011009 | 6 | Bomba sumergible para aguas residuales con motor estándar | 2 | EF023143 |  | A | Calidad del material del cuerpo de la bomba | 46 | EV020186 | Latón, resistente a la corrosión (DZR) |  |  |  |  | EG015260 | Incremento / decremento de presión
EC011009 | 6 | Bomba sumergible para aguas residuales con motor estándar | 2 | EF023143 |  | A | Calidad del material del cuerpo de la bomba | 47 | EV020816 | PP-H |  |  |  |  | EG015260 | Incremento / decremento de presión
EC011009 | 6 | Bomba sumergible para aguas residuales con motor estándar | 2 | EF023143 |  | A | Calidad del material del cuerpo de la bomba | 48 | EV020815 | PP-R |  |  |  |  | EG015260 | Incremento / decremento de presión
EC011009 | 6 | Bomba sumergible para aguas residuales con motor estándar | 2 | EF023143 |  | A | Calidad del material del cuerpo de la bomba | 49 | EV020814 | PP-C |  |  |  |  | EG015260 | Incremento / decremento de presión
EC011009 | 6 | Bomba sumergible para aguas residuales con motor estándar | 2 | EF023143 |  | A | Calidad del material del cuerpo de la bomba | 50 | EV020813 | PP-GF |  |  |  |  | EG015260 | Incremento / decremento de presión
EC011009 | 6 | Bomba sumergible para aguas residuales con motor estándar | 2 | EF023143 |  | A | Calidad del material del cuerpo de la bomba | 51 | EV020817 | PP-S |  |  |  |  | EG015260 | Incremento / decremento de presión
EC011009 | 6 | Bomba sumergible para aguas residuales con motor estándar | 2 | EF023143 |  | A | Calidad del material del cuerpo de la bomba | 52 | EV000154 | Otros |  |  |  |  | EG015260 | Incremento / decremento de presión
EC011009 | 6 | Bomba sumergible para aguas residuales con motor estándar | 3 | EF011652 |  | A | Material rueda ventilador/bomba | 1 | EV000072 | Aluminio |  |  |  |  | EG015260 | Incremento / decremento de presión
EC011009 | 6 | Bomba sumergible para aguas residuales con motor estándar | 3 | EF011652 |  | A | Material rueda ventilador/bomba | 2 | EV000149 | Latón |  |  |  |  | EG015260 | Incremento / decremento de presión
EC011009 | 6 | Bomba sumergible para aguas residuales con motor estándar | 3 | EF011652 |  | A | Material rueda ventilador/bomba | 3 | EV000082 | Bronce |  |  |  |  | EG015260 | Incremento / decremento de presión
EC011009 | 6 | Bomba sumergible para aguas residuales con motor estándar | 3 | EF011652 |  | A | Material rueda ventilador/bomba | 4 | EV000138 | Cobre |  |  |  |  | EG015260 | Incremento / decremento de presión
EC011009 | 6 | Bomba sumergible para aguas residuales con motor estándar | 3 | EF011652 |  | A | Material rueda ventilador/bomba | 5 | EV000117 | Hierro fundido |  |  |  |  | EG015260 | Incremento / decremento de presión
EC011009 | 6 | Bomba sumergible para aguas residuales con motor estándar | 3 | EF011652 |  | A | Material rueda ventilador/bomba | 6 | EV000166 | Acero inoxidable |  |  |  |  | EG015260 | Incremento / decremento de presión
EC011009 | 6 | Bomba sumergible para aguas residuales con motor estándar | 3 | EF011652 |  | A | Material rueda ventilador/bomba | 7 | EV000179 | Acero |  |  |  |  | EG015260 | Incremento / decremento de presión
EC011009 | 6 | Bomba sumergible para aguas residuales con motor estándar | 3 | EF011652 |  | A | Material rueda ventilador/bomba | 8 | EV001608 | Polipropileno |  |  |  |  | EG015260 | Incremento / decremento de presión
EC011009 | 6 | Bomba sumergible para aguas residuales con motor estándar | 3 | EF011652 |  | A | Material rueda ventilador/bomba | 9 | EV004190 | PUR (Poliuretano) |  |  |  |  | EG015260 | Incremento / decremento de presión
EC011009 | 6 | Bomba sumergible para aguas residuales con motor estándar | 3 | EF011652 |  | A | Material rueda ventilador/bomba | 10 | EV000163 | PVC |  |  |  |  | EG015260 | Incremento / decremento de presión
EC011009 | 6 | Bomba sumergible para aguas residuales con motor estándar | 3 | EF011652 |  | A | Material rueda ventilador/bomba | 11 | EV000154 | Otros |  |  |  |  | EG015260 | Incremento / decremento de presión
EC011009 | 6 | Bomba sumergible para aguas residuales con motor estándar | 4 | EF024149 |  | A | Clase de calidad del material del rodete | 1 | EV008430 | Acero inoxidable 304 (1.4301) |  |  |  |  | EG015260 | Incremento / decremento de presión
EC011009 | 6 | Bomba sumergible para aguas residuales con motor estándar | 4 | EF024149 |  | A | Clase de calidad del material del rodete | 2 | EV020089 | Acero inoxidable 304 L (1.4306) |  |  |  |  | EG015260 | Incremento / decremento de presión
EC011009 | 6 | Bomba sumergible para aguas residuales con motor estándar | 4 | EF024149 |  | A | Clase de calidad del material del rodete | 3 | EV016327 | Acero inoxidable 304 (1.4307) |  |  |  |  | EG015260 | Incremento / decremento de presión
EC011009 | 6 | Bomba sumergible para aguas residuales con motor estándar | 4 | EF024149 |  | A | Clase de calidad del material del rodete | 4 | EV017280 | Acero inoxidable 304 (1.4308) |  |  |  |  | EG015260 | Incremento / decremento de presión
EC011009 | 6 | Bomba sumergible para aguas residuales con motor estándar | 4 | EF024149 |  | A | Clase de calidad del material del rodete | 5 | EV008431 | Acero inoxidable 316 (1,4401) |  |  |  |  | EG015260 | Incremento / decremento de presión
EC011009 | 6 | Bomba sumergible para aguas residuales con motor estándar | 4 | EF024149 |  | A | Clase de calidad del material del rodete | 6 | EV020090 | Acero inoxidable 316 L (1.4404) |  |  |  |  | EG015260 | Incremento / decremento de presión
EC011009 | 6 | Bomba sumergible para aguas residuales con motor estándar | 4 | EF024149 |  | A | Clase de calidad del material del rodete | 7 | EV022632 | Acero inoxidable 316 (1.4408) |  |  |  |  | EG015260 | Incremento / decremento de presión
EC011009 | 6 | Bomba sumergible para aguas residuales con motor estándar | 4 | EF024149 |  | A | Clase de calidad del material del rodete | 8 | EV022694 | Acero inoxidable 316 (1.4409) |  |  |  |  | EG015260 | Incremento / decremento de presión
EC011009 | 6 | Bomba sumergible para aguas residuales con motor estándar | 4 | EF024149 |  | A | Clase de calidad del material del rodete | 9 | EV020192 | Acero inoxidable 316 Ti (1.4571) |  |  |  |  | EG015260 | Incremento / decremento de presión
EC011009 | 6 | Bomba sumergible para aguas residuales con motor estándar | 4 | EF024149 |  | A | Clase de calidad del material del rodete | 10 | EV020191 | Acero inoxidable 321 (1.4541) |  |  |  |  | EG015260 | Incremento / decremento de presión
EC011009 | 6 | Bomba sumergible para aguas residuales con motor estándar | 4 | EF024149 |  | A | Clase de calidad del material del rodete | 11 | EV017272 | Acero inoxidable 1.4028 (AISI 420F) |  |  |  |  | EG015260 | Incremento / decremento de presión
EC011009 | 6 | Bomba sumergible para aguas residuales con motor estándar | 4 | EF024149 |  | A | Clase de calidad del material del rodete | 12 | EV020078 | St 33 (1.0035) |  |  |  |  | EG015260 | Incremento / decremento de presión
EC011009 | 6 | Bomba sumergible para aguas residuales con motor estándar | 4 | EF024149 |  | A | Clase de calidad del material del rodete | 13 | EV020175 | St 34.2 (1.0034) |  |  |  |  | EG015260 | Incremento / decremento de presión
EC011009 | 6 | Bomba sumergible para aguas residuales con motor estándar | 4 | EF024149 |  | A | Clase de calidad del material del rodete | 14 | EV020079 | St 35 (1.0308) |  |  |  |  | EG015260 | Incremento / decremento de presión
EC011009 | 6 | Bomba sumergible para aguas residuales con motor estándar | 4 | EF024149 |  | A | Clase de calidad del material del rodete | 15 | EV021404 | St 35.8 (1.0305) |  |  |  |  | EG015260 | Incremento / decremento de presión
EC011009 | 6 | Bomba sumergible para aguas residuales con motor estándar | 4 | EF024149 |  | A | Clase de calidad del material del rodete | 16 | EV020176 | St 37 (1.0254) |  |  |  |  | EG015260 | Incremento / decremento de presión
EC011009 | 6 | Bomba sumergible para aguas residuales con motor estándar | 4 | EF024149 |  | A | Clase de calidad del material del rodete | 17 | EV021385 | St 37.2 (1.0037) |  |  |  |  | EG015260 | Incremento / decremento de presión
EC011009 | 6 | Bomba sumergible para aguas residuales con motor estándar | 4 | EF024149 |  | A | Clase de calidad del material del rodete | 18 | EV020177 | St 44.0 (1.0256) |  |  |  |  | EG015260 | Incremento / decremento de presión
EC011009 | 6 | Bomba sumergible para aguas residuales con motor estándar | 4 | EF024149 |  | A | Clase de calidad del material del rodete | 19 | EV020178 | St 50.2 (1.0050) |  |  |  |  | EG015260 | Incremento / decremento de presión
EC011009 | 6 | Bomba sumergible para aguas residuales con motor estándar | 4 | EF024149 |  | A | Clase de calidad del material del rodete | 20 | EV020179 | St 52.0 (1.0421) |  |  |  |  | EG015260 | Incremento / decremento de presión
EC011009 | 6 | Bomba sumergible para aguas residuales con motor estándar | 4 | EF024149 |  | A | Clase de calidad del material del rodete | 21 | EV020180 | St 60.2 (1.0060) |  |  |  |  | EG015260 | Incremento / decremento de presión
EC011009 | 6 | Bomba sumergible para aguas residuales con motor estándar | 4 | EF024149 |  | A | Clase de calidad del material del rodete | 22 | EV020181 | St 70.2 (1.0070) |  |  |  |  | EG015260 | Incremento / decremento de presión
EC011009 | 6 | Bomba sumergible para aguas residuales con motor estándar | 4 | EF024149 |  | A | Clase de calidad del material del rodete | 23 | EV023282 | C45 (1.0503) |  |  |  |  | EG015260 | Incremento / decremento de presión
EC011009 | 6 | Bomba sumergible para aguas residuales con motor estándar | 4 | EF024149 |  | A | Clase de calidad del material del rodete | 24 | EV017278 | Acero fundido 1.0625 |  |  |  |  | EG015260 | Incremento / decremento de presión
EC011009 | 6 | Bomba sumergible para aguas residuales con motor estándar | 4 | EF024149 |  | A | Clase de calidad del material del rodete | 25 | EV021359 | Acero forjado |  |  |  |  | EG015260 | Incremento / decremento de presión
EC011009 | 6 | Bomba sumergible para aguas residuales con motor estándar | 4 | EF024149 |  | A | Clase de calidad del material del rodete | 26 | EV020324 | Acero aleado |  |  |  |  | EG015260 | Incremento / decremento de presión
EC011009 | 6 | Bomba sumergible para aguas residuales con motor estándar | 4 | EF024149 |  | A | Clase de calidad del material del rodete | 27 | EV017276 | Hierro fundido EN-GJL-HB175 |  |  |  |  | EG015260 | Incremento / decremento de presión
EC011009 | 6 | Bomba sumergible para aguas residuales con motor estándar | 4 | EF024149 |  | A | Clase de calidad del material del rodete | 28 | EV016005 | Hierro fundido GG 15 (GJL-150) |  |  |  |  | EG015260 | Incremento / decremento de presión
EC011009 | 6 | Bomba sumergible para aguas residuales con motor estándar | 4 | EF024149 |  | A | Clase de calidad del material del rodete | 29 | EV020187 | Hierro fundido GG 20 (GJL-200) |  |  |  |  | EG015260 | Incremento / decremento de presión
EC011009 | 6 | Bomba sumergible para aguas residuales con motor estándar | 4 | EF024149 |  | A | Clase de calidad del material del rodete | 30 | EV020188 | Hierro fundido GG 25 (GJL-250) |  |  |  |  | EG015260 | Incremento / decremento de presión
EC011009 | 6 | Bomba sumergible para aguas residuales con motor estándar | 4 | EF024149 |  | A | Clase de calidad del material del rodete | 31 | EV021360 | Hierro fundido GGG 40 |  |  |  |  | EG015260 | Incremento / decremento de presión
EC011009 | 6 | Bomba sumergible para aguas residuales con motor estándar | 4 | EF024149 |  | A | Clase de calidad del material del rodete | 32 | EV020190 | Hierro fundido GGG 40.3 (GJS-400-18) |  |  |  |  | EG015260 | Incremento / decremento de presión
EC011009 | 6 | Bomba sumergible para aguas residuales con motor estándar | 4 | EF024149 |  | A | Clase de calidad del material del rodete | 33 | EV020290 | Hierro fundido GGG50(GJS-500-7) |  |  |  |  | EG015260 | Incremento / decremento de presión
EC011009 | 6 | Bomba sumergible para aguas residuales con motor estándar | 4 | EF024149 |  | A | Clase de calidad del material del rodete | 34 | EV020169 | PE-40 |  |  |  |  | EG015260 | Incremento / decremento de presión
EC011009 | 6 | Bomba sumergible para aguas residuales con motor estándar | 4 | EF024149 |  | A | Clase de calidad del material del rodete | 35 | EV020170 | PE-50 |  |  |  |  | EG015260 | Incremento / decremento de presión
EC011009 | 6 | Bomba sumergible para aguas residuales con motor estándar | 4 | EF024149 |  | A | Clase de calidad del material del rodete | 36 | EV020171 | PE-80 |  |  |  |  | EG015260 | Incremento / decremento de presión
EC011009 | 6 | Bomba sumergible para aguas residuales con motor estándar | 4 | EF024149 |  | A | Clase de calidad del material del rodete | 37 | EV020172 | PE-100 |  |  |  |  | EG015260 | Incremento / decremento de presión
EC011009 | 6 | Bomba sumergible para aguas residuales con motor estándar | 4 | EF024149 |  | A | Clase de calidad del material del rodete | 38 | EV020082 | PVC-C |  |  |  |  | EG015260 | Incremento / decremento de presión
EC011009 | 6 | Bomba sumergible para aguas residuales con motor estándar | 4 | EF024149 |  | A | Clase de calidad del material del rodete | 39 | EV020173 | PVC-CPE |  |  |  |  | EG015260 | Incremento / decremento de presión
EC011009 | 6 | Bomba sumergible para aguas residuales con motor estándar | 4 | EF024149 |  | A | Clase de calidad del material del rodete | 40 | EV020174 | PVC, reciclado |  |  |  |  | EG015260 | Incremento / decremento de presión
EC011009 | 6 | Bomba sumergible para aguas residuales con motor estándar | 4 | EF024149 |  | A | Clase de calidad del material del rodete | 41 | EV020182 | Bronce (Rg 5) |  |  |  |  | EG015260 | Incremento / decremento de presión
EC011009 | 6 | Bomba sumergible para aguas residuales con motor estándar | 4 | EF024149 |  | A | Clase de calidad del material del rodete | 42 | EV020183 | Bronce bajo contenido en zinc (Rg 10) |  |  |  |  | EG015260 | Incremento / decremento de presión
EC011009 | 6 | Bomba sumergible para aguas residuales con motor estándar | 4 | EF024149 |  | A | Clase de calidad del material del rodete | 43 | EV020184 | Bronce, exento de zinc (90/10) |  |  |  |  | EG015260 | Incremento / decremento de presión
EC011009 | 6 | Bomba sumergible para aguas residuales con motor estándar | 4 | EF024149 |  | A | Clase de calidad del material del rodete | 44 | EV017277 | Bronce CuSn10-C |  |  |  |  | EG015260 | Incremento / decremento de presión
EC011009 | 6 | Bomba sumergible para aguas residuales con motor estándar | 4 | EF024149 |  | A | Clase de calidad del material del rodete | 45 | EV020185 | Bronce de aluminio |  |  |  |  | EG015260 | Incremento / decremento de presión
EC011009 | 6 | Bomba sumergible para aguas residuales con motor estándar | 4 | EF024149 |  | A | Clase de calidad del material del rodete | 46 | EV020186 | Latón, resistente a la corrosión (DZR) |  |  |  |  | EG015260 | Incremento / decremento de presión
EC011009 | 6 | Bomba sumergible para aguas residuales con motor estándar | 4 | EF024149 |  | A | Clase de calidad del material del rodete | 47 | EV020816 | PP-H |  |  |  |  | EG015260 | Incremento / decremento de presión
EC011009 | 6 | Bomba sumergible para aguas residuales con motor estándar | 4 | EF024149 |  | A | Clase de calidad del material del rodete | 48 | EV020814 | PP-C |  |  |  |  | EG015260 | Incremento / decremento de presión
EC011009 | 6 | Bomba sumergible para aguas residuales con motor estándar | 4 | EF024149 |  | A | Clase de calidad del material del rodete | 49 | EV020813 | PP-GF |  |  |  |  | EG015260 | Incremento / decremento de presión
EC011009 | 6 | Bomba sumergible para aguas residuales con motor estándar | 4 | EF024149 |  | A | Clase de calidad del material del rodete | 50 | EV020815 | PP-R |  |  |  |  | EG015260 | Incremento / decremento de presión
EC011009 | 6 | Bomba sumergible para aguas residuales con motor estándar | 4 | EF024149 |  | A | Clase de calidad del material del rodete | 51 | EV020817 | PP-S |  |  |  |  | EG015260 | Incremento / decremento de presión
EC011009 | 6 | Bomba sumergible para aguas residuales con motor estándar | 4 | EF024149 |  | A | Clase de calidad del material del rodete | 52 | EV000154 | Otros |  |  |  |  | EG015260 | Incremento / decremento de presión
EC011009 | 6 | Bomba sumergible para aguas residuales con motor estándar | 5 | EF014904 | EFI14904 | N | Flujo volumétrico (BEP) |  |  |  | EU570451 | m³/h | EU571095 | ft³/h | EG015260 | Incremento / decremento de presión
EC011009 | 6 | Bomba sumergible para aguas residuales con motor estándar | 6 | EF014905 |  | N | Presión a caudal volumétrico (BEP) |  |  |  | EU570416 | kPa |  |  | EG015260 | Incremento / decremento de presión
EC011009 | 6 | Bomba sumergible para aguas residuales con motor estándar | 7 | EF000991 | EFI00991 | N | Flujo volumétrico máximo |  |  |  | EU570451 | m³/h | EU571095 | ft³/h | EG015260 | Incremento / decremento de presión
EC011009 | 6 | Bomba sumergible para aguas residuales con motor estándar | 8 | EF000992 | EFI00992 | N | Altura máxima de elevación |  |  |  | EU570036 | m | EU571086 | ft | EG015260 | Incremento / decremento de presión
EC011009 | 6 | Bomba sumergible para aguas residuales con motor estándar | 9 | EF020449 |  | N | Máx. presión de trabajo |  |  |  | EU570056 | bar |  |  | EG015260 | Incremento / decremento de presión
EC011009 | 6 | Bomba sumergible para aguas residuales con motor estándar | 10 | EF003701 |  | A | Conexión eléctrica | 1 | EV000136 | Cable |  |  |  |  | EG015260 | Incremento / decremento de presión
EC011009 | 6 | Bomba sumergible para aguas residuales con motor estándar | 10 | EF003701 |  | A | Conexión eléctrica | 2 | EV020299 | Conector con cable |  |  |  |  | EG015260 | Incremento / decremento de presión
EC011009 | 6 | Bomba sumergible para aguas residuales con motor estándar | 10 | EF003701 |  | A | Conexión eléctrica | 3 | EV020300 | Brida de conexión |  |  |  |  | EG015260 | Incremento / decremento de presión
EC011009 | 6 | Bomba sumergible para aguas residuales con motor estándar | 10 | EF003701 |  | A | Conexión eléctrica | 4 | EV000154 | Otros |  |  |  |  | EG015260 | Incremento / decremento de presión
EC011009 | 6 | Bomba sumergible para aguas residuales con motor estándar | 11 | EF000536 | EFI00536 | N | Longitud de cable |  |  |  | EU570036 | m | EU571086 | ft | EG015260 | Incremento / decremento de presión
EC011009 | 6 | Bomba sumergible para aguas residuales con motor estándar | 12 | EF003977 |  | R | Tensión nominal |  |  |  | EU570079 | V |  |  | EG015260 | Incremento / decremento de presión
EC011009 | 6 | Bomba sumergible para aguas residuales con motor estándar | 13 | EF000351 |  | N | Número de fases | [7 empty] | EG015260 | Incremento / decremento de presión
EC011009 | 6 | Bomba sumergible para aguas residuales con motor estándar | 14 | EF005455 |  | A | Frecuencia | 1 | EV008013 | 50 Hz |  |  |  |  | EG015260 | Incremento / decremento de presión
EC011009 | 6 | Bomba sumergible para aguas residuales con motor estándar | 14 | EF005455 |  | A | Frecuencia | 2 | EV008017 | 60 Hz |  |  |  |  | EG015260 | Incremento / decremento de presión
EC011009 | 6 | Bomba sumergible para aguas residuales con motor estándar | 14 | EF005455 |  | A | Frecuencia | 3 | EV008015 | 50/60 Hz |  |  |  |  | EG015260 | Incremento / decremento de presión
EC011009 | 6 | Bomba sumergible para aguas residuales con motor estándar | 14 | EF005455 |  | A | Frecuencia | 4 | EV000154 | Otros |  |  |  |  | EG015260 | Incremento / decremento de presión
EC011009 | 6 | Bomba sumergible para aguas residuales con motor estándar | 15 | EF000001 |  | N | Corriente nominal |  |  |  | EU570459 | A |  |  | EG015260 | Incremento / decremento de presión
EC011009 | 6 | Bomba sumergible para aguas residuales con motor estándar | 16 | EF012424 |  | N | Potencia de motor absorbida (P1) |  |  |  | EU570418 | kW |  |  | EG015260 | Incremento / decremento de presión
EC011009 | 6 | Bomba sumergible para aguas residuales con motor estándar | 17 | EF012425 |  | N | Potencia de salida de motor (P2) |  |  |  | EU570418 | kW |  |  | EG015260 | Incremento / decremento de presión
EC011009 | 6 | Bomba sumergible para aguas residuales con motor estándar | 18 | EF023092 |  | A | Clase de aislamiento según IEC | 1 | EV000074 | B |  |  |  |  | EG015260 | Incremento / decremento de presión
EC011009 | 6 | Bomba sumergible para aguas residuales con motor estándar | 18 | EF023092 |  | A | Clase de aislamiento según IEC | 2 | EV000334 | F |  |  |  |  | EG015260 | Incremento / decremento de presión
EC011009 | 6 | Bomba sumergible para aguas residuales con motor estándar | 18 | EF023092 |  | A | Clase de aislamiento según IEC | 3 | EV009271 | H |  |  |  |  | EG015260 | Incremento / decremento de presión
EC011009 | 6 | Bomba sumergible para aguas residuales con motor estándar | 19 | EF001642 |  | N | Número de revoluciones |  |  |  | EU000052 | 1/min |  |  | EG015260 | Incremento / decremento de presión
EC011009 | 6 | Bomba sumergible para aguas residuales con motor estándar | 20 | EF020121 |  | A | Regulación de la velocidad del motor | 1 | EV000494 | Ninguno |  |  |  |  | EG015260 | Incremento / decremento de presión
EC011009 | 6 | Bomba sumergible para aguas residuales con motor estándar | 20 | EF020121 |  | A | Regulación de la velocidad del motor | 2 | EV004710 | Incorporado |  |  |  |  | EG015260 | Incremento / decremento de presión
EC011009 | 6 | Bomba sumergible para aguas residuales con motor estándar | 20 | EF020121 |  | A | Regulación de la velocidad del motor | 3 | EV018093 | Externo (incluido) |  |  |  |  | EG015260 | Incremento / decremento de presión
EC011009 | 6 | Bomba sumergible para aguas residuales con motor estándar | 20 | EF020121 |  | A | Regulación de la velocidad del motor | 4 | EV018094 | Externo (no incluido) |  |  |  |  | EG015260 | Incremento / decremento de presión
EC011009 | 6 | Bomba sumergible para aguas residuales con motor estándar | 20 | EF020121 |  | A | Regulación de la velocidad del motor | 5 | EV000154 | Otros |  |  |  |  | EG015260 | Incremento / decremento de presión
EC011009 | 6 | Bomba sumergible para aguas residuales con motor estándar | 21 | EF020120 |  | A | Modo de regulación de la velocidad | 1 | EV000494 | Ninguno |  |  |  |  | EG015260 | Incremento / decremento de presión
EC011009 | 6 | Bomba sumergible para aguas residuales con motor estándar | 21 | EF020120 |  | A | Modo de regulación de la velocidad | 2 | EV000552 | Continuamente variable |  |  |  |  | EG015260 | Incremento / decremento de presión
EC011009 | 6 | Bomba sumergible para aguas residuales con motor estándar | 21 | EF020120 |  | A | Modo de regulación de la velocidad | 3 | EV021105 | Polo conmutable |  |  |  |  | EG015260 | Incremento / decremento de presión
EC011009 | 6 | Bomba sumergible para aguas residuales con motor estándar | 21 | EF020120 |  | A | Modo de regulación de la velocidad | 4 | EV021136 | Correa trapezoidal |  |  |  |  | EG015260 | Incremento / decremento de presión
EC011009 | 6 | Bomba sumergible para aguas residuales con motor estándar | 21 | EF020120 |  | A | Modo de regulación de la velocidad | 5 | EV018095 | Regulado a pasos fijos |  |  |  |  | EG015260 | Incremento / decremento de presión
EC011009 | 6 | Bomba sumergible para aguas residuales con motor estándar | 21 | EF020120 |  | A | Modo de regulación de la velocidad | 6 | EV000154 | Otros |  |  |  |  | EG015260 | Incremento / decremento de presión
EC011009 | 6 | Bomba sumergible para aguas residuales con motor estándar | 22 | EF015266 |  | A | Comunicación | 1 | EV000494 | Ninguno |  |  |  |  | EG015260 | Incremento / decremento de presión
EC011009 | 6 | Bomba sumergible para aguas residuales con motor estándar | 22 | EF015266 |  | A | Comunicación | 2 | EV004710 | Incorporado |  |  |  |  | EG015260 | Incremento / decremento de presión
EC011009 | 6 | Bomba sumergible para aguas residuales con motor estándar | 22 | EF015266 |  | A | Comunicación | 3 | EV017745 | Preparado |  |  |  |  | EG015260 | Incremento / decremento de presión
EC011009 | 6 | Bomba sumergible para aguas residuales con motor estándar | 22 | EF015266 |  | A | Comunicación | 4 | EV018593 | Integrado y preparado |  |  |  |  | EG015260 | Incremento / decremento de presión
EC011009 | 6 | Bomba sumergible para aguas residuales con motor estándar | 23 | EF007178 |  | L | Estándar inalámbrico Bluetooth | [7 empty] | EG015260 | Incremento / decremento de presión
EC011009 | 6 | Bomba sumergible para aguas residuales con motor estándar | 24 | EF007179 |  | L | Estándar inalámbrico WiFi 802.11 | [7 empty] | EG015260 | Incremento / decremento de presión
EC011009 | 6 | Bomba sumergible para aguas residuales con motor estándar | 25 | EF016383 |  | L | Estándar de radio 2G / 3G / 4G | [7 empty] | EG015260 | Incremento / decremento de presión
EC011009 | 6 | Bomba sumergible para aguas residuales con motor estándar | 26 | EF016385 |  | L | Estándar de radio 5G | [7 empty] | EG015260 | Incremento / decremento de presión
EC011009 | 6 | Bomba sumergible para aguas residuales con motor estándar | 27 | EF016386 |  | L | Señal de interfaz 0-10 V / 2-10 V | [7 empty] | EG015260 | Incremento / decremento de presión
EC011009 | 6 | Bomba sumergible para aguas residuales con motor estándar | 28 | EF016387 |  | L | Señal de interfaz 0-20 mA / 4-20 mA | [7 empty] | EG015260 | Incremento / decremento de presión
EC011009 | 6 | Bomba sumergible para aguas residuales con motor estándar | 29 | EF016388 |  | L | Interfaz PT100 / PT1000 / PTC | [7 empty] | EG015260 | Incremento / decremento de presión
EC011009 | 6 | Bomba sumergible para aguas residuales con motor estándar | 30 | EF016389 |  | L | Interfaz de modulación por ancho de pulso (PWM) | [7 empty] | EG015260 | Incremento / decremento de presión
EC011009 | 6 | Bomba sumergible para aguas residuales con motor estándar | 31 | EF016390 |  | L | Interfaz de contador de pulsos | [7 empty] | EG015260 | Incremento / decremento de presión
EC011009 | 6 | Bomba sumergible para aguas residuales con motor estándar | 32 | EF003626 |  | L | Contacto de conmutación sin potencial | [7 empty] | EG015260 | Incremento / decremento de presión
EC011009 | 6 | Bomba sumergible para aguas residuales con motor estándar | 33 | EF007314 |  | L | Con interfaz de comunicación RD 485 | [7 empty] | EG015260 | Incremento / decremento de presión
EC011009 | 6 | Bomba sumergible para aguas residuales con motor estándar | 34 | EF007312 |  | L | Con interfaz de comunicación RD 232 | [7 empty] | EG015260 | Incremento / decremento de presión
EC011009 | 6 | Bomba sumergible para aguas residuales con motor estándar | 35 | EF007521 |  | L | Soporta el protocolo Ethernet/IP | [7 empty] | EG015260 | Incremento / decremento de presión
EC011009 | 6 | Bomba sumergible para aguas residuales con motor estándar | 36 | EF003055 |  | L | Soporta el protocolo EIB | [7 empty] | EG015260 | Incremento / decremento de presión
EC011009 | 6 | Bomba sumergible para aguas residuales con motor estándar | 37 | EF003052 |  | L | Soporta el protocolo PROFIBUS | [7 empty] | EG015260 | Incremento / decremento de presión
EC011009 | 6 | Bomba sumergible para aguas residuales con motor estándar | 38 | EF007525 |  | L | Soporta el protocolo PROFINET IO | [7 empty] | EG015260 | Incremento / decremento de presión
EC011009 | 6 | Bomba sumergible para aguas residuales con motor estándar | 39 | EF016391 |  | L | Soporta protocolo para CAN / CANOpen | [7 empty] | EG015260 | Incremento / decremento de presión
EC011009 | 6 | Bomba sumergible para aguas residuales con motor estándar | 40 | EF016392 |  | L | Soporta protocolo para Modbus TCP | [7 empty] | EG015260 | Incremento / decremento de presión
EC011009 | 6 | Bomba sumergible para aguas residuales con motor estándar | 41 | EF016393 |  | L | Soporta protocolo para Modbus RTU | [7 empty] | EG015260 | Incremento / decremento de presión
EC011009 | 6 | Bomba sumergible para aguas residuales con motor estándar | 42 | EF016394 |  | L | Soporta protocolo para BACnet MS / TP | [7 empty] | EG015260 | Incremento / decremento de presión
EC011009 | 6 | Bomba sumergible para aguas residuales con motor estándar | 43 | EF016395 |  | L | Soporta protocolo para BACnet IP | [7 empty] | EG015260 | Incremento / decremento de presión
EC011009 | 6 | Bomba sumergible para aguas residuales con motor estándar | 44 | EF016396 |  | L | Soporta protocolo para LON / LONWorks | [7 empty] | EG015260 | Incremento / decremento de presión
EC011009 | 6 | Bomba sumergible para aguas residuales con motor estándar | 45 | EF016397 |  | L | Soporta protocolo para bus LIN | [7 empty] | EG015260 | Incremento / decremento de presión
EC011009 | 6 | Bomba sumergible para aguas residuales con motor estándar | 46 | EF023182 | EFI23182 | R | Temperatura del medio caloportador (servicio continuo) |  |  |  | EU570073 | °C | EU571087 | ºF | EG015260 | Incremento / decremento de presión
EC011009 | 6 | Bomba sumergible para aguas residuales con motor estándar | 47 | EF002386 | EFI02386 | R | Temperatura ambiente |  |  |  | EU570073 | °C | EU571087 | ºF | EG015260 | Incremento / decremento de presión
EC011009 | 6 | Bomba sumergible para aguas residuales con motor estándar | 48 | EF025116 |  | A | Conexión en la entrada | 1 | EV020235 | Rosca interna de gas cilíndrica (BSPP) |  |  |  |  | EG015260 | Incremento / decremento de presión
EC011009 | 6 | Bomba sumergible para aguas residuales con motor estándar | 48 | EF025116 |  | A | Conexión en la entrada | 2 | EV020236 | Roscado interno (métrico) |  |  |  |  | EG015260 | Incremento / decremento de presión
EC011009 | 6 | Bomba sumergible para aguas residuales con motor estándar | 48 | EF025116 |  | A | Conexión en la entrada | 3 | EV020237 | Rosca interna cónica (NPT) |  |  |  |  | EG015260 | Incremento / decremento de presión
EC011009 | 6 | Bomba sumergible para aguas residuales con motor estándar | 48 | EF025116 |  | A | Conexión en la entrada | 4 | EV020027 | Rosca interna gas cónica (BSPT) |  |  |  |  | EG015260 | Incremento / decremento de presión
EC011009 | 6 | Bomba sumergible para aguas residuales con motor estándar | 48 | EF025116 |  | A | Conexión en la entrada | 5 | EV016143 | Rosca interior cilíndrica BSPT-Rp (ISO 7-1 / EN 10226-1) |  |  |  |  | EG015260 | Incremento / decremento de presión
EC011009 | 6 | Bomba sumergible para aguas residuales con motor estándar | 48 | EF025116 |  | A | Conexión en la entrada | 6 | EV020238 | Rosca externa gas cónica (BSPT) |  |  |  |  | EG015260 | Incremento / decremento de presión
EC011009 | 6 | Bomba sumergible para aguas residuales con motor estándar | 48 | EF025116 |  | A | Conexión en la entrada | 7 | EV020239 | Rosca externa gas cilíndrica (BSPP) |  |  |  |  | EG015260 | Incremento / decremento de presión
EC011009 | 6 | Bomba sumergible para aguas residuales con motor estándar | 48 | EF025116 |  | A | Conexión en la entrada | 8 | EV020240 | Rosca externa (métrica) |  |  |  |  | EG015260 | Incremento / decremento de presión
EC011009 | 6 | Bomba sumergible para aguas residuales con motor estándar | 48 | EF025116 |  | A | Conexión en la entrada | 9 | EV020241 | Rosca externa cónica (NPT) |  |  |  |  | EG015260 | Incremento / decremento de presión
EC011009 | 6 | Bomba sumergible para aguas residuales con motor estándar | 48 | EF025116 |  | A | Conexión en la entrada | 10 | EV000106 | Brida |  |  |  |  | EG015260 | Incremento / decremento de presión
EC011009 | 6 | Bomba sumergible para aguas residuales con motor estándar | 48 | EF025116 |  | A | Conexión en la entrada | 11 | EV020287 | Extremo de soldadura |  |  |  |  | EG015260 | Incremento / decremento de presión
EC011009 | 6 | Bomba sumergible para aguas residuales con motor estándar | 48 | EF025116 |  | A | Conexión en la entrada | 12 | EV020288 | Manguito de soldadura |  |  |  |  | EG015260 | Incremento / decremento de presión
EC011009 | 6 | Bomba sumergible para aguas residuales con motor estándar | 48 | EF025116 |  | A | Conexión en la entrada | 13 | EV020242 | Anillo opresor |  |  |  |  | EG015260 | Incremento / decremento de presión
EC011009 | 6 | Bomba sumergible para aguas residuales con motor estándar | 48 | EF025116 |  | A | Conexión en la entrada | 14 | EV016084 | Conexión de la abrazadera |  |  |  |  | EG015260 | Incremento / decremento de presión
EC011009 | 6 | Bomba sumergible para aguas residuales con motor estándar | 48 | EF025116 |  | A | Conexión en la entrada | 15 | EV020811 | Terminal de soldadura |  |  |  |  | EG015260 | Incremento / decremento de presión
EC011009 | 6 | Bomba sumergible para aguas residuales con motor estándar | 48 | EF025116 |  | A | Conexión en la entrada | 16 | EV020812 | Manguito soldado |  |  |  |  | EG015260 | Incremento / decremento de presión
EC011009 | 6 | Bomba sumergible para aguas residuales con motor estándar | 48 | EF025116 |  | A | Conexión en la entrada | 17 | EV020085 | Extremo soldado en plástico |  |  |  |  | EG015260 | Incremento / decremento de presión
EC011009 | 6 | Bomba sumergible para aguas residuales con motor estándar | 48 | EF025116 |  | A | Conexión en la entrada | 18 | EV020312 | Manguito de soldadura plástica |  |  |  |  | EG015260 | Incremento / decremento de presión
EC011009 | 6 | Bomba sumergible para aguas residuales con motor estándar | 48 | EF025116 |  | A | Conexión en la entrada | 19 | EV020068 | Aislante electrosoldado |  |  |  |  | EG015260 | Incremento / decremento de presión
EC011009 | 6 | Bomba sumergible para aguas residuales con motor estándar | 48 | EF025116 |  | A | Conexión en la entrada | 20 | EV020088 | Laminado |  |  |  |  | EG015260 | Incremento / decremento de presión
EC011009 | 6 | Bomba sumergible para aguas residuales con motor estándar | 48 | EF025116 |  | A | Conexión en la entrada | 21 | EV020001 | Manguito adhesivo |  |  |  |  | EG015260 | Incremento / decremento de presión
EC011009 | 6 | Bomba sumergible para aguas residuales con motor estándar | 48 | EF025116 |  | A | Conexión en la entrada | 22 | EV020084 | Boquilla pegamento |  |  |  |  | EG015260 | Incremento / decremento de presión
EC011009 | 6 | Bomba sumergible para aguas residuales con motor estándar | 48 | EF025116 |  | A | Conexión en la entrada | 23 | EV008045 | Ranura |  |  |  |  | EG015260 | Incremento / decremento de presión
EC011009 | 6 | Bomba sumergible para aguas residuales con motor estándar | 48 | EF025116 |  | A | Conexión en la entrada | 24 | EV020037 | Conexión Storz |  |  |  |  | EG015260 | Incremento / decremento de presión
EC011009 | 6 | Bomba sumergible para aguas residuales con motor estándar | 48 | EF025116 |  | A | Conexión en la entrada | 25 | EV020020 | Soporte de manguera |  |  |  |  | EG015260 | Incremento / decremento de presión
EC011009 | 6 | Bomba sumergible para aguas residuales con motor estándar | 48 | EF025116 |  | A | Conexión en la entrada | 26 | EV020067 | Manguito de compresión |  |  |  |  | EG015260 | Incremento / decremento de presión
EC011009 | 6 | Bomba sumergible para aguas residuales con motor estándar | 48 | EF025116 |  | A | Conexión en la entrada | 27 | EV000154 | Otros |  |  |  |  | EG015260 | Incremento / decremento de presión
EC011009 | 6 | Bomba sumergible para aguas residuales con motor estándar | 49 | EF025117 |  | A | Diámetro de la conexión de entrada | 1 | EV020211 | 1 pulgada (25) |  |  |  |  | EG015260 | Incremento / decremento de presión
EC011009 | 6 | Bomba sumergible para aguas residuales con motor estándar | 49 | EF025117 |  | A | Diámetro de la conexión de entrada | 2 | EV005374 | DN 25 |  |  |  |  | EG015260 | Incremento / decremento de presión
EC011009 | 6 | Bomba sumergible para aguas residuales con motor estándar | 49 | EF025117 |  | A | Diámetro de la conexión de entrada | 3 | EV020212 | 1 1/4 pulgada (32) |  |  |  |  | EG015260 | Incremento / decremento de presión
EC011009 | 6 | Bomba sumergible para aguas residuales con motor estándar | 49 | EF025117 |  | A | Diámetro de la conexión de entrada | 4 | EV005922 | DN 32 |  |  |  |  | EG015260 | Incremento / decremento de presión
EC011009 | 6 | Bomba sumergible para aguas residuales con motor estándar | 49 | EF025117 |  | A | Diámetro de la conexión de entrada | 5 | EV020213 | 1 1/2 pulgada (40) |  |  |  |  | EG015260 | Incremento / decremento de presión
EC011009 | 6 | Bomba sumergible para aguas residuales con motor estándar | 49 | EF025117 |  | A | Diámetro de la conexión de entrada | 6 | EV020112 | DN 40 |  |  |  |  | EG015260 | Incremento / decremento de presión
EC011009 | 6 | Bomba sumergible para aguas residuales con motor estándar | 49 | EF025117 |  | A | Diámetro de la conexión de entrada | 7 | EV020214 | 2 pulgadas (50) |  |  |  |  | EG015260 | Incremento / decremento de presión
EC011009 | 6 | Bomba sumergible para aguas residuales con motor estándar | 49 | EF025117 |  | A | Diámetro de la conexión de entrada | 8 | EV020113 | DN 50 |  |  |  |  | EG015260 | Incremento / decremento de presión
EC011009 | 6 | Bomba sumergible para aguas residuales con motor estándar | 49 | EF025117 |  | A | Diámetro de la conexión de entrada | 9 | EV020215 | 2 1/2 pulgadas (65) |  |  |  |  | EG015260 | Incremento / decremento de presión
EC011009 | 6 | Bomba sumergible para aguas residuales con motor estándar | 49 | EF025117 |  | A | Diámetro de la conexión de entrada | 10 | EV020114 | DN 65 |  |  |  |  | EG015260 | Incremento / decremento de presión
EC011009 | 6 | Bomba sumergible para aguas residuales con motor estándar | 49 | EF025117 |  | A | Diámetro de la conexión de entrada | 11 | EV020216 | 3 pulgadas (80) |  |  |  |  | EG015260 | Incremento / decremento de presión
EC011009 | 6 | Bomba sumergible para aguas residuales con motor estándar | 49 | EF025117 |  | A | Diámetro de la conexión de entrada | 12 | EV020115 | DN 80 |  |  |  |  | EG015260 | Incremento / decremento de presión
EC011009 | 6 | Bomba sumergible para aguas residuales con motor estándar | 49 | EF025117 |  | A | Diámetro de la conexión de entrada | 13 | EV020217 | 4 pulgadas (100) |  |  |  |  | EG015260 | Incremento / decremento de presión
EC011009 | 6 | Bomba sumergible para aguas residuales con motor estándar | 49 | EF025117 |  | A | Diámetro de la conexión de entrada | 14 | EV020116 | DN100 |  |  |  |  | EG015260 | Incremento / decremento de presión
EC011009 | 6 | Bomba sumergible para aguas residuales con motor estándar | 49 | EF025117 |  | A | Diámetro de la conexión de entrada | 15 | EV020218 | 5 pulgadas (125) |  |  |  |  | EG015260 | Incremento / decremento de presión
EC011009 | 6 | Bomba sumergible para aguas residuales con motor estándar | 49 | EF025117 |  | A | Diámetro de la conexión de entrada | 16 | EV020117 | DN 125 |  |  |  |  | EG015260 | Incremento / decremento de presión
EC011009 | 6 | Bomba sumergible para aguas residuales con motor estándar | 49 | EF025117 |  | A | Diámetro de la conexión de entrada | 17 | EV020219 | 6 pulgadas (150) |  |  |  |  | EG015260 | Incremento / decremento de presión
EC011009 | 6 | Bomba sumergible para aguas residuales con motor estándar | 49 | EF025117 |  | A | Diámetro de la conexión de entrada | 18 | EV020118 | DN 150 |  |  |  |  | EG015260 | Incremento / decremento de presión
EC011009 | 6 | Bomba sumergible para aguas residuales con motor estándar | 49 | EF025117 |  | A | Diámetro de la conexión de entrada | 19 | EV020119 | DN 175 |  |  |  |  | EG015260 | Incremento / decremento de presión
EC011009 | 6 | Bomba sumergible para aguas residuales con motor estándar | 49 | EF025117 |  | A | Diámetro de la conexión de entrada | 20 | EV020220 | 8 pulgadas (200) |  |  |  |  | EG015260 | Incremento / decremento de presión
EC011009 | 6 | Bomba sumergible para aguas residuales con motor estándar | 49 | EF025117 |  | A | Diámetro de la conexión de entrada | 21 | EV020120 | DN 200 |  |  |  |  | EG015260 | Incremento / decremento de presión
EC011009 | 6 | Bomba sumergible para aguas residuales con motor estándar | 49 | EF025117 |  | A | Diámetro de la conexión de entrada | 22 | EV020221 | 10 pulgadas (250) |  |  |  |  | EG015260 | Incremento / decremento de presión
EC011009 | 6 | Bomba sumergible para aguas residuales con motor estándar | 49 | EF025117 |  | A | Diámetro de la conexión de entrada | 23 | EV020125 | DN 250 |  |  |  |  | EG015260 | Incremento / decremento de presión
EC011009 | 6 | Bomba sumergible para aguas residuales con motor estándar | 49 | EF025117 |  | A | Diámetro de la conexión de entrada | 24 | EV000154 | Otros |  |  |  |  | EG015260 | Incremento / decremento de presión
EC011009 | 6 | Bomba sumergible para aguas residuales con motor estándar | 50 | EF025503 | EFI25503 | N | Diámetro exterior del tubo de la conexión de entrada |  |  |  | EU570448 | mm | EU000051 | in | EG015260 | Incremento / decremento de presión
EC011009 | 6 | Bomba sumergible para aguas residuales con motor estándar | 51 | EF026143 |  | A | Conexión de la brida de entrada de la etapa de compresión | 1 | EV020101 | PN 2,5 |  |  |  |  | EG015260 | Incremento / decremento de presión
EC011009 | 6 | Bomba sumergible para aguas residuales con motor estándar | 51 | EF026143 |  | A | Conexión de la brida de entrada de la etapa de compresión | 2 | EV020102 | PN 6 |  |  |  |  | EG015260 | Incremento / decremento de presión
EC011009 | 6 | Bomba sumergible para aguas residuales con motor estándar | 51 | EF026143 |  | A | Conexión de la brida de entrada de la etapa de compresión | 3 | EV017317 | PN 7 |  |  |  |  | EG015260 | Incremento / decremento de presión
EC011009 | 6 | Bomba sumergible para aguas residuales con motor estándar | 51 | EF026143 |  | A | Conexión de la brida de entrada de la etapa de compresión | 4 | EV017316 | PN 9 |  |  |  |  | EG015260 | Incremento / decremento de presión
EC011009 | 6 | Bomba sumergible para aguas residuales con motor estándar | 51 | EF026143 |  | A | Conexión de la brida de entrada de la etapa de compresión | 5 | EV020103 | PN 10 |  |  |  |  | EG015260 | Incremento / decremento de presión
EC011009 | 6 | Bomba sumergible para aguas residuales con motor estándar | 51 | EF026143 |  | A | Conexión de la brida de entrada de la etapa de compresión | 6 | EV020104 | PN 16 |  |  |  |  | EG015260 | Incremento / decremento de presión
EC011009 | 6 | Bomba sumergible para aguas residuales con motor estándar | 51 | EF026143 |  | A | Conexión de la brida de entrada de la etapa de compresión | 7 | EV020105 | PN 25 |  |  |  |  | EG015260 | Incremento / decremento de presión
EC011009 | 6 | Bomba sumergible para aguas residuales con motor estándar | 51 | EF026143 |  | A | Conexión de la brida de entrada de la etapa de compresión | 8 | EV020106 | PN 40 |  |  |  |  | EG015260 | Incremento / decremento de presión
EC011009 | 6 | Bomba sumergible para aguas residuales con motor estándar | 51 | EF026143 |  | A | Conexión de la brida de entrada de la etapa de compresión | 9 | EV020107 | PN 63 |  |  |  |  | EG015260 | Incremento / decremento de presión
EC011009 | 6 | Bomba sumergible para aguas residuales con motor estándar | 51 | EF026143 |  | A | Conexión de la brida de entrada de la etapa de compresión | 10 | EV020108 | PN 100 |  |  |  |  | EG015260 | Incremento / decremento de presión
EC011009 | 6 | Bomba sumergible para aguas residuales con motor estándar | 51 | EF026143 |  | A | Conexión de la brida de entrada de la etapa de compresión | 11 | EV020595 | PN 160 |  |  |  |  | EG015260 | Incremento / decremento de presión
EC011009 | 6 | Bomba sumergible para aguas residuales con motor estándar | 51 | EF026143 |  | A | Conexión de la brida de entrada de la etapa de compresión | 12 | EV020775 | PN 250 |  |  |  |  | EG015260 | Incremento / decremento de presión
EC011009 | 6 | Bomba sumergible para aguas residuales con motor estándar | 51 | EF026143 |  | A | Conexión de la brida de entrada de la etapa de compresión | 13 | EV020596 | PN 320 |  |  |  |  | EG015260 | Incremento / decremento de presión
EC011009 | 6 | Bomba sumergible para aguas residuales con motor estándar | 51 | EF026143 |  | A | Conexión de la brida de entrada de la etapa de compresión | 14 | EV000154 | Otros |  |  |  |  | EG015260 | Incremento / decremento de presión
EC011009 | 6 | Bomba sumergible para aguas residuales con motor estándar | 52 | EF014906 |  | A | Tipo de conexión en el lado de entrada | 1 | EV017292 | ASME B16.1 |  |  |  |  | EG015260 | Incremento / decremento de presión
EC011009 | 6 | Bomba sumergible para aguas residuales con motor estándar | 52 | EF014906 |  | A | Tipo de conexión en el lado de entrada | 2 | EV017295 | EN ISO 1452-2 |  |  |  |  | EG015260 | Incremento / decremento de presión
EC011009 | 6 | Bomba sumergible para aguas residuales con motor estándar | 52 | EF014906 |  | A | Tipo de conexión en el lado de entrada | 3 | EV017296 | ISO 228-1 |  |  |  |  | EG015260 | Incremento / decremento de presión
EC011009 | 6 | Bomba sumergible para aguas residuales con motor estándar | 52 | EF014906 |  | A | Tipo de conexión en el lado de entrada | 4 | EV017298 | EN 1092-1 |  |  |  |  | EG015260 | Incremento / decremento de presión
EC011009 | 6 | Bomba sumergible para aguas residuales con motor estándar | 52 | EF014906 |  | A | Tipo de conexión en el lado de entrada | 5 | EV017299 | EN 1092-2 |  |  |  |  | EG015260 | Incremento / decremento de presión
EC011009 | 6 | Bomba sumergible para aguas residuales con motor estándar | 52 | EF014906 |  | A | Tipo de conexión en el lado de entrada | 6 | EV017300 | ISO 7005-2 |  |  |  |  | EG015260 | Incremento / decremento de presión
EC011009 | 6 | Bomba sumergible para aguas residuales con motor estándar | 52 | EF014906 |  | A | Tipo de conexión en el lado de entrada | 7 | EV017301 | ISO 7-1 / EN 10226-1 |  |  |  |  | EG015260 | Incremento / decremento de presión
EC011009 | 6 | Bomba sumergible para aguas residuales con motor estándar | 52 | EF014906 |  | A | Tipo de conexión en el lado de entrada | 8 | EV000154 | Otros |  |  |  |  | EG015260 | Incremento / decremento de presión
EC011009 | 6 | Bomba sumergible para aguas residuales con motor estándar | 53 | EF025977 |  | A | Conexión en la salida | 1 | EV020235 | Rosca interna de gas cilíndrica (BSPP) |  |  |  |  | EG015260 | Incremento / decremento de presión
EC011009 | 6 | Bomba sumergible para aguas residuales con motor estándar | 53 | EF025977 |  | A | Conexión en la salida | 2 | EV020236 | Roscado interno (métrico) |  |  |  |  | EG015260 | Incremento / decremento de presión
EC011009 | 6 | Bomba sumergible para aguas residuales con motor estándar | 53 | EF025977 |  | A | Conexión en la salida | 3 | EV020237 | Rosca interna cónica (NPT) |  |  |  |  | EG015260 | Incremento / decremento de presión
EC011009 | 6 | Bomba sumergible para aguas residuales con motor estándar | 53 | EF025977 |  | A | Conexión en la salida | 4 | EV020027 | Rosca interna gas cónica (BSPT) |  |  |  |  | EG015260 | Incremento / decremento de presión
EC011009 | 6 | Bomba sumergible para aguas residuales con motor estándar | 53 | EF025977 |  | A | Conexión en la salida | 5 | EV016143 | Rosca interior cilíndrica BSPT-Rp (ISO 7-1 / EN 10226-1) |  |  |  |  | EG015260 | Incremento / decremento de presión
EC011009 | 6 | Bomba sumergible para aguas residuales con motor estándar | 53 | EF025977 |  | A | Conexión en la salida | 6 | EV020238 | Rosca externa gas cónica (BSPT) |  |  |  |  | EG015260 | Incremento / decremento de presión
EC011009 | 6 | Bomba sumergible para aguas residuales con motor estándar | 53 | EF025977 |  | A | Conexión en la salida | 7 | EV020239 | Rosca externa gas cilíndrica (BSPP) |  |  |  |  | EG015260 | Incremento / decremento de presión
EC011009 | 6 | Bomba sumergible para aguas residuales con motor estándar | 53 | EF025977 |  | A | Conexión en la salida | 8 | EV020240 | Rosca externa (métrica) |  |  |  |  | EG015260 | Incremento / decremento de presión
EC011009 | 6 | Bomba sumergible para aguas residuales con motor estándar | 53 | EF025977 |  | A | Conexión en la salida | 9 | EV020241 | Rosca externa cónica (NPT) |  |  |  |  | EG015260 | Incremento / decremento de presión
EC011009 | 6 | Bomba sumergible para aguas residuales con motor estándar | 53 | EF025977 |  | A | Conexión en la salida | 10 | EV000106 | Brida |  |  |  |  | EG015260 | Incremento / decremento de presión
EC011009 | 6 | Bomba sumergible para aguas residuales con motor estándar | 53 | EF025977 |  | A | Conexión en la salida | 11 | EV020287 | Extremo de soldadura |  |  |  |  | EG015260 | Incremento / decremento de presión
EC011009 | 6 | Bomba sumergible para aguas residuales con motor estándar | 53 | EF025977 |  | A | Conexión en la salida | 12 | EV020288 | Manguito de soldadura |  |  |  |  | EG015260 | Incremento / decremento de presión
EC011009 | 6 | Bomba sumergible para aguas residuales con motor estándar | 53 | EF025977 |  | A | Conexión en la salida | 13 | EV020242 | Anillo opresor |  |  |  |  | EG015260 | Incremento / decremento de presión
EC011009 | 6 | Bomba sumergible para aguas residuales con motor estándar | 53 | EF025977 |  | A | Conexión en la salida | 14 | EV016084 | Conexión de la abrazadera |  |  |  |  | EG015260 | Incremento / decremento de presión
EC011009 | 6 | Bomba sumergible para aguas residuales con motor estándar | 53 | EF025977 |  | A | Conexión en la salida | 15 | EV020811 | Terminal de soldadura |  |  |  |  | EG015260 | Incremento / decremento de presión
EC011009 | 6 | Bomba sumergible para aguas residuales con motor estándar | 53 | EF025977 |  | A | Conexión en la salida | 16 | EV020812 | Manguito soldado |  |  |  |  | EG015260 | Incremento / decremento de presión
EC011009 | 6 | Bomba sumergible para aguas residuales con motor estándar | 53 | EF025977 |  | A | Conexión en la salida | 17 | EV020085 | Extremo soldado en plástico |  |  |  |  | EG015260 | Incremento / decremento de presión
EC011009 | 6 | Bomba sumergible para aguas residuales con motor estándar | 53 | EF025977 |  | A | Conexión en la salida | 18 | EV020312 | Manguito de soldadura plástica |  |  |  |  | EG015260 | Incremento / decremento de presión
EC011009 | 6 | Bomba sumergible para aguas residuales con motor estándar | 53 | EF025977 |  | A | Conexión en la salida | 19 | EV020068 | Aislante electrosoldado |  |  |  |  | EG015260 | Incremento / decremento de presión
EC011009 | 6 | Bomba sumergible para aguas residuales con motor estándar | 53 | EF025977 |  | A | Conexión en la salida | 20 | EV020088 | Laminado |  |  |  |  | EG015260 | Incremento / decremento de presión
EC011009 | 6 | Bomba sumergible para aguas residuales con motor estándar | 53 | EF025977 |  | A | Conexión en la salida | 21 | EV020001 | Manguito adhesivo |  |  |  |  | EG015260 | Incremento / decremento de presión
EC011009 | 6 | Bomba sumergible para aguas residuales con motor estándar | 53 | EF025977 |  | A | Conexión en la salida | 22 | EV020084 | Boquilla pegamento |  |  |  |  | EG015260 | Incremento / decremento de presión
EC011009 | 6 | Bomba sumergible para aguas residuales con motor estándar | 53 | EF025977 |  | A | Conexión en la salida | 23 | EV008045 | Ranura |  |  |  |  | EG015260 | Incremento / decremento de presión
EC011009 | 6 | Bomba sumergible para aguas residuales con motor estándar | 53 | EF025977 |  | A | Conexión en la salida | 24 | EV020037 | Conexión Storz |  |  |  |  | EG015260 | Incremento / decremento de presión
EC011009 | 6 | Bomba sumergible para aguas residuales con motor estándar | 53 | EF025977 |  | A | Conexión en la salida | 25 | EV020020 | Soporte de manguera |  |  |  |  | EG015260 | Incremento / decremento de presión
EC011009 | 6 | Bomba sumergible para aguas residuales con motor estándar | 53 | EF025977 |  | A | Conexión en la salida | 26 | EV020067 | Manguito de compresión |  |  |  |  | EG015260 | Incremento / decremento de presión
EC011009 | 6 | Bomba sumergible para aguas residuales con motor estándar | 53 | EF025977 |  | A | Conexión en la salida | 27 | EV000154 | Otros |  |  |  |  | EG015260 | Incremento / decremento de presión
EC011009 | 6 | Bomba sumergible para aguas residuales con motor estándar | 54 | EF025118 |  | A | Diámetro de la conexión en el lado de impulsión | 1 | EV020211 | 1 pulgada (25) |  |  |  |  | EG015260 | Incremento / decremento de presión
EC011009 | 6 | Bomba sumergible para aguas residuales con motor estándar | 54 | EF025118 |  | A | Diámetro de la conexión en el lado de impulsión | 2 | EV005374 | DN 25 |  |  |  |  | EG015260 | Incremento / decremento de presión
EC011009 | 6 | Bomba sumergible para aguas residuales con motor estándar | 54 | EF025118 |  | A | Diámetro de la conexión en el lado de impulsión | 3 | EV020212 | 1 1/4 pulgada (32) |  |  |  |  | EG015260 | Incremento / decremento de presión
EC011009 | 6 | Bomba sumergible para aguas residuales con motor estándar | 54 | EF025118 |  | A | Diámetro de la conexión en el lado de impulsión | 4 | EV005922 | DN 32 |  |  |  |  | EG015260 | Incremento / decremento de presión
EC011009 | 6 | Bomba sumergible para aguas residuales con motor estándar | 54 | EF025118 |  | A | Diámetro de la conexión en el lado de impulsión | 5 | EV020213 | 1 1/2 pulgada (40) |  |  |  |  | EG015260 | Incremento / decremento de presión
EC011009 | 6 | Bomba sumergible para aguas residuales con motor estándar | 54 | EF025118 |  | A | Diámetro de la conexión en el lado de impulsión | 6 | EV020112 | DN 40 |  |  |  |  | EG015260 | Incremento / decremento de presión
EC011009 | 6 | Bomba sumergible para aguas residuales con motor estándar | 54 | EF025118 |  | A | Diámetro de la conexión en el lado de impulsión | 7 | EV020214 | 2 pulgadas (50) |  |  |  |  | EG015260 | Incremento / decremento de presión
EC011009 | 6 | Bomba sumergible para aguas residuales con motor estándar | 54 | EF025118 |  | A | Diámetro de la conexión en el lado de impulsión | 8 | EV020113 | DN 50 |  |  |  |  | EG015260 | Incremento / decremento de presión
EC011009 | 6 | Bomba sumergible para aguas residuales con motor estándar | 54 | EF025118 |  | A | Diámetro de la conexión en el lado de impulsión | 9 | EV020215 | 2 1/2 pulgadas (65) |  |  |  |  | EG015260 | Incremento / decremento de presión
EC011009 | 6 | Bomba sumergible para aguas residuales con motor estándar | 54 | EF025118 |  | A | Diámetro de la conexión en el lado de impulsión | 10 | EV020114 | DN 65 |  |  |  |  | EG015260 | Incremento / decremento de presión
EC011009 | 6 | Bomba sumergible para aguas residuales con motor estándar | 54 | EF025118 |  | A | Diámetro de la conexión en el lado de impulsión | 11 | EV020216 | 3 pulgadas (80) |  |  |  |  | EG015260 | Incremento / decremento de presión
EC011009 | 6 | Bomba sumergible para aguas residuales con motor estándar | 54 | EF025118 |  | A | Diámetro de la conexión en el lado de impulsión | 12 | EV020115 | DN 80 |  |  |  |  | EG015260 | Incremento / decremento de presión
EC011009 | 6 | Bomba sumergible para aguas residuales con motor estándar | 54 | EF025118 |  | A | Diámetro de la conexión en el lado de impulsión | 13 | EV020217 | 4 pulgadas (100) |  |  |  |  | EG015260 | Incremento / decremento de presión
EC011009 | 6 | Bomba sumergible para aguas residuales con motor estándar | 54 | EF025118 |  | A | Diámetro de la conexión en el lado de impulsión | 14 | EV020116 | DN100 |  |  |  |  | EG015260 | Incremento / decremento de presión
EC011009 | 6 | Bomba sumergible para aguas residuales con motor estándar | 54 | EF025118 |  | A | Diámetro de la conexión en el lado de impulsión | 15 | EV020218 | 5 pulgadas (125) |  |  |  |  | EG015260 | Incremento / decremento de presión
EC011009 | 6 | Bomba sumergible para aguas residuales con motor estándar | 54 | EF025118 |  | A | Diámetro de la conexión en el lado de impulsión | 16 | EV020117 | DN 125 |  |  |  |  | EG015260 | Incremento / decremento de presión
EC011009 | 6 | Bomba sumergible para aguas residuales con motor estándar | 54 | EF025118 |  | A | Diámetro de la conexión en el lado de impulsión | 17 | EV020219 | 6 pulgadas (150) |  |  |  |  | EG015260 | Incremento / decremento de presión
EC011009 | 6 | Bomba sumergible para aguas residuales con motor estándar | 54 | EF025118 |  | A | Diámetro de la conexión en el lado de impulsión | 18 | EV020118 | DN 150 |  |  |  |  | EG015260 | Incremento / decremento de presión
EC011009 | 6 | Bomba sumergible para aguas residuales con motor estándar | 54 | EF025118 |  | A | Diámetro de la conexión en el lado de impulsión | 19 | EV020119 | DN 175 |  |  |  |  | EG015260 | Incremento / decremento de presión
EC011009 | 6 | Bomba sumergible para aguas residuales con motor estándar | 54 | EF025118 |  | A | Diámetro de la conexión en el lado de impulsión | 20 | EV020220 | 8 pulgadas (200) |  |  |  |  | EG015260 | Incremento / decremento de presión
EC011009 | 6 | Bomba sumergible para aguas residuales con motor estándar | 54 | EF025118 |  | A | Diámetro de la conexión en el lado de impulsión | 21 | EV020120 | DN 200 |  |  |  |  | EG015260 | Incremento / decremento de presión
EC011009 | 6 | Bomba sumergible para aguas residuales con motor estándar | 54 | EF025118 |  | A | Diámetro de la conexión en el lado de impulsión | 22 | EV020221 | 10 pulgadas (250) |  |  |  |  | EG015260 | Incremento / decremento de presión
EC011009 | 6 | Bomba sumergible para aguas residuales con motor estándar | 54 | EF025118 |  | A | Diámetro de la conexión en el lado de impulsión | 23 | EV020125 | DN 250 |  |  |  |  | EG015260 | Incremento / decremento de presión
EC011009 | 6 | Bomba sumergible para aguas residuales con motor estándar | 54 | EF025118 |  | A | Diámetro de la conexión en el lado de impulsión | 24 | EV000154 | Otros |  |  |  |  | EG015260 | Incremento / decremento de presión
EC011009 | 6 | Bomba sumergible para aguas residuales con motor estándar | 55 | EF025504 | EFI25504 | N | Diámetro exterior del tubo de la conexión de salida |  |  |  | EU570448 | mm | EU000051 | in | EG015260 | Incremento / decremento de presión
EC011009 | 6 | Bomba sumergible para aguas residuales con motor estándar | 56 | EF026233 |  | A | Conexión de la brida de salida de la etapa de compresión | 1 | EV020101 | PN 2,5 |  |  |  |  | EG015260 | Incremento / decremento de presión
EC011009 | 6 | Bomba sumergible para aguas residuales con motor estándar | 56 | EF026233 |  | A | Conexión de la brida de salida de la etapa de compresión | 2 | EV020102 | PN 6 |  |  |  |  | EG015260 | Incremento / decremento de presión
EC011009 | 6 | Bomba sumergible para aguas residuales con motor estándar | 56 | EF026233 |  | A | Conexión de la brida de salida de la etapa de compresión | 3 | EV017317 | PN 7 |  |  |  |  | EG015260 | Incremento / decremento de presión
EC011009 | 6 | Bomba sumergible para aguas residuales con motor estándar | 56 | EF026233 |  | A | Conexión de la brida de salida de la etapa de compresión | 4 | EV017316 | PN 9 |  |  |  |  | EG015260 | Incremento / decremento de presión
EC011009 | 6 | Bomba sumergible para aguas residuales con motor estándar | 56 | EF026233 |  | A | Conexión de la brida de salida de la etapa de compresión | 5 | EV020103 | PN 10 |  |  |  |  | EG015260 | Incremento / decremento de presión
EC011009 | 6 | Bomba sumergible para aguas residuales con motor estándar | 56 | EF026233 |  | A | Conexión de la brida de salida de la etapa de compresión | 6 | EV020104 | PN 16 |  |  |  |  | EG015260 | Incremento / decremento de presión
EC011009 | 6 | Bomba sumergible para aguas residuales con motor estándar | 56 | EF026233 |  | A | Conexión de la brida de salida de la etapa de compresión | 7 | EV020105 | PN 25 |  |  |  |  | EG015260 | Incremento / decremento de presión
EC011009 | 6 | Bomba sumergible para aguas residuales con motor estándar | 56 | EF026233 |  | A | Conexión de la brida de salida de la etapa de compresión | 8 | EV020106 | PN 40 |  |  |  |  | EG015260 | Incremento / decremento de presión
EC011009 | 6 | Bomba sumergible para aguas residuales con motor estándar | 56 | EF026233 |  | A | Conexión de la brida de salida de la etapa de compresión | 9 | EV020107 | PN 63 |  |  |  |  | EG015260 | Incremento / decremento de presión
EC011009 | 6 | Bomba sumergible para aguas residuales con motor estándar | 56 | EF026233 |  | A | Conexión de la brida de salida de la etapa de compresión | 10 | EV020108 | PN 100 |  |  |  |  | EG015260 | Incremento / decremento de presión
EC011009 | 6 | Bomba sumergible para aguas residuales con motor estándar | 56 | EF026233 |  | A | Conexión de la brida de salida de la etapa de compresión | 11 | EV020595 | PN 160 |  |  |  |  | EG015260 | Incremento / decremento de presión
EC011009 | 6 | Bomba sumergible para aguas residuales con motor estándar | 56 | EF026233 |  | A | Conexión de la brida de salida de la etapa de compresión | 12 | EV020775 | PN 250 |  |  |  |  | EG015260 | Incremento / decremento de presión
EC011009 | 6 | Bomba sumergible para aguas residuales con motor estándar | 56 | EF026233 |  | A | Conexión de la brida de salida de la etapa de compresión | 13 | EV020596 | PN 320 |  |  |  |  | EG015260 | Incremento / decremento de presión
EC011009 | 6 | Bomba sumergible para aguas residuales con motor estándar | 56 | EF026233 |  | A | Conexión de la brida de salida de la etapa de compresión | 14 | EV000154 | Otros |  |  |  |  | EG015260 | Incremento / decremento de presión
EC011009 | 6 | Bomba sumergible para aguas residuales con motor estándar | 57 | EF014907 |  | A | Tipo de conexión en el lado de salida | 1 | EV017292 | ASME B16.1 |  |  |  |  | EG015260 | Incremento / decremento de presión
EC011009 | 6 | Bomba sumergible para aguas residuales con motor estándar | 57 | EF014907 |  | A | Tipo de conexión en el lado de salida | 2 | EV017295 | EN ISO 1452-2 |  |  |  |  | EG015260 | Incremento / decremento de presión
EC011009 | 6 | Bomba sumergible para aguas residuales con motor estándar | 57 | EF014907 |  | A | Tipo de conexión en el lado de salida | 3 | EV017296 | ISO 228-1 |  |  |  |  | EG015260 | Incremento / decremento de presión
EC011009 | 6 | Bomba sumergible para aguas residuales con motor estándar | 57 | EF014907 |  | A | Tipo de conexión en el lado de salida | 4 | EV017298 | EN 1092-1 |  |  |  |  | EG015260 | Incremento / decremento de presión
EC011009 | 6 | Bomba sumergible para aguas residuales con motor estándar | 57 | EF014907 |  | A | Tipo de conexión en el lado de salida | 5 | EV017299 | EN 1092-2 |  |  |  |  | EG015260 | Incremento / decremento de presión
EC011009 | 6 | Bomba sumergible para aguas residuales con motor estándar | 57 | EF014907 |  | A | Tipo de conexión en el lado de salida | 6 | EV017300 | ISO 7005-2 |  |  |  |  | EG015260 | Incremento / decremento de presión
EC011009 | 6 | Bomba sumergible para aguas residuales con motor estándar | 57 | EF014907 |  | A | Tipo de conexión en el lado de salida | 7 | EV017301 | ISO 7-1 / EN 10226-1 |  |  |  |  | EG015260 | Incremento / decremento de presión
EC011009 | 6 | Bomba sumergible para aguas residuales con motor estándar | 57 | EF014907 |  | A | Tipo de conexión en el lado de salida | 8 | EV000154 | Otros |  |  |  |  | EG015260 | Incremento / decremento de presión
EC011009 | 6 | Bomba sumergible para aguas residuales con motor estándar | 58 | EF001339 |  | A | Forma de la brida | 1 | EV000167 | Redondo |  |  |  |  | EG015260 | Incremento / decremento de presión
EC011009 | 6 | Bomba sumergible para aguas residuales con motor estándar | 58 | EF001339 |  | A | Forma de la brida | 2 | EV000195 | Cuadrangular |  |  |  |  | EG015260 | Incremento / decremento de presión
EC011009 | 6 | Bomba sumergible para aguas residuales con motor estándar | 58 | EF001339 |  | A | Forma de la brida | 3 | EV000396 | Oval |  |  |  |  | EG015260 | Incremento / decremento de presión
EC011009 | 6 | Bomba sumergible para aguas residuales con motor estándar | 58 | EF001339 |  | A | Forma de la brida | 4 | EV000154 | Otros |  |  |  |  | EG015260 | Incremento / decremento de presión
EC011009 | 6 | Bomba sumergible para aguas residuales con motor estándar | 59 | EF020293 |  | L | Con dispositivo cortador | [7 empty] | EG015260 | Incremento / decremento de presión
EC011009 | 6 | Bomba sumergible para aguas residuales con motor estándar | 60 | EF025537 |  | L | Con motor | [7 empty] | EG015260 | Incremento / decremento de presión
EC011009 | 6 | Bomba sumergible para aguas residuales con motor estándar | 61 | EF005474 |  | A | Grado de protección (IP) | 1 | EV006404 | IP00 |  |  |  |  | EG015260 | Incremento / decremento de presión
EC011009 | 6 | Bomba sumergible para aguas residuales con motor estándar | 61 | EF005474 |  | A | Grado de protección (IP) | 2 | EV010695 | IP05 |  |  |  |  | EG015260 | Incremento / decremento de presión
EC011009 | 6 | Bomba sumergible para aguas residuales con motor estándar | 61 | EF005474 |  | A | Grado de protección (IP) | 3 | EV006606 | IP10 |  |  |  |  | EG015260 | Incremento / decremento de presión
EC011009 | 6 | Bomba sumergible para aguas residuales con motor estándar | 61 | EF005474 |  | A | Grado de protección (IP) | 4 | EV006607 | IP12 |  |  |  |  | EG015260 | Incremento / decremento de presión
EC011009 | 6 | Bomba sumergible para aguas residuales con motor estándar | 61 | EF005474 |  | A | Grado de protección (IP) | 5 | EV006405 | IP20 |  |  |  |  | EG015260 | Incremento / decremento de presión
EC011009 | 6 | Bomba sumergible para aguas residuales con motor estándar | 61 | EF005474 |  | A | Grado de protección (IP) | 6 | EV006406 | IP21 |  |  |  |  | EG015260 | Incremento / decremento de presión
EC011009 | 6 | Bomba sumergible para aguas residuales con motor estándar | 61 | EF005474 |  | A | Grado de protección (IP) | 7 | EV006608 | IP22 |  |  |  |  | EG015260 | Incremento / decremento de presión
EC011009 | 6 | Bomba sumergible para aguas residuales con motor estándar | 61 | EF005474 |  | A | Grado de protección (IP) | 8 | EV006407 | IP23 |  |  |  |  | EG015260 | Incremento / decremento de presión
EC011009 | 6 | Bomba sumergible para aguas residuales con motor estándar | 61 | EF005474 |  | A | Grado de protección (IP) | 9 | EV006408 | IP24 |  |  |  |  | EG015260 | Incremento / decremento de presión
EC011009 | 6 | Bomba sumergible para aguas residuales con motor estándar | 61 | EF005474 |  | A | Grado de protección (IP) | 10 | EV010200 | IP25 |  |  |  |  | EG015260 | Incremento / decremento de presión
EC011009 | 6 | Bomba sumergible para aguas residuales con motor estándar | 61 | EF005474 |  | A | Grado de protección (IP) | 11 | EV006409 | IP2X |  |  |  |  | EG015260 | Incremento / decremento de presión
EC011009 | 6 | Bomba sumergible para aguas residuales con motor estándar | 61 | EF005474 |  | A | Grado de protección (IP) | 12 | EV009848 | IP2XC |  |  |  |  | EG015260 | Incremento / decremento de presión
EC011009 | 6 | Bomba sumergible para aguas residuales con motor estándar | 61 | EF005474 |  | A | Grado de protección (IP) | 13 | EV006410 | IP30 |  |  |  |  | EG015260 | Incremento / decremento de presión
EC011009 | 6 | Bomba sumergible para aguas residuales con motor estándar | 61 | EF005474 |  | A | Grado de protección (IP) | 14 | EV006411 | IP31 |  |  |  |  | EG015260 | Incremento / decremento de presión
EC011009 | 6 | Bomba sumergible para aguas residuales con motor estándar | 61 | EF005474 |  | A | Grado de protección (IP) | 15 | EV006412 | IP32 |  |  |  |  | EG015260 | Incremento / decremento de presión
EC011009 | 6 | Bomba sumergible para aguas residuales con motor estándar | 61 | EF005474 |  | A | Grado de protección (IP) | 16 | EV006609 | IP33 |  |  |  |  | EG015260 | Incremento / decremento de presión
EC011009 | 6 | Bomba sumergible para aguas residuales con motor estándar | 61 | EF005474 |  | A | Grado de protección (IP) | 17 | EV006413 | IP34 |  |  |  |  | EG015260 | Incremento / decremento de presión
EC011009 | 6 | Bomba sumergible para aguas residuales con motor estándar | 61 | EF005474 |  | A | Grado de protección (IP) | 18 | EV006414 | IP3X |  |  |  |  | EG015260 | Incremento / decremento de presión
EC011009 | 6 | Bomba sumergible para aguas residuales con motor estándar | 61 | EF005474 |  | A | Grado de protección (IP) | 19 | EV006415 | IP40 |  |  |  |  | EG015260 | Incremento / decremento de presión
EC011009 | 6 | Bomba sumergible para aguas residuales con motor estándar | 61 | EF005474 |  | A | Grado de protección (IP) | 20 | EV006416 | IP41 |  |  |  |  | EG015260 | Incremento / decremento de presión
EC011009 | 6 | Bomba sumergible para aguas residuales con motor estándar | 61 | EF005474 |  | A | Grado de protección (IP) | 21 | EV006417 | IP42 |  |  |  |  | EG015260 | Incremento / decremento de presión
EC011009 | 6 | Bomba sumergible para aguas residuales con motor estándar | 61 | EF005474 |  | A | Grado de protección (IP) | 22 | EV006610 | IP43 |  |  |  |  | EG015260 | Incremento / decremento de presión
EC011009 | 6 | Bomba sumergible para aguas residuales con motor estándar | 61 | EF005474 |  | A | Grado de protección (IP) | 23 | EV006418 | IP44 |  |  |  |  | EG015260 | Incremento / decremento de presión
EC011009 | 6 | Bomba sumergible para aguas residuales con motor estándar | 61 | EF005474 |  | A | Grado de protección (IP) | 24 | EV006611 | IP45 |  |  |  |  | EG015260 | Incremento / decremento de presión
EC011009 | 6 | Bomba sumergible para aguas residuales con motor estándar | 61 | EF005474 |  | A | Grado de protección (IP) | 25 | EV006612 | IP50 |  |  |  |  | EG015260 | Incremento / decremento de presión
EC011009 | 6 | Bomba sumergible para aguas residuales con motor estándar | 61 | EF005474 |  | A | Grado de protección (IP) | 26 | EV011859 | IP51 |  |  |  |  | EG015260 | Incremento / decremento de presión
EC011009 | 6 | Bomba sumergible para aguas residuales con motor estándar | 61 | EF005474 |  | A | Grado de protección (IP) | 27 | EV006613 | IP52 |  |  |  |  | EG015260 | Incremento / decremento de presión
EC011009 | 6 | Bomba sumergible para aguas residuales con motor estándar | 61 | EF005474 |  | A | Grado de protección (IP) | 28 | EV006614 | IP53 |  |  |  |  | EG015260 | Incremento / decremento de presión
EC011009 | 6 | Bomba sumergible para aguas residuales con motor estándar | 61 | EF005474 |  | A | Grado de protección (IP) | 29 | EV006419 | IP54 |  |  |  |  | EG015260 | Incremento / decremento de presión
EC011009 | 6 | Bomba sumergible para aguas residuales con motor estándar | 61 | EF005474 |  | A | Grado de protección (IP) | 30 | EV006420 | IP55 |  |  |  |  | EG015260 | Incremento / decremento de presión
EC011009 | 6 | Bomba sumergible para aguas residuales con motor estándar | 61 | EF005474 |  | A | Grado de protección (IP) | 31 | EV006615 | IP56 |  |  |  |  | EG015260 | Incremento / decremento de presión
EC011009 | 6 | Bomba sumergible para aguas residuales con motor estándar | 61 | EF005474 |  | A | Grado de protección (IP) | 32 | EV006616 | IP57 |  |  |  |  | EG015260 | Incremento / decremento de presión
EC011009 | 6 | Bomba sumergible para aguas residuales con motor estándar | 61 | EF005474 |  | A | Grado de protección (IP) | 33 | EV006617 | IP58 |  |  |  |  | EG015260 | Incremento / decremento de presión
EC011009 | 6 | Bomba sumergible para aguas residuales con motor estándar | 61 | EF005474 |  | A | Grado de protección (IP) | 34 | EV022592 | IP59K |  |  |  |  | EG015260 | Incremento / decremento de presión
EC011009 | 6 | Bomba sumergible para aguas residuales con motor estándar | 61 | EF005474 |  | A | Grado de protección (IP) | 35 | EV012091 | IP60 |  |  |  |  | EG015260 | Incremento / decremento de presión
EC011009 | 6 | Bomba sumergible para aguas residuales con motor estándar | 61 | EF005474 |  | A | Grado de protección (IP) | 36 | EV006618 | IP64 |  |  |  |  | EG015260 | Incremento / decremento de presión
EC011009 | 6 | Bomba sumergible para aguas residuales con motor estándar | 61 | EF005474 |  | A | Grado de protección (IP) | 37 | EV006421 | IP65 |  |  |  |  | EG015260 | Incremento / decremento de presión
EC011009 | 6 | Bomba sumergible para aguas residuales con motor estándar | 61 | EF005474 |  | A | Grado de protección (IP) | 38 | EV006422 | IP66 |  |  |  |  | EG015260 | Incremento / decremento de presión
EC011009 | 6 | Bomba sumergible para aguas residuales con motor estándar | 61 | EF005474 |  | A | Grado de protección (IP) | 39 | EV006423 | IP67 |  |  |  |  | EG015260 | Incremento / decremento de presión
EC011009 | 6 | Bomba sumergible para aguas residuales con motor estándar | 61 | EF005474 |  | A | Grado de protección (IP) | 40 | EV009289 | IP67K |  |  |  |  | EG015260 | Incremento / decremento de presión
EC011009 | 6 | Bomba sumergible para aguas residuales con motor estándar | 61 | EF005474 |  | A | Grado de protección (IP) | 41 | EV006619 | IP68 |  |  |  |  | EG015260 | Incremento / decremento de presión
EC011009 | 6 | Bomba sumergible para aguas residuales con motor estándar | 61 | EF005474 |  | A | Grado de protección (IP) | 42 | EV009290 | IP69K |  |  |  |  | EG015260 | Incremento / decremento de presión
EC011009 | 6 | Bomba sumergible para aguas residuales con motor estándar | 61 | EF005474 |  | A | Grado de protección (IP) | 43 | EV006620 | IPX0 |  |  |  |  | EG015260 | Incremento / decremento de presión
EC011009 | 6 | Bomba sumergible para aguas residuales con motor estándar | 61 | EF005474 |  | A | Grado de protección (IP) | 44 | EV009850 | IPX1 |  |  |  |  | EG015260 | Incremento / decremento de presión
EC011009 | 6 | Bomba sumergible para aguas residuales con motor estándar | 61 | EF005474 |  | A | Grado de protección (IP) | 45 | EV014960 | IPX2 |  |  |  |  | EG015260 | Incremento / decremento de presión
EC011009 | 6 | Bomba sumergible para aguas residuales con motor estándar | 61 | EF005474 |  | A | Grado de protección (IP) | 46 | EV016539 | IPX2D |  |  |  |  | EG015260 | Incremento / decremento de presión
EC011009 | 6 | Bomba sumergible para aguas residuales con motor estándar | 61 | EF005474 |  | A | Grado de protección (IP) | 47 | EV009851 | IPX3 |  |  |  |  | EG015260 | Incremento / decremento de presión
EC011009 | 6 | Bomba sumergible para aguas residuales con motor estándar | 61 | EF005474 |  | A | Grado de protección (IP) | 48 | EV006621 | IPX4 |  |  |  |  | EG015260 | Incremento / decremento de presión
EC011009 | 6 | Bomba sumergible para aguas residuales con motor estándar | 61 | EF005474 |  | A | Grado de protección (IP) | 49 | EV013591 | IPX4D |  |  |  |  | EG015260 | Incremento / decremento de presión
EC011009 | 6 | Bomba sumergible para aguas residuales con motor estándar | 61 | EF005474 |  | A | Grado de protección (IP) | 50 | EV009852 | IPX5 |  |  |  |  | EG015260 | Incremento / decremento de presión
EC011009 | 6 | Bomba sumergible para aguas residuales con motor estándar | 61 | EF005474 |  | A | Grado de protección (IP) | 51 | EV023670 | IPX6 |  |  |  |  | EG015260 | Incremento / decremento de presión
EC011009 | 6 | Bomba sumergible para aguas residuales con motor estándar | 61 | EF005474 |  | A | Grado de protección (IP) | 52 | EV006622 | IPX7 |  |  |  |  | EG015260 | Incremento / decremento de presión
EC011009 | 6 | Bomba sumergible para aguas residuales con motor estándar | 61 | EF005474 |  | A | Grado de protección (IP) | 53 | EV000154 | Otros |  |  |  |  | EG015260 | Incremento / decremento de presión
EC011009 | 6 | Bomba sumergible para aguas residuales con motor estándar | 62 | EF023105 | EFI23105 | N | Dimensiones máx. elementos fijos |  |  |  | EU570448 | mm | EU000051 | in | EG015260 | Incremento / decremento de presión
EC011009 | 6 | Bomba sumergible para aguas residuales con motor estándar | 63 | EF023094 | EFI23094 | N | Altura lado de aspiración |  |  |  | EU570448 | mm | EU000051 | in | EG015260 | Incremento / decremento de presión
EC011009 | 6 | Bomba sumergible para aguas residuales con motor estándar | 64 | EF023095 | EFI23095 | N | Altura lado de impulsión |  |  |  | EU570448 | mm | EU000051 | in | EG015260 | Incremento / decremento de presión
EC011009 | 6 | Bomba sumergible para aguas residuales con motor estándar | 65 | EF023099 | EFI23099 | N | Longitud presión central/aspiración |  |  |  | EU570448 | mm | EU000051 | in | EG015260 | Incremento / decremento de presión
EC011009 | 6 | Bomba sumergible para aguas residuales con motor estándar | 66 | EF023096 | EFI23096 | N | Longitud de la bomba |  |  |  | EU570448 | mm | EU000051 | in | EG015260 | Incremento / decremento de presión
EC011009 | 6 | Bomba sumergible para aguas residuales con motor estándar | 67 | EF023097 | EFI23097 | N | Longitud de placa base |  |  |  | EU570448 | mm | EU000051 | in | EG015260 | Incremento / decremento de presión
EC011009 | 6 | Bomba sumergible para aguas residuales con motor estándar | 68 | EF023098 | EFI23098 | N | Ancho de placa base |  |  |  | EU570448 | mm | EU000051 | in | EG015260 | Incremento / decremento de presión
EC011009 | 6 | Bomba sumergible para aguas residuales con motor estándar | 69 | EF023102 | EFI23102 | N | Distancia entre centros de la brida de presión |  |  |  | EU570448 | mm | EU000051 | in | EG015260 | Incremento / decremento de presión
EC011009 | 6 | Bomba sumergible para aguas residuales con motor estándar | 70 | EF014979 |  | A | Clase de eficiencia del motor | 1 | EV011460 | IE1 |  |  |  |  | EG015260 | Incremento / decremento de presión
EC011009 | 6 | Bomba sumergible para aguas residuales con motor estándar | 70 | EF014979 |  | A | Clase de eficiencia del motor | 2 | EV011461 | IE2 |  |  |  |  | EG015260 | Incremento / decremento de presión
EC011009 | 6 | Bomba sumergible para aguas residuales con motor estándar | 70 | EF014979 |  | A | Clase de eficiencia del motor | 3 | EV011462 | IE3 |  |  |  |  | EG015260 | Incremento / decremento de presión
EC011009 | 6 | Bomba sumergible para aguas residuales con motor estándar | 70 | EF014979 |  | A | Clase de eficiencia del motor | 4 | EV017303 | IE4 |  |  |  |  | EG015260 | Incremento / decremento de presión
EC011009 | 6 | Bomba sumergible para aguas residuales con motor estándar | 70 | EF014979 |  | A | Clase de eficiencia del motor | 5 | EV017304 | IE5 |  |  |  |  | EG015260 | Incremento / decremento de presión
EC011009 | 6 | Bomba sumergible para aguas residuales con motor estándar | 70 | EF014979 |  | A | Clase de eficiencia del motor | 6 | EV000154 | Otros |  |  |  |  | EG015260 | Incremento / decremento de presión
EC011009 | 6 | Bomba sumergible para aguas residuales con motor estándar | 71 | EF004663 |  | L | Protección contra explosiones | [7 empty] | EG015260 | Incremento / decremento de presión
EC011011 | 6 | Extractor de tejado | 1 | EF001596 |  | A | Material de la carcasa | 1 | EV000166 | Acero inoxidable |  |  |  |  | EG015260 | Incremento / decremento de presión
EC011011 | 6 | Extractor de tejado | 1 | EF001596 |  | A | Material de la carcasa | 2 | EV000179 | Acero |  |  |  |  | EG015260 | Incremento / decremento de presión
EC011011 | 6 | Extractor de tejado | 1 | EF001596 |  | A | Material de la carcasa | 3 | EV000072 | Aluminio |  |  |  |  | EG015260 | Incremento / decremento de presión
EC011011 | 6 | Extractor de tejado | 1 | EF001596 |  | A | Material de la carcasa | 4 | EV000139 | Plástico |  |  |  |  | EG015260 | Incremento / decremento de presión
EC011011 | 6 | Extractor de tejado | 1 | EF001596 |  | A | Material de la carcasa | 5 | EV000154 | Otros |  |  |  |  | EG015260 | Incremento / decremento de presión
EC011011 | 6 | Extractor de tejado | 2 | EF024143 |  | A | Calidad del material de la caja | 1 | EV008430 | Acero inoxidable 304 (1.4301) |  |  |  |  | EG015260 | Incremento / decremento de presión
EC011011 | 6 | Extractor de tejado | 2 | EF024143 |  | A | Calidad del material de la caja | 2 | EV008431 | Acero inoxidable 316 (1,4401) |  |  |  |  | EG015260 | Incremento / decremento de presión
EC011011 | 6 | Extractor de tejado | 2 | EF024143 |  | A | Calidad del material de la caja | 3 | EV000819 | Poliéster |  |  |  |  | EG015260 | Incremento / decremento de presión
EC011011 | 6 | Extractor de tejado | 2 | EF024143 |  | A | Calidad del material de la caja | 4 | EV000157 | PE |  |  |  |  | EG015260 | Incremento / decremento de presión
EC011011 | 6 | Extractor de tejado | 2 | EF024143 |  | A | Calidad del material de la caja | 5 | EV001608 | Polipropileno |  |  |  |  | EG015260 | Incremento / decremento de presión
EC011011 | 6 | Extractor de tejado | 2 | EF024143 |  | A | Calidad del material de la caja | 6 | EV021537 | PP, difícilmente inflamable |  |  |  |  | EG015260 | Incremento / decremento de presión
EC011011 | 6 | Extractor de tejado | 2 | EF024143 |  | A | Calidad del material de la caja | 7 | EV000163 | PVC |  |  |  |  | EG015260 | Incremento / decremento de presión
EC011011 | 6 | Extractor de tejado | 2 | EF024143 |  | A | Calidad del material de la caja | 8 | EV020083 | PVDF |  |  |  |  | EG015260 | Incremento / decremento de presión
EC011011 | 6 | Extractor de tejado | 2 | EF024143 |  | A | Calidad del material de la caja | 9 | EV021536 | Al 99,0 (3.0205) |  |  |  |  | EG015260 | Incremento / decremento de presión
EC011011 | 6 | Extractor de tejado | 2 | EF024143 |  | A | Calidad del material de la caja | 10 | EV021520 | Al 99,5 (3.0255) |  |  |  |  | EG015260 | Incremento / decremento de presión
EC011011 | 6 | Extractor de tejado | 2 | EF024143 |  | A | Calidad del material de la caja | 11 | EV021590 | AlMg3 (3.3503) |  |  |  |  | EG015260 | Incremento / decremento de presión
EC011011 | 6 | Extractor de tejado | 2 | EF024143 |  | A | Calidad del material de la caja | 12 | EV021523 | AlMgSi 0,5 (3.3206) |  |  |  |  | EG015260 | Incremento / decremento de presión
EC011011 | 6 | Extractor de tejado | 2 | EF024143 |  | A | Calidad del material de la caja | 13 | EV000154 | Otros |  |  |  |  | EG015260 | Incremento / decremento de presión
EC011011 | 6 | Extractor de tejado | 3 | EF024150 |  | A | Protección superficial del cuerpo | 1 | EV006034 | Sin tratamiento |  |  |  |  | EG015260 | Incremento / decremento de presión
EC011011 | 6 | Extractor de tejado | 3 | EF024150 |  | A | Protección superficial del cuerpo | 2 | EV000193 | Galvanizado |  |  |  |  | EG015260 | Incremento / decremento de presión
EC011011 | 6 | Extractor de tejado | 3 | EF024150 |  | A | Protección superficial del cuerpo | 3 | EV001753 | Revestido |  |  |  |  | EG015260 | Incremento / decremento de presión
EC011011 | 6 | Extractor de tejado | 3 | EF024150 |  | A | Protección superficial del cuerpo | 4 | EV000154 | Otros |  |  |  |  | EG015260 | Incremento / decremento de presión
EC011011 | 6 | Extractor de tejado | 4 | EF024144 |  | A | Material del rodete | 1 | EV000166 | Acero inoxidable |  |  |  |  | EG015260 | Incremento / decremento de presión
EC011011 | 6 | Extractor de tejado | 4 | EF024144 |  | A | Material del rodete | 2 | EV000179 | Acero |  |  |  |  | EG015260 | Incremento / decremento de presión
EC011011 | 6 | Extractor de tejado | 4 | EF024144 |  | A | Material del rodete | 3 | EV000072 | Aluminio |  |  |  |  | EG015260 | Incremento / decremento de presión
EC011011 | 6 | Extractor de tejado | 4 | EF024144 |  | A | Material del rodete | 4 | EV000139 | Plástico |  |  |  |  | EG015260 | Incremento / decremento de presión
EC011011 | 6 | Extractor de tejado | 4 | EF024144 |  | A | Material del rodete | 5 | EV000154 | Otros |  |  |  |  | EG015260 | Incremento / decremento de presión
EC011011 | 6 | Extractor de tejado | 5 | EF024149 |  | A | Clase de calidad del material del rodete | 1 | EV008430 | Acero inoxidable 304 (1.4301) |  |  |  |  | EG015260 | Incremento / decremento de presión
EC011011 | 6 | Extractor de tejado | 5 | EF024149 |  | A | Clase de calidad del material del rodete | 2 | EV008431 | Acero inoxidable 316 (1,4401) |  |  |  |  | EG015260 | Incremento / decremento de presión
EC011011 | 6 | Extractor de tejado | 5 | EF024149 |  | A | Clase de calidad del material del rodete | 3 | EV000819 | Poliéster |  |  |  |  | EG015260 | Incremento / decremento de presión
EC011011 | 6 | Extractor de tejado | 5 | EF024149 |  | A | Clase de calidad del material del rodete | 4 | EV000157 | PE |  |  |  |  | EG015260 | Incremento / decremento de presión
EC011011 | 6 | Extractor de tejado | 5 | EF024149 |  | A | Clase de calidad del material del rodete | 5 | EV001608 | Polipropileno |  |  |  |  | EG015260 | Incremento / decremento de presión
EC011011 | 6 | Extractor de tejado | 5 | EF024149 |  | A | Clase de calidad del material del rodete | 6 | EV021537 | PP, difícilmente inflamable |  |  |  |  | EG015260 | Incremento / decremento de presión
EC011011 | 6 | Extractor de tejado | 5 | EF024149 |  | A | Clase de calidad del material del rodete | 7 | EV000163 | PVC |  |  |  |  | EG015260 | Incremento / decremento de presión
EC011011 | 6 | Extractor de tejado | 5 | EF024149 |  | A | Clase de calidad del material del rodete | 8 | EV020083 | PVDF |  |  |  |  | EG015260 | Incremento / decremento de presión
EC011011 | 6 | Extractor de tejado | 5 | EF024149 |  | A | Clase de calidad del material del rodete | 9 | EV021536 | Al 99,0 (3.0205) |  |  |  |  | EG015260 | Incremento / decremento de presión
EC011011 | 6 | Extractor de tejado | 5 | EF024149 |  | A | Clase de calidad del material del rodete | 10 | EV021520 | Al 99,5 (3.0255) |  |  |  |  | EG015260 | Incremento / decremento de presión
EC011011 | 6 | Extractor de tejado | 5 | EF024149 |  | A | Clase de calidad del material del rodete | 11 | EV021590 | AlMg3 (3.3503) |  |  |  |  | EG015260 | Incremento / decremento de presión
EC011011 | 6 | Extractor de tejado | 5 | EF024149 |  | A | Clase de calidad del material del rodete | 12 | EV021523 | AlMgSi 0,5 (3.3206) |  |  |  |  | EG015260 | Incremento / decremento de presión
EC011011 | 6 | Extractor de tejado | 5 | EF024149 |  | A | Clase de calidad del material del rodete | 13 | EV000154 | Otros |  |  |  |  | EG015260 | Incremento / decremento de presión
EC011011 | 6 | Extractor de tejado | 6 | EF024151 |  | A | Protección superficial del rodete | 1 | EV006034 | Sin tratamiento |  |  |  |  | EG015260 | Incremento / decremento de presión
EC011011 | 6 | Extractor de tejado | 6 | EF024151 |  | A | Protección superficial del rodete | 2 | EV000193 | Galvanizado |  |  |  |  | EG015260 | Incremento / decremento de presión
EC011011 | 6 | Extractor de tejado | 6 | EF024151 |  | A | Protección superficial del rodete | 3 | EV001753 | Revestido |  |  |  |  | EG015260 | Incremento / decremento de presión
EC011011 | 6 | Extractor de tejado | 6 | EF024151 |  | A | Protección superficial del rodete | 4 | EV000154 | Otros |  |  |  |  | EG015260 | Incremento / decremento de presión
EC011011 | 6 | Extractor de tejado | 7 | EF014851 | EFI14851 | N | Volumen máximo de aire a 50 Pa |  |  |  | EU570451 | m³/h | EU571095 | ft³/h | EG015260 | Incremento / decremento de presión
EC011011 | 6 | Extractor de tejado | 8 | EF014959 | EFI14959 | N | Volumen máximo de aire a 100 Pa |  |  |  | EU570451 | m³/h | EU571095 | ft³/h | EG015260 | Incremento / decremento de presión
EC011011 | 6 | Extractor de tejado | 9 | EF014960 | EFI14960 | N | Volumen máximo de aire a 150 Pa |  |  |  | EU570451 | m³/h | EU571095 | ft³/h | EG015260 | Incremento / decremento de presión
EC011011 | 6 | Extractor de tejado | 10 | EF014961 | EFI14961 | N | Volumen máximo de aire a 200 Pa |  |  |  | EU570451 | m³/h | EU571095 | ft³/h | EG015260 | Incremento / decremento de presión
EC011011 | 6 | Extractor de tejado | 11 | EF014962 | EFI14962 | N | Volumen máximo de aire a 250 Pa |  |  |  | EU570451 | m³/h | EU571095 | ft³/h | EG015260 | Incremento / decremento de presión
EC011011 | 6 | Extractor de tejado | 12 | EF014963 | EFI14963 | N | Volumen máximo de aire a 300 Pa |  |  |  | EU570451 | m³/h | EU571095 | ft³/h | EG015260 | Incremento / decremento de presión
EC011011 | 6 | Extractor de tejado | 13 | EF014965 | EFI14965 | N | Volumen máximo de aire a 400 Pa |  |  |  | EU570451 | m³/h | EU571095 | ft³/h | EG015260 | Incremento / decremento de presión
EC011011 | 6 | Extractor de tejado | 14 | EF014966 | EFI14966 | N | Máx. volumen de aire a 500 Pa |  |  |  | EU570451 | m³/h | EU571095 | ft³/h | EG015260 | Incremento / decremento de presión
EC011011 | 6 | Extractor de tejado | 15 | EF014967 | EFI14967 | N | Máx. volumen de aire a 600 Pa |  |  |  | EU570451 | m³/h | EU571095 | ft³/h | EG015260 | Incremento / decremento de presión
EC011011 | 6 | Extractor de tejado | 16 | EF004298 |  | A | Tensión nominal | 1 | EV000459 | 230 V |  |  |  |  | EG015260 | Incremento / decremento de presión
EC011011 | 6 | Extractor de tejado | 16 | EF004298 |  | A | Tensión nominal | 2 | EV005420 | 400 V |  |  |  |  | EG015260 | Incremento / decremento de presión
EC011011 | 6 | Extractor de tejado | 16 | EF004298 |  | A | Tensión nominal | 3 | EV000855 | 230/400 V |  |  |  |  | EG015260 | Incremento / decremento de presión
EC011011 | 6 | Extractor de tejado | 16 | EF004298 |  | A | Tensión nominal | 4 | EV017353 | 400/690 V |  |  |  |  | EG015260 | Incremento / decremento de presión
EC011011 | 6 | Extractor de tejado | 16 | EF004298 |  | A | Tensión nominal | 5 | EV000154 | Otros |  |  |  |  | EG015260 | Incremento / decremento de presión
EC011011 | 6 | Extractor de tejado | 17 | EF000001 |  | N | Corriente nominal |  |  |  | EU570459 | A |  |  | EG015260 | Incremento / decremento de presión
EC011011 | 6 | Extractor de tejado | 18 | EF005455 |  | A | Frecuencia | 1 | EV008013 | 50 Hz |  |  |  |  | EG015260 | Incremento / decremento de presión
EC011011 | 6 | Extractor de tejado | 18 | EF005455 |  | A | Frecuencia | 2 | EV008017 | 60 Hz |  |  |  |  | EG015260 | Incremento / decremento de presión
EC011011 | 6 | Extractor de tejado | 18 | EF005455 |  | A | Frecuencia | 3 | EV008015 | 50/60 Hz |  |  |  |  | EG015260 | Incremento / decremento de presión
EC011011 | 6 | Extractor de tejado | 18 | EF005455 |  | A | Frecuencia | 4 | EV000154 | Otros |  |  |  |  | EG015260 | Incremento / decremento de presión
EC011011 | 6 | Extractor de tejado | 19 | EF002735 |  | A | Tipo de motor | 1 | EV000460 | CA |  |  |  |  | EG015260 | Incremento / decremento de presión
EC011011 | 6 | Extractor de tejado | 19 | EF002735 |  | A | Tipo de motor | 2 | EV000461 | CC |  |  |  |  | EG015260 | Incremento / decremento de presión
EC011011 | 6 | Extractor de tejado | 19 | EF002735 |  | A | Tipo de motor | 3 | EV016022 | EC (conmutado electrónicamente) |  |  |  |  | EG015260 | Incremento / decremento de presión
EC011011 | 6 | Extractor de tejado | 19 | EF002735 |  | A | Tipo de motor | 4 | EV000154 | Otros |  |  |  |  | EG015260 | Incremento / decremento de presión
EC011011 | 6 | Extractor de tejado | 20 | EF000351 |  | N | Número de fases | [7 empty] | EG015260 | Incremento / decremento de presión
EC011011 | 6 | Extractor de tejado | 21 | EF023037 |  | N | Máx. consumo de potencia eléctrica |  |  |  | EU570418 | kW |  |  | EG015260 | Incremento / decremento de presión
EC011011 | 6 | Extractor de tejado | 22 | EF024231 | EFI24231 | N | Potencia específica del ventilador a Qmax |  |  |  | EU570931 | kW/(m³/s) | EU571107 |  | EG015260 | Incremento / decremento de presión
EC011011 | 6 | Extractor de tejado | 23 | EF003701 |  | A | Conexión eléctrica | 1 | EV000136 | Cable |  |  |  |  | EG015260 | Incremento / decremento de presión
EC011011 | 6 | Extractor de tejado | 23 | EF003701 |  | A | Conexión eléctrica | 2 | EV020299 | Conector con cable |  |  |  |  | EG015260 | Incremento / decremento de presión
EC011011 | 6 | Extractor de tejado | 23 | EF003701 |  | A | Conexión eléctrica | 3 | EV020300 | Brida de conexión |  |  |  |  | EG015260 | Incremento / decremento de presión
EC011011 | 6 | Extractor de tejado | 23 | EF003701 |  | A | Conexión eléctrica | 4 | EV000154 | Otros |  |  |  |  | EG015260 | Incremento / decremento de presión
EC011011 | 6 | Extractor de tejado | 24 | EF013644 |  | L | Con sensor de presión | [7 empty] | EG015260 | Incremento / decremento de presión
EC011011 | 6 | Extractor de tejado | 25 | EF014703 |  | L | Adecuado para sensor de presión (extra) | [7 empty] | EG015260 | Incremento / decremento de presión
EC011011 | 6 | Extractor de tejado | 26 | EF014957 |  | L | Con control de flujo de volumen constante | [7 empty] | EG015260 | Incremento / decremento de presión
EC011011 | 6 | Extractor de tejado | 27 | EF002481 |  | L | Temporizador integrado | [7 empty] | EG015260 | Incremento / decremento de presión
EC011011 | 6 | Extractor de tejado | 28 | EF021154 |  | L | Con mando a distancia inalámbrico | [7 empty] | EG015260 | Incremento / decremento de presión
EC011011 | 6 | Extractor de tejado | 29 | EF024361 |  | L | Compatible con mando a distancia inalámbrico | [7 empty] | EG015260 | Incremento / decremento de presión
EC011011 | 6 | Extractor de tejado | 30 | EF024230 |  | A | Ventilador basculante | 1 | EV004175 | No |  |  |  |  | EG015260 | Incremento / decremento de presión
EC011011 | 6 | Extractor de tejado | 30 | EF024230 |  | A | Ventilador basculante | 2 | EV005866 | Estándar |  |  |  |  | EG015260 | Incremento / decremento de presión
EC011011 | 6 | Extractor de tejado | 30 | EF024230 |  | A | Ventilador basculante | 3 | EV005746 | Opcional |  |  |  |  | EG015260 | Incremento / decremento de presión
EC011011 | 6 | Extractor de tejado | 31 | EF024226 |  | L | Motor con velocidad fija | [7 empty] | EG015260 | Incremento / decremento de presión
EC011011 | 6 | Extractor de tejado | 32 | EF024227 |  | A | Motor de una velocidad regulable con | 1 | EV000101 | Electrónico |  |  |  |  | EG015260 | Incremento / decremento de presión
EC011011 | 6 | Extractor de tejado | 32 | EF024227 |  | A | Motor de una velocidad regulable con | 2 | EV022580 | Transformador |  |  |  |  | EG015260 | Incremento / decremento de presión
EC011011 | 6 | Extractor de tejado | 32 | EF024227 |  | A | Motor de una velocidad regulable con | 3 | EV007313 | Frecuencia |  |  |  |  | EG015260 | Incremento / decremento de presión
EC011011 | 6 | Extractor de tejado | 32 | EF024227 |  | A | Motor de una velocidad regulable con | 4 | EV000154 | Otros |  |  |  |  | EG015260 | Incremento / decremento de presión
EC011011 | 6 | Extractor de tejado | 33 | EF024228 |  | A | Motor de varias velocidades con | 1 | EV020835 | Estrella / triángulo |  |  |  |  | EG015260 | Incremento / decremento de presión
EC011011 | 6 | Extractor de tejado | 33 | EF024228 |  | A | Motor de varias velocidades con | 2 | EV021604 | Bobinados separados |  |  |  |  | EG015260 | Incremento / decremento de presión
EC011011 | 6 | Extractor de tejado | 33 | EF024228 |  | A | Motor de varias velocidades con | 3 | EV021605 | Dahlander |  |  |  |  | EG015260 | Incremento / decremento de presión
EC011011 | 6 | Extractor de tejado | 33 | EF024228 |  | A | Motor de varias velocidades con | 4 | EV021606 | Doble triángulo / doble estrella |  |  |  |  | EG015260 | Incremento / decremento de presión
EC011011 | 6 | Extractor de tejado | 33 | EF024228 |  | A | Motor de varias velocidades con | 5 | EV000154 | Otros |  |  |  |  | EG015260 | Incremento / decremento de presión
EC011011 | 6 | Extractor de tejado | 34 | EF000513 |  | A | Señal de control | 1 | EV007983 | 0 - 10V |  |  |  |  | EG015260 | Incremento / decremento de presión
EC011011 | 6 | Extractor de tejado | 34 | EF000513 |  | A | Señal de control | 2 | EV022011 | PWM (modulación por ancho de pulsos) |  |  |  |  | EG015260 | Incremento / decremento de presión
EC011011 | 6 | Extractor de tejado | 34 | EF000513 |  | A | Señal de control | 3 | EV000154 | Otros |  |  |  |  | EG015260 | Incremento / decremento de presión
EC011011 | 6 | Extractor de tejado | 35 | EF012384 |  | L | Control a través de app | [7 empty] | EG015260 | Incremento / decremento de presión
EC011011 | 6 | Extractor de tejado | 36 | EF024229 |  | A | Compuerta antirretorno | 1 | EV000494 | Ninguno |  |  |  |  | EG015260 | Incremento / decremento de presión
EC011011 | 6 | Extractor de tejado | 36 | EF024229 |  | A | Compuerta antirretorno | 2 | EV001549 | Integrado |  |  |  |  | EG015260 | Incremento / decremento de presión
EC011011 | 6 | Extractor de tejado | 36 | EF024229 |  | A | Compuerta antirretorno | 3 | EV005746 | Opcional |  |  |  |  | EG015260 | Incremento / decremento de presión
EC011011 | 6 | Extractor de tejado | 37 | EF003057 |  | L | Soporta el protocolo Modbus | [7 empty] | EG015260 | Incremento / decremento de presión
EC011011 | 6 | Extractor de tejado | 38 | EF024169 |  | L | Con interruptor operativo | [7 empty] | EG015260 | Incremento / decremento de presión
EC011011 | 6 | Extractor de tejado | 39 | EF006233 |  | L | Con protección térmica | [7 empty] | EG015260 | Incremento / decremento de presión
EC011011 | 6 | Extractor de tejado | 40 | EF024245 |  | A | Diseño tapa | 1 | EV000167 | Redondo |  |  |  |  | EG015260 | Incremento / decremento de presión
EC011011 | 6 | Extractor de tejado | 40 | EF024245 |  | A | Diseño tapa | 2 | EV000280 | Seta |  |  |  |  | EG015260 | Incremento / decremento de presión
EC011011 | 6 | Extractor de tejado | 40 | EF024245 |  | A | Diseño tapa | 3 | EV000220 | Rectangular |  |  |  |  | EG015260 | Incremento / decremento de presión
EC011011 | 6 | Extractor de tejado | 40 | EF024245 |  | A | Diseño tapa | 4 | EV008879 | Hexagonal |  |  |  |  | EG015260 | Incremento / decremento de presión
EC011011 | 6 | Extractor de tejado | 40 | EF024245 |  | A | Diseño tapa | 5 | EV020578 | Octogonal |  |  |  |  | EG015260 | Incremento / decremento de presión
EC011011 | 6 | Extractor de tejado | 40 | EF024245 |  | A | Diseño tapa | 6 | EV000154 | Otros |  |  |  |  | EG015260 | Incremento / decremento de presión
EC011011 | 6 | Extractor de tejado | 41 | EF024166 |  | A | Dirección de evacuación del aire | 1 | EV002314 | Horizontal |  |  |  |  | EG015260 | Incremento / decremento de presión
EC011011 | 6 | Extractor de tejado | 41 | EF024166 |  | A | Dirección de evacuación del aire | 2 | EV001302 | Vertical |  |  |  |  | EG015260 | Incremento / decremento de presión
EC011011 | 6 | Extractor de tejado | 41 | EF024166 |  | A | Dirección de evacuación del aire | 3 | EV021571 | Diagonal |  |  |  |  | EG015260 | Incremento / decremento de presión
EC011011 | 6 | Extractor de tejado | 41 | EF024166 |  | A | Dirección de evacuación del aire | 4 | EV000154 | Otros |  |  |  |  | EG015260 | Incremento / decremento de presión
EC011011 | 6 | Extractor de tejado | 42 | EF024145 |  | L | Versión axial | [7 empty] | EG015260 | Incremento / decremento de presión
EC011011 | 6 | Extractor de tejado | 43 | EF024163 |  | L | Suministro de aire ventilador de tejado | [7 empty] | EG015260 | Incremento / decremento de presión
EC011011 | 6 | Extractor de tejado | 44 | EF020023 | EFI20023 | N | Temperatura máx. del medio caloportador (servicio continuo) |  |  |  | EU570073 | °C | EU571087 | ºF | EG015260 | Incremento / decremento de presión
EC011011 | 6 | Extractor de tejado | 45 | EF001642 |  | N | Número de revoluciones |  |  |  | EU000052 | 1/min |  |  | EG015260 | Incremento / decremento de presión
EC011011 | 6 | Extractor de tejado | 46 | EF000054 |  | A | Número de polos | 1 | EV005410 | 2 polos |  |  |  |  | EG015260 | Incremento / decremento de presión
EC011011 | 6 | Extractor de tejado | 46 | EF000054 |  | A | Número de polos | 2 | EV003332 | 4 polos |  |  |  |  | EG015260 | Incremento / decremento de presión
EC011011 | 6 | Extractor de tejado | 46 | EF000054 |  | A | Número de polos | 3 | EV017359 | 6 polos |  |  |  |  | EG015260 | Incremento / decremento de presión
EC011011 | 6 | Extractor de tejado | 46 | EF000054 |  | A | Número de polos | 4 | EV017354 | 8 polos |  |  |  |  | EG015260 | Incremento / decremento de presión
EC011011 | 6 | Extractor de tejado | 46 | EF000054 |  | A | Número de polos | 5 | EV017355 | 12 polos |  |  |  |  | EG015260 | Incremento / decremento de presión
EC011011 | 6 | Extractor de tejado | 46 | EF000054 |  | A | Número de polos | 6 | EV017356 | 2/4 polo |  |  |  |  | EG015260 | Incremento / decremento de presión
EC011011 | 6 | Extractor de tejado | 46 | EF000054 |  | A | Número de polos | 7 | EV017357 | 4/8 polo |  |  |  |  | EG015260 | Incremento / decremento de presión
EC011011 | 6 | Extractor de tejado | 46 | EF000054 |  | A | Número de polos | 8 | EV017358 | 6/12 polo |  |  |  |  | EG015260 | Incremento / decremento de presión
EC011011 | 6 | Extractor de tejado | 46 | EF000054 |  | A | Número de polos | 9 | EV000154 | Otros |  |  |  |  | EG015260 | Incremento / decremento de presión
EC011011 | 6 | Extractor de tejado | 47 | EF024223 |  | N | Nivel de presión sonora en 4 metros de altura (exterior) a Qmax |  |  |  | EU570555 | dB(A) |  |  | EG015260 | Incremento / decremento de presión
EC011011 | 6 | Extractor de tejado | 48 | EF022073 |  | L | Accionamiento indirecto | [7 empty] | EG015260 | Incremento / decremento de presión
EC011011 | 6 | Extractor de tejado | 49 | EF023910 |  | L | Con amortiguador de sonido | [7 empty] | EG015260 | Incremento / decremento de presión
EC011011 | 6 | Extractor de tejado | 50 | EF022065 | EFI22065 | N | Altura de funcionamiento |  |  |  | EU570448 | mm | EU000051 | in | EG015260 | Incremento / decremento de presión
EC011011 | 6 | Extractor de tejado | 51 | EF024219 | EFI24219 | N | Medida interior del zócalo, cuadrado |  |  |  | EU570448 | mm | EU000051 | in | EG015260 | Incremento / decremento de presión
EC011011 | 6 | Extractor de tejado | 52 | EF024220 | EFI24220 | N | Medida interior del zócalo, redondo |  |  |  | EU570448 | mm | EU000051 | in | EG015260 | Incremento / decremento de presión
EC011011 | 6 | Extractor de tejado | 53 | EF006213 | EFI06213 | N | Micrómetro de interior |  |  |  | EU570448 | mm | EU000051 | in | EG015260 | Incremento / decremento de presión
EC011011 | 6 | Extractor de tejado | 54 | EF020311 | EFI20311 | N | Diámetro nominal del conducto |  |  |  | EU570448 | mm | EU000051 | in | EG015260 | Incremento / decremento de presión
EC011012 | 5 | Ventilador de convección | 1 | EF000010 |  | A | Modelo | 1 | EV007841 | Mesa |  |  |  |  | EG015260 | Incremento / decremento de presión
EC011012 | 5 | Ventilador de convección | 1 | EF000010 |  | A | Modelo | 2 | EV021791 | Columna |  |  |  |  | EG015260 | Incremento / decremento de presión
EC011012 | 5 | Ventilador de convección | 1 | EF000010 |  | A | Modelo | 3 | EV007770 | Trípode |  |  |  |  | EG015260 | Incremento / decremento de presión
EC011012 | 5 | Ventilador de convección | 1 | EF000010 |  | A | Modelo | 4 | EV000215 | Techo |  |  |  |  | EG015260 | Incremento / decremento de presión
EC011012 | 5 | Ventilador de convección | 1 | EF000010 |  | A | Modelo | 5 | EV000724 | Suelo |  |  |  |  | EG015260 | Incremento / decremento de presión
EC011012 | 5 | Ventilador de convección | 1 | EF000010 |  | A | Modelo | 6 | EV000154 | Otros |  |  |  |  | EG015260 | Incremento / decremento de presión
EC011012 | 5 | Ventilador de convección | 2 | EF002169 |  | A | Material | 1 | EV000139 | Plástico |  |  |  |  | EG015260 | Incremento / decremento de presión
EC011012 | 5 | Ventilador de convección | 2 | EF002169 |  | A | Material | 2 | EV000166 | Acero inoxidable |  |  |  |  | EG015260 | Incremento / decremento de presión
EC011012 | 5 | Ventilador de convección | 2 | EF002169 |  | A | Material | 3 | EV020610 | Acero, tratado |  |  |  |  | EG015260 | Incremento / decremento de presión
EC011012 | 5 | Ventilador de convección | 2 | EF002169 |  | A | Material | 4 | EV000072 | Aluminio |  |  |  |  | EG015260 | Incremento / decremento de presión
EC011012 | 5 | Ventilador de convección | 2 | EF002169 |  | A | Material | 5 | EV000154 | Otros |  |  |  |  | EG015260 | Incremento / decremento de presión
EC011012 | 5 | Ventilador de convección | 3 | EF024557 | EFI24557 | N | Diámetro del rodete |  |  |  | EU570448 | mm | EU000051 | in | EG015260 | Incremento / decremento de presión
EC011012 | 5 | Ventilador de convección | 4 | EF000007 |  | A | Color | 1 | EV000206 | Negro |  |  |  |  | EG015260 | Incremento / decremento de presión
EC011012 | 5 | Ventilador de convección | 4 | EF000007 |  | A | Color | 2 | EV000082 | Bronce |  |  |  |  | EG015260 | Incremento / decremento de presión
EC011012 | 5 | Ventilador de convección | 4 | EF000007 |  | A | Color | 3 | EV000083 | Marrón |  |  |  |  | EG015260 | Incremento / decremento de presión
EC011012 | 5 | Ventilador de convección | 4 | EF000007 |  | A | Color | 4 | EV000291 | Cromo |  |  |  |  | EG015260 | Incremento / decremento de presión
EC011012 | 5 | Ventilador de convección | 4 | EF000007 |  | A | Color | 5 | EV000202 | Blanco |  |  |  |  | EG015260 | Incremento / decremento de presión
EC011012 | 5 | Ventilador de convección | 4 | EF000007 |  | A | Color | 6 | EV000131 | Madera |  |  |  |  | EG015260 | Incremento / decremento de presión
EC011012 | 5 | Ventilador de convección | 4 | EF000007 |  | A | Color | 7 | EV000154 | Otros |  |  |  |  | EG015260 | Incremento / decremento de presión
EC011012 | 5 | Ventilador de convección | 5 | EF001642 |  | N | Número de revoluciones |  |  |  | EU000052 | 1/min |  |  | EG015260 | Incremento / decremento de presión
EC011012 | 5 | Ventilador de convección | 6 | EF021889 | EFI21889 | N | Volumen de aire sin presión |  |  |  | EU570451 | m³/h | EU571095 | ft³/h | EG015260 | Incremento / decremento de presión
EC011012 | 5 | Ventilador de convección | 7 | EF000346 |  | N | Consumo de energía |  |  |  | EU570418 | kW |  |  | EG015260 | Incremento / decremento de presión
EC011012 | 5 | Ventilador de convección | 8 | EF005502 |  | R | Tensión de conexión |  |  |  | EU570079 | V |  |  | EG015260 | Incremento / decremento de presión
EC011012 | 5 | Ventilador de convección | 9 | EF005455 |  | A | Frecuencia | 1 | EV008013 | 50 Hz |  |  |  |  | EG015260 | Incremento / decremento de presión
EC011012 | 5 | Ventilador de convección | 9 | EF005455 |  | A | Frecuencia | 2 | EV008017 | 60 Hz |  |  |  |  | EG015260 | Incremento / decremento de presión
EC011012 | 5 | Ventilador de convección | 9 | EF005455 |  | A | Frecuencia | 3 | EV008015 | 50/60 Hz |  |  |  |  | EG015260 | Incremento / decremento de presión
EC011012 | 5 | Ventilador de convección | 9 | EF005455 |  | A | Frecuencia | 4 | EV000154 | Otros |  |  |  |  | EG015260 | Incremento / decremento de presión
EC011012 | 5 | Ventilador de convección | 10 | EF006233 |  | L | Con protección térmica | [7 empty] | EG015260 | Incremento / decremento de presión
EC011012 | 5 | Ventilador de convección | 11 | EF003701 |  | A | Conexión eléctrica | 1 | EV000136 | Cable |  |  |  |  | EG015260 | Incremento / decremento de presión
EC011012 | 5 | Ventilador de convección | 11 | EF003701 |  | A | Conexión eléctrica | 2 | EV020299 | Conector con cable |  |  |  |  | EG015260 | Incremento / decremento de presión
EC011012 | 5 | Ventilador de convección | 11 | EF003701 |  | A | Conexión eléctrica | 3 | EV020300 | Brida de conexión |  |  |  |  | EG015260 | Incremento / decremento de presión
EC011012 | 5 | Ventilador de convección | 11 | EF003701 |  | A | Conexión eléctrica | 4 | EV000154 | Otros |  |  |  |  | EG015260 | Incremento / decremento de presión
EC011012 | 5 | Ventilador de convección | 12 | EF005474 |  | A | Grado de protección (IP) | 1 | EV006404 | IP00 |  |  |  |  | EG015260 | Incremento / decremento de presión
EC011012 | 5 | Ventilador de convección | 12 | EF005474 |  | A | Grado de protección (IP) | 2 | EV010695 | IP05 |  |  |  |  | EG015260 | Incremento / decremento de presión
EC011012 | 5 | Ventilador de convección | 12 | EF005474 |  | A | Grado de protección (IP) | 3 | EV006606 | IP10 |  |  |  |  | EG015260 | Incremento / decremento de presión
EC011012 | 5 | Ventilador de convección | 12 | EF005474 |  | A | Grado de protección (IP) | 4 | EV006607 | IP12 |  |  |  |  | EG015260 | Incremento / decremento de presión
EC011012 | 5 | Ventilador de convección | 12 | EF005474 |  | A | Grado de protección (IP) | 5 | EV006405 | IP20 |  |  |  |  | EG015260 | Incremento / decremento de presión
EC011012 | 5 | Ventilador de convección | 12 | EF005474 |  | A | Grado de protección (IP) | 6 | EV006406 | IP21 |  |  |  |  | EG015260 | Incremento / decremento de presión
EC011012 | 5 | Ventilador de convección | 12 | EF005474 |  | A | Grado de protección (IP) | 7 | EV006608 | IP22 |  |  |  |  | EG015260 | Incremento / decremento de presión
EC011012 | 5 | Ventilador de convección | 12 | EF005474 |  | A | Grado de protección (IP) | 8 | EV006407 | IP23 |  |  |  |  | EG015260 | Incremento / decremento de presión
EC011012 | 5 | Ventilador de convección | 12 | EF005474 |  | A | Grado de protección (IP) | 9 | EV006408 | IP24 |  |  |  |  | EG015260 | Incremento / decremento de presión
EC011012 | 5 | Ventilador de convección | 12 | EF005474 |  | A | Grado de protección (IP) | 10 | EV010200 | IP25 |  |  |  |  | EG015260 | Incremento / decremento de presión
EC011012 | 5 | Ventilador de convección | 12 | EF005474 |  | A | Grado de protección (IP) | 11 | EV006409 | IP2X |  |  |  |  | EG015260 | Incremento / decremento de presión
EC011012 | 5 | Ventilador de convección | 12 | EF005474 |  | A | Grado de protección (IP) | 12 | EV009848 | IP2XC |  |  |  |  | EG015260 | Incremento / decremento de presión
EC011012 | 5 | Ventilador de convección | 12 | EF005474 |  | A | Grado de protección (IP) | 13 | EV006410 | IP30 |  |  |  |  | EG015260 | Incremento / decremento de presión
EC011012 | 5 | Ventilador de convección | 12 | EF005474 |  | A | Grado de protección (IP) | 14 | EV006411 | IP31 |  |  |  |  | EG015260 | Incremento / decremento de presión
EC011012 | 5 | Ventilador de convección | 12 | EF005474 |  | A | Grado de protección (IP) | 15 | EV006412 | IP32 |  |  |  |  | EG015260 | Incremento / decremento de presión
EC011012 | 5 | Ventilador de convección | 12 | EF005474 |  | A | Grado de protección (IP) | 16 | EV006609 | IP33 |  |  |  |  | EG015260 | Incremento / decremento de presión
EC011012 | 5 | Ventilador de convección | 12 | EF005474 |  | A | Grado de protección (IP) | 17 | EV006413 | IP34 |  |  |  |  | EG015260 | Incremento / decremento de presión
EC011012 | 5 | Ventilador de convección | 12 | EF005474 |  | A | Grado de protección (IP) | 18 | EV006414 | IP3X |  |  |  |  | EG015260 | Incremento / decremento de presión
EC011012 | 5 | Ventilador de convección | 12 | EF005474 |  | A | Grado de protección (IP) | 19 | EV006415 | IP40 |  |  |  |  | EG015260 | Incremento / decremento de presión
EC011012 | 5 | Ventilador de convección | 12 | EF005474 |  | A | Grado de protección (IP) | 20 | EV006416 | IP41 |  |  |  |  | EG015260 | Incremento / decremento de presión
EC011012 | 5 | Ventilador de convección | 12 | EF005474 |  | A | Grado de protección (IP) | 21 | EV006417 | IP42 |  |  |  |  | EG015260 | Incremento / decremento de presión
EC011012 | 5 | Ventilador de convección | 12 | EF005474 |  | A | Grado de protección (IP) | 22 | EV006610 | IP43 |  |  |  |  | EG015260 | Incremento / decremento de presión
EC011012 | 5 | Ventilador de convección | 12 | EF005474 |  | A | Grado de protección (IP) | 23 | EV006418 | IP44 |  |  |  |  | EG015260 | Incremento / decremento de presión
EC011012 | 5 | Ventilador de convección | 12 | EF005474 |  | A | Grado de protección (IP) | 24 | EV006611 | IP45 |  |  |  |  | EG015260 | Incremento / decremento de presión
EC011012 | 5 | Ventilador de convección | 12 | EF005474 |  | A | Grado de protección (IP) | 25 | EV006612 | IP50 |  |  |  |  | EG015260 | Incremento / decremento de presión
EC011012 | 5 | Ventilador de convección | 12 | EF005474 |  | A | Grado de protección (IP) | 26 | EV011859 | IP51 |  |  |  |  | EG015260 | Incremento / decremento de presión
EC011012 | 5 | Ventilador de convección | 12 | EF005474 |  | A | Grado de protección (IP) | 27 | EV006613 | IP52 |  |  |  |  | EG015260 | Incremento / decremento de presión
EC011012 | 5 | Ventilador de convección | 12 | EF005474 |  | A | Grado de protección (IP) | 28 | EV006614 | IP53 |  |  |  |  | EG015260 | Incremento / decremento de presión
EC011012 | 5 | Ventilador de convección | 12 | EF005474 |  | A | Grado de protección (IP) | 29 | EV006419 | IP54 |  |  |  |  | EG015260 | Incremento / decremento de presión
EC011012 | 5 | Ventilador de convección | 12 | EF005474 |  | A | Grado de protección (IP) | 30 | EV006420 | IP55 |  |  |  |  | EG015260 | Incremento / decremento de presión
EC011012 | 5 | Ventilador de convección | 12 | EF005474 |  | A | Grado de protección (IP) | 31 | EV006615 | IP56 |  |  |  |  | EG015260 | Incremento / decremento de presión
EC011012 | 5 | Ventilador de convección | 12 | EF005474 |  | A | Grado de protección (IP) | 32 | EV006616 | IP57 |  |  |  |  | EG015260 | Incremento / decremento de presión
EC011012 | 5 | Ventilador de convección | 12 | EF005474 |  | A | Grado de protección (IP) | 33 | EV006617 | IP58 |  |  |  |  | EG015260 | Incremento / decremento de presión
EC011012 | 5 | Ventilador de convección | 12 | EF005474 |  | A | Grado de protección (IP) | 34 | EV022592 | IP59K |  |  |  |  | EG015260 | Incremento / decremento de presión
EC011012 | 5 | Ventilador de convección | 12 | EF005474 |  | A | Grado de protección (IP) | 35 | EV012091 | IP60 |  |  |  |  | EG015260 | Incremento / decremento de presión
EC011012 | 5 | Ventilador de convección | 12 | EF005474 |  | A | Grado de protección (IP) | 36 | EV006618 | IP64 |  |  |  |  | EG015260 | Incremento / decremento de presión
EC011012 | 5 | Ventilador de convección | 12 | EF005474 |  | A | Grado de protección (IP) | 37 | EV006421 | IP65 |  |  |  |  | EG015260 | Incremento / decremento de presión
EC011012 | 5 | Ventilador de convección | 12 | EF005474 |  | A | Grado de protección (IP) | 38 | EV006422 | IP66 |  |  |  |  | EG015260 | Incremento / decremento de presión
EC011012 | 5 | Ventilador de convección | 12 | EF005474 |  | A | Grado de protección (IP) | 39 | EV006423 | IP67 |  |  |  |  | EG015260 | Incremento / decremento de presión
EC011012 | 5 | Ventilador de convección | 12 | EF005474 |  | A | Grado de protección (IP) | 40 | EV009289 | IP67K |  |  |  |  | EG015260 | Incremento / decremento de presión
EC011012 | 5 | Ventilador de convección | 12 | EF005474 |  | A | Grado de protección (IP) | 41 | EV006619 | IP68 |  |  |  |  | EG015260 | Incremento / decremento de presión
EC011012 | 5 | Ventilador de convección | 12 | EF005474 |  | A | Grado de protección (IP) | 42 | EV009290 | IP69K |  |  |  |  | EG015260 | Incremento / decremento de presión
EC011012 | 5 | Ventilador de convección | 12 | EF005474 |  | A | Grado de protección (IP) | 43 | EV006620 | IPX0 |  |  |  |  | EG015260 | Incremento / decremento de presión
EC011012 | 5 | Ventilador de convección | 12 | EF005474 |  | A | Grado de protección (IP) | 44 | EV009850 | IPX1 |  |  |  |  | EG015260 | Incremento / decremento de presión
EC011012 | 5 | Ventilador de convección | 12 | EF005474 |  | A | Grado de protección (IP) | 45 | EV009851 | IPX3 |  |  |  |  | EG015260 | Incremento / decremento de presión
EC011012 | 5 | Ventilador de convección | 12 | EF005474 |  | A | Grado de protección (IP) | 46 | EV006621 | IPX4 |  |  |  |  | EG015260 | Incremento / decremento de presión
EC011012 | 5 | Ventilador de convección | 12 | EF005474 |  | A | Grado de protección (IP) | 47 | EV009852 | IPX5 |  |  |  |  | EG015260 | Incremento / decremento de presión
EC011012 | 5 | Ventilador de convección | 12 | EF005474 |  | A | Grado de protección (IP) | 48 | EV023670 | IPX6 |  |  |  |  | EG015260 | Incremento / decremento de presión
EC011012 | 5 | Ventilador de convección | 12 | EF005474 |  | A | Grado de protección (IP) | 49 | EV006622 | IPX7 |  |  |  |  | EG015260 | Incremento / decremento de presión
EC011012 | 5 | Ventilador de convección | 12 | EF005474 |  | A | Grado de protección (IP) | 50 | EV000154 | Otros |  |  |  |  | EG015260 | Incremento / decremento de presión
EC011012 | 5 | Ventilador de convección | 13 | EF021894 |  | L | Adecuado para control electrónico | [7 empty] | EG015260 | Incremento / decremento de presión
EC011012 | 5 | Ventilador de convección | 14 | EF021895 |  | L | Adecuado para regulación por transformador | [7 empty] | EG015260 | Incremento / decremento de presión
EC011012 | 5 | Ventilador de convección | 15 | EF024565 |  | L | Con regulación escalonada | [7 empty] | EG015260 | Incremento / decremento de presión
EC011012 | 5 | Ventilador de convección | 16 | EF006644 |  | L | Adecuado para montaje en pared | [7 empty] | EG015260 | Incremento / decremento de presión
EC011012 | 5 | Ventilador de convección | 17 | EF000301 |  | L | Giratorio | [7 empty] | EG015260 | Incremento / decremento de presión
EC011012 | 5 | Ventilador de convección | 18 | EF000091 |  | L | Abatible | [7 empty] | EG015260 | Incremento / decremento de presión
EC011012 | 5 | Ventilador de convección | 19 | EF005454 | EFI05454 | R | Altura |  |  |  | EU570448 | mm | EU000051 | in | EG015260 | Incremento / decremento de presión
EC011012 | 5 | Ventilador de convección | 20 | EF000008 | EFI00008 | N | Anchura |  |  |  | EU570448 | mm | EU000051 | in | EG015260 | Incremento / decremento de presión
EC011012 | 5 | Ventilador de convección | 21 | EF000049 | EFI00049 | N | Profundidad |  |  |  | EU570448 | mm | EU000051 | in | EG015260 | Incremento / decremento de presión
EC011012 | 5 | Ventilador de convección | 22 | EF004286 | EFI04286 | R | Longitud del péndulo |  |  |  | EU570448 | mm | EU000051 | in | EG015260 | Incremento / decremento de presión
EC011013 | 5 | Ventilador para tubería | 1 | EF001596 |  | A | Material de la carcasa | 1 | EV000166 | Acero inoxidable |  |  |  |  | EG015260 | Incremento / decremento de presión
EC011013 | 5 | Ventilador para tubería | 1 | EF001596 |  | A | Material de la carcasa | 2 | EV020610 | Acero, tratado |  |  |  |  | EG015260 | Incremento / decremento de presión
EC011013 | 5 | Ventilador para tubería | 1 | EF001596 |  | A | Material de la carcasa | 3 | EV000072 | Aluminio |  |  |  |  | EG015260 | Incremento / decremento de presión
EC011013 | 5 | Ventilador para tubería | 1 | EF001596 |  | A | Material de la carcasa | 4 | EV000139 | Plástico |  |  |  |  | EG015260 | Incremento / decremento de presión
EC011013 | 5 | Ventilador para tubería | 1 | EF001596 |  | A | Material de la carcasa | 5 | EV000154 | Otros |  |  |  |  | EG015260 | Incremento / decremento de presión
EC011013 | 5 | Ventilador para tubería | 2 | EF021889 | EFI21889 | N | Volumen de aire sin presión |  |  |  | EU570451 | m³/h | EU571095 | ft³/h | EG015260 | Incremento / decremento de presión
EC011013 | 5 | Ventilador para tubería | 3 | EF021890 | EFI21890 | N | Volumen de aire a presión 2 |  |  |  | EU570451 | m³/h | EU571095 | ft³/h | EG015260 | Incremento / decremento de presión
EC011013 | 5 | Ventilador para tubería | 4 | EF021891 | EFI21891 | N | Volumen de aire a presión 3 |  |  |  | EU570451 | m³/h | EU571095 | ft³/h | EG015260 | Incremento / decremento de presión
EC011013 | 5 | Ventilador para tubería | 5 | EF021892 |  | N | Presión 2 |  |  |  | EU570492 | Pa |  |  | EG015260 | Incremento / decremento de presión
EC011013 | 5 | Ventilador para tubería | 6 | EF021893 |  | N | Presión 3 |  |  |  | EU570492 | Pa |  |  | EG015260 | Incremento / decremento de presión
EC011013 | 5 | Ventilador para tubería | 7 | EF003625 |  | N | Tensión de conexión |  |  |  | EU570079 | V |  |  | EG015260 | Incremento / decremento de presión
EC011013 | 5 | Ventilador para tubería | 8 | EF000346 |  | N | Consumo de energía |  |  |  | EU570418 | kW |  |  | EG015260 | Incremento / decremento de presión
EC011013 | 5 | Ventilador para tubería | 9 | EF006233 |  | L | Con protección térmica | [7 empty] | EG015260 | Incremento / decremento de presión
EC011013 | 5 | Ventilador para tubería | 10 | EF022074 |  | L | Motor de corriente continua | [7 empty] | EG015260 | Incremento / decremento de presión
EC011013 | 5 | Ventilador para tubería | 11 | EF022073 |  | L | Accionamiento indirecto | [7 empty] | EG015260 | Incremento / decremento de presión
EC011013 | 5 | Ventilador para tubería | 12 | EF003701 |  | A | Conexión eléctrica | 1 | EV000136 | Cable |  |  |  |  | EG015260 | Incremento / decremento de presión
EC011013 | 5 | Ventilador para tubería | 12 | EF003701 |  | A | Conexión eléctrica | 2 | EV020299 | Conector con cable |  |  |  |  | EG015260 | Incremento / decremento de presión
EC011013 | 5 | Ventilador para tubería | 12 | EF003701 |  | A | Conexión eléctrica | 3 | EV020300 | Brida de conexión |  |  |  |  | EG015260 | Incremento / decremento de presión
EC011013 | 5 | Ventilador para tubería | 12 | EF003701 |  | A | Conexión eléctrica | 4 | EV000154 | Otros |  |  |  |  | EG015260 | Incremento / decremento de presión
EC011013 | 5 | Ventilador para tubería | 13 | EF005474 |  | A | Grado de protección (IP) | 1 | EV006404 | IP00 |  |  |  |  | EG015260 | Incremento / decremento de presión
EC011013 | 5 | Ventilador para tubería | 13 | EF005474 |  | A | Grado de protección (IP) | 2 | EV010695 | IP05 |  |  |  |  | EG015260 | Incremento / decremento de presión
EC011013 | 5 | Ventilador para tubería | 13 | EF005474 |  | A | Grado de protección (IP) | 3 | EV006606 | IP10 |  |  |  |  | EG015260 | Incremento / decremento de presión
EC011013 | 5 | Ventilador para tubería | 13 | EF005474 |  | A | Grado de protección (IP) | 4 | EV006607 | IP12 |  |  |  |  | EG015260 | Incremento / decremento de presión
EC011013 | 5 | Ventilador para tubería | 13 | EF005474 |  | A | Grado de protección (IP) | 5 | EV006405 | IP20 |  |  |  |  | EG015260 | Incremento / decremento de presión
EC011013 | 5 | Ventilador para tubería | 13 | EF005474 |  | A | Grado de protección (IP) | 6 | EV006406 | IP21 |  |  |  |  | EG015260 | Incremento / decremento de presión
EC011013 | 5 | Ventilador para tubería | 13 | EF005474 |  | A | Grado de protección (IP) | 7 | EV006608 | IP22 |  |  |  |  | EG015260 | Incremento / decremento de presión
EC011013 | 5 | Ventilador para tubería | 13 | EF005474 |  | A | Grado de protección (IP) | 8 | EV006407 | IP23 |  |  |  |  | EG015260 | Incremento / decremento de presión
EC011013 | 5 | Ventilador para tubería | 13 | EF005474 |  | A | Grado de protección (IP) | 9 | EV006408 | IP24 |  |  |  |  | EG015260 | Incremento / decremento de presión
EC011013 | 5 | Ventilador para tubería | 13 | EF005474 |  | A | Grado de protección (IP) | 10 | EV010200 | IP25 |  |  |  |  | EG015260 | Incremento / decremento de presión
EC011013 | 5 | Ventilador para tubería | 13 | EF005474 |  | A | Grado de protección (IP) | 11 | EV006409 | IP2X |  |  |  |  | EG015260 | Incremento / decremento de presión
EC011013 | 5 | Ventilador para tubería | 13 | EF005474 |  | A | Grado de protección (IP) | 12 | EV009848 | IP2XC |  |  |  |  | EG015260 | Incremento / decremento de presión
EC011013 | 5 | Ventilador para tubería | 13 | EF005474 |  | A | Grado de protección (IP) | 13 | EV006410 | IP30 |  |  |  |  | EG015260 | Incremento / decremento de presión
EC011013 | 5 | Ventilador para tubería | 13 | EF005474 |  | A | Grado de protección (IP) | 14 | EV006411 | IP31 |  |  |  |  | EG015260 | Incremento / decremento de presión
EC011013 | 5 | Ventilador para tubería | 13 | EF005474 |  | A | Grado de protección (IP) | 15 | EV006412 | IP32 |  |  |  |  | EG015260 | Incremento / decremento de presión
EC011013 | 5 | Ventilador para tubería | 13 | EF005474 |  | A | Grado de protección (IP) | 16 | EV006609 | IP33 |  |  |  |  | EG015260 | Incremento / decremento de presión
EC011013 | 5 | Ventilador para tubería | 13 | EF005474 |  | A | Grado de protección (IP) | 17 | EV006413 | IP34 |  |  |  |  | EG015260 | Incremento / decremento de presión
EC011013 | 5 | Ventilador para tubería | 13 | EF005474 |  | A | Grado de protección (IP) | 18 | EV006414 | IP3X |  |  |  |  | EG015260 | Incremento / decremento de presión
EC011013 | 5 | Ventilador para tubería | 13 | EF005474 |  | A | Grado de protección (IP) | 19 | EV006415 | IP40 |  |  |  |  | EG015260 | Incremento / decremento de presión
EC011013 | 5 | Ventilador para tubería | 13 | EF005474 |  | A | Grado de protección (IP) | 20 | EV006416 | IP41 |  |  |  |  | EG015260 | Incremento / decremento de presión
EC011013 | 5 | Ventilador para tubería | 13 | EF005474 |  | A | Grado de protección (IP) | 21 | EV006417 | IP42 |  |  |  |  | EG015260 | Incremento / decremento de presión
EC011013 | 5 | Ventilador para tubería | 13 | EF005474 |  | A | Grado de protección (IP) | 22 | EV006610 | IP43 |  |  |  |  | EG015260 | Incremento / decremento de presión
EC011013 | 5 | Ventilador para tubería | 13 | EF005474 |  | A | Grado de protección (IP) | 23 | EV006418 | IP44 |  |  |  |  | EG015260 | Incremento / decremento de presión
EC011013 | 5 | Ventilador para tubería | 13 | EF005474 |  | A | Grado de protección (IP) | 24 | EV006611 | IP45 |  |  |  |  | EG015260 | Incremento / decremento de presión
EC011013 | 5 | Ventilador para tubería | 13 | EF005474 |  | A | Grado de protección (IP) | 25 | EV006612 | IP50 |  |  |  |  | EG015260 | Incremento / decremento de presión
EC011013 | 5 | Ventilador para tubería | 13 | EF005474 |  | A | Grado de protección (IP) | 26 | EV011859 | IP51 |  |  |  |  | EG015260 | Incremento / decremento de presión
EC011013 | 5 | Ventilador para tubería | 13 | EF005474 |  | A | Grado de protección (IP) | 27 | EV006613 | IP52 |  |  |  |  | EG015260 | Incremento / decremento de presión
EC011013 | 5 | Ventilador para tubería | 13 | EF005474 |  | A | Grado de protección (IP) | 28 | EV006614 | IP53 |  |  |  |  | EG015260 | Incremento / decremento de presión
EC011013 | 5 | Ventilador para tubería | 13 | EF005474 |  | A | Grado de protección (IP) | 29 | EV006419 | IP54 |  |  |  |  | EG015260 | Incremento / decremento de presión
EC011013 | 5 | Ventilador para tubería | 13 | EF005474 |  | A | Grado de protección (IP) | 30 | EV006420 | IP55 |  |  |  |  | EG015260 | Incremento / decremento de presión
EC011013 | 5 | Ventilador para tubería | 13 | EF005474 |  | A | Grado de protección (IP) | 31 | EV006615 | IP56 |  |  |  |  | EG015260 | Incremento / decremento de presión
EC011013 | 5 | Ventilador para tubería | 13 | EF005474 |  | A | Grado de protección (IP) | 32 | EV006616 | IP57 |  |  |  |  | EG015260 | Incremento / decremento de presión
EC011013 | 5 | Ventilador para tubería | 13 | EF005474 |  | A | Grado de protección (IP) | 33 | EV006617 | IP58 |  |  |  |  | EG015260 | Incremento / decremento de presión
EC011013 | 5 | Ventilador para tubería | 13 | EF005474 |  | A | Grado de protección (IP) | 34 | EV022592 | IP59K |  |  |  |  | EG015260 | Incremento / decremento de presión
EC011013 | 5 | Ventilador para tubería | 13 | EF005474 |  | A | Grado de protección (IP) | 35 | EV012091 | IP60 |  |  |  |  | EG015260 | Incremento / decremento de presión
EC011013 | 5 | Ventilador para tubería | 13 | EF005474 |  | A | Grado de protección (IP) | 36 | EV006618 | IP64 |  |  |  |  | EG015260 | Incremento / decremento de presión
EC011013 | 5 | Ventilador para tubería | 13 | EF005474 |  | A | Grado de protección (IP) | 37 | EV006421 | IP65 |  |  |  |  | EG015260 | Incremento / decremento de presión
EC011013 | 5 | Ventilador para tubería | 13 | EF005474 |  | A | Grado de protección (IP) | 38 | EV006422 | IP66 |  |  |  |  | EG015260 | Incremento / decremento de presión
EC011013 | 5 | Ventilador para tubería | 13 | EF005474 |  | A | Grado de protección (IP) | 39 | EV006423 | IP67 |  |  |  |  | EG015260 | Incremento / decremento de presión
EC011013 | 5 | Ventilador para tubería | 13 | EF005474 |  | A | Grado de protección (IP) | 40 | EV009289 | IP67K |  |  |  |  | EG015260 | Incremento / decremento de presión
EC011013 | 5 | Ventilador para tubería | 13 | EF005474 |  | A | Grado de protección (IP) | 41 | EV006619 | IP68 |  |  |  |  | EG015260 | Incremento / decremento de presión
EC011013 | 5 | Ventilador para tubería | 13 | EF005474 |  | A | Grado de protección (IP) | 42 | EV009290 | IP69K |  |  |  |  | EG015260 | Incremento / decremento de presión
EC011013 | 5 | Ventilador para tubería | 13 | EF005474 |  | A | Grado de protección (IP) | 43 | EV006620 | IPX0 |  |  |  |  | EG015260 | Incremento / decremento de presión
EC011013 | 5 | Ventilador para tubería | 13 | EF005474 |  | A | Grado de protección (IP) | 44 | EV009850 | IPX1 |  |  |  |  | EG015260 | Incremento / decremento de presión
EC011013 | 5 | Ventilador para tubería | 13 | EF005474 |  | A | Grado de protección (IP) | 45 | EV009851 | IPX3 |  |  |  |  | EG015260 | Incremento / decremento de presión
EC011013 | 5 | Ventilador para tubería | 13 | EF005474 |  | A | Grado de protección (IP) | 46 | EV006621 | IPX4 |  |  |  |  | EG015260 | Incremento / decremento de presión
EC011013 | 5 | Ventilador para tubería | 13 | EF005474 |  | A | Grado de protección (IP) | 47 | EV009852 | IPX5 |  |  |  |  | EG015260 | Incremento / decremento de presión
EC011013 | 5 | Ventilador para tubería | 13 | EF005474 |  | A | Grado de protección (IP) | 48 | EV023670 | IPX6 |  |  |  |  | EG015260 | Incremento / decremento de presión
EC011013 | 5 | Ventilador para tubería | 13 | EF005474 |  | A | Grado de protección (IP) | 49 | EV006622 | IPX7 |  |  |  |  | EG015260 | Incremento / decremento de presión
EC011013 | 5 | Ventilador para tubería | 13 | EF005474 |  | A | Grado de protección (IP) | 50 | EV000154 | Otros |  |  |  |  | EG015260 | Incremento / decremento de presión
EC011013 | 5 | Ventilador para tubería | 14 | EF021897 | EFI21897 | N | Temperatura de aire máx. |  |  |  | EU570073 | °C | EU571087 | ºF | EG015260 | Incremento / decremento de presión
EC011013 | 5 | Ventilador para tubería | 15 | EF022191 |  | L | Motor de 2 velocidades | [7 empty] | EG015260 | Incremento / decremento de presión
EC011013 | 5 | Ventilador para tubería | 16 | EF021894 |  | L | Adecuado para control electrónico | [7 empty] | EG015260 | Incremento / decremento de presión
EC011013 | 5 | Ventilador para tubería | 17 | EF022077 |  | L | Adecuado para regulación de frecuencia | [7 empty] | EG015260 | Incremento / decremento de presión
EC011013 | 5 | Ventilador para tubería | 18 | EF022076 |  | L | Adecuado para regulación de corriente de baja intensidad | [7 empty] | EG015260 | Incremento / decremento de presión
EC011013 | 5 | Ventilador para tubería | 19 | EF021895 |  | L | Adecuado para regulación por transformador | [7 empty] | EG015260 | Incremento / decremento de presión
EC011013 | 5 | Ventilador para tubería | 20 | EF022075 |  | L | Permite invertir la polaridad | [7 empty] | EG015260 | Incremento / decremento de presión
EC011013 | 5 | Ventilador para tubería | 21 | EF001438 | EFI01438 | N | Longitud |  |  |  | EU570448 | mm | EU000051 | in | EG015260 | Incremento / decremento de presión
EC011013 | 5 | Ventilador para tubería | 22 | EF020596 | EFI20596 | N | Diámetro de la caja |  |  |  | EU570448 | mm | EU000051 | in | EG015260 | Incremento / decremento de presión
EC011013 | 5 | Ventilador para tubería | 23 | EF021896 | EFI21896 | N | Diámetro de conducto |  |  |  | EU570448 | mm | EU000051 | in | EG015260 | Incremento / decremento de presión
EC011013 | 5 | Ventilador para tubería | 24 | EF000443 |  | A | Conexión | 1 | EV020338 | Extremo de inserción |  |  |  |  | EG015260 | Incremento / decremento de presión
EC011013 | 5 | Ventilador para tubería | 24 | EF000443 |  | A | Conexión | 2 | EV020340 | Borde perlado |  |  |  |  | EG015260 | Incremento / decremento de presión
EC011013 | 5 | Ventilador para tubería | 24 | EF000443 |  | A | Conexión | 3 | EV020339 | Terminal de canal |  |  |  |  | EG015260 | Incremento / decremento de presión
EC011013 | 5 | Ventilador para tubería | 24 | EF000443 |  | A | Conexión | 4 | EV000106 | Brida |  |  |  |  | EG015260 | Incremento / decremento de presión
EC011013 | 5 | Ventilador para tubería | 24 | EF000443 |  | A | Conexión | 5 | EV000154 | Otros |  |  |  |  | EG015260 | Incremento / decremento de presión
EC011019 | 6 | Silenciador para conducto de aire circular | 1 | EF022434 |  | A | Material del tubo interior | 1 | EV008430 | Acero inoxidable 304 (1.4301) |  |  |  |  | EG018310 | Silenciadores
EC011019 | 6 | Silenciador para conducto de aire circular | 1 | EF022434 |  | A | Material del tubo interior | 2 | EV008431 | Acero inoxidable 316 (1,4401) |  |  |  |  | EG018310 | Silenciadores
EC011019 | 6 | Silenciador para conducto de aire circular | 1 | EF022434 |  | A | Material del tubo interior | 3 | EV020582 | Acero, zincado Sendzimir |  |  |  |  | EG018310 | Silenciadores
EC011019 | 6 | Silenciador para conducto de aire circular | 1 | EF022434 |  | A | Material del tubo interior | 4 | EV000072 | Aluminio |  |  |  |  | EG018310 | Silenciadores
EC011019 | 6 | Silenciador para conducto de aire circular | 1 | EF022434 |  | A | Material del tubo interior | 5 | EV021815 | Laminado de aluminio con espiral |  |  |  |  | EG018310 | Silenciadores
EC011019 | 6 | Silenciador para conducto de aire circular | 1 | EF022434 |  | A | Material del tubo interior | 6 | EV021816 | Plástico con espiral |  |  |  |  | EG018310 | Silenciadores
EC011019 | 6 | Silenciador para conducto de aire circular | 1 | EF022434 |  | A | Material del tubo interior | 7 | EV000154 | Otros |  |  |  |  | EG018310 | Silenciadores
EC011019 | 6 | Silenciador para conducto de aire circular | 2 | EF022435 |  | A | Material de tubo exterior | 1 | EV008430 | Acero inoxidable 304 (1.4301) |  |  |  |  | EG018310 | Silenciadores
EC011019 | 6 | Silenciador para conducto de aire circular | 2 | EF022435 |  | A | Material de tubo exterior | 2 | EV008431 | Acero inoxidable 316 (1,4401) |  |  |  |  | EG018310 | Silenciadores
EC011019 | 6 | Silenciador para conducto de aire circular | 2 | EF022435 |  | A | Material de tubo exterior | 3 | EV020582 | Acero, zincado Sendzimir |  |  |  |  | EG018310 | Silenciadores
EC011019 | 6 | Silenciador para conducto de aire circular | 2 | EF022435 |  | A | Material de tubo exterior | 4 | EV000072 | Aluminio |  |  |  |  | EG018310 | Silenciadores
EC011019 | 6 | Silenciador para conducto de aire circular | 2 | EF022435 |  | A | Material de tubo exterior | 5 | EV021809 | Laminado de aluminio |  |  |  |  | EG018310 | Silenciadores
EC011019 | 6 | Silenciador para conducto de aire circular | 2 | EF022435 |  | A | Material de tubo exterior | 6 | EV021810 | Aluminio, reforzado en fibra de vidrio |  |  |  |  | EG018310 | Silenciadores
EC011019 | 6 | Silenciador para conducto de aire circular | 2 | EF022435 |  | A | Material de tubo exterior | 7 | EV000139 | Plástico |  |  |  |  | EG018310 | Silenciadores
EC011019 | 6 | Silenciador para conducto de aire circular | 2 | EF022435 |  | A | Material de tubo exterior | 8 | EV000154 | Otros |  |  |  |  | EG018310 | Silenciadores
EC011019 | 6 | Silenciador para conducto de aire circular | 3 | EF020311 | EFI20311 | N | Diámetro nominal del conducto |  |  |  | EU570448 | mm | EU000051 | in | EG018310 | Silenciadores
EC011019 | 6 | Silenciador para conducto de aire circular | 4 | EF022456 | EFI22456 | N | Diámetro del interior |  |  |  | EU570448 | mm | EU000051 | in | EG018310 | Silenciadores
EC011019 | 6 | Silenciador para conducto de aire circular | 5 | EF020026 | EFI20026 | N | Diámetro externo |  |  |  | EU570448 | mm | EU000051 | in | EG018310 | Silenciadores
EC011019 | 6 | Silenciador para conducto de aire circular | 6 | EF000083 |  | L | Flexible | [7 empty] | EG018310 | Silenciadores
EC011019 | 6 | Silenciador para conducto de aire circular | 7 | EF000321 |  | A | Conexión 1 | 1 | EV000494 | Ninguno |  |  |  |  | EG018310 | Silenciadores
EC011019 | 6 | Silenciador para conducto de aire circular | 7 | EF000321 |  | A | Conexión 1 | 2 | EV020338 | Extremo de inserción |  |  |  |  | EG018310 | Silenciadores
EC011019 | 6 | Silenciador para conducto de aire circular | 7 | EF000321 |  | A | Conexión 1 | 3 | EV020339 | Terminal de canal |  |  |  |  | EG018310 | Silenciadores
EC011019 | 6 | Silenciador para conducto de aire circular | 7 | EF000321 |  | A | Conexión 1 | 4 | EV020340 | Borde perlado |  |  |  |  | EG018310 | Silenciadores
EC011019 | 6 | Silenciador para conducto de aire circular | 7 | EF000321 |  | A | Conexión 1 | 5 | EV000106 | Brida |  |  |  |  | EG018310 | Silenciadores
EC011019 | 6 | Silenciador para conducto de aire circular | 7 | EF000321 |  | A | Conexión 1 | 6 | EV000154 | Otros |  |  |  |  | EG018310 | Silenciadores
EC011019 | 6 | Silenciador para conducto de aire circular | 8 | EF000322 |  | A | Conexión 2 | 1 | EV000494 | Ninguno |  |  |  |  | EG018310 | Silenciadores
EC011019 | 6 | Silenciador para conducto de aire circular | 8 | EF000322 |  | A | Conexión 2 | 2 | EV020338 | Extremo de inserción |  |  |  |  | EG018310 | Silenciadores
EC011019 | 6 | Silenciador para conducto de aire circular | 8 | EF000322 |  | A | Conexión 2 | 3 | EV020339 | Terminal de canal |  |  |  |  | EG018310 | Silenciadores
EC011019 | 6 | Silenciador para conducto de aire circular | 8 | EF000322 |  | A | Conexión 2 | 4 | EV020340 | Borde perlado |  |  |  |  | EG018310 | Silenciadores
EC011019 | 6 | Silenciador para conducto de aire circular | 8 | EF000322 |  | A | Conexión 2 | 5 | EV000106 | Brida |  |  |  |  | EG018310 | Silenciadores
EC011019 | 6 | Silenciador para conducto de aire circular | 8 | EF000322 |  | A | Conexión 2 | 6 | EV000154 | Otros |  |  |  |  | EG018310 | Silenciadores
EC011019 | 6 | Silenciador para conducto de aire circular | 9 | EF022063 |  | L | Con junta premontada | [7 empty] | EG018310 | Silenciadores
EC011019 | 6 | Silenciador para conducto de aire circular | 10 | EF004810 | EFI04810 | N | Poder de aislamiento |  |  |  | EU570448 | mm | EU000051 | in | EG018310 | Silenciadores
EC011019 | 6 | Silenciador para conducto de aire circular | 11 | EF002520 |  | A | Tipo de material aislante | 1 | EV020761 | Lana de roca |  |  |  |  | EG018310 | Silenciadores
EC011019 | 6 | Silenciador para conducto de aire circular | 11 | EF002520 |  | A | Tipo de material aislante | 2 | EV020368 | Lana de vidrio |  |  |  |  | EG018310 | Silenciadores
EC011019 | 6 | Silenciador para conducto de aire circular | 11 | EF002520 |  | A | Tipo de material aislante | 3 | EV000154 | Otros |  |  |  |  | EG018310 | Silenciadores
EC011019 | 6 | Silenciador para conducto de aire circular | 12 | EF024185 |  | L | Con tejido de protección | [7 empty] | EG018310 | Silenciadores
EC011019 | 6 | Silenciador para conducto de aire circular | 13 | EF022293 |  | L | Capa de barrera de vapor | [7 empty] | EG018310 | Silenciadores
EC011019 | 6 | Silenciador para conducto de aire circular | 14 | EF022493 |  | L | Con núcleo/cono | [7 empty] | EG018310 | Silenciadores
EC011019 | 6 | Silenciador para conducto de aire circular | 15 | EF020023 | EFI20023 | N | Temperatura máx. del medio caloportador (servicio continuo) |  |  |  | EU570073 | °C | EU571087 | ºF | EG018310 | Silenciadores
EC011019 | 6 | Silenciador para conducto de aire circular | 16 | EF020314 |  | N | Paso libre |  |  |  | EU570382 | % |  |  | EG018310 | Silenciadores
EC011019 | 6 | Silenciador para conducto de aire circular | 17 | EF024186 |  | N | Amortiguación 63 Hz |  |  |  | EU570480 | dB |  |  | EG018310 | Silenciadores
EC011019 | 6 | Silenciador para conducto de aire circular | 18 | EF022494 |  | N | Amortiguación 125 Hz |  |  |  | EU570480 | dB |  |  | EG018310 | Silenciadores
EC011019 | 6 | Silenciador para conducto de aire circular | 19 | EF022495 |  | N | Amortiguación 250 Hz |  |  |  | EU570480 | dB |  |  | EG018310 | Silenciadores
EC011019 | 6 | Silenciador para conducto de aire circular | 20 | EF022496 |  | N | Amortiguación 500 Hz |  |  |  | EU570480 | dB |  |  | EG018310 | Silenciadores
EC011019 | 6 | Silenciador para conducto de aire circular | 21 | EF022497 |  | N | Amortiguación 1000 Hz |  |  |  | EU570480 | dB |  |  | EG018310 | Silenciadores
EC011019 | 6 | Silenciador para conducto de aire circular | 22 | EF022498 |  | N | Amortiguación 2000 Hz |  |  |  | EU570480 | dB |  |  | EG018310 | Silenciadores
EC011019 | 6 | Silenciador para conducto de aire circular | 23 | EF022499 |  | N | Amortiguación 4000 Hz |  |  |  | EU570480 | dB |  |  | EG018310 | Silenciadores
EC011019 | 6 | Silenciador para conducto de aire circular | 24 | EF024187 |  | N | Amortiguación 8000 Hz |  |  |  | EU570480 | dB |  |  | EG018310 | Silenciadores
EC011019 | 6 | Silenciador para conducto de aire circular | 25 | EF006318 | EFI06318 | N | Longitud de trabajo |  |  |  | EU570448 | mm | EU000051 | in | EG018310 | Silenciadores
EC011020 | 8 | Tubo flexible no aislado con espiral | 1 | EF022266 |  | A | Material de la manguera | 1 | EV000163 | PVC |  |  |  |  | EG015510 | Mangueras y cajas de mangueras
EC011020 | 8 | Tubo flexible no aislado con espiral | 1 | EF022266 |  | A | Material de la manguera | 2 | EV004190 | PUR (Poliuretano) |  |  |  |  | EG015510 | Mangueras y cajas de mangueras
EC011020 | 8 | Tubo flexible no aislado con espiral | 1 | EF022266 |  | A | Material de la manguera | 3 | EV000157 | PE |  |  |  |  | EG015510 | Mangueras y cajas de mangueras
EC011020 | 8 | Tubo flexible no aislado con espiral | 1 | EF022266 |  | A | Material de la manguera | 4 | EV021128 | Revestimiento fibra de vidrio-PVC |  |  |  |  | EG015510 | Mangueras y cajas de mangueras
EC011020 | 8 | Tubo flexible no aislado con espiral | 1 | EF022266 |  | A | Material de la manguera | 5 | EV021129 | Revestimiento fibra de vidrio-silicona |  |  |  |  | EG015510 | Mangueras y cajas de mangueras
EC011020 | 8 | Tubo flexible no aislado con espiral | 1 | EF022266 |  | A | Material de la manguera | 6 | EV021130 | Revestimiento fibra de vidrio-cloropreno-caucho |  |  |  |  | EG015510 | Mangueras y cajas de mangueras
EC011020 | 8 | Tubo flexible no aislado con espiral | 1 | EF022266 |  | A | Material de la manguera | 7 | EV021263 | Poliéster recubierto de PVC |  |  |  |  | EG015510 | Mangueras y cajas de mangueras
EC011020 | 8 | Tubo flexible no aislado con espiral | 1 | EF022266 |  | A | Material de la manguera | 8 | EV021264 | PA con revestimiento de PVC |  |  |  |  | EG015510 | Mangueras y cajas de mangueras
EC011020 | 8 | Tubo flexible no aislado con espiral | 1 | EF022266 |  | A | Material de la manguera | 9 | EV021266 | Revestimiento NBR Canvas |  |  |  |  | EG015510 | Mangueras y cajas de mangueras
EC011020 | 8 | Tubo flexible no aislado con espiral | 1 | EF022266 |  | A | Material de la manguera | 10 | EV021126 | NBR/PVC |  |  |  |  | EG015510 | Mangueras y cajas de mangueras
EC011020 | 8 | Tubo flexible no aislado con espiral | 1 | EF022266 |  | A | Material de la manguera | 11 | EV003874 | EVA |  |  |  |  | EG015510 | Mangueras y cajas de mangueras
EC011020 | 8 | Tubo flexible no aislado con espiral | 1 | EF022266 |  | A | Material de la manguera | 12 | EV021583 | PP/EPDM |  |  |  |  | EG015510 | Mangueras y cajas de mangueras
EC011020 | 8 | Tubo flexible no aislado con espiral | 1 | EF022266 |  | A | Material de la manguera | 13 | EV020509 | FPM (FKM) |  |  |  |  | EG015510 | Mangueras y cajas de mangueras
EC011020 | 8 | Tubo flexible no aislado con espiral | 1 | EF022266 |  | A | Material de la manguera | 14 | EV021584 | Poliéster/CSM |  |  |  |  | EG015510 | Mangueras y cajas de mangueras
EC011020 | 8 | Tubo flexible no aislado con espiral | 1 | EF022266 |  | A | Material de la manguera | 15 | EV021585 | PTFE/fibra de vidrio |  |  |  |  | EG015510 | Mangueras y cajas de mangueras
EC011020 | 8 | Tubo flexible no aislado con espiral | 1 | EF022266 |  | A | Material de la manguera | 16 | EV004499 | TPE |  |  |  |  | EG015510 | Mangueras y cajas de mangueras
EC011020 | 8 | Tubo flexible no aislado con espiral | 1 | EF022266 |  | A | Material de la manguera | 17 | EV021811 | Fibra de vidrio con revestimiento de poliuretano |  |  |  |  | EG015510 | Mangueras y cajas de mangueras
EC011020 | 8 | Tubo flexible no aislado con espiral | 1 | EF022266 |  | A | Material de la manguera | 18 | EV000154 | Otros |  |  |  |  | EG015510 | Mangueras y cajas de mangueras
EC011020 | 8 | Tubo flexible no aislado con espiral | 2 | EF023715 |  | L | Con pared interior de EA(EU (poliuretano) | [7 empty] | EG015510 | Mangueras y cajas de mangueras
EC011020 | 8 | Tubo flexible no aislado con espiral | 3 | EF023699 |  | A | Color pared exterior | 1 | EV000279 | Beige |  |  |  |  | EG015510 | Mangueras y cajas de mangueras
EC011020 | 8 | Tubo flexible no aislado con espiral | 3 | EF023699 |  | A | Color pared exterior | 2 | EV000206 | Negro |  |  |  |  | EG015510 | Mangueras y cajas de mangueras
EC011020 | 8 | Tubo flexible no aislado con espiral | 3 | EF023699 |  | A | Color pared exterior | 3 | EV000080 | Azul |  |  |  |  | EG015510 | Mangueras y cajas de mangueras
EC011020 | 8 | Tubo flexible no aislado con espiral | 3 | EF023699 |  | A | Color pared exterior | 4 | EV000083 | Marrón |  |  |  |  | EG015510 | Mangueras y cajas de mangueras
EC011020 | 8 | Tubo flexible no aislado con espiral | 3 | EF023699 |  | A | Color pared exterior | 5 | EV000235 | Verde |  |  |  |  | EG015510 | Mangueras y cajas de mangueras
EC011020 | 8 | Tubo flexible no aislado con espiral | 3 | EF023699 |  | A | Color pared exterior | 6 | EV000270 | Gris |  |  |  |  | EG015510 | Mangueras y cajas de mangueras
EC011020 | 8 | Tubo flexible no aislado con espiral | 3 | EF023699 |  | A | Color pared exterior | 7 | EV000236 | Naranja |  |  |  |  | EG015510 | Mangueras y cajas de mangueras
EC011020 | 8 | Tubo flexible no aislado con espiral | 3 | EF023699 |  | A | Color pared exterior | 8 | EV000233 | Rojo |  |  |  |  | EG015510 | Mangueras y cajas de mangueras
EC011020 | 8 | Tubo flexible no aislado con espiral | 3 | EF023699 |  | A | Color pared exterior | 9 | EV000202 | Blanco |  |  |  |  | EG015510 | Mangueras y cajas de mangueras
EC011020 | 8 | Tubo flexible no aislado con espiral | 3 | EF023699 |  | A | Color pared exterior | 10 | EV000234 | Amarillo |  |  |  |  | EG015510 | Mangueras y cajas de mangueras
EC011020 | 8 | Tubo flexible no aislado con espiral | 3 | EF023699 |  | A | Color pared exterior | 11 | EV000154 | Otros |  |  |  |  | EG015510 | Mangueras y cajas de mangueras
EC011020 | 8 | Tubo flexible no aislado con espiral | 3 | EF023699 |  | A | Color pared exterior | 12 | EV013082 | Incoloro |  |  |  |  | EG015510 | Mangueras y cajas de mangueras
EC011020 | 8 | Tubo flexible no aislado con espiral | 4 | EF006243 |  | L | Transparente | [7 empty] | EG015510 | Mangueras y cajas de mangueras
EC011020 | 8 | Tubo flexible no aislado con espiral | 5 | EF021685 |  | A | Material de la espiral | 1 | EV000179 | Acero |  |  |  |  | EG015510 | Mangueras y cajas de mangueras
EC011020 | 8 | Tubo flexible no aislado con espiral | 5 | EF021685 |  | A | Material de la espiral | 2 | EV000139 | Plástico |  |  |  |  | EG015510 | Mangueras y cajas de mangueras
EC011020 | 8 | Tubo flexible no aislado con espiral | 5 | EF021685 |  | A | Material de la espiral | 3 | EV021267 | Acero, revestido en PVC |  |  |  |  | EG015510 | Mangueras y cajas de mangueras
EC011020 | 8 | Tubo flexible no aislado con espiral | 5 | EF021685 |  | A | Material de la espiral | 4 | EV000166 | Acero inoxidable |  |  |  |  | EG015510 | Mangueras y cajas de mangueras
EC011020 | 8 | Tubo flexible no aislado con espiral | 5 | EF021685 |  | A | Material de la espiral | 5 | EV000154 | Otros |  |  |  |  | EG015510 | Mangueras y cajas de mangueras
EC011020 | 8 | Tubo flexible no aislado con espiral | 6 | EF024595 |  | L | Con espiral exterior | [7 empty] | EG015510 | Mangueras y cajas de mangueras
EC011020 | 8 | Tubo flexible no aislado con espiral | 7 | EF005913 |  | L | Con inserto | [7 empty] | EG015510 | Mangueras y cajas de mangueras
EC011020 | 8 | Tubo flexible no aislado con espiral | 8 | EF021783 |  | N | Número de insertos | [7 empty] | EG015510 | Mangueras y cajas de mangueras
EC011020 | 8 | Tubo flexible no aislado con espiral | 9 | EF020045 |  | A | Material inserto | 1 | EV000179 | Acero |  |  |  |  | EG015510 | Mangueras y cajas de mangueras
EC011020 | 8 | Tubo flexible no aislado con espiral | 9 | EF020045 |  | A | Material inserto | 2 | EV000139 | Plástico |  |  |  |  | EG015510 | Mangueras y cajas de mangueras
EC011020 | 8 | Tubo flexible no aislado con espiral | 9 | EF020045 |  | A | Material inserto | 3 | EV001752 | Textil |  |  |  |  | EG015510 | Mangueras y cajas de mangueras
EC011020 | 8 | Tubo flexible no aislado con espiral | 9 | EF020045 |  | A | Material inserto | 4 | EV000154 | Otros |  |  |  |  | EG015510 | Mangueras y cajas de mangueras
EC011020 | 8 | Tubo flexible no aislado con espiral | 10 | EF020020 | EFI20020 | N | Diámetro nominal |  |  |  | EU570448 | mm | EU000051 | in | EG015510 | Mangueras y cajas de mangueras
EC011020 | 8 | Tubo flexible no aislado con espiral | 11 | EF022456 | EFI22456 | N | Diámetro del interior |  |  |  | EU570448 | mm | EU000051 | in | EG015510 | Mangueras y cajas de mangueras
EC011020 | 8 | Tubo flexible no aislado con espiral | 12 | EF000229 | EFI00229 | N | Grosor de pared |  |  |  | EU570448 | mm | EU000051 | in | EG015510 | Mangueras y cajas de mangueras
EC011020 | 8 | Tubo flexible no aislado con espiral | 13 | EF023116 |  | N | Máx. presión de trabajo a 20 °C |  |  |  | EU570056 | bar |  |  | EG015510 | Mangueras y cajas de mangueras
EC011020 | 8 | Tubo flexible no aislado con espiral | 14 | EF023507 |  | N | Presión de estallido mín. |  |  |  | EU570056 | bar |  |  | EG015510 | Mangueras y cajas de mangueras
EC011020 | 8 | Tubo flexible no aislado con espiral | 15 | EF002870 |  | N | Presión negativa máxima |  |  |  | EU570056 | bar |  |  | EG015510 | Mangueras y cajas de mangueras
EC011020 | 8 | Tubo flexible no aislado con espiral | 16 | EF021788 |  | N | Resistencia al vacío a 20 °C |  |  |  | EU570382 | % |  |  | EG015510 | Mangueras y cajas de mangueras
EC011020 | 8 | Tubo flexible no aislado con espiral | 17 | EF020023 | EFI20023 | N | Temperatura máx. del medio caloportador (servicio continuo) |  |  |  | EU570073 | °C | EU571087 | ºF | EG015510 | Mangueras y cajas de mangueras
EC011020 | 8 | Tubo flexible no aislado con espiral | 18 | EF020077 | EFI20077 | N | Temperatura mín. del medio caloportador (servicio continuo) |  |  |  | EU570073 | °C | EU571087 | ºF | EG015510 | Mangueras y cajas de mangueras
EC011020 | 8 | Tubo flexible no aislado con espiral | 19 | EF023114 | EFI23114 | N | Radio de curvatura |  |  |  | EU570448 | mm | EU000051 | in | EG015510 | Mangueras y cajas de mangueras
EC011020 | 8 | Tubo flexible no aislado con espiral | 20 | EF023128 |  | L | Static wire | [7 empty] | EG015510 | Mangueras y cajas de mangueras
EC011035 | 3 | Accesorios eléctricos para fancoil | 1 | EF000215 |  | A | Tipo de accesorio/repuesto | 1 | EV006495 | Interruptor de nivel |  |  |  |  | EG015710 | Radiadores / convectores
EC011035 | 3 | Accesorios eléctricos para fancoil | 1 | EF000215 |  | A | Tipo de accesorio/repuesto | 2 | EV021894 | Termostato de ambiente con control de ajuste |  |  |  |  | EG015710 | Radiadores / convectores
EC011035 | 3 | Accesorios eléctricos para fancoil | 1 | EF000215 |  | A | Tipo de accesorio/repuesto | 3 | EV021621 | Servomotor |  |  |  |  | EG015710 | Radiadores / convectores
EC011035 | 3 | Accesorios eléctricos para fancoil | 1 | EF000215 |  | A | Tipo de accesorio/repuesto | 4 | EV021859 | Armario eléctrico |  |  |  |  | EG015710 | Radiadores / convectores
EC011035 | 3 | Accesorios eléctricos para fancoil | 1 | EF000215 |  | A | Tipo de accesorio/repuesto | 5 | EV021863 | Termostato antihielo |  |  |  |  | EG015710 | Radiadores / convectores
EC011035 | 3 | Accesorios eléctricos para fancoil | 1 | EF000215 |  | A | Tipo de accesorio/repuesto | 6 | EV021897 | Unidad de alimentación |  |  |  |  | EG015710 | Radiadores / convectores
EC011035 | 3 | Accesorios eléctricos para fancoil | 1 | EF000215 |  | A | Tipo de accesorio/repuesto | 7 | EV021900 | Selector calor/frío |  |  |  |  | EG015710 | Radiadores / convectores
EC011035 | 3 | Accesorios eléctricos para fancoil | 1 | EF000215 |  | A | Tipo de accesorio/repuesto | 8 | EV021901 | Válvula de control de 2 vías |  |  |  |  | EG015710 | Radiadores / convectores
EC011035 | 3 | Accesorios eléctricos para fancoil | 1 | EF000215 |  | A | Tipo de accesorio/repuesto | 9 | EV021902 | Válvula reguladora de 3 vías |  |  |  |  | EG015710 | Radiadores / convectores
EC011035 | 3 | Accesorios eléctricos para fancoil | 1 | EF000215 |  | A | Tipo de accesorio/repuesto | 10 | EV000154 | Otros |  |  |  |  | EG015710 | Radiadores / convectores
EC011045 | 5 | Tester de ácido de batería | 1 | EF025272 | EFI25272 | N | Longitud del tubo aspirador |  |  |  | EU570448 | mm | EU000051 | in | EG000044 | Instrumentación de medida y control
EC011050 | 5 | Comprobador de anticongelante | 1 | EF025273 | EFI25273 | N | Longitud de la manguera de aspiración |  |  |  | EU570448 | mm | EU000051 | in | EG000044 | Instrumentación de medida y control
EC011050 | 5 | Comprobador de anticongelante | 2 | EF009788 | EFI09788 | R | Rango de medición de temperatura |  |  |  | EU570073 | °C | EU571087 | ºF | EG000044 | Instrumentación de medida y control
EC011052 | 5 | Escoba | 1 | EF000008 | EFI00008 | N | Anchura |  |  |  | EU570448 | mm | EU000051 | in | EG010220 | Herramientas auxiliares
EC011052 | 5 | Escoba | 2 | EF025111 |  | L | Con mango | [7 empty] | EG010220 | Herramientas auxiliares
EC011052 | 5 | Escoba | 3 | EF026309 | EFI26309 | N | Longitud del poste |  |  |  | EU570448 | mm | EU000051 | in | EG010220 | Herramientas auxiliares
EC011052 | 5 | Escoba | 4 | EF000329 |  | L | Extensible | [7 empty] | EG010220 | Herramientas auxiliares
EC011052 | 5 | Escoba | 5 | EF006194 |  | L | Cabeza de cambio rápido | [7 empty] | EG010220 | Herramientas auxiliares
EC011052 | 5 | Escoba | 6 | EF012036 |  | L | Con pala | [7 empty] | EG010220 | Herramientas auxiliares
EC011052 | 5 | Escoba | 7 | EF006029 |  | L | Con raspador | [7 empty] | EG010220 | Herramientas auxiliares
EC011052 | 5 | Escoba | 8 | EF006501 |  | A | Material de las cerdas | 1 | EV000139 | Plástico |  |  |  |  | EG010220 | Herramientas auxiliares
EC011052 | 5 | Escoba | 8 | EF006501 |  | A | Material de las cerdas | 2 | EV008836 | Pelo natural |  |  |  |  | EG010220 | Herramientas auxiliares
EC011052 | 5 | Escoba | 8 | EF006501 |  | A | Material de las cerdas | 3 | EV000154 | Otros |  |  |  |  | EG010220 | Herramientas auxiliares
EC011053 | 3 | Mango | 1 | EF000041 |  | A | Aplicación | 1 | EV022778 | Escoba |  |  |  |  | EG010220 | Herramientas auxiliares
EC011053 | 3 | Mango | 1 | EF000041 |  | A | Aplicación | 2 | EV022779 | Paleta |  |  |  |  | EG010220 | Herramientas auxiliares
EC011053 | 3 | Mango | 1 | EF000041 |  | A | Aplicación | 3 | EV022780 | Pala |  |  |  |  | EG010220 | Herramientas auxiliares
EC011053 | 3 | Mango | 1 | EF000041 |  | A | Aplicación | 4 | EV000028 | Universal |  |  |  |  | EG010220 | Herramientas auxiliares
EC011053 | 3 | Mango | 1 | EF000041 |  | A | Aplicación | 5 | EV000154 | Otros |  |  |  |  | EG010220 | Herramientas auxiliares
EC011053 | 3 | Mango | 2 | EF002169 |  | A | Material | 1 | EV000072 | Aluminio |  |  |  |  | EG010220 | Herramientas auxiliares
EC011053 | 3 | Mango | 2 | EF002169 |  | A | Material | 2 | EV007350 | Fibra de vidrio |  |  |  |  | EG010220 | Herramientas auxiliares
EC011053 | 3 | Mango | 2 | EF002169 |  | A | Material | 3 | EV000131 | Madera |  |  |  |  | EG010220 | Herramientas auxiliares
EC011053 | 3 | Mango | 2 | EF002169 |  | A | Material | 4 | EV000139 | Plástico |  |  |  |  | EG010220 | Herramientas auxiliares
EC011053 | 3 | Mango | 2 | EF002169 |  | A | Material | 5 | EV000154 | Otros |  |  |  |  | EG010220 | Herramientas auxiliares
EC011053 | 3 | Mango | 3 | EF000139 |  | A | Tratamiento de superficie | 1 | EV006034 | Sin tratamiento |  |  |  |  | EG010220 | Herramientas auxiliares
EC011053 | 3 | Mango | 3 | EF000139 |  | A | Tratamiento de superficie | 2 | EV000140 | Con revestimiento de plástico |  |  |  |  | EG010220 | Herramientas auxiliares
EC011053 | 3 | Mango | 3 | EF000139 |  | A | Tratamiento de superficie | 3 | EV000113 | Barnizado |  |  |  |  | EG010220 | Herramientas auxiliares
EC011053 | 3 | Mango | 3 | EF000139 |  | A | Tratamiento de superficie | 4 | EV000154 | Otros |  |  |  |  | EG010220 | Herramientas auxiliares
EC011053 | 3 | Mango | 4 | EF001438 | EFI01438 | N | Longitud |  |  |  | EU570036 | m | EU571086 | ft | EG010220 | Herramientas auxiliares
EC011053 | 3 | Mango | 5 | EF000551 | EFI00551 | N | Diámetro |  |  |  | EU570448 | mm | EU000051 | in | EG010220 | Herramientas auxiliares
EC011053 | 3 | Mango | 6 | EF003723 |  | L | Con rosca | [7 empty] | EG010220 | Herramientas auxiliares
EC011055 | 5 | Extintor | 1 | EF002169 |  | A | Material | 1 | EV000072 | Aluminio |  |  |  |  | EG010340 | Salas de espera / almacenamiento
EC011055 | 5 | Extintor | 1 | EF002169 |  | A | Material | 2 | EV000166 | Acero inoxidable |  |  |  |  | EG010340 | Salas de espera / almacenamiento
EC011055 | 5 | Extintor | 1 | EF002169 |  | A | Material | 3 | EV000179 | Acero |  |  |  |  | EG010340 | Salas de espera / almacenamiento
EC011055 | 5 | Extintor | 1 | EF002169 |  | A | Material | 4 | EV000154 | Otros |  |  |  |  | EG010340 | Salas de espera / almacenamiento
EC011055 | 5 | Extintor | 2 | EF025154 |  | A | Tipo de llenado | 1 | EV020443 | CO2 |  |  |  |  | EG010340 | Salas de espera / almacenamiento
EC011055 | 5 | Extintor | 2 | EF025154 |  | A | Tipo de llenado | 2 | EV023208 | Halón |  |  |  |  | EG010340 | Salas de espera / almacenamiento
EC011055 | 5 | Extintor | 2 | EF025154 |  | A | Tipo de llenado | 3 | EV022786 | Polvo |  |  |  |  | EG010340 | Salas de espera / almacenamiento
EC011055 | 5 | Extintor | 2 | EF025154 |  | A | Tipo de llenado | 4 | EV014882 | Espuma |  |  |  |  | EG010340 | Salas de espera / almacenamiento
EC011055 | 5 | Extintor | 2 | EF025154 |  | A | Tipo de llenado | 5 | EV004870 | Agua |  |  |  |  | EG010340 | Salas de espera / almacenamiento
EC011055 | 5 | Extintor | 2 | EF025154 |  | A | Tipo de llenado | 6 | EV000154 | Otros |  |  |  |  | EG010340 | Salas de espera / almacenamiento
EC011055 | 5 | Extintor | 3 | EF012044 |  | L | Adecuado para clase de fuego A (sustancias sólidas) | [7 empty] | EG010340 | Salas de espera / almacenamiento
EC011055 | 5 | Extintor | 4 | EF012045 |  | L | Adecuado para clase de fuego B (sustancias líquidas) | [7 empty] | EG010340 | Salas de espera / almacenamiento
EC011055 | 5 | Extintor | 5 | EF012046 |  | L | Adecuado para clase de fuego C (sustancias gaseosas) | [7 empty] | EG010340 | Salas de espera / almacenamiento
EC011055 | 5 | Extintor | 6 | EF012047 |  | L | Adecuado para clase de fuego D (metales inflamables) | [7 empty] | EG010340 | Salas de espera / almacenamiento
EC011055 | 5 | Extintor | 7 | EF012049 |  | L | Adecuado para clase de fuego F (grasas) | [7 empty] | EG010340 | Salas de espera / almacenamiento
EC011055 | 5 | Extintor | 8 | EF000880 | EFI00880 | N | Contenido |  |  |  | EU570403 | l | EU571102 |  | EG010340 | Salas de espera / almacenamiento
EC011055 | 5 | Extintor | 9 | EF025155 | EFI25155 | N | Peso neto |  |  |  | EU570039 | kg | EU570420 | lb | EG010340 | Salas de espera / almacenamiento
EC011055 | 5 | Extintor | 10 | EF024181 |  | L | Presión constante | [7 empty] | EG010340 | Salas de espera / almacenamiento
EC011055 | 5 | Extintor | 11 | EF002223 |  | L | Con manómetro | [7 empty] | EG010340 | Salas de espera / almacenamiento
EC011055 | 5 | Extintor | 12 | EF025156 |  | L | Con colgadero | [7 empty] | EG010340 | Salas de espera / almacenamiento
EC011055 | 5 | Extintor | 13 | EF021860 |  | L | Desplazable | [7 empty] | EG010340 | Salas de espera / almacenamiento
EC011055 | 5 | Extintor | 14 | EF000040 | EFI00040 | N | Altura |  |  |  | EU570448 | mm | EU000051 | in | EG010340 | Salas de espera / almacenamiento
EC011055 | 5 | Extintor | 15 | EF000551 | EFI00551 | N | Diámetro |  |  |  | EU570448 | mm | EU000051 | in | EG010340 | Salas de espera / almacenamiento
EC011055 | 5 | Extintor | 16 | EF002393 | EFI02393 | R | Temperatura de operatividad |  |  |  | EU570073 | °C | EU571087 | ºF | EG010340 | Salas de espera / almacenamiento
EC011055 | 5 | Extintor | 17 | EF023116 |  | N | Máx. presión de trabajo a 20 °C |  |  |  | EU570056 | bar |  |  | EG010340 | Salas de espera / almacenamiento
EC011055 | 5 | Extintor | 18 | EF008042 | EFI08042 | N | Longitud de la manguera |  |  |  | EU570448 | mm | EU000051 | in | EG010340 | Salas de espera / almacenamiento
EC011055 | 5 | Extintor | 19 | EF025499 | EFI25499 | N | Zona rociada |  |  |  | EU570036 | m | EU571086 | ft | EG010340 | Salas de espera / almacenamiento
EC011055 | 5 | Extintor | 20 | EF025500 |  | N | Duración de aspersión |  |  |  | EU570103 | s |  |  | EG010340 | Salas de espera / almacenamiento
EC011055 | 5 | Extintor | 21 | EF000006 |  | A | Tipo de operación | 1 | EV000244 | Automático |  |  |  |  | EG010340 | Salas de espera / almacenamiento
EC011055 | 5 | Extintor | 21 | EF000006 |  | A | Tipo de operación | 2 | EV006383 | Control remoto |  |  |  |  | EG010340 | Salas de espera / almacenamiento
EC011055 | 5 | Extintor | 21 | EF000006 |  | A | Tipo de operación | 3 | EV000243 | Manual |  |  |  |  | EG010340 | Salas de espera / almacenamiento
EC011055 | 5 | Extintor | 22 | EF012043 |  | A | Agente propelente | 1 | EV022286 | Argón |  |  |  |  | EG010340 | Salas de espera / almacenamiento
EC011055 | 5 | Extintor | 22 | EF012043 |  | A | Agente propelente | 2 | EV014233 | Aire comprimido |  |  |  |  | EG010340 | Salas de espera / almacenamiento
EC011055 | 5 | Extintor | 22 | EF012043 |  | A | Agente propelente | 3 | EV022288 | Helio |  |  |  |  | EG010340 | Salas de espera / almacenamiento
EC011055 | 5 | Extintor | 22 | EF012043 |  | A | Agente propelente | 4 | EV022290 | Nitrógeno |  |  |  |  | EG010340 | Salas de espera / almacenamiento
EC011055 | 5 | Extintor | 22 | EF012043 |  | A | Agente propelente | 5 | EV000154 | Otros |  |  |  |  | EG010340 | Salas de espera / almacenamiento
EC011065 | 4 | Dispositivo de elevación | 1 | EF000010 |  | A | Modelo | 1 | EV017598 | Gato de botella |  |  |  |  | EG010320 | Material de elevación
EC011065 | 4 | Dispositivo de elevación | 1 | EF000010 |  | A | Modelo | 2 | EV017596 | Levantador de mano |  |  |  |  | EG010320 | Material de elevación
EC011065 | 4 | Dispositivo de elevación | 1 | EF000010 |  | A | Modelo | 3 | EV017597 | Cabrestante de acero |  |  |  |  | EG010320 | Material de elevación
EC011065 | 4 | Dispositivo de elevación | 1 | EF000010 |  | A | Modelo | 4 | EV017599 | Gato de carretilla para automóvil |  |  |  |  | EG010320 | Material de elevación
EC011065 | 4 | Dispositivo de elevación | 1 | EF000010 |  | A | Modelo | 5 | EV000154 | Otros |  |  |  |  | EG010320 | Material de elevación
EC011065 | 4 | Dispositivo de elevación | 2 | EF023171 |  | A | Accionamiento | 1 | EV014233 | Aire comprimido |  |  |  |  | EG010320 | Material de elevación
EC011065 | 4 | Dispositivo de elevación | 2 | EF023171 |  | A | Accionamiento | 2 | EV000448 | Hidráulico |  |  |  |  | EG010320 | Material de elevación
EC011065 | 4 | Dispositivo de elevación | 2 | EF023171 |  | A | Accionamiento | 3 | EV000243 | Manual |  |  |  |  | EG010320 | Material de elevación
EC011065 | 4 | Dispositivo de elevación | 2 | EF023171 |  | A | Accionamiento | 4 | EV000154 | Otros |  |  |  |  | EG010320 | Material de elevación
EC011065 | 4 | Dispositivo de elevación | 3 | EF023172 |  | N | Fuerza de elevación |  |  |  | EU570508 | kN |  |  | EG010320 | Material de elevación
EC011065 | 4 | Dispositivo de elevación | 4 | EF005454 | EFI05454 | R | Altura |  |  |  | EU570448 | mm | EU000051 | in | EG010320 | Material de elevación
EC011072 | 4 | Cubo | 1 | EF002169 |  | A | Material | 1 | EV000139 | Plástico |  |  |  |  | EG010220 | Herramientas auxiliares
EC011072 | 4 | Cubo | 1 | EF002169 |  | A | Material | 2 | EV000131 | Madera |  |  |  |  | EG010220 | Herramientas auxiliares
EC011072 | 4 | Cubo | 1 | EF002169 |  | A | Material | 3 | EV000169 | Goma |  |  |  |  | EG010220 | Herramientas auxiliares
EC011072 | 4 | Cubo | 1 | EF002169 |  | A | Material | 4 | EV000154 | Otros |  |  |  |  | EG010220 | Herramientas auxiliares
EC011072 | 4 | Cubo | 2 | EF000880 | EFI00880 | N | Contenido |  |  |  | EU570403 | l | EU571102 |  | EG010220 | Herramientas auxiliares
EC011072 | 4 | Cubo | 3 | EF000065 | EFI00065 | N | Diámetro interior |  |  |  | EU570448 | mm | EU000051 | in | EG010220 | Herramientas auxiliares
EC011072 | 4 | Cubo | 4 | EF000040 | EFI00040 | N | Altura |  |  |  | EU570448 | mm | EU000051 | in | EG010220 | Herramientas auxiliares
EC011072 | 4 | Cubo | 5 | EF000007 |  | A | Color | 1 | EV000206 | Negro |  |  |  |  | EG010220 | Herramientas auxiliares
EC011072 | 4 | Cubo | 5 | EF000007 |  | A | Color | 2 | EV000080 | Azul |  |  |  |  | EG010220 | Herramientas auxiliares
EC011072 | 4 | Cubo | 5 | EF000007 |  | A | Color | 3 | EV000083 | Marrón |  |  |  |  | EG010220 | Herramientas auxiliares
EC011072 | 4 | Cubo | 5 | EF000007 |  | A | Color | 4 | EV000235 | Verde |  |  |  |  | EG010220 | Herramientas auxiliares
EC011072 | 4 | Cubo | 5 | EF000007 |  | A | Color | 5 | EV000270 | Gris |  |  |  |  | EG010220 | Herramientas auxiliares
EC011072 | 4 | Cubo | 5 | EF000007 |  | A | Color | 6 | EV000236 | Naranja |  |  |  |  | EG010220 | Herramientas auxiliares
EC011072 | 4 | Cubo | 5 | EF000007 |  | A | Color | 7 | EV000258 | Rosa |  |  |  |  | EG010220 | Herramientas auxiliares
EC011072 | 4 | Cubo | 5 | EF000007 |  | A | Color | 8 | EV003609 | Violeta |  |  |  |  | EG010220 | Herramientas auxiliares
EC011072 | 4 | Cubo | 5 | EF000007 |  | A | Color | 9 | EV000233 | Rojo |  |  |  |  | EG010220 | Herramientas auxiliares
EC011072 | 4 | Cubo | 5 | EF000007 |  | A | Color | 10 | EV000202 | Blanco |  |  |  |  | EG010220 | Herramientas auxiliares
EC011072 | 4 | Cubo | 5 | EF000007 |  | A | Color | 11 | EV000131 | Madera |  |  |  |  | EG010220 | Herramientas auxiliares
EC011072 | 4 | Cubo | 5 | EF000007 |  | A | Color | 12 | EV000234 | Amarillo |  |  |  |  | EG010220 | Herramientas auxiliares
EC011072 | 4 | Cubo | 5 | EF000007 |  | A | Color | 13 | EV000154 | Otros |  |  |  |  | EG010220 | Herramientas auxiliares
EC011072 | 4 | Cubo | 6 | EF006022 |  | L | Con escala de medición | [7 empty] | EG010220 | Herramientas auxiliares
EC011072 | 4 | Cubo | 7 | EF000744 |  | L | Con asa de transporte | [7 empty] | EG010220 | Herramientas auxiliares
EC011072 | 4 | Cubo | 8 | EF009950 |  | L | Con cuerda | [7 empty] | EG010220 | Herramientas auxiliares
EC011072 | 4 | Cubo | 9 | EF009951 | EFI09951 | N | Longitud de la cuerda |  |  |  | EU570036 | m | EU571086 | ft | EG010220 | Herramientas auxiliares
EC011072 | 4 | Cubo | 10 | EF009952 |  | L | Cubo para extinguir incendios | [7 empty] | EG010220 | Herramientas auxiliares
EC011078 | 5 | Mechero de gas | 1 | EF001438 | EFI01438 | N | Longitud |  |  |  | EU570448 | mm | EU000051 | in | EG000061 | Tecnología de soldeo y soldadura
EC011078 | 5 | Mechero de gas | 2 | EF021982 |  | L | Con encendido piezoeléctrico | [7 empty] | EG000061 | Tecnología de soldeo y soldadura
EC011078 | 5 | Mechero de gas | 3 | EF001407 |  | L | Táctil | [7 empty] | EG000061 | Tecnología de soldeo y soldadura
EC011083 | 4 | Sonómetro | 1 | EF007670 |  | A | Evaluación | 1 | EV005572 | Digital |  |  |  |  | EG000044 | Instrumentación de medida y control
EC011083 | 4 | Sonómetro | 1 | EF007670 |  | A | Evaluación | 2 | EV005641 | Analógico |  |  |  |  | EG000044 | Instrumentación de medida y control
EC011083 | 4 | Sonómetro | 2 | EF001836 |  | R | Rango de medición |  |  |  | EU570480 | dB |  |  | EG000044 | Instrumentación de medida y control
EC011083 | 4 | Sonómetro | 3 | EF005572 |  | N | Número de rangos de medición | [7 empty] | EG000044 | Instrumentación de medida y control
EC011083 | 4 | Sonómetro | 4 | EF020840 |  | L | Calibrado | [7 empty] | EG000044 | Instrumentación de medida y control
EC011083 | 4 | Sonómetro | 5 | EF005513 |  | L | Con maleta/bolsa | [7 empty] | EG000044 | Instrumentación de medida y control
EC011084 | 6 | Tenaza de levas | 1 | EF005919 |  | L | Ajustable | [7 empty] | EG000050 | Herramientas manuales
EC011086 | 5 | Varillas de aporte | 1 | EF000010 |  | A | Modelo | 1 | EV023357 | Soldadura dura con soldadura de plata |  |  |  |  | EG000061 | Tecnología de soldeo y soldadura
EC011086 | 5 | Varillas de aporte | 1 | EF000010 |  | A | Modelo | 2 | EV023358 | Soldadura dura de cobre |  |  |  |  | EG000061 | Tecnología de soldeo y soldadura
EC011086 | 5 | Varillas de aporte | 1 | EF000010 |  | A | Modelo | 3 | EV000154 | Otros |  |  |  |  | EG000061 | Tecnología de soldeo y soldadura
EC011086 | 5 | Varillas de aporte | 2 | EF000051 |  | A | Forma | 1 | EV005865 | Varilla |  |  |  |  | EG000061 | Tecnología de soldeo y soldadura
EC011086 | 5 | Varillas de aporte | 2 | EF000051 |  | A | Forma | 2 | EV000154 | Otros |  |  |  |  | EG000061 | Tecnología de soldeo y soldadura
EC011086 | 5 | Varillas de aporte | 3 | EF000551 | EFI00551 | N | Diámetro |  |  |  | EU570448 | mm | EU000051 | in | EG000061 | Tecnología de soldeo y soldadura
EC011087 | 3 | Mesa elevadora | 1 | EF021357 | EFI21357 | N | Capacidad máx. |  |  |  | EU570039 | kg | EU570420 | lb | EG010320 | Material de elevación
EC011087 | 3 | Mesa elevadora | 2 | EF023174 | EFI23174 | N | Máx. altura de elevación |  |  |  | EU570036 | m | EU571086 | ft | EG010320 | Material de elevación
EC011087 | 3 | Mesa elevadora | 3 | EF014255 | EFI14255 | N | Longitud de mesa |  |  |  | EU570448 | mm | EU000051 | in | EG010320 | Material de elevación
EC011087 | 3 | Mesa elevadora | 4 | EF014254 | EFI14254 | N | Ancho de mesa |  |  |  | EU570448 | mm | EU000051 | in | EG010320 | Material de elevación
EC011087 | 3 | Mesa elevadora | 5 | EF014992 |  | L | Mesa inclinable | [7 empty] | EG010320 | Material de elevación
EC011087 | 3 | Mesa elevadora | 6 | EF001365 |  | A | Tipo de accionamiento | 1 | EV004596 | Bomba hidráulica de pedal |  |  |  |  | EG010320 | Material de elevación
EC011087 | 3 | Mesa elevadora | 6 | EF001365 |  | A | Tipo de accionamiento | 2 | EV014418 | Bomba hidráulica de mano |  |  |  |  | EG010320 | Material de elevación
EC011087 | 3 | Mesa elevadora | 6 | EF001365 |  | A | Tipo de accionamiento | 3 | EV003672 | Neumático |  |  |  |  | EG010320 | Material de elevación
EC011087 | 3 | Mesa elevadora | 6 | EF001365 |  | A | Tipo de accionamiento | 4 | EV000154 | Otros |  |  |  |  | EG010320 | Material de elevación
EC011087 | 3 | Mesa elevadora | 7 | EF002169 |  | A | Material | 1 | EV000072 | Aluminio |  |  |  |  | EG010320 | Material de elevación
EC011087 | 3 | Mesa elevadora | 7 | EF002169 |  | A | Material | 2 | EV000179 | Acero |  |  |  |  | EG010320 | Material de elevación
EC011087 | 3 | Mesa elevadora | 7 | EF002169 |  | A | Material | 3 | EV000166 | Acero inoxidable |  |  |  |  | EG010320 | Material de elevación
EC011087 | 3 | Mesa elevadora | 7 | EF002169 |  | A | Material | 4 | EV000154 | Otros |  |  |  |  | EG010320 | Material de elevación
EC011087 | 3 | Mesa elevadora | 8 | EF000167 | EFI00167 | N | Peso |  |  |  | EU570039 | kg | EU570420 | lb | EG010320 | Material de elevación
EC011088 | 4 | Dobladora de ángulos | 1 | EF021564 | EFI21564 | N | Ancho máx. |  |  |  | EU570448 | mm | EU000051 | in | EG000050 | Herramientas manuales
EC011088 | 4 | Dobladora de ángulos | 2 | EF022705 | EFI22705 | N | Espesor máx. |  |  |  | EU570448 | mm | EU000051 | in | EG000050 | Herramientas manuales
EC011088 | 4 | Dobladora de ángulos | 3 | EF025493 |  | N | Máx. ángulo de plegado |  |  |  | EU570383 | ° |  |  | EG000050 | Herramientas manuales
EC011088 | 4 | Dobladora de ángulos | 4 | EF010203 |  | L | Infinitamente ajustable | [7 empty] | EG000050 | Herramientas manuales
EC011088 | 4 | Dobladora de ángulos | 5 | EF001422 |  | A | Tipo de unidad | 1 | EV003671 | Eléctrico |  |  |  |  | EG000050 | Herramientas manuales
EC011088 | 4 | Dobladora de ángulos | 5 | EF001422 |  | A | Tipo de unidad | 2 | EV000243 | Manual |  |  |  |  | EG000050 | Herramientas manuales
EC011096 | 4 | Alambre de soldadura | 1 | EF000551 | EFI00551 | N | Diámetro |  |  |  | EU570448 | mm | EU000051 | in | EG000061 | Tecnología de soldeo y soldadura
EC011096 | 4 | Alambre de soldadura | 2 | EF002169 |  | A | Material | 1 | EV000072 | Aluminio |  |  |  |  | EG000061 | Tecnología de soldeo y soldadura
EC011096 | 4 | Alambre de soldadura | 2 | EF002169 |  | A | Material | 2 | EV000138 | Cobre |  |  |  |  | EG000061 | Tecnología de soldeo y soldadura
EC011096 | 4 | Alambre de soldadura | 2 | EF002169 |  | A | Material | 3 | EV000139 | Plástico |  |  |  |  | EG000061 | Tecnología de soldeo y soldadura
EC011096 | 4 | Alambre de soldadura | 2 | EF002169 |  | A | Material | 4 | EV000166 | Acero inoxidable |  |  |  |  | EG000061 | Tecnología de soldeo y soldadura
EC011096 | 4 | Alambre de soldadura | 2 | EF002169 |  | A | Material | 5 | EV000154 | Otros |  |  |  |  | EG000061 | Tecnología de soldeo y soldadura
EC011097 | 3 | Electrodo de soldadura | 1 | EF000551 | EFI00551 | N | Diámetro |  |  |  | EU570448 | mm | EU000051 | in | EG000061 | Tecnología de soldeo y soldadura
EC011097 | 3 | Electrodo de soldadura | 2 | EF001438 | EFI01438 | N | Longitud |  |  |  | EU570448 | mm | EU000051 | in | EG000061 | Tecnología de soldeo y soldadura
EC011097 | 3 | Electrodo de soldadura | 3 | EF000143 |  | A | Tipo de corriente | 1 | EV000460 | CA |  |  |  |  | EG000061 | Tecnología de soldeo y soldadura
EC011097 | 3 | Electrodo de soldadura | 3 | EF000143 |  | A | Tipo de corriente | 2 | EV000509 | CA/CC |  |  |  |  | EG000061 | Tecnología de soldeo y soldadura
EC011097 | 3 | Electrodo de soldadura | 3 | EF000143 |  | A | Tipo de corriente | 3 | EV000461 | CC |  |  |  |  | EG000061 | Tecnología de soldeo y soldadura
EC011097 | 3 | Electrodo de soldadura | 4 | EF011351 |  | A | Tipo de revestimiento | 1 | EV013368 | Básico (B) |  |  |  |  | EG000061 | Tecnología de soldeo y soldadura
EC011097 | 3 | Electrodo de soldadura | 4 | EF011351 |  | A | Tipo de revestimiento | 2 | EV013369 | Rutilo® |  |  |  |  | EG000061 | Tecnología de soldeo y soldadura
EC011097 | 3 | Electrodo de soldadura | 4 | EF011351 |  | A | Tipo de revestimiento | 3 | EV013370 | Rutilo (R,RR) |  |  |  |  | EG000061 | Tecnología de soldeo y soldadura
EC011097 | 3 | Electrodo de soldadura | 4 | EF011351 |  | A | Tipo de revestimiento | 4 | EV013371 | Rutilo básico (RB) |  |  |  |  | EG000061 | Tecnología de soldeo y soldadura
EC011097 | 3 | Electrodo de soldadura | 4 | EF011351 |  | A | Tipo de revestimiento | 5 | EV013372 | Rutilo ácido (RA) |  |  |  |  | EG000061 | Tecnología de soldeo y soldadura
EC011097 | 3 | Electrodo de soldadura | 4 | EF011351 |  | A | Tipo de revestimiento | 6 | EV013373 | Rutilo-celulosa (RC) |  |  |  |  | EG000061 | Tecnología de soldeo y soldadura
EC011097 | 3 | Electrodo de soldadura | 4 | EF011351 |  | A | Tipo de revestimiento | 7 | EV013374 | Celulosa (C) |  |  |  |  | EG000061 | Tecnología de soldeo y soldadura
EC011097 | 3 | Electrodo de soldadura | 4 | EF011351 |  | A | Tipo de revestimiento | 8 | EV000154 | Otros |  |  |  |  | EG000061 | Tecnología de soldeo y soldadura
EC011106 | 4 | Cámara endoscópica | 1 | EF000010 |  | A | Modelo | 1 | EV000187 | Rígido |  |  |  |  | EG000050 | Herramientas manuales
EC011106 | 4 | Cámara endoscópica | 1 | EF000010 |  | A | Modelo | 2 | EV003916 | Plegable |  |  |  |  | EG000050 | Herramientas manuales
EC011106 | 4 | Cámara endoscópica | 2 | EF023980 |  | L | Medición de la distancia | [7 empty] | EG000050 | Herramientas manuales
EC011106 | 4 | Cámara endoscópica | 3 | EF023981 |  | L | Generador de videotexto | [7 empty] | EG000050 | Herramientas manuales
EC011106 | 4 | Cámara endoscópica | 4 | EF005483 | EFI05483 | R | Longitud |  |  |  | EU570448 | mm | EU000051 | in | EG000050 | Herramientas manuales
EC011106 | 4 | Cámara endoscópica | 5 | EF000234 |  | L | Con función de memoria | [7 empty] | EG000050 | Herramientas manuales
EC011106 | 4 | Cámara endoscópica | 6 | EF005429 |  | L | Compatible con WiFi | [7 empty] | EG000050 | Herramientas manuales
EC011106 | 4 | Cámara endoscópica | 7 | EF011740 |  | L | Grabación en vídeo | [7 empty] | EG000050 | Herramientas manuales
EC011106 | 4 | Cámara endoscópica | 8 | EF003099 |  | N | Número de píxeles, horizontal | [7 empty] | EG000050 | Herramientas manuales
EC011106 | 4 | Cámara endoscópica | 9 | EF003100 |  | N | Número de píxeles, vertical | [7 empty] | EG000050 | Herramientas manuales
EC011106 | 4 | Cámara endoscópica | 10 | EF003102 |  | L | Con pantalla táctil | [7 empty] | EG000050 | Herramientas manuales
EC011106 | 4 | Cámara endoscópica | 11 | EF000812 |  | N | Zoom digital | [7 empty] | EG000050 | Herramientas manuales
EC011106 | 4 | Cámara endoscópica | 12 | EF002026 |  | L | Puerto USB | [7 empty] | EG000050 | Herramientas manuales
EC011106 | 4 | Cámara endoscópica | 13 | EF009545 |  | L | Ranura para tarjeta SD | [7 empty] | EG000050 | Herramientas manuales
EC011106 | 4 | Cámara endoscópica | 14 | EF012441 |  | L | Ranura para tarjetas MiniSD | [7 empty] | EG000050 | Herramientas manuales
EC011106 | 4 | Cámara endoscópica | 15 | EF009546 |  | L | Ranura para tarjeta MicroSD | [7 empty] | EG000050 | Herramientas manuales
EC011106 | 4 | Cámara endoscópica | 16 | EF012320 |  | L | Salida de vídeo analógica | [7 empty] | EG000050 | Herramientas manuales
EC011106 | 4 | Cámara endoscópica | 17 | EF007851 |  | L | Puerto HDMI | [7 empty] | EG000050 | Herramientas manuales
EC011106 | 4 | Cámara endoscópica | 18 | EF011362 |  | N | Autonomía máx. de la batería |  |  |  | EU570410 | h |  |  | EG000050 | Herramientas manuales
EC011106 | 4 | Cámara endoscópica | 19 | EF026290 |  | A | Unidad de visualización del grado de protección (IP) | 1 | EV006612 | IP50 |  |  |  |  | EG000050 | Herramientas manuales
EC011106 | 4 | Cámara endoscópica | 19 | EF026290 |  | A | Unidad de visualización del grado de protección (IP) | 2 | EV011859 | IP51 |  |  |  |  | EG000050 | Herramientas manuales
EC011106 | 4 | Cámara endoscópica | 19 | EF026290 |  | A | Unidad de visualización del grado de protección (IP) | 3 | EV006613 | IP52 |  |  |  |  | EG000050 | Herramientas manuales
EC011106 | 4 | Cámara endoscópica | 19 | EF026290 |  | A | Unidad de visualización del grado de protección (IP) | 4 | EV006614 | IP53 |  |  |  |  | EG000050 | Herramientas manuales
EC011106 | 4 | Cámara endoscópica | 19 | EF026290 |  | A | Unidad de visualización del grado de protección (IP) | 5 | EV006419 | IP54 |  |  |  |  | EG000050 | Herramientas manuales
EC011106 | 4 | Cámara endoscópica | 19 | EF026290 |  | A | Unidad de visualización del grado de protección (IP) | 6 | EV006420 | IP55 |  |  |  |  | EG000050 | Herramientas manuales
EC011106 | 4 | Cámara endoscópica | 19 | EF026290 |  | A | Unidad de visualización del grado de protección (IP) | 7 | EV006615 | IP56 |  |  |  |  | EG000050 | Herramientas manuales
EC011106 | 4 | Cámara endoscópica | 19 | EF026290 |  | A | Unidad de visualización del grado de protección (IP) | 8 | EV006616 | IP57 |  |  |  |  | EG000050 | Herramientas manuales
EC011106 | 4 | Cámara endoscópica | 19 | EF026290 |  | A | Unidad de visualización del grado de protección (IP) | 9 | EV006617 | IP58 |  |  |  |  | EG000050 | Herramientas manuales
EC011106 | 4 | Cámara endoscópica | 19 | EF026290 |  | A | Unidad de visualización del grado de protección (IP) | 10 | EV006618 | IP64 |  |  |  |  | EG000050 | Herramientas manuales
EC011106 | 4 | Cámara endoscópica | 19 | EF026290 |  | A | Unidad de visualización del grado de protección (IP) | 11 | EV006421 | IP65 |  |  |  |  | EG000050 | Herramientas manuales
EC011106 | 4 | Cámara endoscópica | 19 | EF026290 |  | A | Unidad de visualización del grado de protección (IP) | 12 | EV006422 | IP66 |  |  |  |  | EG000050 | Herramientas manuales
EC011106 | 4 | Cámara endoscópica | 19 | EF026290 |  | A | Unidad de visualización del grado de protección (IP) | 13 | EV006423 | IP67 |  |  |  |  | EG000050 | Herramientas manuales
EC011106 | 4 | Cámara endoscópica | 19 | EF026290 |  | A | Unidad de visualización del grado de protección (IP) | 14 | EV006619 | IP68 |  |  |  |  | EG000050 | Herramientas manuales
EC011106 | 4 | Cámara endoscópica | 19 | EF026290 |  | A | Unidad de visualización del grado de protección (IP) | 15 | EV006620 | IPX0 |  |  |  |  | EG000050 | Herramientas manuales
EC011106 | 4 | Cámara endoscópica | 19 | EF026290 |  | A | Unidad de visualización del grado de protección (IP) | 16 | EV009850 | IPX1 |  |  |  |  | EG000050 | Herramientas manuales
EC011106 | 4 | Cámara endoscópica | 19 | EF026290 |  | A | Unidad de visualización del grado de protección (IP) | 17 | EV009851 | IPX3 |  |  |  |  | EG000050 | Herramientas manuales
EC011106 | 4 | Cámara endoscópica | 19 | EF026290 |  | A | Unidad de visualización del grado de protección (IP) | 18 | EV006621 | IPX4 |  |  |  |  | EG000050 | Herramientas manuales
EC011106 | 4 | Cámara endoscópica | 19 | EF026290 |  | A | Unidad de visualización del grado de protección (IP) | 19 | EV009852 | IPX5 |  |  |  |  | EG000050 | Herramientas manuales
EC011106 | 4 | Cámara endoscópica | 19 | EF026290 |  | A | Unidad de visualización del grado de protección (IP) | 20 | EV006622 | IPX7 |  |  |  |  | EG000050 | Herramientas manuales
EC011106 | 4 | Cámara endoscópica | 19 | EF026290 |  | A | Unidad de visualización del grado de protección (IP) | 21 | EV000154 | Otros |  |  |  |  | EG000050 | Herramientas manuales
EC011106 | 4 | Cámara endoscópica | 20 | EF013648 |  | A | Sonda de grado de protección (IP) | 1 | EV006415 | IP40 |  |  |  |  | EG000050 | Herramientas manuales
EC011106 | 4 | Cámara endoscópica | 20 | EF013648 |  | A | Sonda de grado de protección (IP) | 2 | EV006416 | IP41 |  |  |  |  | EG000050 | Herramientas manuales
EC011106 | 4 | Cámara endoscópica | 20 | EF013648 |  | A | Sonda de grado de protección (IP) | 3 | EV006417 | IP42 |  |  |  |  | EG000050 | Herramientas manuales
EC011106 | 4 | Cámara endoscópica | 20 | EF013648 |  | A | Sonda de grado de protección (IP) | 4 | EV006610 | IP43 |  |  |  |  | EG000050 | Herramientas manuales
EC011106 | 4 | Cámara endoscópica | 20 | EF013648 |  | A | Sonda de grado de protección (IP) | 5 | EV006418 | IP44 |  |  |  |  | EG000050 | Herramientas manuales
EC011106 | 4 | Cámara endoscópica | 20 | EF013648 |  | A | Sonda de grado de protección (IP) | 6 | EV006611 | IP45 |  |  |  |  | EG000050 | Herramientas manuales
EC011106 | 4 | Cámara endoscópica | 20 | EF013648 |  | A | Sonda de grado de protección (IP) | 7 | EV006612 | IP50 |  |  |  |  | EG000050 | Herramientas manuales
EC011106 | 4 | Cámara endoscópica | 20 | EF013648 |  | A | Sonda de grado de protección (IP) | 8 | EV011859 | IP51 |  |  |  |  | EG000050 | Herramientas manuales
EC011106 | 4 | Cámara endoscópica | 20 | EF013648 |  | A | Sonda de grado de protección (IP) | 9 | EV006613 | IP52 |  |  |  |  | EG000050 | Herramientas manuales
EC011106 | 4 | Cámara endoscópica | 20 | EF013648 |  | A | Sonda de grado de protección (IP) | 10 | EV006614 | IP53 |  |  |  |  | EG000050 | Herramientas manuales
EC011106 | 4 | Cámara endoscópica | 20 | EF013648 |  | A | Sonda de grado de protección (IP) | 11 | EV006419 | IP54 |  |  |  |  | EG000050 | Herramientas manuales
EC011106 | 4 | Cámara endoscópica | 20 | EF013648 |  | A | Sonda de grado de protección (IP) | 12 | EV006420 | IP55 |  |  |  |  | EG000050 | Herramientas manuales
EC011106 | 4 | Cámara endoscópica | 20 | EF013648 |  | A | Sonda de grado de protección (IP) | 13 | EV006615 | IP56 |  |  |  |  | EG000050 | Herramientas manuales
EC011106 | 4 | Cámara endoscópica | 20 | EF013648 |  | A | Sonda de grado de protección (IP) | 14 | EV006616 | IP57 |  |  |  |  | EG000050 | Herramientas manuales
EC011106 | 4 | Cámara endoscópica | 20 | EF013648 |  | A | Sonda de grado de protección (IP) | 15 | EV006617 | IP58 |  |  |  |  | EG000050 | Herramientas manuales
EC011106 | 4 | Cámara endoscópica | 20 | EF013648 |  | A | Sonda de grado de protección (IP) | 16 | EV006618 | IP64 |  |  |  |  | EG000050 | Herramientas manuales
EC011106 | 4 | Cámara endoscópica | 20 | EF013648 |  | A | Sonda de grado de protección (IP) | 17 | EV006421 | IP65 |  |  |  |  | EG000050 | Herramientas manuales
EC011106 | 4 | Cámara endoscópica | 20 | EF013648 |  | A | Sonda de grado de protección (IP) | 18 | EV006422 | IP66 |  |  |  |  | EG000050 | Herramientas manuales
EC011106 | 4 | Cámara endoscópica | 20 | EF013648 |  | A | Sonda de grado de protección (IP) | 19 | EV006423 | IP67 |  |  |  |  | EG000050 | Herramientas manuales
EC011106 | 4 | Cámara endoscópica | 20 | EF013648 |  | A | Sonda de grado de protección (IP) | 20 | EV006619 | IP68 |  |  |  |  | EG000050 | Herramientas manuales
EC011106 | 4 | Cámara endoscópica | 20 | EF013648 |  | A | Sonda de grado de protección (IP) | 21 | EV006620 | IPX0 |  |  |  |  | EG000050 | Herramientas manuales
EC011106 | 4 | Cámara endoscópica | 20 | EF013648 |  | A | Sonda de grado de protección (IP) | 22 | EV009850 | IPX1 |  |  |  |  | EG000050 | Herramientas manuales
EC011106 | 4 | Cámara endoscópica | 20 | EF013648 |  | A | Sonda de grado de protección (IP) | 23 | EV009851 | IPX3 |  |  |  |  | EG000050 | Herramientas manuales
EC011106 | 4 | Cámara endoscópica | 20 | EF013648 |  | A | Sonda de grado de protección (IP) | 24 | EV006621 | IPX4 |  |  |  |  | EG000050 | Herramientas manuales
EC011106 | 4 | Cámara endoscópica | 20 | EF013648 |  | A | Sonda de grado de protección (IP) | 25 | EV009852 | IPX5 |  |  |  |  | EG000050 | Herramientas manuales
EC011106 | 4 | Cámara endoscópica | 20 | EF013648 |  | A | Sonda de grado de protección (IP) | 26 | EV006622 | IPX7 |  |  |  |  | EG000050 | Herramientas manuales
EC011106 | 4 | Cámara endoscópica | 20 | EF013648 |  | A | Sonda de grado de protección (IP) | 27 | EV000154 | Otros |  |  |  |  | EG000050 | Herramientas manuales
EC011106 | 4 | Cámara endoscópica | 21 | EF000167 | EFI00167 | N | Peso |  |  |  | EU570039 | kg | EU570420 | lb | EG000050 | Herramientas manuales
EC011106 | 4 | Cámara endoscópica | 22 | EF013649 |  | A | Orientación de la imagen en la pantalla | 1 | EV000243 | Manual |  |  |  |  | EG000050 | Herramientas manuales
EC011106 | 4 | Cámara endoscópica | 22 | EF013649 |  | A | Orientación de la imagen en la pantalla | 2 | EV000244 | Automático |  |  |  |  | EG000050 | Herramientas manuales
EC011106 | 4 | Cámara endoscópica | 22 | EF013649 |  | A | Orientación de la imagen en la pantalla | 3 | EV000979 | Manual / automático |  |  |  |  | EG000050 | Herramientas manuales
EC011106 | 4 | Cámara endoscópica | 23 | EF002042 | EFI02042 | N | Tamaño de pantalla |  |  |  | EU570399 | cm | EU000051 | in | EG000050 | Herramientas manuales
EC011106 | 4 | Cámara endoscópica | 24 | EF013650 | EFI13650 | N | Diámetro de la sonda de la cámara |  |  |  | EU570448 | mm | EU000051 | in | EG000050 | Herramientas manuales
EC011106 | 4 | Cámara endoscópica | 25 | EF012317 |  | L | Con lámpara integrada | [7 empty] | EG000050 | Herramientas manuales
EC011106 | 4 | Cámara endoscópica | 26 | EF012436 |  | N | Ángulo de apertura cámara |  |  |  | EU570383 | ° |  |  | EG000050 | Herramientas manuales
EC011106 | 4 | Cámara endoscópica | 27 | EF013663 |  | L | Cámara dirigida a 90 grados | [7 empty] | EG000050 | Herramientas manuales
EC011106 | 4 | Cámara endoscópica | 28 | EF013664 |  | L | Cámara dirigida hacia adelante | [7 empty] | EG000050 | Herramientas manuales
EC011111 | 2 | Medidor de humedad ambiental | 1 | EF005674 |  | L | Cálculo del punto de rocío | [7 empty] | EG000044 | Instrumentación de medida y control
EC011118 | 4 | Congelador de tubos | 1 | EF002390 | EFI02390 | R | Adecuado para diámetro de tubo |  |  |  | EU570448 | mm | EU000051 | in | EG000051 | Herramientas eléctricas y accesorios
EC011118 | 4 | Congelador de tubos | 2 | EF004139 |  | A | Modo de acción | 1 | EV003671 | Eléctrico |  |  |  |  | EG000051 | Herramientas eléctricas y accesorios
EC011118 | 4 | Congelador de tubos | 2 | EF004139 |  | A | Modo de acción | 2 | EV004737 | Gas |  |  |  |  | EG000051 | Herramientas eléctricas y accesorios
EC011118 | 4 | Congelador de tubos | 2 | EF004139 |  | A | Modo de acción | 3 | EV000154 | Otros |  |  |  |  | EG000051 | Herramientas eléctricas y accesorios
EC011118 | 4 | Congelador de tubos | 3 | EF004738 | EFI04738 | N | Capacidad de congelación |  |  |  | EU570073 | °C | EU571087 | ºF | EG000051 | Herramientas eléctricas y accesorios
EC011118 | 4 | Congelador de tubos | 4 | EF020437 |  | L | Con maleta | [7 empty] | EG000051 | Herramientas eléctricas y accesorios
EC011123 | 5 | Bombona gas propano | 1 | EF025153 |  | L | Llenado | [7 empty] | EG000061 | Tecnología de soldeo y soldadura
EC011123 | 5 | Bombona gas propano | 2 | EF007771 | EFI07771 | N | Capacidad de llenado |  |  |  | EU570039 | kg | EU570420 | lb | EG000061 | Tecnología de soldeo y soldadura
EC011123 | 5 | Bombona gas propano | 3 | EF000880 | EFI00880 | N | Contenido |  |  |  | EU570403 | l | EU571102 |  | EG000061 | Tecnología de soldeo y soldadura
EC011123 | 5 | Bombona gas propano | 4 | EF020230 |  | L | Sin costura | [7 empty] | EG000061 | Tecnología de soldeo y soldadura
EC011128 | 5 | Cepillo limpiador | 1 | EF001438 | EFI01438 | N | Longitud |  |  |  | EU570448 | mm | EU000051 | in | EG010220 | Herramientas auxiliares
EC011128 | 5 | Cepillo limpiador | 2 | EF025112 |  | A | Material del cepillo | 1 | EV000139 | Plástico |  |  |  |  | EG010220 | Herramientas auxiliares
EC011128 | 5 | Cepillo limpiador | 2 | EF025112 |  | A | Material del cepillo | 2 | EV000149 | Latón |  |  |  |  | EG010220 | Herramientas auxiliares
EC011128 | 5 | Cepillo limpiador | 2 | EF025112 |  | A | Material del cepillo | 3 | EV022603 | Cerdas de porcino |  |  |  |  | EG010220 | Herramientas auxiliares
EC011128 | 5 | Cepillo limpiador | 2 | EF025112 |  | A | Material del cepillo | 4 | EV000154 | Otros |  |  |  |  | EG010220 | Herramientas auxiliares
EC011128 | 5 | Cepillo limpiador | 3 | EF006500 |  | A | Material de mango | 1 | EV000131 | Madera |  |  |  |  | EG010220 | Herramientas auxiliares
EC011128 | 5 | Cepillo limpiador | 3 | EF006500 |  | A | Material de mango | 2 | EV000139 | Plástico |  |  |  |  | EG010220 | Herramientas auxiliares
EC011128 | 5 | Cepillo limpiador | 3 | EF006500 |  | A | Material de mango | 3 | EV000154 | Otros |  |  |  |  | EG010220 | Herramientas auxiliares
EC011133 | 5 | Portaterrajas | 1 | EF000010 |  | A | Modelo | 1 | EV000512 | Cilíndrico |  |  |  |  | EG000050 | Herramientas manuales
EC011133 | 5 | Portaterrajas | 1 | EF000010 |  | A | Modelo | 2 | EV008253 | Tapón de mano |  |  |  |  | EG000050 | Herramientas manuales
EC011133 | 5 | Portaterrajas | 1 | EF000010 |  | A | Modelo | 3 | EV004030 | Trinquete mecánico |  |  |  |  | EG000050 | Herramientas manuales
EC011133 | 5 | Portaterrajas | 1 | EF000010 |  | A | Modelo | 4 | EV000154 | Otros |  |  |  |  | EG000050 | Herramientas manuales
EC011133 | 5 | Portaterrajas | 2 | EF005783 |  | N | Adecuado para tamaño de fileteado (métrico) | [7 empty] | EG000050 | Herramientas manuales
EC011133 | 5 | Portaterrajas | 3 | EF002471 | EFI02471 | N | Diámetro de la carcasa |  |  |  | EU570448 | mm | EU000051 | in | EG000050 | Herramientas manuales
EC011133 | 5 | Portaterrajas | 4 | EF009076 | EFI09076 | R | Diámetro de desbarbado |  |  |  | EU570448 | mm | EU000051 | in | EG000050 | Herramientas manuales
EC011133 | 5 | Portaterrajas | 5 | EF000369 | EFI00369 | N | Longitud total |  |  |  | EU570448 | mm | EU000051 | in | EG000050 | Herramientas manuales
EC011133 | 5 | Portaterrajas | 6 | EF021637 | EFI21637 | N | Diámetro eje |  |  |  | EU570448 | mm | EU000051 | in | EG000050 | Herramientas manuales
EC011135 | 5 | Abrazadera para cable de acero | 1 | EF002169 |  | A | Material | 1 | EV000072 | Aluminio |  |  |  |  | EG000049 | Técnica de fijación
EC011135 | 5 | Abrazadera para cable de acero | 1 | EF002169 |  | A | Material | 2 | EV000179 | Acero |  |  |  |  | EG000049 | Técnica de fijación
EC011135 | 5 | Abrazadera para cable de acero | 1 | EF002169 |  | A | Material | 3 | EV000166 | Acero inoxidable |  |  |  |  | EG000049 | Técnica de fijación
EC011135 | 5 | Abrazadera para cable de acero | 1 | EF002169 |  | A | Material | 4 | EV000138 | Cobre |  |  |  |  | EG000049 | Técnica de fijación
EC011135 | 5 | Abrazadera para cable de acero | 1 | EF002169 |  | A | Material | 5 | EV000154 | Otros |  |  |  |  | EG000049 | Técnica de fijación
EC011135 | 5 | Abrazadera para cable de acero | 2 | EF000139 |  | A | Tratamiento de superficie | 1 | EV006034 | Sin tratamiento |  |  |  |  | EG000049 | Técnica de fijación
EC011135 | 5 | Abrazadera para cable de acero | 2 | EF000139 |  | A | Tratamiento de superficie | 2 | EV003454 | Con revestimiento galvánico / zinc electrolítico |  |  |  |  | EG000049 | Técnica de fijación
EC011135 | 5 | Abrazadera para cable de acero | 2 | EF000139 |  | A | Tratamiento de superficie | 3 | EV000254 | Galvanizado en caliente |  |  |  |  | EG000049 | Técnica de fijación
EC011135 | 5 | Abrazadera para cable de acero | 2 | EF000139 |  | A | Tratamiento de superficie | 4 | EV000191 | Niquelado |  |  |  |  | EG000049 | Técnica de fijación
EC011135 | 5 | Abrazadera para cable de acero | 2 | EF000139 |  | A | Tratamiento de superficie | 5 | EV000154 | Otros |  |  |  |  | EG000049 | Técnica de fijación
EC011135 | 5 | Abrazadera para cable de acero | 3 | EF003563 |  | N | Tamaño del hilo (métrico) | [7 empty] | EG000049 | Técnica de fijación
EC011135 | 5 | Abrazadera para cable de acero | 4 | EF003715 |  | A | Tamaño de rosca (imperial) | 1 | EV013407 | #4 |  |  |  |  | EG000049 | Técnica de fijación
EC011135 | 5 | Abrazadera para cable de acero | 4 | EF003715 |  | A | Tamaño de rosca (imperial) | 2 | EV013408 | #5 |  |  |  |  | EG000049 | Técnica de fijación
EC011135 | 5 | Abrazadera para cable de acero | 4 | EF003715 |  | A | Tamaño de rosca (imperial) | 3 | EV013409 | #6 |  |  |  |  | EG000049 | Técnica de fijación
EC011135 | 5 | Abrazadera para cable de acero | 4 | EF003715 |  | A | Tamaño de rosca (imperial) | 4 | EV014958 | #8 |  |  |  |  | EG000049 | Técnica de fijación
EC011135 | 5 | Abrazadera para cable de acero | 4 | EF003715 |  | A | Tamaño de rosca (imperial) | 5 | EV014959 | #10 |  |  |  |  | EG000049 | Técnica de fijación
EC011135 | 5 | Abrazadera para cable de acero | 4 | EF003715 |  | A | Tamaño de rosca (imperial) | 6 | EV012334 | #12 |  |  |  |  | EG000049 | Técnica de fijación
EC011135 | 5 | Abrazadera para cable de acero | 4 | EF003715 |  | A | Tamaño de rosca (imperial) | 7 | EV008488 | 1/8 pulgada |  |  |  |  | EG000049 | Técnica de fijación
EC011135 | 5 | Abrazadera para cable de acero | 4 | EF003715 |  | A | Tamaño de rosca (imperial) | 8 | EV011097 | 5/32 pulgada |  |  |  |  | EG000049 | Técnica de fijación
EC011135 | 5 | Abrazadera para cable de acero | 4 | EF003715 |  | A | Tamaño de rosca (imperial) | 9 | EV009568 | 3/16 pulgada |  |  |  |  | EG000049 | Técnica de fijación
EC011135 | 5 | Abrazadera para cable de acero | 4 | EF003715 |  | A | Tamaño de rosca (imperial) | 10 | EV006239 | 1/4 pulgada |  |  |  |  | EG000049 | Técnica de fijación
EC011135 | 5 | Abrazadera para cable de acero | 4 | EF003715 |  | A | Tamaño de rosca (imperial) | 11 | EV006240 | 5/16 pulgada |  |  |  |  | EG000049 | Técnica de fijación
EC011135 | 5 | Abrazadera para cable de acero | 4 | EF003715 |  | A | Tamaño de rosca (imperial) | 12 | EV003501 | 3/8 pulgada |  |  |  |  | EG000049 | Técnica de fijación
EC011135 | 5 | Abrazadera para cable de acero | 4 | EF003715 |  | A | Tamaño de rosca (imperial) | 13 | EV021173 | 7/16 pulgada |  |  |  |  | EG000049 | Técnica de fijación
EC011135 | 5 | Abrazadera para cable de acero | 4 | EF003715 |  | A | Tamaño de rosca (imperial) | 14 | EV004591 | 1/2 pulgada |  |  |  |  | EG000049 | Técnica de fijación
EC011135 | 5 | Abrazadera para cable de acero | 4 | EF003715 |  | A | Tamaño de rosca (imperial) | 15 | EV021112 | 9/16 pulgada |  |  |  |  | EG000049 | Técnica de fijación
EC011135 | 5 | Abrazadera para cable de acero | 4 | EF003715 |  | A | Tamaño de rosca (imperial) | 16 | EV006246 | 5/8 pulgada |  |  |  |  | EG000049 | Técnica de fijación
EC011135 | 5 | Abrazadera para cable de acero | 4 | EF003715 |  | A | Tamaño de rosca (imperial) | 17 | EV006247 | 7/8 pulgada |  |  |  |  | EG000049 | Técnica de fijación
EC011135 | 5 | Abrazadera para cable de acero | 4 | EF003715 |  | A | Tamaño de rosca (imperial) | 18 | EV003502 | 3/4 pulgada |  |  |  |  | EG000049 | Técnica de fijación
EC011135 | 5 | Abrazadera para cable de acero | 4 | EF003715 |  | A | Tamaño de rosca (imperial) | 19 | EV003503 | 1 pulgada |  |  |  |  | EG000049 | Técnica de fijación
EC011135 | 5 | Abrazadera para cable de acero | 4 | EF003715 |  | A | Tamaño de rosca (imperial) | 20 | EV021139 | 1 1/8 pulgada |  |  |  |  | EG000049 | Técnica de fijación
EC011135 | 5 | Abrazadera para cable de acero | 4 | EF003715 |  | A | Tamaño de rosca (imperial) | 21 | EV003504 | 1 1/4 pulgada |  |  |  |  | EG000049 | Técnica de fijación
EC011135 | 5 | Abrazadera para cable de acero | 4 | EF003715 |  | A | Tamaño de rosca (imperial) | 22 | EV004593 | 1 1/2 pulgada |  |  |  |  | EG000049 | Técnica de fijación
EC011135 | 5 | Abrazadera para cable de acero | 4 | EF003715 |  | A | Tamaño de rosca (imperial) | 23 | EV004594 | 2 pulgadas |  |  |  |  | EG000049 | Técnica de fijación
EC011135 | 5 | Abrazadera para cable de acero | 4 | EF003715 |  | A | Tamaño de rosca (imperial) | 24 | EV006892 | 2 1/2 pulgadas |  |  |  |  | EG000049 | Técnica de fijación
EC011135 | 5 | Abrazadera para cable de acero | 4 | EF003715 |  | A | Tamaño de rosca (imperial) | 25 | EV008489 | 2 3/4 pulgadas |  |  |  |  | EG000049 | Técnica de fijación
EC011135 | 5 | Abrazadera para cable de acero | 4 | EF003715 |  | A | Tamaño de rosca (imperial) | 26 | EV004595 | 3 pulgadas |  |  |  |  | EG000049 | Técnica de fijación
EC011135 | 5 | Abrazadera para cable de acero | 4 | EF003715 |  | A | Tamaño de rosca (imperial) | 27 | EV000154 | Otros |  |  |  |  | EG000049 | Técnica de fijación
EC011139 | 5 | Aerosol de prueba para detectores de humo | 1 | EF000880 | EFI00880 | N | Contenido |  |  |  | EU570380 | ml | EU571098 |  | EG010210 | Herramientas de consumo
EC011141 | 4 | Cuerda | 1 | EF002169 |  | A | Material | 1 | EV004246 | Fibra arámida |  |  |  |  | EG010220 | Herramientas auxiliares
EC011141 | 4 | Cuerda | 1 | EF002169 |  | A | Material | 2 | EV007134 | Algodón |  |  |  |  | EG010220 | Herramientas auxiliares
EC011141 | 4 | Cuerda | 1 | EF002169 |  | A | Material | 3 | EV023607 | Cotón / lino |  |  |  |  | EG010220 | Herramientas auxiliares
EC011141 | 4 | Cuerda | 1 | EF002169 |  | A | Material | 4 | EV004245 | Cáñamo |  |  |  |  | EG010220 | Herramientas auxiliares
EC011141 | 4 | Cuerda | 1 | EF002169 |  | A | Material | 5 | EV006103 | Cuero |  |  |  |  | EG010220 | Herramientas auxiliares
EC011141 | 4 | Cuerda | 1 | EF002169 |  | A | Material | 6 | EV023606 | Lienzo |  |  |  |  | EG010220 | Herramientas auxiliares
EC011141 | 4 | Cuerda | 1 | EF002169 |  | A | Material | 7 | EV012304 | Manila |  |  |  |  | EG010220 | Herramientas auxiliares
EC011141 | 4 | Cuerda | 1 | EF002169 |  | A | Material | 8 | EV000402 | Poliamida (PA) |  |  |  |  | EG010220 | Herramientas auxiliares
EC011141 | 4 | Cuerda | 1 | EF002169 |  | A | Material | 9 | EV000819 | Poliéster |  |  |  |  | EG010220 | Herramientas auxiliares
EC011141 | 4 | Cuerda | 1 | EF002169 |  | A | Material | 10 | EV000157 | PE |  |  |  |  | EG010220 | Herramientas auxiliares
EC011141 | 4 | Cuerda | 1 | EF002169 |  | A | Material | 11 | EV001608 | Polipropileno |  |  |  |  | EG010220 | Herramientas auxiliares
EC011141 | 4 | Cuerda | 1 | EF002169 |  | A | Material | 12 | EV008166 | Sisal |  |  |  |  | EG010220 | Herramientas auxiliares
EC011141 | 4 | Cuerda | 1 | EF002169 |  | A | Material | 13 | EV000154 | Otros |  |  |  |  | EG010220 | Herramientas auxiliares
EC011141 | 4 | Cuerda | 2 | EF000010 |  | A | Modelo | 1 | EV020917 | Trenzado |  |  |  |  | EG010220 | Herramientas auxiliares
EC011141 | 4 | Cuerda | 2 | EF000010 |  | A | Modelo | 2 | EV003601 | Retorcido |  |  |  |  | EG010220 | Herramientas auxiliares
EC011141 | 4 | Cuerda | 2 | EF000010 |  | A | Modelo | 3 | EV000154 | Otros |  |  |  |  | EG010220 | Herramientas auxiliares
EC011141 | 4 | Cuerda | 3 | EF000125 | EFI00125 | N | Espesor |  |  |  | EU570448 | mm | EU000051 | in | EG010220 | Herramientas auxiliares
EC011141 | 4 | Cuerda | 4 | EF003523 |  | N | Número de hilos individuales | [7 empty] | EG010220 | Herramientas auxiliares
EC011141 | 4 | Cuerda | 5 | EF001438 | EFI01438 | N | Longitud |  |  |  | EU570036 | m | EU571086 | ft | EG010220 | Herramientas auxiliares
EC011141 | 4 | Cuerda | 6 | EF004571 |  | N | Carga de rotura |  |  |  | EU570508 | kN |  |  | EG010220 | Herramientas auxiliares
EC011141 | 4 | Cuerda | 7 | EF025227 |  | L | Elástico | [7 empty] | EG010220 | Herramientas auxiliares
EC011141 | 4 | Cuerda | 8 | EF000007 |  | A | Color | 1 | EV000206 | Negro |  |  |  |  | EG010220 | Herramientas auxiliares
EC011141 | 4 | Cuerda | 8 | EF000007 |  | A | Color | 2 | EV000080 | Azul |  |  |  |  | EG010220 | Herramientas auxiliares
EC011141 | 4 | Cuerda | 8 | EF000007 |  | A | Color | 3 | EV000083 | Marrón |  |  |  |  | EG010220 | Herramientas auxiliares
EC011141 | 4 | Cuerda | 8 | EF000007 |  | A | Color | 4 | EV000235 | Verde |  |  |  |  | EG010220 | Herramientas auxiliares
EC011141 | 4 | Cuerda | 8 | EF000007 |  | A | Color | 5 | EV000270 | Gris |  |  |  |  | EG010220 | Herramientas auxiliares
EC011141 | 4 | Cuerda | 8 | EF000007 |  | A | Color | 6 | EV000236 | Naranja |  |  |  |  | EG010220 | Herramientas auxiliares
EC011141 | 4 | Cuerda | 8 | EF000007 |  | A | Color | 7 | EV000258 | Rosa |  |  |  |  | EG010220 | Herramientas auxiliares
EC011141 | 4 | Cuerda | 8 | EF000007 |  | A | Color | 8 | EV003609 | Violeta |  |  |  |  | EG010220 | Herramientas auxiliares
EC011141 | 4 | Cuerda | 8 | EF000007 |  | A | Color | 9 | EV000233 | Rojo |  |  |  |  | EG010220 | Herramientas auxiliares
EC011141 | 4 | Cuerda | 8 | EF000007 |  | A | Color | 10 | EV000202 | Blanco |  |  |  |  | EG010220 | Herramientas auxiliares
EC011141 | 4 | Cuerda | 8 | EF000007 |  | A | Color | 11 | EV000234 | Amarillo |  |  |  |  | EG010220 | Herramientas auxiliares
EC011141 | 4 | Cuerda | 8 | EF000007 |  | A | Color | 12 | EV000154 | Otros |  |  |  |  | EG010220 | Herramientas auxiliares
EC011141 | 4 | Cuerda | 9 | EF011391 |  | A | Color en banda / tira | 1 | EV000494 | Ninguno |  |  |  |  | EG010220 | Herramientas auxiliares
EC011141 | 4 | Cuerda | 9 | EF011391 |  | A | Color en banda / tira | 2 | EV000206 | Negro |  |  |  |  | EG010220 | Herramientas auxiliares
EC011141 | 4 | Cuerda | 9 | EF011391 |  | A | Color en banda / tira | 3 | EV000080 | Azul |  |  |  |  | EG010220 | Herramientas auxiliares
EC011141 | 4 | Cuerda | 9 | EF011391 |  | A | Color en banda / tira | 4 | EV000083 | Marrón |  |  |  |  | EG010220 | Herramientas auxiliares
EC011141 | 4 | Cuerda | 9 | EF011391 |  | A | Color en banda / tira | 5 | EV000235 | Verde |  |  |  |  | EG010220 | Herramientas auxiliares
EC011141 | 4 | Cuerda | 9 | EF011391 |  | A | Color en banda / tira | 6 | EV000270 | Gris |  |  |  |  | EG010220 | Herramientas auxiliares
EC011141 | 4 | Cuerda | 9 | EF011391 |  | A | Color en banda / tira | 7 | EV000236 | Naranja |  |  |  |  | EG010220 | Herramientas auxiliares
EC011141 | 4 | Cuerda | 9 | EF011391 |  | A | Color en banda / tira | 8 | EV000258 | Rosa |  |  |  |  | EG010220 | Herramientas auxiliares
EC011141 | 4 | Cuerda | 9 | EF011391 |  | A | Color en banda / tira | 9 | EV003609 | Violeta |  |  |  |  | EG010220 | Herramientas auxiliares
EC011141 | 4 | Cuerda | 9 | EF011391 |  | A | Color en banda / tira | 10 | EV000233 | Rojo |  |  |  |  | EG010220 | Herramientas auxiliares
EC011141 | 4 | Cuerda | 9 | EF011391 |  | A | Color en banda / tira | 11 | EV000202 | Blanco |  |  |  |  | EG010220 | Herramientas auxiliares
EC011141 | 4 | Cuerda | 9 | EF011391 |  | A | Color en banda / tira | 12 | EV000234 | Amarillo |  |  |  |  | EG010220 | Herramientas auxiliares
EC011141 | 4 | Cuerda | 9 | EF011391 |  | A | Color en banda / tira | 13 | EV000154 | Otros |  |  |  |  | EG010220 | Herramientas auxiliares
EC011146 | 5 | Cuerda de seguridad | 1 | EF000010 |  | A | Modelo | 1 | EV002646 | Único |  |  |  |  | EG000046 | Ropa de trabajo, seguridad laboral
EC011146 | 5 | Cuerda de seguridad | 1 | EF000010 |  | A | Modelo | 2 | EV003602 | Doble |  |  |  |  | EG000046 | Ropa de trabajo, seguridad laboral
EC011146 | 5 | Cuerda de seguridad | 1 | EF000010 |  | A | Modelo | 3 | EV000154 | Otros |  |  |  |  | EG000046 | Ropa de trabajo, seguridad laboral
EC011146 | 5 | Cuerda de seguridad | 2 | EF002169 |  | A | Material | 1 | EV000914 | Metal |  |  |  |  | EG000046 | Ropa de trabajo, seguridad laboral
EC011146 | 5 | Cuerda de seguridad | 2 | EF002169 |  | A | Material | 2 | EV000139 | Plástico |  |  |  |  | EG000046 | Ropa de trabajo, seguridad laboral
EC011146 | 5 | Cuerda de seguridad | 2 | EF002169 |  | A | Material | 3 | EV000154 | Otros |  |  |  |  | EG000046 | Ropa de trabajo, seguridad laboral
EC011146 | 5 | Cuerda de seguridad | 3 | EF001438 | EFI01438 | N | Longitud |  |  |  | EU570036 | m | EU571086 | ft | EG000046 | Ropa de trabajo, seguridad laboral
EC011146 | 5 | Cuerda de seguridad | 4 | EF000551 | EFI00551 | N | Diámetro |  |  |  | EU570448 | mm | EU000051 | in | EG000046 | Ropa de trabajo, seguridad laboral
EC011146 | 5 | Cuerda de seguridad | 5 | EF025908 |  | L | Cuerda de sujeción | [7 empty] | EG000046 | Ropa de trabajo, seguridad laboral
EC011146 | 5 | Cuerda de seguridad | 6 | EF023652 |  | L | Con silenciador | [7 empty] | EG000046 | Ropa de trabajo, seguridad laboral
EC011146 | 5 | Cuerda de seguridad | 7 | EF025907 |  | L | Con gancho de seguridad | [7 empty] | EG000046 | Ropa de trabajo, seguridad laboral
EC011146 | 5 | Cuerda de seguridad | 8 | EF025227 |  | L | Elástico | [7 empty] | EG000046 | Ropa de trabajo, seguridad laboral
EC011147 | 5 | Botiquín | 1 | EF000010 |  | A | Modelo | 1 | EV000351 | Carcasa |  |  |  |  | EG010340 | Salas de espera / almacenamiento
EC011147 | 5 | Botiquín | 1 | EF000010 |  | A | Modelo | 2 | EV000442 | Bolsa |  |  |  |  | EG010340 | Salas de espera / almacenamiento
EC011147 | 5 | Botiquín | 1 | EF000010 |  | A | Modelo | 3 | EV000154 | Otros |  |  |  |  | EG010340 | Salas de espera / almacenamiento
EC011147 | 5 | Botiquín | 2 | EF002169 |  | A | Material | 1 | EV020961 | Cartón |  |  |  |  | EG010340 | Salas de espera / almacenamiento
EC011147 | 5 | Botiquín | 2 | EF002169 |  | A | Material | 2 | EV000139 | Plástico |  |  |  |  | EG010340 | Salas de espera / almacenamiento
EC011147 | 5 | Botiquín | 2 | EF002169 |  | A | Material | 3 | EV000914 | Metal |  |  |  |  | EG010340 | Salas de espera / almacenamiento
EC011147 | 5 | Botiquín | 2 | EF002169 |  | A | Material | 4 | EV000154 | Otros |  |  |  |  | EG010340 | Salas de espera / almacenamiento
EC011147 | 5 | Botiquín | 3 | EF000040 | EFI00040 | N | Altura |  |  |  | EU570448 | mm | EU000051 | in | EG010340 | Salas de espera / almacenamiento
EC011147 | 5 | Botiquín | 4 | EF000008 | EFI00008 | N | Anchura |  |  |  | EU570448 | mm | EU000051 | in | EG010340 | Salas de espera / almacenamiento
EC011147 | 5 | Botiquín | 5 | EF000049 | EFI00049 | N | Profundidad |  |  |  | EU570448 | mm | EU000051 | in | EG010340 | Salas de espera / almacenamiento
EC011147 | 5 | Botiquín | 6 | EF002616 |  | L | Con soporte de pared | [7 empty] | EG010340 | Salas de espera / almacenamiento
EC011147 | 5 | Botiquín | 7 | EF010308 |  | L | Portable | [7 empty] | EG010340 | Salas de espera / almacenamiento
EC011147 | 5 | Botiquín | 8 | EF012052 |  | R | Adecuado para tamaño de la empresa (número de personas) | [7 empty] | EG010340 | Salas de espera / almacenamiento
EC011149 | 3 | Detector de atascos de tubería | 1 | EF000145 |  | A | Alimentación eléctrica | 1 | EV000494 | Ninguno |  |  |  |  | EG000044 | Instrumentación de medida y control
EC011149 | 3 | Detector de atascos de tubería | 1 | EF000145 |  | A | Alimentación eléctrica | 2 | EV000449 | Acumulador |  |  |  |  | EG000044 | Instrumentación de medida y control
EC011149 | 3 | Detector de atascos de tubería | 1 | EF000145 |  | A | Alimentación eléctrica | 3 | EV000389 | Batería |  |  |  |  | EG000044 | Instrumentación de medida y control
EC011149 | 3 | Detector de atascos de tubería | 1 | EF000145 |  | A | Alimentación eléctrica | 4 | EV002235 | Alimentación de red |  |  |  |  | EG000044 | Instrumentación de medida y control
EC011149 | 3 | Detector de atascos de tubería | 1 | EF000145 |  | A | Alimentación eléctrica | 5 | EV000154 | Otros |  |  |  |  | EG000044 | Instrumentación de medida y control
EC011149 | 3 | Detector de atascos de tubería | 2 | EF002390 | EFI02390 | R | Adecuado para diámetro de tubo |  |  |  | EU570448 | mm | EU000051 | in | EG000044 | Instrumentación de medida y control
EC011149 | 3 | Detector de atascos de tubería | 3 | EF005513 |  | L | Con maleta/bolsa | [7 empty] | EG000044 | Instrumentación de medida y control
EC011171 | 4 | Termostato exterior | 1 | EF001836 | EFI01836 | R | Rango de medición |  |  |  | EU570073 | °C | EU571087 | ºF | EG015840 | Dispositivos de campo para registro y procesamiento
EC011171 | 4 | Termostato exterior | 2 | EF023999 |  | L | Sensor externo | [7 empty] | EG015840 | Dispositivos de campo para registro y procesamiento
EC011171 | 4 | Termostato exterior | 3 | EF021360 |  | L | Temperatura legible | [7 empty] | EG015840 | Dispositivos de campo para registro y procesamiento
EC011171 | 4 | Termostato exterior | 4 | EF024001 |  | L | Diferencia regulable | [7 empty] | EG015840 | Dispositivos de campo para registro y procesamiento
EC011171 | 4 | Termostato exterior | 5 | EF022691 |  | R | Valor diferencial |  |  |  | EU570076 | K |  |  | EG015840 | Dispositivos de campo para registro y procesamiento
EC011171 | 4 | Termostato exterior | 6 | EF006254 |  | A | Tipo de captador/sensor | 1 | EV020205 | Capilar |  |  |  |  | EG015840 | Dispositivos de campo para registro y procesamiento
EC011171 | 4 | Termostato exterior | 6 | EF006254 |  | A | Tipo de captador/sensor | 2 | EV000248 | Bimetal |  |  |  |  | EG015840 | Dispositivos de campo para registro y procesamiento
EC011171 | 4 | Termostato exterior | 6 | EF006254 |  | A | Tipo de captador/sensor | 3 | EV021515 | Sensor de resistencia |  |  |  |  | EG015840 | Dispositivos de campo para registro y procesamiento
EC011171 | 4 | Termostato exterior | 6 | EF006254 |  | A | Tipo de captador/sensor | 4 | EV021475 | Tipo pistón |  |  |  |  | EG015840 | Dispositivos de campo para registro y procesamiento
EC011171 | 4 | Termostato exterior | 6 | EF006254 |  | A | Tipo de captador/sensor | 5 | EV000154 | Otros |  |  |  |  | EG015840 | Dispositivos de campo para registro y procesamiento
EC011171 | 4 | Termostato exterior | 7 | EF001587 |  | A | Estilo de contacto | 1 | EV006675 | Contacto normalmente abierto (NA) |  |  |  |  | EG015840 | Dispositivos de campo para registro y procesamiento
EC011171 | 4 | Termostato exterior | 7 | EF001587 |  | A | Estilo de contacto | 2 | EV006649 | Contacto normalmente cerrado (NC) |  |  |  |  | EG015840 | Dispositivos de campo para registro y procesamiento
EC011171 | 4 | Termostato exterior | 7 | EF001587 |  | A | Estilo de contacto | 3 | EV006719 | Contacto de intercambio (NA/NC) |  |  |  |  | EG015840 | Dispositivos de campo para registro y procesamiento
EC011171 | 4 | Termostato exterior | 8 | EF020286 |  | N | Tensión máx. de los contactos |  |  |  | EU570079 | V |  |  | EG015840 | Dispositivos de campo para registro y procesamiento
EC011171 | 4 | Termostato exterior | 9 | EF022541 |  | N | Capacidad máx. de los contactos |  |  |  | EU570459 | A |  |  | EG015840 | Dispositivos de campo para registro y procesamiento
EC011171 | 4 | Termostato exterior | 10 | EF005474 |  | A | Grado de protección (IP) | 1 | EV006404 | IP00 |  |  |  |  | EG015840 | Dispositivos de campo para registro y procesamiento
EC011171 | 4 | Termostato exterior | 10 | EF005474 |  | A | Grado de protección (IP) | 2 | EV010695 | IP05 |  |  |  |  | EG015840 | Dispositivos de campo para registro y procesamiento
EC011171 | 4 | Termostato exterior | 10 | EF005474 |  | A | Grado de protección (IP) | 3 | EV006606 | IP10 |  |  |  |  | EG015840 | Dispositivos de campo para registro y procesamiento
EC011171 | 4 | Termostato exterior | 10 | EF005474 |  | A | Grado de protección (IP) | 4 | EV006607 | IP12 |  |  |  |  | EG015840 | Dispositivos de campo para registro y procesamiento
EC011171 | 4 | Termostato exterior | 10 | EF005474 |  | A | Grado de protección (IP) | 5 | EV006405 | IP20 |  |  |  |  | EG015840 | Dispositivos de campo para registro y procesamiento
EC011171 | 4 | Termostato exterior | 10 | EF005474 |  | A | Grado de protección (IP) | 6 | EV006406 | IP21 |  |  |  |  | EG015840 | Dispositivos de campo para registro y procesamiento
EC011171 | 4 | Termostato exterior | 10 | EF005474 |  | A | Grado de protección (IP) | 7 | EV006608 | IP22 |  |  |  |  | EG015840 | Dispositivos de campo para registro y procesamiento
EC011171 | 4 | Termostato exterior | 10 | EF005474 |  | A | Grado de protección (IP) | 8 | EV006407 | IP23 |  |  |  |  | EG015840 | Dispositivos de campo para registro y procesamiento
EC011171 | 4 | Termostato exterior | 10 | EF005474 |  | A | Grado de protección (IP) | 9 | EV006408 | IP24 |  |  |  |  | EG015840 | Dispositivos de campo para registro y procesamiento
EC011171 | 4 | Termostato exterior | 10 | EF005474 |  | A | Grado de protección (IP) | 10 | EV010200 | IP25 |  |  |  |  | EG015840 | Dispositivos de campo para registro y procesamiento
EC011171 | 4 | Termostato exterior | 10 | EF005474 |  | A | Grado de protección (IP) | 11 | EV006409 | IP2X |  |  |  |  | EG015840 | Dispositivos de campo para registro y procesamiento
EC011171 | 4 | Termostato exterior | 10 | EF005474 |  | A | Grado de protección (IP) | 12 | EV009848 | IP2XC |  |  |  |  | EG015840 | Dispositivos de campo para registro y procesamiento
EC011171 | 4 | Termostato exterior | 10 | EF005474 |  | A | Grado de protección (IP) | 13 | EV006410 | IP30 |  |  |  |  | EG015840 | Dispositivos de campo para registro y procesamiento
EC011171 | 4 | Termostato exterior | 10 | EF005474 |  | A | Grado de protección (IP) | 14 | EV006411 | IP31 |  |  |  |  | EG015840 | Dispositivos de campo para registro y procesamiento
EC011171 | 4 | Termostato exterior | 10 | EF005474 |  | A | Grado de protección (IP) | 15 | EV006412 | IP32 |  |  |  |  | EG015840 | Dispositivos de campo para registro y procesamiento
EC011171 | 4 | Termostato exterior | 10 | EF005474 |  | A | Grado de protección (IP) | 16 | EV006609 | IP33 |  |  |  |  | EG015840 | Dispositivos de campo para registro y procesamiento
EC011171 | 4 | Termostato exterior | 10 | EF005474 |  | A | Grado de protección (IP) | 17 | EV006413 | IP34 |  |  |  |  | EG015840 | Dispositivos de campo para registro y procesamiento
EC011171 | 4 | Termostato exterior | 10 | EF005474 |  | A | Grado de protección (IP) | 18 | EV006414 | IP3X |  |  |  |  | EG015840 | Dispositivos de campo para registro y procesamiento
EC011171 | 4 | Termostato exterior | 10 | EF005474 |  | A | Grado de protección (IP) | 19 | EV006415 | IP40 |  |  |  |  | EG015840 | Dispositivos de campo para registro y procesamiento
EC011171 | 4 | Termostato exterior | 10 | EF005474 |  | A | Grado de protección (IP) | 20 | EV006416 | IP41 |  |  |  |  | EG015840 | Dispositivos de campo para registro y procesamiento
EC011171 | 4 | Termostato exterior | 10 | EF005474 |  | A | Grado de protección (IP) | 21 | EV006417 | IP42 |  |  |  |  | EG015840 | Dispositivos de campo para registro y procesamiento
EC011171 | 4 | Termostato exterior | 10 | EF005474 |  | A | Grado de protección (IP) | 22 | EV006610 | IP43 |  |  |  |  | EG015840 | Dispositivos de campo para registro y procesamiento
EC011171 | 4 | Termostato exterior | 10 | EF005474 |  | A | Grado de protección (IP) | 23 | EV006418 | IP44 |  |  |  |  | EG015840 | Dispositivos de campo para registro y procesamiento
EC011171 | 4 | Termostato exterior | 10 | EF005474 |  | A | Grado de protección (IP) | 24 | EV006611 | IP45 |  |  |  |  | EG015840 | Dispositivos de campo para registro y procesamiento
EC011171 | 4 | Termostato exterior | 10 | EF005474 |  | A | Grado de protección (IP) | 25 | EV006612 | IP50 |  |  |  |  | EG015840 | Dispositivos de campo para registro y procesamiento
EC011171 | 4 | Termostato exterior | 10 | EF005474 |  | A | Grado de protección (IP) | 26 | EV011859 | IP51 |  |  |  |  | EG015840 | Dispositivos de campo para registro y procesamiento
EC011171 | 4 | Termostato exterior | 10 | EF005474 |  | A | Grado de protección (IP) | 27 | EV006613 | IP52 |  |  |  |  | EG015840 | Dispositivos de campo para registro y procesamiento
EC011171 | 4 | Termostato exterior | 10 | EF005474 |  | A | Grado de protección (IP) | 28 | EV006614 | IP53 |  |  |  |  | EG015840 | Dispositivos de campo para registro y procesamiento
EC011171 | 4 | Termostato exterior | 10 | EF005474 |  | A | Grado de protección (IP) | 29 | EV006419 | IP54 |  |  |  |  | EG015840 | Dispositivos de campo para registro y procesamiento
EC011171 | 4 | Termostato exterior | 10 | EF005474 |  | A | Grado de protección (IP) | 30 | EV006420 | IP55 |  |  |  |  | EG015840 | Dispositivos de campo para registro y procesamiento
EC011171 | 4 | Termostato exterior | 10 | EF005474 |  | A | Grado de protección (IP) | 31 | EV006615 | IP56 |  |  |  |  | EG015840 | Dispositivos de campo para registro y procesamiento
EC011171 | 4 | Termostato exterior | 10 | EF005474 |  | A | Grado de protección (IP) | 32 | EV006616 | IP57 |  |  |  |  | EG015840 | Dispositivos de campo para registro y procesamiento
EC011171 | 4 | Termostato exterior | 10 | EF005474 |  | A | Grado de protección (IP) | 33 | EV006617 | IP58 |  |  |  |  | EG015840 | Dispositivos de campo para registro y procesamiento
EC011171 | 4 | Termostato exterior | 10 | EF005474 |  | A | Grado de protección (IP) | 34 | EV022592 | IP59K |  |  |  |  | EG015840 | Dispositivos de campo para registro y procesamiento
EC011171 | 4 | Termostato exterior | 10 | EF005474 |  | A | Grado de protección (IP) | 35 | EV012091 | IP60 |  |  |  |  | EG015840 | Dispositivos de campo para registro y procesamiento
EC011171 | 4 | Termostato exterior | 10 | EF005474 |  | A | Grado de protección (IP) | 36 | EV006618 | IP64 |  |  |  |  | EG015840 | Dispositivos de campo para registro y procesamiento
EC011171 | 4 | Termostato exterior | 10 | EF005474 |  | A | Grado de protección (IP) | 37 | EV006421 | IP65 |  |  |  |  | EG015840 | Dispositivos de campo para registro y procesamiento
EC011171 | 4 | Termostato exterior | 10 | EF005474 |  | A | Grado de protección (IP) | 38 | EV006422 | IP66 |  |  |  |  | EG015840 | Dispositivos de campo para registro y procesamiento
EC011171 | 4 | Termostato exterior | 10 | EF005474 |  | A | Grado de protección (IP) | 39 | EV006423 | IP67 |  |  |  |  | EG015840 | Dispositivos de campo para registro y procesamiento
EC011171 | 4 | Termostato exterior | 10 | EF005474 |  | A | Grado de protección (IP) | 40 | EV009289 | IP67K |  |  |  |  | EG015840 | Dispositivos de campo para registro y procesamiento
EC011171 | 4 | Termostato exterior | 10 | EF005474 |  | A | Grado de protección (IP) | 41 | EV006619 | IP68 |  |  |  |  | EG015840 | Dispositivos de campo para registro y procesamiento
EC011171 | 4 | Termostato exterior | 10 | EF005474 |  | A | Grado de protección (IP) | 42 | EV009290 | IP69K |  |  |  |  | EG015840 | Dispositivos de campo para registro y procesamiento
EC011171 | 4 | Termostato exterior | 10 | EF005474 |  | A | Grado de protección (IP) | 43 | EV006620 | IPX0 |  |  |  |  | EG015840 | Dispositivos de campo para registro y procesamiento
EC011171 | 4 | Termostato exterior | 10 | EF005474 |  | A | Grado de protección (IP) | 44 | EV009850 | IPX1 |  |  |  |  | EG015840 | Dispositivos de campo para registro y procesamiento
EC011171 | 4 | Termostato exterior | 10 | EF005474 |  | A | Grado de protección (IP) | 45 | EV009851 | IPX3 |  |  |  |  | EG015840 | Dispositivos de campo para registro y procesamiento
EC011171 | 4 | Termostato exterior | 10 | EF005474 |  | A | Grado de protección (IP) | 46 | EV006621 | IPX4 |  |  |  |  | EG015840 | Dispositivos de campo para registro y procesamiento
EC011171 | 4 | Termostato exterior | 10 | EF005474 |  | A | Grado de protección (IP) | 47 | EV009852 | IPX5 |  |  |  |  | EG015840 | Dispositivos de campo para registro y procesamiento
EC011171 | 4 | Termostato exterior | 10 | EF005474 |  | A | Grado de protección (IP) | 48 | EV023670 | IPX6 |  |  |  |  | EG015840 | Dispositivos de campo para registro y procesamiento
EC011171 | 4 | Termostato exterior | 10 | EF005474 |  | A | Grado de protección (IP) | 49 | EV006622 | IPX7 |  |  |  |  | EG015840 | Dispositivos de campo para registro y procesamiento
EC011171 | 4 | Termostato exterior | 10 | EF005474 |  | A | Grado de protección (IP) | 50 | EV000154 | Otros |  |  |  |  | EG015840 | Dispositivos de campo para registro y procesamiento
EC011171 | 4 | Termostato exterior | 11 | EF004663 |  | L | Protección contra explosiones | [7 empty] | EG015840 | Dispositivos de campo para registro y procesamiento
EC011171 | 4 | Termostato exterior | 12 | EF000040 | EFI00040 | N | Altura |  |  |  | EU570448 | mm | EU000051 | in | EG015840 | Dispositivos de campo para registro y procesamiento
EC011171 | 4 | Termostato exterior | 13 | EF000008 | EFI00008 | N | Anchura |  |  |  | EU570448 | mm | EU000051 | in | EG015840 | Dispositivos de campo para registro y procesamiento
EC011171 | 4 | Termostato exterior | 14 | EF000049 | EFI00049 | N | Profundidad |  |  |  | EU570448 | mm | EU000051 | in | EG015840 | Dispositivos de campo para registro y procesamiento
EC011171 | 4 | Termostato exterior | 15 | EF014925 |  | L | Compatible con Apple HomeKit | [7 empty] | EG015840 | Dispositivos de campo para registro y procesamiento
EC011171 | 4 | Termostato exterior | 16 | EF014926 |  | L | Compatible con Google Assistant | [7 empty] | EG015840 | Dispositivos de campo para registro y procesamiento
EC011171 | 4 | Termostato exterior | 17 | EF014927 |  | L | Compatible con Amazon Alexa | [7 empty] | EG015840 | Dispositivos de campo para registro y procesamiento
EC011171 | 4 | Termostato exterior | 18 | EF011072 |  | L | Compatible IFTTT | [7 empty] | EG015840 | Dispositivos de campo para registro y procesamiento
EC011172 | 4 | Termostato para conductos | 1 | EF001836 | EFI01836 | R | Rango de medición |  |  |  | EU570073 | °C | EU571087 | ºF | EG015840 | Dispositivos de campo para registro y procesamiento
EC011172 | 4 | Termostato para conductos | 2 | EF024001 |  | L | Diferencia regulable | [7 empty] | EG015840 | Dispositivos de campo para registro y procesamiento
EC011172 | 4 | Termostato para conductos | 3 | EF022691 |  | R | Valor diferencial |  |  |  | EU570076 | K |  |  | EG015840 | Dispositivos de campo para registro y procesamiento
EC011172 | 4 | Termostato para conductos | 4 | EF024024 |  | N | Número de conmutaciones | [7 empty] | EG015840 | Dispositivos de campo para registro y procesamiento
EC011172 | 4 | Termostato para conductos | 5 | EF022690 |  | R | Diferencia entre conmutaciones |  |  |  | EU570076 | K |  |  | EG015840 | Dispositivos de campo para registro y procesamiento
EC011172 | 4 | Termostato para conductos | 6 | EF006254 |  | A | Tipo de captador/sensor | 1 | EV020205 | Capilar |  |  |  |  | EG015840 | Dispositivos de campo para registro y procesamiento
EC011172 | 4 | Termostato para conductos | 6 | EF006254 |  | A | Tipo de captador/sensor | 2 | EV000248 | Bimetal |  |  |  |  | EG015840 | Dispositivos de campo para registro y procesamiento
EC011172 | 4 | Termostato para conductos | 6 | EF006254 |  | A | Tipo de captador/sensor | 3 | EV021475 | Tipo pistón |  |  |  |  | EG015840 | Dispositivos de campo para registro y procesamiento
EC011172 | 4 | Termostato para conductos | 6 | EF006254 |  | A | Tipo de captador/sensor | 4 | EV000154 | Otros |  |  |  |  | EG015840 | Dispositivos de campo para registro y procesamiento
EC011172 | 4 | Termostato para conductos | 7 | EF020114 | EFI20114 | N | Longitud capilar |  |  |  | EU570036 | m | EU571086 | ft | EG015840 | Dispositivos de campo para registro y procesamiento
EC011172 | 4 | Termostato para conductos | 8 | EF020023 | EFI20023 | N | Temperatura máx. del medio caloportador (servicio continuo) |  |  |  | EU570073 | °C | EU571087 | ºF | EG015840 | Dispositivos de campo para registro y procesamiento
EC011172 | 4 | Termostato para conductos | 9 | EF020286 |  | N | Tensión máx. de los contactos |  |  |  | EU570079 | V |  |  | EG015840 | Dispositivos de campo para registro y procesamiento
EC011172 | 4 | Termostato para conductos | 10 | EF022541 |  | N | Capacidad máx. de los contactos |  |  |  | EU570459 | A |  |  | EG015840 | Dispositivos de campo para registro y procesamiento
EC011172 | 4 | Termostato para conductos | 11 | EF021420 |  | L | Enclavamiento mecánico de contactos | [7 empty] | EG015840 | Dispositivos de campo para registro y procesamiento
EC011172 | 4 | Termostato para conductos | 12 | EF005474 |  | A | Grado de protección (IP) | 1 | EV006404 | IP00 |  |  |  |  | EG015840 | Dispositivos de campo para registro y procesamiento
EC011172 | 4 | Termostato para conductos | 12 | EF005474 |  | A | Grado de protección (IP) | 2 | EV010695 | IP05 |  |  |  |  | EG015840 | Dispositivos de campo para registro y procesamiento
EC011172 | 4 | Termostato para conductos | 12 | EF005474 |  | A | Grado de protección (IP) | 3 | EV006606 | IP10 |  |  |  |  | EG015840 | Dispositivos de campo para registro y procesamiento
EC011172 | 4 | Termostato para conductos | 12 | EF005474 |  | A | Grado de protección (IP) | 4 | EV006607 | IP12 |  |  |  |  | EG015840 | Dispositivos de campo para registro y procesamiento
EC011172 | 4 | Termostato para conductos | 12 | EF005474 |  | A | Grado de protección (IP) | 5 | EV006405 | IP20 |  |  |  |  | EG015840 | Dispositivos de campo para registro y procesamiento
EC011172 | 4 | Termostato para conductos | 12 | EF005474 |  | A | Grado de protección (IP) | 6 | EV006406 | IP21 |  |  |  |  | EG015840 | Dispositivos de campo para registro y procesamiento
EC011172 | 4 | Termostato para conductos | 12 | EF005474 |  | A | Grado de protección (IP) | 7 | EV006608 | IP22 |  |  |  |  | EG015840 | Dispositivos de campo para registro y procesamiento
EC011172 | 4 | Termostato para conductos | 12 | EF005474 |  | A | Grado de protección (IP) | 8 | EV006407 | IP23 |  |  |  |  | EG015840 | Dispositivos de campo para registro y procesamiento
EC011172 | 4 | Termostato para conductos | 12 | EF005474 |  | A | Grado de protección (IP) | 9 | EV006408 | IP24 |  |  |  |  | EG015840 | Dispositivos de campo para registro y procesamiento
EC011172 | 4 | Termostato para conductos | 12 | EF005474 |  | A | Grado de protección (IP) | 10 | EV010200 | IP25 |  |  |  |  | EG015840 | Dispositivos de campo para registro y procesamiento
EC011172 | 4 | Termostato para conductos | 12 | EF005474 |  | A | Grado de protección (IP) | 11 | EV006409 | IP2X |  |  |  |  | EG015840 | Dispositivos de campo para registro y procesamiento
EC011172 | 4 | Termostato para conductos | 12 | EF005474 |  | A | Grado de protección (IP) | 12 | EV009848 | IP2XC |  |  |  |  | EG015840 | Dispositivos de campo para registro y procesamiento
EC011172 | 4 | Termostato para conductos | 12 | EF005474 |  | A | Grado de protección (IP) | 13 | EV006410 | IP30 |  |  |  |  | EG015840 | Dispositivos de campo para registro y procesamiento
EC011172 | 4 | Termostato para conductos | 12 | EF005474 |  | A | Grado de protección (IP) | 14 | EV006411 | IP31 |  |  |  |  | EG015840 | Dispositivos de campo para registro y procesamiento
EC011172 | 4 | Termostato para conductos | 12 | EF005474 |  | A | Grado de protección (IP) | 15 | EV006412 | IP32 |  |  |  |  | EG015840 | Dispositivos de campo para registro y procesamiento
EC011172 | 4 | Termostato para conductos | 12 | EF005474 |  | A | Grado de protección (IP) | 16 | EV006609 | IP33 |  |  |  |  | EG015840 | Dispositivos de campo para registro y procesamiento
EC011172 | 4 | Termostato para conductos | 12 | EF005474 |  | A | Grado de protección (IP) | 17 | EV006413 | IP34 |  |  |  |  | EG015840 | Dispositivos de campo para registro y procesamiento
EC011172 | 4 | Termostato para conductos | 12 | EF005474 |  | A | Grado de protección (IP) | 18 | EV006414 | IP3X |  |  |  |  | EG015840 | Dispositivos de campo para registro y procesamiento
EC011172 | 4 | Termostato para conductos | 12 | EF005474 |  | A | Grado de protección (IP) | 19 | EV006415 | IP40 |  |  |  |  | EG015840 | Dispositivos de campo para registro y procesamiento
EC011172 | 4 | Termostato para conductos | 12 | EF005474 |  | A | Grado de protección (IP) | 20 | EV006416 | IP41 |  |  |  |  | EG015840 | Dispositivos de campo para registro y procesamiento
EC011172 | 4 | Termostato para conductos | 12 | EF005474 |  | A | Grado de protección (IP) | 21 | EV006417 | IP42 |  |  |  |  | EG015840 | Dispositivos de campo para registro y procesamiento
EC011172 | 4 | Termostato para conductos | 12 | EF005474 |  | A | Grado de protección (IP) | 22 | EV006610 | IP43 |  |  |  |  | EG015840 | Dispositivos de campo para registro y procesamiento
EC011172 | 4 | Termostato para conductos | 12 | EF005474 |  | A | Grado de protección (IP) | 23 | EV006418 | IP44 |  |  |  |  | EG015840 | Dispositivos de campo para registro y procesamiento
EC011172 | 4 | Termostato para conductos | 12 | EF005474 |  | A | Grado de protección (IP) | 24 | EV006611 | IP45 |  |  |  |  | EG015840 | Dispositivos de campo para registro y procesamiento
EC011172 | 4 | Termostato para conductos | 12 | EF005474 |  | A | Grado de protección (IP) | 25 | EV006612 | IP50 |  |  |  |  | EG015840 | Dispositivos de campo para registro y procesamiento
EC011172 | 4 | Termostato para conductos | 12 | EF005474 |  | A | Grado de protección (IP) | 26 | EV011859 | IP51 |  |  |  |  | EG015840 | Dispositivos de campo para registro y procesamiento
EC011172 | 4 | Termostato para conductos | 12 | EF005474 |  | A | Grado de protección (IP) | 27 | EV006613 | IP52 |  |  |  |  | EG015840 | Dispositivos de campo para registro y procesamiento
EC011172 | 4 | Termostato para conductos | 12 | EF005474 |  | A | Grado de protección (IP) | 28 | EV006614 | IP53 |  |  |  |  | EG015840 | Dispositivos de campo para registro y procesamiento
EC011172 | 4 | Termostato para conductos | 12 | EF005474 |  | A | Grado de protección (IP) | 29 | EV006419 | IP54 |  |  |  |  | EG015840 | Dispositivos de campo para registro y procesamiento
EC011172 | 4 | Termostato para conductos | 12 | EF005474 |  | A | Grado de protección (IP) | 30 | EV006420 | IP55 |  |  |  |  | EG015840 | Dispositivos de campo para registro y procesamiento
EC011172 | 4 | Termostato para conductos | 12 | EF005474 |  | A | Grado de protección (IP) | 31 | EV006615 | IP56 |  |  |  |  | EG015840 | Dispositivos de campo para registro y procesamiento
EC011172 | 4 | Termostato para conductos | 12 | EF005474 |  | A | Grado de protección (IP) | 32 | EV006616 | IP57 |  |  |  |  | EG015840 | Dispositivos de campo para registro y procesamiento
EC011172 | 4 | Termostato para conductos | 12 | EF005474 |  | A | Grado de protección (IP) | 33 | EV006617 | IP58 |  |  |  |  | EG015840 | Dispositivos de campo para registro y procesamiento
EC011172 | 4 | Termostato para conductos | 12 | EF005474 |  | A | Grado de protección (IP) | 34 | EV022592 | IP59K |  |  |  |  | EG015840 | Dispositivos de campo para registro y procesamiento
EC011172 | 4 | Termostato para conductos | 12 | EF005474 |  | A | Grado de protección (IP) | 35 | EV012091 | IP60 |  |  |  |  | EG015840 | Dispositivos de campo para registro y procesamiento
EC011172 | 4 | Termostato para conductos | 12 | EF005474 |  | A | Grado de protección (IP) | 36 | EV006618 | IP64 |  |  |  |  | EG015840 | Dispositivos de campo para registro y procesamiento
EC011172 | 4 | Termostato para conductos | 12 | EF005474 |  | A | Grado de protección (IP) | 37 | EV006421 | IP65 |  |  |  |  | EG015840 | Dispositivos de campo para registro y procesamiento
EC011172 | 4 | Termostato para conductos | 12 | EF005474 |  | A | Grado de protección (IP) | 38 | EV006422 | IP66 |  |  |  |  | EG015840 | Dispositivos de campo para registro y procesamiento
EC011172 | 4 | Termostato para conductos | 12 | EF005474 |  | A | Grado de protección (IP) | 39 | EV006423 | IP67 |  |  |  |  | EG015840 | Dispositivos de campo para registro y procesamiento
EC011172 | 4 | Termostato para conductos | 12 | EF005474 |  | A | Grado de protección (IP) | 40 | EV009289 | IP67K |  |  |  |  | EG015840 | Dispositivos de campo para registro y procesamiento
EC011172 | 4 | Termostato para conductos | 12 | EF005474 |  | A | Grado de protección (IP) | 41 | EV006619 | IP68 |  |  |  |  | EG015840 | Dispositivos de campo para registro y procesamiento
EC011172 | 4 | Termostato para conductos | 12 | EF005474 |  | A | Grado de protección (IP) | 42 | EV009290 | IP69K |  |  |  |  | EG015840 | Dispositivos de campo para registro y procesamiento
EC011172 | 4 | Termostato para conductos | 12 | EF005474 |  | A | Grado de protección (IP) | 43 | EV006620 | IPX0 |  |  |  |  | EG015840 | Dispositivos de campo para registro y procesamiento
EC011172 | 4 | Termostato para conductos | 12 | EF005474 |  | A | Grado de protección (IP) | 44 | EV009850 | IPX1 |  |  |  |  | EG015840 | Dispositivos de campo para registro y procesamiento
EC011172 | 4 | Termostato para conductos | 12 | EF005474 |  | A | Grado de protección (IP) | 45 | EV009851 | IPX3 |  |  |  |  | EG015840 | Dispositivos de campo para registro y procesamiento
EC011172 | 4 | Termostato para conductos | 12 | EF005474 |  | A | Grado de protección (IP) | 46 | EV006621 | IPX4 |  |  |  |  | EG015840 | Dispositivos de campo para registro y procesamiento
EC011172 | 4 | Termostato para conductos | 12 | EF005474 |  | A | Grado de protección (IP) | 47 | EV009852 | IPX5 |  |  |  |  | EG015840 | Dispositivos de campo para registro y procesamiento
EC011172 | 4 | Termostato para conductos | 12 | EF005474 |  | A | Grado de protección (IP) | 48 | EV023670 | IPX6 |  |  |  |  | EG015840 | Dispositivos de campo para registro y procesamiento
EC011172 | 4 | Termostato para conductos | 12 | EF005474 |  | A | Grado de protección (IP) | 49 | EV006622 | IPX7 |  |  |  |  | EG015840 | Dispositivos de campo para registro y procesamiento
EC011172 | 4 | Termostato para conductos | 12 | EF005474 |  | A | Grado de protección (IP) | 50 | EV000154 | Otros |  |  |  |  | EG015840 | Dispositivos de campo para registro y procesamiento
EC011172 | 4 | Termostato para conductos | 13 | EF004663 |  | L | Protección contra explosiones | [7 empty] | EG015840 | Dispositivos de campo para registro y procesamiento
EC011172 | 4 | Termostato para conductos | 14 | EF020279 | EFI20279 | N | Longitud de inserción |  |  |  | EU570448 | mm | EU000051 | in | EG015840 | Dispositivos de campo para registro y procesamiento
EC011172 | 4 | Termostato para conductos | 15 | EF000040 | EFI00040 | N | Altura |  |  |  | EU570448 | mm | EU000051 | in | EG015840 | Dispositivos de campo para registro y procesamiento
EC011172 | 4 | Termostato para conductos | 16 | EF000008 | EFI00008 | N | Anchura |  |  |  | EU570448 | mm | EU000051 | in | EG015840 | Dispositivos de campo para registro y procesamiento
EC011172 | 4 | Termostato para conductos | 17 | EF000049 | EFI00049 | N | Profundidad |  |  |  | EU570448 | mm | EU000051 | in | EG015840 | Dispositivos de campo para registro y procesamiento
EC011173 | 4 | Termostato de contacto | 1 | EF001836 | EFI01836 | R | Rango de medición |  |  |  | EU570073 | °C | EU571087 | ºF | EG015840 | Dispositivos de campo para registro y procesamiento
EC011173 | 4 | Termostato de contacto | 2 | EF024001 |  | L | Diferencia regulable | [7 empty] | EG015840 | Dispositivos de campo para registro y procesamiento
EC011173 | 4 | Termostato de contacto | 3 | EF022691 |  | R | Valor diferencial |  |  |  | EU570076 | K |  |  | EG015840 | Dispositivos de campo para registro y procesamiento
EC011173 | 4 | Termostato de contacto | 4 | EF006254 |  | A | Tipo de captador/sensor | 1 | EV020205 | Capilar |  |  |  |  | EG015840 | Dispositivos de campo para registro y procesamiento
EC011173 | 4 | Termostato de contacto | 4 | EF006254 |  | A | Tipo de captador/sensor | 2 | EV000248 | Bimetal |  |  |  |  | EG015840 | Dispositivos de campo para registro y procesamiento
EC011173 | 4 | Termostato de contacto | 4 | EF006254 |  | A | Tipo de captador/sensor | 3 | EV021475 | Tipo pistón |  |  |  |  | EG015840 | Dispositivos de campo para registro y procesamiento
EC011173 | 4 | Termostato de contacto | 4 | EF006254 |  | A | Tipo de captador/sensor | 4 | EV000154 | Otros |  |  |  |  | EG015840 | Dispositivos de campo para registro y procesamiento
EC011173 | 4 | Termostato de contacto | 5 | EF024025 | EFI24025 | N | Máx. diámetro de tubo |  |  |  | EU570448 | mm | EU000051 | in | EG015840 | Dispositivos de campo para registro y procesamiento
EC011173 | 4 | Termostato de contacto | 6 | EF020023 | EFI20023 | N | Temperatura máx. del medio caloportador (servicio continuo) |  |  |  | EU570073 | °C | EU571087 | ºF | EG015840 | Dispositivos de campo para registro y procesamiento
EC011173 | 4 | Termostato de contacto | 7 | EF020286 |  | N | Tensión máx. de los contactos |  |  |  | EU570079 | V |  |  | EG015840 | Dispositivos de campo para registro y procesamiento
EC011173 | 4 | Termostato de contacto | 8 | EF022541 |  | N | Capacidad máx. de los contactos |  |  |  | EU570459 | A |  |  | EG015840 | Dispositivos de campo para registro y procesamiento
EC011173 | 4 | Termostato de contacto | 9 | EF021420 |  | L | Enclavamiento mecánico de contactos | [7 empty] | EG015840 | Dispositivos de campo para registro y procesamiento
EC011173 | 4 | Termostato de contacto | 10 | EF005474 |  | A | Grado de protección (IP) | 1 | EV006404 | IP00 |  |  |  |  | EG015840 | Dispositivos de campo para registro y procesamiento
EC011173 | 4 | Termostato de contacto | 10 | EF005474 |  | A | Grado de protección (IP) | 2 | EV010695 | IP05 |  |  |  |  | EG015840 | Dispositivos de campo para registro y procesamiento
EC011173 | 4 | Termostato de contacto | 10 | EF005474 |  | A | Grado de protección (IP) | 3 | EV006606 | IP10 |  |  |  |  | EG015840 | Dispositivos de campo para registro y procesamiento
EC011173 | 4 | Termostato de contacto | 10 | EF005474 |  | A | Grado de protección (IP) | 4 | EV006607 | IP12 |  |  |  |  | EG015840 | Dispositivos de campo para registro y procesamiento
EC011173 | 4 | Termostato de contacto | 10 | EF005474 |  | A | Grado de protección (IP) | 5 | EV006405 | IP20 |  |  |  |  | EG015840 | Dispositivos de campo para registro y procesamiento
EC011173 | 4 | Termostato de contacto | 10 | EF005474 |  | A | Grado de protección (IP) | 6 | EV006406 | IP21 |  |  |  |  | EG015840 | Dispositivos de campo para registro y procesamiento
EC011173 | 4 | Termostato de contacto | 10 | EF005474 |  | A | Grado de protección (IP) | 7 | EV006608 | IP22 |  |  |  |  | EG015840 | Dispositivos de campo para registro y procesamiento
EC011173 | 4 | Termostato de contacto | 10 | EF005474 |  | A | Grado de protección (IP) | 8 | EV006407 | IP23 |  |  |  |  | EG015840 | Dispositivos de campo para registro y procesamiento
EC011173 | 4 | Termostato de contacto | 10 | EF005474 |  | A | Grado de protección (IP) | 9 | EV006408 | IP24 |  |  |  |  | EG015840 | Dispositivos de campo para registro y procesamiento
EC011173 | 4 | Termostato de contacto | 10 | EF005474 |  | A | Grado de protección (IP) | 10 | EV010200 | IP25 |  |  |  |  | EG015840 | Dispositivos de campo para registro y procesamiento
EC011173 | 4 | Termostato de contacto | 10 | EF005474 |  | A | Grado de protección (IP) | 11 | EV006409 | IP2X |  |  |  |  | EG015840 | Dispositivos de campo para registro y procesamiento
EC011173 | 4 | Termostato de contacto | 10 | EF005474 |  | A | Grado de protección (IP) | 12 | EV009848 | IP2XC |  |  |  |  | EG015840 | Dispositivos de campo para registro y procesamiento
EC011173 | 4 | Termostato de contacto | 10 | EF005474 |  | A | Grado de protección (IP) | 13 | EV006410 | IP30 |  |  |  |  | EG015840 | Dispositivos de campo para registro y procesamiento
EC011173 | 4 | Termostato de contacto | 10 | EF005474 |  | A | Grado de protección (IP) | 14 | EV006411 | IP31 |  |  |  |  | EG015840 | Dispositivos de campo para registro y procesamiento
EC011173 | 4 | Termostato de contacto | 10 | EF005474 |  | A | Grado de protección (IP) | 15 | EV006412 | IP32 |  |  |  |  | EG015840 | Dispositivos de campo para registro y procesamiento
EC011173 | 4 | Termostato de contacto | 10 | EF005474 |  | A | Grado de protección (IP) | 16 | EV006609 | IP33 |  |  |  |  | EG015840 | Dispositivos de campo para registro y procesamiento
EC011173 | 4 | Termostato de contacto | 10 | EF005474 |  | A | Grado de protección (IP) | 17 | EV006413 | IP34 |  |  |  |  | EG015840 | Dispositivos de campo para registro y procesamiento
EC011173 | 4 | Termostato de contacto | 10 | EF005474 |  | A | Grado de protección (IP) | 18 | EV006414 | IP3X |  |  |  |  | EG015840 | Dispositivos de campo para registro y procesamiento
EC011173 | 4 | Termostato de contacto | 10 | EF005474 |  | A | Grado de protección (IP) | 19 | EV006415 | IP40 |  |  |  |  | EG015840 | Dispositivos de campo para registro y procesamiento
EC011173 | 4 | Termostato de contacto | 10 | EF005474 |  | A | Grado de protección (IP) | 20 | EV006416 | IP41 |  |  |  |  | EG015840 | Dispositivos de campo para registro y procesamiento
EC011173 | 4 | Termostato de contacto | 10 | EF005474 |  | A | Grado de protección (IP) | 21 | EV006417 | IP42 |  |  |  |  | EG015840 | Dispositivos de campo para registro y procesamiento
EC011173 | 4 | Termostato de contacto | 10 | EF005474 |  | A | Grado de protección (IP) | 22 | EV006610 | IP43 |  |  |  |  | EG015840 | Dispositivos de campo para registro y procesamiento
EC011173 | 4 | Termostato de contacto | 10 | EF005474 |  | A | Grado de protección (IP) | 23 | EV006418 | IP44 |  |  |  |  | EG015840 | Dispositivos de campo para registro y procesamiento
EC011173 | 4 | Termostato de contacto | 10 | EF005474 |  | A | Grado de protección (IP) | 24 | EV006611 | IP45 |  |  |  |  | EG015840 | Dispositivos de campo para registro y procesamiento
EC011173 | 4 | Termostato de contacto | 10 | EF005474 |  | A | Grado de protección (IP) | 25 | EV006612 | IP50 |  |  |  |  | EG015840 | Dispositivos de campo para registro y procesamiento
EC011173 | 4 | Termostato de contacto | 10 | EF005474 |  | A | Grado de protección (IP) | 26 | EV011859 | IP51 |  |  |  |  | EG015840 | Dispositivos de campo para registro y procesamiento
EC011173 | 4 | Termostato de contacto | 10 | EF005474 |  | A | Grado de protección (IP) | 27 | EV006613 | IP52 |  |  |  |  | EG015840 | Dispositivos de campo para registro y procesamiento
EC011173 | 4 | Termostato de contacto | 10 | EF005474 |  | A | Grado de protección (IP) | 28 | EV006614 | IP53 |  |  |  |  | EG015840 | Dispositivos de campo para registro y procesamiento
EC011173 | 4 | Termostato de contacto | 10 | EF005474 |  | A | Grado de protección (IP) | 29 | EV006419 | IP54 |  |  |  |  | EG015840 | Dispositivos de campo para registro y procesamiento
EC011173 | 4 | Termostato de contacto | 10 | EF005474 |  | A | Grado de protección (IP) | 30 | EV006420 | IP55 |  |  |  |  | EG015840 | Dispositivos de campo para registro y procesamiento
EC011173 | 4 | Termostato de contacto | 10 | EF005474 |  | A | Grado de protección (IP) | 31 | EV006615 | IP56 |  |  |  |  | EG015840 | Dispositivos de campo para registro y procesamiento
EC011173 | 4 | Termostato de contacto | 10 | EF005474 |  | A | Grado de protección (IP) | 32 | EV006616 | IP57 |  |  |  |  | EG015840 | Dispositivos de campo para registro y procesamiento
EC011173 | 4 | Termostato de contacto | 10 | EF005474 |  | A | Grado de protección (IP) | 33 | EV006617 | IP58 |  |  |  |  | EG015840 | Dispositivos de campo para registro y procesamiento
EC011173 | 4 | Termostato de contacto | 10 | EF005474 |  | A | Grado de protección (IP) | 34 | EV022592 | IP59K |  |  |  |  | EG015840 | Dispositivos de campo para registro y procesamiento
EC011173 | 4 | Termostato de contacto | 10 | EF005474 |  | A | Grado de protección (IP) | 35 | EV012091 | IP60 |  |  |  |  | EG015840 | Dispositivos de campo para registro y procesamiento
EC011173 | 4 | Termostato de contacto | 10 | EF005474 |  | A | Grado de protección (IP) | 36 | EV006618 | IP64 |  |  |  |  | EG015840 | Dispositivos de campo para registro y procesamiento
EC011173 | 4 | Termostato de contacto | 10 | EF005474 |  | A | Grado de protección (IP) | 37 | EV006421 | IP65 |  |  |  |  | EG015840 | Dispositivos de campo para registro y procesamiento
EC011173 | 4 | Termostato de contacto | 10 | EF005474 |  | A | Grado de protección (IP) | 38 | EV006422 | IP66 |  |  |  |  | EG015840 | Dispositivos de campo para registro y procesamiento
EC011173 | 4 | Termostato de contacto | 10 | EF005474 |  | A | Grado de protección (IP) | 39 | EV006423 | IP67 |  |  |  |  | EG015840 | Dispositivos de campo para registro y procesamiento
EC011173 | 4 | Termostato de contacto | 10 | EF005474 |  | A | Grado de protección (IP) | 40 | EV009289 | IP67K |  |  |  |  | EG015840 | Dispositivos de campo para registro y procesamiento
EC011173 | 4 | Termostato de contacto | 10 | EF005474 |  | A | Grado de protección (IP) | 41 | EV006619 | IP68 |  |  |  |  | EG015840 | Dispositivos de campo para registro y procesamiento
EC011173 | 4 | Termostato de contacto | 10 | EF005474 |  | A | Grado de protección (IP) | 42 | EV009290 | IP69K |  |  |  |  | EG015840 | Dispositivos de campo para registro y procesamiento
EC011173 | 4 | Termostato de contacto | 10 | EF005474 |  | A | Grado de protección (IP) | 43 | EV006620 | IPX0 |  |  |  |  | EG015840 | Dispositivos de campo para registro y procesamiento
EC011173 | 4 | Termostato de contacto | 10 | EF005474 |  | A | Grado de protección (IP) | 44 | EV009850 | IPX1 |  |  |  |  | EG015840 | Dispositivos de campo para registro y procesamiento
EC011173 | 4 | Termostato de contacto | 10 | EF005474 |  | A | Grado de protección (IP) | 45 | EV009851 | IPX3 |  |  |  |  | EG015840 | Dispositivos de campo para registro y procesamiento
EC011173 | 4 | Termostato de contacto | 10 | EF005474 |  | A | Grado de protección (IP) | 46 | EV006621 | IPX4 |  |  |  |  | EG015840 | Dispositivos de campo para registro y procesamiento
EC011173 | 4 | Termostato de contacto | 10 | EF005474 |  | A | Grado de protección (IP) | 47 | EV009852 | IPX5 |  |  |  |  | EG015840 | Dispositivos de campo para registro y procesamiento
EC011173 | 4 | Termostato de contacto | 10 | EF005474 |  | A | Grado de protección (IP) | 48 | EV023670 | IPX6 |  |  |  |  | EG015840 | Dispositivos de campo para registro y procesamiento
EC011173 | 4 | Termostato de contacto | 10 | EF005474 |  | A | Grado de protección (IP) | 49 | EV006622 | IPX7 |  |  |  |  | EG015840 | Dispositivos de campo para registro y procesamiento
EC011173 | 4 | Termostato de contacto | 10 | EF005474 |  | A | Grado de protección (IP) | 50 | EV000154 | Otros |  |  |  |  | EG015840 | Dispositivos de campo para registro y procesamiento
EC011173 | 4 | Termostato de contacto | 11 | EF004663 |  | L | Protección contra explosiones | [7 empty] | EG015840 | Dispositivos de campo para registro y procesamiento
EC011173 | 4 | Termostato de contacto | 12 | EF000040 | EFI00040 | N | Altura |  |  |  | EU570448 | mm | EU000051 | in | EG015840 | Dispositivos de campo para registro y procesamiento
EC011173 | 4 | Termostato de contacto | 13 | EF000008 | EFI00008 | N | Anchura |  |  |  | EU570448 | mm | EU000051 | in | EG015840 | Dispositivos de campo para registro y procesamiento
EC011173 | 4 | Termostato de contacto | 14 | EF000049 | EFI00049 | N | Profundidad |  |  |  | EU570448 | mm | EU000051 | in | EG015840 | Dispositivos de campo para registro y procesamiento
EC011174 | 4 | Termostato antihielo | 1 | EF001836 | EFI01836 | R | Rango de medición |  |  |  | EU570073 | °C | EU571087 | ºF | EG015840 | Dispositivos de campo para registro y procesamiento
EC011174 | 4 | Termostato antihielo | 2 | EF021360 |  | L | Temperatura legible | [7 empty] | EG015840 | Dispositivos de campo para registro y procesamiento
EC011174 | 4 | Termostato antihielo | 3 | EF000458 |  | L | Con visualizador | [7 empty] | EG015840 | Dispositivos de campo para registro y procesamiento
EC011174 | 4 | Termostato antihielo | 4 | EF024280 |  | L | Histéresis ajustable | [7 empty] | EG015840 | Dispositivos de campo para registro y procesamiento
EC011174 | 4 | Termostato antihielo | 5 | EF024281 |  | R | Rango diferencial/histéresis de conmutación |  |  |  | EU570076 | K |  |  | EG015840 | Dispositivos de campo para registro y procesamiento
EC011174 | 4 | Termostato antihielo | 6 | EF020114 | EFI20114 | N | Longitud capilar |  |  |  | EU570036 | m | EU571086 | ft | EG015840 | Dispositivos de campo para registro y procesamiento
EC011174 | 4 | Termostato antihielo | 7 | EF020023 | EFI20023 | N | Temperatura máx. del medio caloportador (servicio continuo) |  |  |  | EU570073 | °C | EU571087 | ºF | EG015840 | Dispositivos de campo para registro y procesamiento
EC011174 | 4 | Termostato antihielo | 8 | EF024304 |  | L | Temperatura exterior compensada | [7 empty] | EG015840 | Dispositivos de campo para registro y procesamiento
EC011174 | 4 | Termostato antihielo | 9 | EF020286 |  | N | Tensión máx. de los contactos |  |  |  | EU570079 | V |  |  | EG015840 | Dispositivos de campo para registro y procesamiento
EC011174 | 4 | Termostato antihielo | 10 | EF022541 |  | N | Capacidad máx. de los contactos |  |  |  | EU570459 | A |  |  | EG015840 | Dispositivos de campo para registro y procesamiento
EC011174 | 4 | Termostato antihielo | 11 | EF021420 |  | L | Enclavamiento mecánico de contactos | [7 empty] | EG015840 | Dispositivos de campo para registro y procesamiento
EC011174 | 4 | Termostato antihielo | 12 | EF005474 |  | A | Grado de protección (IP) | 1 | EV006404 | IP00 |  |  |  |  | EG015840 | Dispositivos de campo para registro y procesamiento
EC011174 | 4 | Termostato antihielo | 12 | EF005474 |  | A | Grado de protección (IP) | 2 | EV010695 | IP05 |  |  |  |  | EG015840 | Dispositivos de campo para registro y procesamiento
EC011174 | 4 | Termostato antihielo | 12 | EF005474 |  | A | Grado de protección (IP) | 3 | EV006606 | IP10 |  |  |  |  | EG015840 | Dispositivos de campo para registro y procesamiento
EC011174 | 4 | Termostato antihielo | 12 | EF005474 |  | A | Grado de protección (IP) | 4 | EV006607 | IP12 |  |  |  |  | EG015840 | Dispositivos de campo para registro y procesamiento
EC011174 | 4 | Termostato antihielo | 12 | EF005474 |  | A | Grado de protección (IP) | 5 | EV006405 | IP20 |  |  |  |  | EG015840 | Dispositivos de campo para registro y procesamiento
EC011174 | 4 | Termostato antihielo | 12 | EF005474 |  | A | Grado de protección (IP) | 6 | EV006406 | IP21 |  |  |  |  | EG015840 | Dispositivos de campo para registro y procesamiento
EC011174 | 4 | Termostato antihielo | 12 | EF005474 |  | A | Grado de protección (IP) | 7 | EV006608 | IP22 |  |  |  |  | EG015840 | Dispositivos de campo para registro y procesamiento
EC011174 | 4 | Termostato antihielo | 12 | EF005474 |  | A | Grado de protección (IP) | 8 | EV006407 | IP23 |  |  |  |  | EG015840 | Dispositivos de campo para registro y procesamiento
EC011174 | 4 | Termostato antihielo | 12 | EF005474 |  | A | Grado de protección (IP) | 9 | EV006408 | IP24 |  |  |  |  | EG015840 | Dispositivos de campo para registro y procesamiento
EC011174 | 4 | Termostato antihielo | 12 | EF005474 |  | A | Grado de protección (IP) | 10 | EV010200 | IP25 |  |  |  |  | EG015840 | Dispositivos de campo para registro y procesamiento
EC011174 | 4 | Termostato antihielo | 12 | EF005474 |  | A | Grado de protección (IP) | 11 | EV006409 | IP2X |  |  |  |  | EG015840 | Dispositivos de campo para registro y procesamiento
EC011174 | 4 | Termostato antihielo | 12 | EF005474 |  | A | Grado de protección (IP) | 12 | EV009848 | IP2XC |  |  |  |  | EG015840 | Dispositivos de campo para registro y procesamiento
EC011174 | 4 | Termostato antihielo | 12 | EF005474 |  | A | Grado de protección (IP) | 13 | EV006410 | IP30 |  |  |  |  | EG015840 | Dispositivos de campo para registro y procesamiento
EC011174 | 4 | Termostato antihielo | 12 | EF005474 |  | A | Grado de protección (IP) | 14 | EV006411 | IP31 |  |  |  |  | EG015840 | Dispositivos de campo para registro y procesamiento
EC011174 | 4 | Termostato antihielo | 12 | EF005474 |  | A | Grado de protección (IP) | 15 | EV006412 | IP32 |  |  |  |  | EG015840 | Dispositivos de campo para registro y procesamiento
EC011174 | 4 | Termostato antihielo | 12 | EF005474 |  | A | Grado de protección (IP) | 16 | EV006609 | IP33 |  |  |  |  | EG015840 | Dispositivos de campo para registro y procesamiento
EC011174 | 4 | Termostato antihielo | 12 | EF005474 |  | A | Grado de protección (IP) | 17 | EV006413 | IP34 |  |  |  |  | EG015840 | Dispositivos de campo para registro y procesamiento
EC011174 | 4 | Termostato antihielo | 12 | EF005474 |  | A | Grado de protección (IP) | 18 | EV006414 | IP3X |  |  |  |  | EG015840 | Dispositivos de campo para registro y procesamiento
EC011174 | 4 | Termostato antihielo | 12 | EF005474 |  | A | Grado de protección (IP) | 19 | EV006415 | IP40 |  |  |  |  | EG015840 | Dispositivos de campo para registro y procesamiento
EC011174 | 4 | Termostato antihielo | 12 | EF005474 |  | A | Grado de protección (IP) | 20 | EV006416 | IP41 |  |  |  |  | EG015840 | Dispositivos de campo para registro y procesamiento
EC011174 | 4 | Termostato antihielo | 12 | EF005474 |  | A | Grado de protección (IP) | 21 | EV006417 | IP42 |  |  |  |  | EG015840 | Dispositivos de campo para registro y procesamiento
EC011174 | 4 | Termostato antihielo | 12 | EF005474 |  | A | Grado de protección (IP) | 22 | EV006610 | IP43 |  |  |  |  | EG015840 | Dispositivos de campo para registro y procesamiento
EC011174 | 4 | Termostato antihielo | 12 | EF005474 |  | A | Grado de protección (IP) | 23 | EV006418 | IP44 |  |  |  |  | EG015840 | Dispositivos de campo para registro y procesamiento
EC011174 | 4 | Termostato antihielo | 12 | EF005474 |  | A | Grado de protección (IP) | 24 | EV006611 | IP45 |  |  |  |  | EG015840 | Dispositivos de campo para registro y procesamiento
EC011174 | 4 | Termostato antihielo | 12 | EF005474 |  | A | Grado de protección (IP) | 25 | EV006612 | IP50 |  |  |  |  | EG015840 | Dispositivos de campo para registro y procesamiento
EC011174 | 4 | Termostato antihielo | 12 | EF005474 |  | A | Grado de protección (IP) | 26 | EV011859 | IP51 |  |  |  |  | EG015840 | Dispositivos de campo para registro y procesamiento
EC011174 | 4 | Termostato antihielo | 12 | EF005474 |  | A | Grado de protección (IP) | 27 | EV006613 | IP52 |  |  |  |  | EG015840 | Dispositivos de campo para registro y procesamiento
EC011174 | 4 | Termostato antihielo | 12 | EF005474 |  | A | Grado de protección (IP) | 28 | EV006614 | IP53 |  |  |  |  | EG015840 | Dispositivos de campo para registro y procesamiento
EC011174 | 4 | Termostato antihielo | 12 | EF005474 |  | A | Grado de protección (IP) | 29 | EV006419 | IP54 |  |  |  |  | EG015840 | Dispositivos de campo para registro y procesamiento
EC011174 | 4 | Termostato antihielo | 12 | EF005474 |  | A | Grado de protección (IP) | 30 | EV006420 | IP55 |  |  |  |  | EG015840 | Dispositivos de campo para registro y procesamiento
EC011174 | 4 | Termostato antihielo | 12 | EF005474 |  | A | Grado de protección (IP) | 31 | EV006615 | IP56 |  |  |  |  | EG015840 | Dispositivos de campo para registro y procesamiento
EC011174 | 4 | Termostato antihielo | 12 | EF005474 |  | A | Grado de protección (IP) | 32 | EV006616 | IP57 |  |  |  |  | EG015840 | Dispositivos de campo para registro y procesamiento
EC011174 | 4 | Termostato antihielo | 12 | EF005474 |  | A | Grado de protección (IP) | 33 | EV006617 | IP58 |  |  |  |  | EG015840 | Dispositivos de campo para registro y procesamiento
EC011174 | 4 | Termostato antihielo | 12 | EF005474 |  | A | Grado de protección (IP) | 34 | EV022592 | IP59K |  |  |  |  | EG015840 | Dispositivos de campo para registro y procesamiento
EC011174 | 4 | Termostato antihielo | 12 | EF005474 |  | A | Grado de protección (IP) | 35 | EV012091 | IP60 |  |  |  |  | EG015840 | Dispositivos de campo para registro y procesamiento
EC011174 | 4 | Termostato antihielo | 12 | EF005474 |  | A | Grado de protección (IP) | 36 | EV006618 | IP64 |  |  |  |  | EG015840 | Dispositivos de campo para registro y procesamiento
EC011174 | 4 | Termostato antihielo | 12 | EF005474 |  | A | Grado de protección (IP) | 37 | EV006421 | IP65 |  |  |  |  | EG015840 | Dispositivos de campo para registro y procesamiento
EC011174 | 4 | Termostato antihielo | 12 | EF005474 |  | A | Grado de protección (IP) | 38 | EV006422 | IP66 |  |  |  |  | EG015840 | Dispositivos de campo para registro y procesamiento
EC011174 | 4 | Termostato antihielo | 12 | EF005474 |  | A | Grado de protección (IP) | 39 | EV006423 | IP67 |  |  |  |  | EG015840 | Dispositivos de campo para registro y procesamiento
EC011174 | 4 | Termostato antihielo | 12 | EF005474 |  | A | Grado de protección (IP) | 40 | EV009289 | IP67K |  |  |  |  | EG015840 | Dispositivos de campo para registro y procesamiento
EC011174 | 4 | Termostato antihielo | 12 | EF005474 |  | A | Grado de protección (IP) | 41 | EV006619 | IP68 |  |  |  |  | EG015840 | Dispositivos de campo para registro y procesamiento
EC011174 | 4 | Termostato antihielo | 12 | EF005474 |  | A | Grado de protección (IP) | 42 | EV009290 | IP69K |  |  |  |  | EG015840 | Dispositivos de campo para registro y procesamiento
EC011174 | 4 | Termostato antihielo | 12 | EF005474 |  | A | Grado de protección (IP) | 43 | EV006620 | IPX0 |  |  |  |  | EG015840 | Dispositivos de campo para registro y procesamiento
EC011174 | 4 | Termostato antihielo | 12 | EF005474 |  | A | Grado de protección (IP) | 44 | EV009850 | IPX1 |  |  |  |  | EG015840 | Dispositivos de campo para registro y procesamiento
EC011174 | 4 | Termostato antihielo | 12 | EF005474 |  | A | Grado de protección (IP) | 45 | EV009851 | IPX3 |  |  |  |  | EG015840 | Dispositivos de campo para registro y procesamiento
EC011174 | 4 | Termostato antihielo | 12 | EF005474 |  | A | Grado de protección (IP) | 46 | EV006621 | IPX4 |  |  |  |  | EG015840 | Dispositivos de campo para registro y procesamiento
EC011174 | 4 | Termostato antihielo | 12 | EF005474 |  | A | Grado de protección (IP) | 47 | EV009852 | IPX5 |  |  |  |  | EG015840 | Dispositivos de campo para registro y procesamiento
EC011174 | 4 | Termostato antihielo | 12 | EF005474 |  | A | Grado de protección (IP) | 48 | EV023670 | IPX6 |  |  |  |  | EG015840 | Dispositivos de campo para registro y procesamiento
EC011174 | 4 | Termostato antihielo | 12 | EF005474 |  | A | Grado de protección (IP) | 49 | EV006622 | IPX7 |  |  |  |  | EG015840 | Dispositivos de campo para registro y procesamiento
EC011174 | 4 | Termostato antihielo | 12 | EF005474 |  | A | Grado de protección (IP) | 50 | EV000154 | Otros |  |  |  |  | EG015840 | Dispositivos de campo para registro y procesamiento
EC011174 | 4 | Termostato antihielo | 13 | EF004663 |  | L | Protección contra explosiones | [7 empty] | EG015840 | Dispositivos de campo para registro y procesamiento
EC011174 | 4 | Termostato antihielo | 14 | EF000040 | EFI00040 | N | Altura |  |  |  | EU570448 | mm | EU000051 | in | EG015840 | Dispositivos de campo para registro y procesamiento
EC011174 | 4 | Termostato antihielo | 15 | EF000008 | EFI00008 | N | Anchura |  |  |  | EU570448 | mm | EU000051 | in | EG015840 | Dispositivos de campo para registro y procesamiento
EC011174 | 4 | Termostato antihielo | 16 | EF000049 | EFI00049 | N | Profundidad |  |  |  | EU570448 | mm | EU000051 | in | EG015840 | Dispositivos de campo para registro y procesamiento
EC011175 | 4 | Higrostato de ambiente | 1 | EF024030 |  | N | Rango de medición valor inferior (humedad relativa del aire) |  |  |  | EU570382 | % |  |  | EG015840 | Dispositivos de campo para registro y procesamiento
EC011175 | 4 | Higrostato de ambiente | 2 | EF024031 |  | N | Rango de medición valor superior (humedad relativa del aire) |  |  |  | EU570382 | % |  |  | EG015840 | Dispositivos de campo para registro y procesamiento
EC011175 | 4 | Higrostato de ambiente | 3 | EF024476 |  | L | Legible | [7 empty] | EG015840 | Dispositivos de campo para registro y procesamiento
EC011175 | 4 | Higrostato de ambiente | 4 | EF000458 |  | L | Con visualizador | [7 empty] | EG015840 | Dispositivos de campo para registro y procesamiento
EC011175 | 4 | Higrostato de ambiente | 5 | EF024280 |  | L | Histéresis ajustable | [7 empty] | EG015840 | Dispositivos de campo para registro y procesamiento
EC011175 | 4 | Higrostato de ambiente | 6 | EF024281 |  | R | Rango diferencial/histéresis de conmutación |  |  |  | EU570382 | % |  |  | EG015840 | Dispositivos de campo para registro y procesamiento
EC011175 | 4 | Higrostato de ambiente | 7 | EF024024 |  | N | Número de conmutaciones | [7 empty] | EG015840 | Dispositivos de campo para registro y procesamiento
EC011175 | 4 | Higrostato de ambiente | 8 | EF024032 |  | N | Diferencia entre conmutaciones (humedad relativa del aire) |  |  |  | EU570382 | % |  |  | EG015840 | Dispositivos de campo para registro y procesamiento
EC011175 | 4 | Higrostato de ambiente | 9 | EF006254 |  | A | Tipo de captador/sensor | 1 | EV020451 | Elemento capilar |  |  |  |  | EG015840 | Dispositivos de campo para registro y procesamiento
EC011175 | 4 | Higrostato de ambiente | 9 | EF006254 |  | A | Tipo de captador/sensor | 2 | EV021516 | Elemento de plástico |  |  |  |  | EG015840 | Dispositivos de campo para registro y procesamiento
EC011175 | 4 | Higrostato de ambiente | 9 | EF006254 |  | A | Tipo de captador/sensor | 3 | EV000154 | Otros |  |  |  |  | EG015840 | Dispositivos de campo para registro y procesamiento
EC011175 | 4 | Higrostato de ambiente | 10 | EF020286 |  | N | Tensión máx. de los contactos |  |  |  | EU570079 | V |  |  | EG015840 | Dispositivos de campo para registro y procesamiento
EC011175 | 4 | Higrostato de ambiente | 11 | EF022541 |  | N | Capacidad máx. de los contactos |  |  |  | EU570459 | A |  |  | EG015840 | Dispositivos de campo para registro y procesamiento
EC011175 | 4 | Higrostato de ambiente | 12 | EF021420 |  | L | Enclavamiento mecánico de contactos | [7 empty] | EG015840 | Dispositivos de campo para registro y procesamiento
EC011175 | 4 | Higrostato de ambiente | 13 | EF005474 |  | A | Grado de protección (IP) | 1 | EV006404 | IP00 |  |  |  |  | EG015840 | Dispositivos de campo para registro y procesamiento
EC011175 | 4 | Higrostato de ambiente | 13 | EF005474 |  | A | Grado de protección (IP) | 2 | EV010695 | IP05 |  |  |  |  | EG015840 | Dispositivos de campo para registro y procesamiento
EC011175 | 4 | Higrostato de ambiente | 13 | EF005474 |  | A | Grado de protección (IP) | 3 | EV006606 | IP10 |  |  |  |  | EG015840 | Dispositivos de campo para registro y procesamiento
EC011175 | 4 | Higrostato de ambiente | 13 | EF005474 |  | A | Grado de protección (IP) | 4 | EV006607 | IP12 |  |  |  |  | EG015840 | Dispositivos de campo para registro y procesamiento
EC011175 | 4 | Higrostato de ambiente | 13 | EF005474 |  | A | Grado de protección (IP) | 5 | EV006405 | IP20 |  |  |  |  | EG015840 | Dispositivos de campo para registro y procesamiento
EC011175 | 4 | Higrostato de ambiente | 13 | EF005474 |  | A | Grado de protección (IP) | 6 | EV006406 | IP21 |  |  |  |  | EG015840 | Dispositivos de campo para registro y procesamiento
EC011175 | 4 | Higrostato de ambiente | 13 | EF005474 |  | A | Grado de protección (IP) | 7 | EV006608 | IP22 |  |  |  |  | EG015840 | Dispositivos de campo para registro y procesamiento
EC011175 | 4 | Higrostato de ambiente | 13 | EF005474 |  | A | Grado de protección (IP) | 8 | EV006407 | IP23 |  |  |  |  | EG015840 | Dispositivos de campo para registro y procesamiento
EC011175 | 4 | Higrostato de ambiente | 13 | EF005474 |  | A | Grado de protección (IP) | 9 | EV006408 | IP24 |  |  |  |  | EG015840 | Dispositivos de campo para registro y procesamiento
EC011175 | 4 | Higrostato de ambiente | 13 | EF005474 |  | A | Grado de protección (IP) | 10 | EV010200 | IP25 |  |  |  |  | EG015840 | Dispositivos de campo para registro y procesamiento
EC011175 | 4 | Higrostato de ambiente | 13 | EF005474 |  | A | Grado de protección (IP) | 11 | EV006409 | IP2X |  |  |  |  | EG015840 | Dispositivos de campo para registro y procesamiento
EC011175 | 4 | Higrostato de ambiente | 13 | EF005474 |  | A | Grado de protección (IP) | 12 | EV009848 | IP2XC |  |  |  |  | EG015840 | Dispositivos de campo para registro y procesamiento
EC011175 | 4 | Higrostato de ambiente | 13 | EF005474 |  | A | Grado de protección (IP) | 13 | EV006410 | IP30 |  |  |  |  | EG015840 | Dispositivos de campo para registro y procesamiento
EC011175 | 4 | Higrostato de ambiente | 13 | EF005474 |  | A | Grado de protección (IP) | 14 | EV006411 | IP31 |  |  |  |  | EG015840 | Dispositivos de campo para registro y procesamiento
EC011175 | 4 | Higrostato de ambiente | 13 | EF005474 |  | A | Grado de protección (IP) | 15 | EV006412 | IP32 |  |  |  |  | EG015840 | Dispositivos de campo para registro y procesamiento
EC011175 | 4 | Higrostato de ambiente | 13 | EF005474 |  | A | Grado de protección (IP) | 16 | EV006609 | IP33 |  |  |  |  | EG015840 | Dispositivos de campo para registro y procesamiento
EC011175 | 4 | Higrostato de ambiente | 13 | EF005474 |  | A | Grado de protección (IP) | 17 | EV006413 | IP34 |  |  |  |  | EG015840 | Dispositivos de campo para registro y procesamiento
EC011175 | 4 | Higrostato de ambiente | 13 | EF005474 |  | A | Grado de protección (IP) | 18 | EV006414 | IP3X |  |  |  |  | EG015840 | Dispositivos de campo para registro y procesamiento
EC011175 | 4 | Higrostato de ambiente | 13 | EF005474 |  | A | Grado de protección (IP) | 19 | EV006415 | IP40 |  |  |  |  | EG015840 | Dispositivos de campo para registro y procesamiento
EC011175 | 4 | Higrostato de ambiente | 13 | EF005474 |  | A | Grado de protección (IP) | 20 | EV006416 | IP41 |  |  |  |  | EG015840 | Dispositivos de campo para registro y procesamiento
EC011175 | 4 | Higrostato de ambiente | 13 | EF005474 |  | A | Grado de protección (IP) | 21 | EV006417 | IP42 |  |  |  |  | EG015840 | Dispositivos de campo para registro y procesamiento
EC011175 | 4 | Higrostato de ambiente | 13 | EF005474 |  | A | Grado de protección (IP) | 22 | EV006610 | IP43 |  |  |  |  | EG015840 | Dispositivos de campo para registro y procesamiento
EC011175 | 4 | Higrostato de ambiente | 13 | EF005474 |  | A | Grado de protección (IP) | 23 | EV006418 | IP44 |  |  |  |  | EG015840 | Dispositivos de campo para registro y procesamiento
EC011175 | 4 | Higrostato de ambiente | 13 | EF005474 |  | A | Grado de protección (IP) | 24 | EV006611 | IP45 |  |  |  |  | EG015840 | Dispositivos de campo para registro y procesamiento
EC011175 | 4 | Higrostato de ambiente | 13 | EF005474 |  | A | Grado de protección (IP) | 25 | EV006612 | IP50 |  |  |  |  | EG015840 | Dispositivos de campo para registro y procesamiento
EC011175 | 4 | Higrostato de ambiente | 13 | EF005474 |  | A | Grado de protección (IP) | 26 | EV011859 | IP51 |  |  |  |  | EG015840 | Dispositivos de campo para registro y procesamiento
EC011175 | 4 | Higrostato de ambiente | 13 | EF005474 |  | A | Grado de protección (IP) | 27 | EV006613 | IP52 |  |  |  |  | EG015840 | Dispositivos de campo para registro y procesamiento
EC011175 | 4 | Higrostato de ambiente | 13 | EF005474 |  | A | Grado de protección (IP) | 28 | EV006614 | IP53 |  |  |  |  | EG015840 | Dispositivos de campo para registro y procesamiento
EC011175 | 4 | Higrostato de ambiente | 13 | EF005474 |  | A | Grado de protección (IP) | 29 | EV006419 | IP54 |  |  |  |  | EG015840 | Dispositivos de campo para registro y procesamiento
EC011175 | 4 | Higrostato de ambiente | 13 | EF005474 |  | A | Grado de protección (IP) | 30 | EV006420 | IP55 |  |  |  |  | EG015840 | Dispositivos de campo para registro y procesamiento
EC011175 | 4 | Higrostato de ambiente | 13 | EF005474 |  | A | Grado de protección (IP) | 31 | EV006615 | IP56 |  |  |  |  | EG015840 | Dispositivos de campo para registro y procesamiento
EC011175 | 4 | Higrostato de ambiente | 13 | EF005474 |  | A | Grado de protección (IP) | 32 | EV006616 | IP57 |  |  |  |  | EG015840 | Dispositivos de campo para registro y procesamiento
EC011175 | 4 | Higrostato de ambiente | 13 | EF005474 |  | A | Grado de protección (IP) | 33 | EV006617 | IP58 |  |  |  |  | EG015840 | Dispositivos de campo para registro y procesamiento
EC011175 | 4 | Higrostato de ambiente | 13 | EF005474 |  | A | Grado de protección (IP) | 34 | EV022592 | IP59K |  |  |  |  | EG015840 | Dispositivos de campo para registro y procesamiento
EC011175 | 4 | Higrostato de ambiente | 13 | EF005474 |  | A | Grado de protección (IP) | 35 | EV012091 | IP60 |  |  |  |  | EG015840 | Dispositivos de campo para registro y procesamiento
EC011175 | 4 | Higrostato de ambiente | 13 | EF005474 |  | A | Grado de protección (IP) | 36 | EV006618 | IP64 |  |  |  |  | EG015840 | Dispositivos de campo para registro y procesamiento
EC011175 | 4 | Higrostato de ambiente | 13 | EF005474 |  | A | Grado de protección (IP) | 37 | EV006421 | IP65 |  |  |  |  | EG015840 | Dispositivos de campo para registro y procesamiento
EC011175 | 4 | Higrostato de ambiente | 13 | EF005474 |  | A | Grado de protección (IP) | 38 | EV006422 | IP66 |  |  |  |  | EG015840 | Dispositivos de campo para registro y procesamiento
EC011175 | 4 | Higrostato de ambiente | 13 | EF005474 |  | A | Grado de protección (IP) | 39 | EV006423 | IP67 |  |  |  |  | EG015840 | Dispositivos de campo para registro y procesamiento
EC011175 | 4 | Higrostato de ambiente | 13 | EF005474 |  | A | Grado de protección (IP) | 40 | EV009289 | IP67K |  |  |  |  | EG015840 | Dispositivos de campo para registro y procesamiento
EC011175 | 4 | Higrostato de ambiente | 13 | EF005474 |  | A | Grado de protección (IP) | 41 | EV006619 | IP68 |  |  |  |  | EG015840 | Dispositivos de campo para registro y procesamiento
EC011175 | 4 | Higrostato de ambiente | 13 | EF005474 |  | A | Grado de protección (IP) | 42 | EV009290 | IP69K |  |  |  |  | EG015840 | Dispositivos de campo para registro y procesamiento
EC011175 | 4 | Higrostato de ambiente | 13 | EF005474 |  | A | Grado de protección (IP) | 43 | EV006620 | IPX0 |  |  |  |  | EG015840 | Dispositivos de campo para registro y procesamiento
EC011175 | 4 | Higrostato de ambiente | 13 | EF005474 |  | A | Grado de protección (IP) | 44 | EV009850 | IPX1 |  |  |  |  | EG015840 | Dispositivos de campo para registro y procesamiento
EC011175 | 4 | Higrostato de ambiente | 13 | EF005474 |  | A | Grado de protección (IP) | 45 | EV009851 | IPX3 |  |  |  |  | EG015840 | Dispositivos de campo para registro y procesamiento
EC011175 | 4 | Higrostato de ambiente | 13 | EF005474 |  | A | Grado de protección (IP) | 46 | EV006621 | IPX4 |  |  |  |  | EG015840 | Dispositivos de campo para registro y procesamiento
EC011175 | 4 | Higrostato de ambiente | 13 | EF005474 |  | A | Grado de protección (IP) | 47 | EV009852 | IPX5 |  |  |  |  | EG015840 | Dispositivos de campo para registro y procesamiento
EC011175 | 4 | Higrostato de ambiente | 13 | EF005474 |  | A | Grado de protección (IP) | 48 | EV023670 | IPX6 |  |  |  |  | EG015840 | Dispositivos de campo para registro y procesamiento
EC011175 | 4 | Higrostato de ambiente | 13 | EF005474 |  | A | Grado de protección (IP) | 49 | EV006622 | IPX7 |  |  |  |  | EG015840 | Dispositivos de campo para registro y procesamiento
EC011175 | 4 | Higrostato de ambiente | 13 | EF005474 |  | A | Grado de protección (IP) | 50 | EV000154 | Otros |  |  |  |  | EG015840 | Dispositivos de campo para registro y procesamiento
EC011175 | 4 | Higrostato de ambiente | 14 | EF011959 |  | A | Grado de protección (NEMA) | 1 | EV000599 | 1 |  |  |  |  | EG015840 | Dispositivos de campo para registro y procesamiento
EC011175 | 4 | Higrostato de ambiente | 14 | EF011959 |  | A | Grado de protección (NEMA) | 2 | EV000600 | 2 |  |  |  |  | EG015840 | Dispositivos de campo para registro y procesamiento
EC011175 | 4 | Higrostato de ambiente | 14 | EF011959 |  | A | Grado de protección (NEMA) | 3 | EV000069 | 3 |  |  |  |  | EG015840 | Dispositivos de campo para registro y procesamiento
EC011175 | 4 | Higrostato de ambiente | 14 | EF011959 |  | A | Grado de protección (NEMA) | 4 | EV014035 | 3R |  |  |  |  | EG015840 | Dispositivos de campo para registro y procesamiento
EC011175 | 4 | Higrostato de ambiente | 14 | EF011959 |  | A | Grado de protección (NEMA) | 5 | EV000070 | 4 |  |  |  |  | EG015840 | Dispositivos de campo para registro y procesamiento
EC011175 | 4 | Higrostato de ambiente | 14 | EF011959 |  | A | Grado de protección (NEMA) | 6 | EV014040 | 4X |  |  |  |  | EG015840 | Dispositivos de campo para registro y procesamiento
EC011175 | 4 | Higrostato de ambiente | 14 | EF011959 |  | A | Grado de protección (NEMA) | 7 | EV002393 | 6 |  |  |  |  | EG015840 | Dispositivos de campo para registro y procesamiento
EC011175 | 4 | Higrostato de ambiente | 14 | EF011959 |  | A | Grado de protección (NEMA) | 8 | EV014041 | 6P |  |  |  |  | EG015840 | Dispositivos de campo para registro y procesamiento
EC011175 | 4 | Higrostato de ambiente | 14 | EF011959 |  | A | Grado de protección (NEMA) | 9 | EV007990 | 12 |  |  |  |  | EG015840 | Dispositivos de campo para registro y procesamiento
EC011175 | 4 | Higrostato de ambiente | 14 | EF011959 |  | A | Grado de protección (NEMA) | 10 | EV022254 | 13 |  |  |  |  | EG015840 | Dispositivos de campo para registro y procesamiento
EC011175 | 4 | Higrostato de ambiente | 14 | EF011959 |  | A | Grado de protección (NEMA) | 11 | EV000154 | Otros |  |  |  |  | EG015840 | Dispositivos de campo para registro y procesamiento
EC011175 | 4 | Higrostato de ambiente | 15 | EF004663 |  | L | Protección contra explosiones | [7 empty] | EG015840 | Dispositivos de campo para registro y procesamiento
EC011175 | 4 | Higrostato de ambiente | 16 | EF000007 |  | A | Color | 1 | EV000309 | Antracita |  |  |  |  | EG015840 | Dispositivos de campo para registro y procesamiento
EC011175 | 4 | Higrostato de ambiente | 16 | EF000007 |  | A | Color | 2 | EV000279 | Beige |  |  |  |  | EG015840 | Dispositivos de campo para registro y procesamiento
EC011175 | 4 | Higrostato de ambiente | 16 | EF000007 |  | A | Color | 3 | EV000206 | Negro |  |  |  |  | EG015840 | Dispositivos de campo para registro y procesamiento
EC011175 | 4 | Higrostato de ambiente | 16 | EF000007 |  | A | Color | 4 | EV000080 | Azul |  |  |  |  | EG015840 | Dispositivos de campo para registro y procesamiento
EC011175 | 4 | Higrostato de ambiente | 16 | EF000007 |  | A | Color | 5 | EV000082 | Bronce |  |  |  |  | EG015840 | Dispositivos de campo para registro y procesamiento
EC011175 | 4 | Higrostato de ambiente | 16 | EF000007 |  | A | Color | 6 | EV000083 | Marrón |  |  |  |  | EG015840 | Dispositivos de campo para registro y procesamiento
EC011175 | 4 | Higrostato de ambiente | 16 | EF000007 |  | A | Color | 7 | EV000119 | Dorado-Oro |  |  |  |  | EG015840 | Dispositivos de campo para registro y procesamiento
EC011175 | 4 | Higrostato de ambiente | 16 | EF000007 |  | A | Color | 8 | EV000235 | Verde |  |  |  |  | EG015840 | Dispositivos de campo para registro y procesamiento
EC011175 | 4 | Higrostato de ambiente | 16 | EF000007 |  | A | Color | 9 | EV000270 | Gris |  |  |  |  | EG015840 | Dispositivos de campo para registro y procesamiento
EC011175 | 4 | Higrostato de ambiente | 16 | EF000007 |  | A | Color | 10 | EV000236 | Naranja |  |  |  |  | EG015840 | Dispositivos de campo para registro y procesamiento
EC011175 | 4 | Higrostato de ambiente | 16 | EF000007 |  | A | Color | 11 | EV003609 | Violeta |  |  |  |  | EG015840 | Dispositivos de campo para registro y procesamiento
EC011175 | 4 | Higrostato de ambiente | 16 | EF000007 |  | A | Color | 12 | EV000233 | Rojo |  |  |  |  | EG015840 | Dispositivos de campo para registro y procesamiento
EC011175 | 4 | Higrostato de ambiente | 16 | EF000007 |  | A | Color | 13 | EV000205 | Plata |  |  |  |  | EG015840 | Dispositivos de campo para registro y procesamiento
EC011175 | 4 | Higrostato de ambiente | 16 | EF000007 |  | A | Color | 14 | EV000202 | Blanco |  |  |  |  | EG015840 | Dispositivos de campo para registro y procesamiento
EC011175 | 4 | Higrostato de ambiente | 16 | EF000007 |  | A | Color | 15 | EV000234 | Amarillo |  |  |  |  | EG015840 | Dispositivos de campo para registro y procesamiento
EC011175 | 4 | Higrostato de ambiente | 16 | EF000007 |  | A | Color | 16 | EV000154 | Otros |  |  |  |  | EG015840 | Dispositivos de campo para registro y procesamiento
EC011175 | 4 | Higrostato de ambiente | 17 | EF000116 |  | N | Número RAL | [7 empty] | EG015840 | Dispositivos de campo para registro y procesamiento
EC011175 | 4 | Higrostato de ambiente | 18 | EF000040 | EFI00040 | N | Altura |  |  |  | EU570448 | mm | EU000051 | in | EG015840 | Dispositivos de campo para registro y procesamiento
EC011175 | 4 | Higrostato de ambiente | 19 | EF000008 | EFI00008 | N | Anchura |  |  |  | EU570448 | mm | EU000051 | in | EG015840 | Dispositivos de campo para registro y procesamiento
EC011175 | 4 | Higrostato de ambiente | 20 | EF000049 | EFI00049 | N | Profundidad |  |  |  | EU570448 | mm | EU000051 | in | EG015840 | Dispositivos de campo para registro y procesamiento
EC011175 | 4 | Higrostato de ambiente | 21 | EF014925 |  | L | Compatible con Apple HomeKit | [7 empty] | EG015840 | Dispositivos de campo para registro y procesamiento
EC011175 | 4 | Higrostato de ambiente | 22 | EF014926 |  | L | Compatible con Google Assistant | [7 empty] | EG015840 | Dispositivos de campo para registro y procesamiento
EC011175 | 4 | Higrostato de ambiente | 23 | EF014927 |  | L | Compatible con Amazon Alexa | [7 empty] | EG015840 | Dispositivos de campo para registro y procesamiento
EC011175 | 4 | Higrostato de ambiente | 24 | EF011072 |  | L | Compatible IFTTT | [7 empty] | EG015840 | Dispositivos de campo para registro y procesamiento
EC011176 | 4 | Higrostato para conductos | 1 | EF024030 |  | N | Rango de medición valor inferior (humedad relativa del aire) |  |  |  | EU570382 | % |  |  | EG015840 | Dispositivos de campo para registro y procesamiento
EC011176 | 4 | Higrostato para conductos | 2 | EF024031 |  | N | Rango de medición valor superior (humedad relativa del aire) |  |  |  | EU570382 | % |  |  | EG015840 | Dispositivos de campo para registro y procesamiento
EC011176 | 4 | Higrostato para conductos | 3 | EF024280 |  | L | Histéresis ajustable | [7 empty] | EG015840 | Dispositivos de campo para registro y procesamiento
EC011176 | 4 | Higrostato para conductos | 4 | EF024281 |  | R | Rango diferencial/histéresis de conmutación |  |  |  | EU570382 | % |  |  | EG015840 | Dispositivos de campo para registro y procesamiento
EC011176 | 4 | Higrostato para conductos | 5 | EF024024 |  | N | Número de conmutaciones | [7 empty] | EG015840 | Dispositivos de campo para registro y procesamiento
EC011176 | 4 | Higrostato para conductos | 6 | EF024032 |  | N | Diferencia entre conmutaciones (humedad relativa del aire) |  |  |  | EU570382 | % |  |  | EG015840 | Dispositivos de campo para registro y procesamiento
EC011176 | 4 | Higrostato para conductos | 7 | EF020285 |  | A | Tipo de elemento medidor | 1 | EV020451 | Elemento capilar |  |  |  |  | EG015840 | Dispositivos de campo para registro y procesamiento
EC011176 | 4 | Higrostato para conductos | 7 | EF020285 |  | A | Tipo de elemento medidor | 2 | EV021516 | Elemento de plástico |  |  |  |  | EG015840 | Dispositivos de campo para registro y procesamiento
EC011176 | 4 | Higrostato para conductos | 7 | EF020285 |  | A | Tipo de elemento medidor | 3 | EV000154 | Otros |  |  |  |  | EG015840 | Dispositivos de campo para registro y procesamiento
EC011176 | 4 | Higrostato para conductos | 8 | EF020023 | EFI20023 | N | Temperatura máx. del medio caloportador (servicio continuo) |  |  |  | EU570073 | °C | EU571087 | ºF | EG015840 | Dispositivos de campo para registro y procesamiento
EC011176 | 4 | Higrostato para conductos | 9 | EF020286 |  | N | Tensión máx. de los contactos |  |  |  | EU570079 | V |  |  | EG015840 | Dispositivos de campo para registro y procesamiento
EC011176 | 4 | Higrostato para conductos | 10 | EF022541 |  | N | Capacidad máx. de los contactos |  |  |  | EU570459 | A |  |  | EG015840 | Dispositivos de campo para registro y procesamiento
EC011176 | 4 | Higrostato para conductos | 11 | EF021420 |  | L | Enclavamiento mecánico de contactos | [7 empty] | EG015840 | Dispositivos de campo para registro y procesamiento
EC011176 | 4 | Higrostato para conductos | 12 | EF005474 |  | A | Grado de protección (IP) | 1 | EV006404 | IP00 |  |  |  |  | EG015840 | Dispositivos de campo para registro y procesamiento
EC011176 | 4 | Higrostato para conductos | 12 | EF005474 |  | A | Grado de protección (IP) | 2 | EV010695 | IP05 |  |  |  |  | EG015840 | Dispositivos de campo para registro y procesamiento
EC011176 | 4 | Higrostato para conductos | 12 | EF005474 |  | A | Grado de protección (IP) | 3 | EV006606 | IP10 |  |  |  |  | EG015840 | Dispositivos de campo para registro y procesamiento
EC011176 | 4 | Higrostato para conductos | 12 | EF005474 |  | A | Grado de protección (IP) | 4 | EV006607 | IP12 |  |  |  |  | EG015840 | Dispositivos de campo para registro y procesamiento
EC011176 | 4 | Higrostato para conductos | 12 | EF005474 |  | A | Grado de protección (IP) | 5 | EV006405 | IP20 |  |  |  |  | EG015840 | Dispositivos de campo para registro y procesamiento
EC011176 | 4 | Higrostato para conductos | 12 | EF005474 |  | A | Grado de protección (IP) | 6 | EV006406 | IP21 |  |  |  |  | EG015840 | Dispositivos de campo para registro y procesamiento
EC011176 | 4 | Higrostato para conductos | 12 | EF005474 |  | A | Grado de protección (IP) | 7 | EV006608 | IP22 |  |  |  |  | EG015840 | Dispositivos de campo para registro y procesamiento
EC011176 | 4 | Higrostato para conductos | 12 | EF005474 |  | A | Grado de protección (IP) | 8 | EV006407 | IP23 |  |  |  |  | EG015840 | Dispositivos de campo para registro y procesamiento
EC011176 | 4 | Higrostato para conductos | 12 | EF005474 |  | A | Grado de protección (IP) | 9 | EV006408 | IP24 |  |  |  |  | EG015840 | Dispositivos de campo para registro y procesamiento
EC011176 | 4 | Higrostato para conductos | 12 | EF005474 |  | A | Grado de protección (IP) | 10 | EV010200 | IP25 |  |  |  |  | EG015840 | Dispositivos de campo para registro y procesamiento
EC011176 | 4 | Higrostato para conductos | 12 | EF005474 |  | A | Grado de protección (IP) | 11 | EV006409 | IP2X |  |  |  |  | EG015840 | Dispositivos de campo para registro y procesamiento
EC011176 | 4 | Higrostato para conductos | 12 | EF005474 |  | A | Grado de protección (IP) | 12 | EV009848 | IP2XC |  |  |  |  | EG015840 | Dispositivos de campo para registro y procesamiento
EC011176 | 4 | Higrostato para conductos | 12 | EF005474 |  | A | Grado de protección (IP) | 13 | EV006410 | IP30 |  |  |  |  | EG015840 | Dispositivos de campo para registro y procesamiento
EC011176 | 4 | Higrostato para conductos | 12 | EF005474 |  | A | Grado de protección (IP) | 14 | EV006411 | IP31 |  |  |  |  | EG015840 | Dispositivos de campo para registro y procesamiento
EC011176 | 4 | Higrostato para conductos | 12 | EF005474 |  | A | Grado de protección (IP) | 15 | EV006412 | IP32 |  |  |  |  | EG015840 | Dispositivos de campo para registro y procesamiento
EC011176 | 4 | Higrostato para conductos | 12 | EF005474 |  | A | Grado de protección (IP) | 16 | EV006609 | IP33 |  |  |  |  | EG015840 | Dispositivos de campo para registro y procesamiento
EC011176 | 4 | Higrostato para conductos | 12 | EF005474 |  | A | Grado de protección (IP) | 17 | EV006413 | IP34 |  |  |  |  | EG015840 | Dispositivos de campo para registro y procesamiento
EC011176 | 4 | Higrostato para conductos | 12 | EF005474 |  | A | Grado de protección (IP) | 18 | EV006414 | IP3X |  |  |  |  | EG015840 | Dispositivos de campo para registro y procesamiento
EC011176 | 4 | Higrostato para conductos | 12 | EF005474 |  | A | Grado de protección (IP) | 19 | EV006415 | IP40 |  |  |  |  | EG015840 | Dispositivos de campo para registro y procesamiento
EC011176 | 4 | Higrostato para conductos | 12 | EF005474 |  | A | Grado de protección (IP) | 20 | EV006416 | IP41 |  |  |  |  | EG015840 | Dispositivos de campo para registro y procesamiento
EC011176 | 4 | Higrostato para conductos | 12 | EF005474 |  | A | Grado de protección (IP) | 21 | EV006417 | IP42 |  |  |  |  | EG015840 | Dispositivos de campo para registro y procesamiento
EC011176 | 4 | Higrostato para conductos | 12 | EF005474 |  | A | Grado de protección (IP) | 22 | EV006610 | IP43 |  |  |  |  | EG015840 | Dispositivos de campo para registro y procesamiento
EC011176 | 4 | Higrostato para conductos | 12 | EF005474 |  | A | Grado de protección (IP) | 23 | EV006418 | IP44 |  |  |  |  | EG015840 | Dispositivos de campo para registro y procesamiento
EC011176 | 4 | Higrostato para conductos | 12 | EF005474 |  | A | Grado de protección (IP) | 24 | EV006611 | IP45 |  |  |  |  | EG015840 | Dispositivos de campo para registro y procesamiento
EC011176 | 4 | Higrostato para conductos | 12 | EF005474 |  | A | Grado de protección (IP) | 25 | EV006612 | IP50 |  |  |  |  | EG015840 | Dispositivos de campo para registro y procesamiento
EC011176 | 4 | Higrostato para conductos | 12 | EF005474 |  | A | Grado de protección (IP) | 26 | EV011859 | IP51 |  |  |  |  | EG015840 | Dispositivos de campo para registro y procesamiento
EC011176 | 4 | Higrostato para conductos | 12 | EF005474 |  | A | Grado de protección (IP) | 27 | EV006613 | IP52 |  |  |  |  | EG015840 | Dispositivos de campo para registro y procesamiento
EC011176 | 4 | Higrostato para conductos | 12 | EF005474 |  | A | Grado de protección (IP) | 28 | EV006614 | IP53 |  |  |  |  | EG015840 | Dispositivos de campo para registro y procesamiento
EC011176 | 4 | Higrostato para conductos | 12 | EF005474 |  | A | Grado de protección (IP) | 29 | EV006419 | IP54 |  |  |  |  | EG015840 | Dispositivos de campo para registro y procesamiento
EC011176 | 4 | Higrostato para conductos | 12 | EF005474 |  | A | Grado de protección (IP) | 30 | EV006420 | IP55 |  |  |  |  | EG015840 | Dispositivos de campo para registro y procesamiento
EC011176 | 4 | Higrostato para conductos | 12 | EF005474 |  | A | Grado de protección (IP) | 31 | EV006615 | IP56 |  |  |  |  | EG015840 | Dispositivos de campo para registro y procesamiento
EC011176 | 4 | Higrostato para conductos | 12 | EF005474 |  | A | Grado de protección (IP) | 32 | EV006616 | IP57 |  |  |  |  | EG015840 | Dispositivos de campo para registro y procesamiento
EC011176 | 4 | Higrostato para conductos | 12 | EF005474 |  | A | Grado de protección (IP) | 33 | EV006617 | IP58 |  |  |  |  | EG015840 | Dispositivos de campo para registro y procesamiento
EC011176 | 4 | Higrostato para conductos | 12 | EF005474 |  | A | Grado de protección (IP) | 34 | EV022592 | IP59K |  |  |  |  | EG015840 | Dispositivos de campo para registro y procesamiento
EC011176 | 4 | Higrostato para conductos | 12 | EF005474 |  | A | Grado de protección (IP) | 35 | EV012091 | IP60 |  |  |  |  | EG015840 | Dispositivos de campo para registro y procesamiento
EC011176 | 4 | Higrostato para conductos | 12 | EF005474 |  | A | Grado de protección (IP) | 36 | EV006618 | IP64 |  |  |  |  | EG015840 | Dispositivos de campo para registro y procesamiento
EC011176 | 4 | Higrostato para conductos | 12 | EF005474 |  | A | Grado de protección (IP) | 37 | EV006421 | IP65 |  |  |  |  | EG015840 | Dispositivos de campo para registro y procesamiento
EC011176 | 4 | Higrostato para conductos | 12 | EF005474 |  | A | Grado de protección (IP) | 38 | EV006422 | IP66 |  |  |  |  | EG015840 | Dispositivos de campo para registro y procesamiento
EC011176 | 4 | Higrostato para conductos | 12 | EF005474 |  | A | Grado de protección (IP) | 39 | EV006423 | IP67 |  |  |  |  | EG015840 | Dispositivos de campo para registro y procesamiento
EC011176 | 4 | Higrostato para conductos | 12 | EF005474 |  | A | Grado de protección (IP) | 40 | EV009289 | IP67K |  |  |  |  | EG015840 | Dispositivos de campo para registro y procesamiento
EC011176 | 4 | Higrostato para conductos | 12 | EF005474 |  | A | Grado de protección (IP) | 41 | EV006619 | IP68 |  |  |  |  | EG015840 | Dispositivos de campo para registro y procesamiento
EC011176 | 4 | Higrostato para conductos | 12 | EF005474 |  | A | Grado de protección (IP) | 42 | EV009290 | IP69K |  |  |  |  | EG015840 | Dispositivos de campo para registro y procesamiento
EC011176 | 4 | Higrostato para conductos | 12 | EF005474 |  | A | Grado de protección (IP) | 43 | EV006620 | IPX0 |  |  |  |  | EG015840 | Dispositivos de campo para registro y procesamiento
EC011176 | 4 | Higrostato para conductos | 12 | EF005474 |  | A | Grado de protección (IP) | 44 | EV009850 | IPX1 |  |  |  |  | EG015840 | Dispositivos de campo para registro y procesamiento
EC011176 | 4 | Higrostato para conductos | 12 | EF005474 |  | A | Grado de protección (IP) | 45 | EV009851 | IPX3 |  |  |  |  | EG015840 | Dispositivos de campo para registro y procesamiento
EC011176 | 4 | Higrostato para conductos | 12 | EF005474 |  | A | Grado de protección (IP) | 46 | EV006621 | IPX4 |  |  |  |  | EG015840 | Dispositivos de campo para registro y procesamiento
EC011176 | 4 | Higrostato para conductos | 12 | EF005474 |  | A | Grado de protección (IP) | 47 | EV009852 | IPX5 |  |  |  |  | EG015840 | Dispositivos de campo para registro y procesamiento
EC011176 | 4 | Higrostato para conductos | 12 | EF005474 |  | A | Grado de protección (IP) | 48 | EV023670 | IPX6 |  |  |  |  | EG015840 | Dispositivos de campo para registro y procesamiento
EC011176 | 4 | Higrostato para conductos | 12 | EF005474 |  | A | Grado de protección (IP) | 49 | EV006622 | IPX7 |  |  |  |  | EG015840 | Dispositivos de campo para registro y procesamiento
EC011176 | 4 | Higrostato para conductos | 12 | EF005474 |  | A | Grado de protección (IP) | 50 | EV000154 | Otros |  |  |  |  | EG015840 | Dispositivos de campo para registro y procesamiento
EC011176 | 4 | Higrostato para conductos | 13 | EF011959 |  | A | Grado de protección (NEMA) | 1 | EV000599 | 1 |  |  |  |  | EG015840 | Dispositivos de campo para registro y procesamiento
EC011176 | 4 | Higrostato para conductos | 13 | EF011959 |  | A | Grado de protección (NEMA) | 2 | EV000600 | 2 |  |  |  |  | EG015840 | Dispositivos de campo para registro y procesamiento
EC011176 | 4 | Higrostato para conductos | 13 | EF011959 |  | A | Grado de protección (NEMA) | 3 | EV000069 | 3 |  |  |  |  | EG015840 | Dispositivos de campo para registro y procesamiento
EC011176 | 4 | Higrostato para conductos | 13 | EF011959 |  | A | Grado de protección (NEMA) | 4 | EV014035 | 3R |  |  |  |  | EG015840 | Dispositivos de campo para registro y procesamiento
EC011176 | 4 | Higrostato para conductos | 13 | EF011959 |  | A | Grado de protección (NEMA) | 5 | EV000070 | 4 |  |  |  |  | EG015840 | Dispositivos de campo para registro y procesamiento
EC011176 | 4 | Higrostato para conductos | 13 | EF011959 |  | A | Grado de protección (NEMA) | 6 | EV014040 | 4X |  |  |  |  | EG015840 | Dispositivos de campo para registro y procesamiento
EC011176 | 4 | Higrostato para conductos | 13 | EF011959 |  | A | Grado de protección (NEMA) | 7 | EV002393 | 6 |  |  |  |  | EG015840 | Dispositivos de campo para registro y procesamiento
EC011176 | 4 | Higrostato para conductos | 13 | EF011959 |  | A | Grado de protección (NEMA) | 8 | EV014041 | 6P |  |  |  |  | EG015840 | Dispositivos de campo para registro y procesamiento
EC011176 | 4 | Higrostato para conductos | 13 | EF011959 |  | A | Grado de protección (NEMA) | 9 | EV007990 | 12 |  |  |  |  | EG015840 | Dispositivos de campo para registro y procesamiento
EC011176 | 4 | Higrostato para conductos | 13 | EF011959 |  | A | Grado de protección (NEMA) | 10 | EV022254 | 13 |  |  |  |  | EG015840 | Dispositivos de campo para registro y procesamiento
EC011176 | 4 | Higrostato para conductos | 13 | EF011959 |  | A | Grado de protección (NEMA) | 11 | EV000154 | Otros |  |  |  |  | EG015840 | Dispositivos de campo para registro y procesamiento
EC011176 | 4 | Higrostato para conductos | 14 | EF004663 |  | L | Protección contra explosiones | [7 empty] | EG015840 | Dispositivos de campo para registro y procesamiento
EC011176 | 4 | Higrostato para conductos | 15 | EF020279 | EFI20279 | N | Longitud de inserción |  |  |  | EU570448 | mm | EU000051 | in | EG015840 | Dispositivos de campo para registro y procesamiento
EC011176 | 4 | Higrostato para conductos | 16 | EF000007 |  | A | Color | 1 | EV000309 | Antracita |  |  |  |  | EG015840 | Dispositivos de campo para registro y procesamiento
EC011176 | 4 | Higrostato para conductos | 16 | EF000007 |  | A | Color | 2 | EV000279 | Beige |  |  |  |  | EG015840 | Dispositivos de campo para registro y procesamiento
EC011176 | 4 | Higrostato para conductos | 16 | EF000007 |  | A | Color | 3 | EV000206 | Negro |  |  |  |  | EG015840 | Dispositivos de campo para registro y procesamiento
EC011176 | 4 | Higrostato para conductos | 16 | EF000007 |  | A | Color | 4 | EV000080 | Azul |  |  |  |  | EG015840 | Dispositivos de campo para registro y procesamiento
EC011176 | 4 | Higrostato para conductos | 16 | EF000007 |  | A | Color | 5 | EV000082 | Bronce |  |  |  |  | EG015840 | Dispositivos de campo para registro y procesamiento
EC011176 | 4 | Higrostato para conductos | 16 | EF000007 |  | A | Color | 6 | EV000083 | Marrón |  |  |  |  | EG015840 | Dispositivos de campo para registro y procesamiento
EC011176 | 4 | Higrostato para conductos | 16 | EF000007 |  | A | Color | 7 | EV000119 | Dorado-Oro |  |  |  |  | EG015840 | Dispositivos de campo para registro y procesamiento
EC011176 | 4 | Higrostato para conductos | 16 | EF000007 |  | A | Color | 8 | EV000235 | Verde |  |  |  |  | EG015840 | Dispositivos de campo para registro y procesamiento
EC011176 | 4 | Higrostato para conductos | 16 | EF000007 |  | A | Color | 9 | EV000270 | Gris |  |  |  |  | EG015840 | Dispositivos de campo para registro y procesamiento
EC011176 | 4 | Higrostato para conductos | 16 | EF000007 |  | A | Color | 10 | EV000236 | Naranja |  |  |  |  | EG015840 | Dispositivos de campo para registro y procesamiento
EC011176 | 4 | Higrostato para conductos | 16 | EF000007 |  | A | Color | 11 | EV003609 | Violeta |  |  |  |  | EG015840 | Dispositivos de campo para registro y procesamiento
EC011176 | 4 | Higrostato para conductos | 16 | EF000007 |  | A | Color | 12 | EV000233 | Rojo |  |  |  |  | EG015840 | Dispositivos de campo para registro y procesamiento
EC011176 | 4 | Higrostato para conductos | 16 | EF000007 |  | A | Color | 13 | EV000205 | Plata |  |  |  |  | EG015840 | Dispositivos de campo para registro y procesamiento
EC011176 | 4 | Higrostato para conductos | 16 | EF000007 |  | A | Color | 14 | EV000202 | Blanco |  |  |  |  | EG015840 | Dispositivos de campo para registro y procesamiento
EC011176 | 4 | Higrostato para conductos | 16 | EF000007 |  | A | Color | 15 | EV000234 | Amarillo |  |  |  |  | EG015840 | Dispositivos de campo para registro y procesamiento
EC011176 | 4 | Higrostato para conductos | 16 | EF000007 |  | A | Color | 16 | EV000154 | Otros |  |  |  |  | EG015840 | Dispositivos de campo para registro y procesamiento
EC011176 | 4 | Higrostato para conductos | 17 | EF000116 |  | N | Número RAL | [7 empty] | EG015840 | Dispositivos de campo para registro y procesamiento
EC011176 | 4 | Higrostato para conductos | 18 | EF000040 | EFI00040 | N | Altura |  |  |  | EU570448 | mm | EU000051 | in | EG015840 | Dispositivos de campo para registro y procesamiento
EC011176 | 4 | Higrostato para conductos | 19 | EF000008 | EFI00008 | N | Anchura |  |  |  | EU570448 | mm | EU000051 | in | EG015840 | Dispositivos de campo para registro y procesamiento
EC011176 | 4 | Higrostato para conductos | 20 | EF000049 | EFI00049 | N | Profundidad |  |  |  | EU570448 | mm | EU000051 | in | EG015840 | Dispositivos de campo para registro y procesamiento
EC011177 | 4 | Controlador de flujo de aire | 1 | EF001836 | EFI01836 | R | Rango de medición |  |  |  | EU570376 | m/s | EU571101 |  | EG015840 | Dispositivos de campo para registro y procesamiento
EC011177 | 4 | Controlador de flujo de aire | 2 | EF024476 |  | L | Legible | [7 empty] | EG015840 | Dispositivos de campo para registro y procesamiento
EC011177 | 4 | Controlador de flujo de aire | 3 | EF000458 |  | L | Con visualizador | [7 empty] | EG015840 | Dispositivos de campo para registro y procesamiento
EC011177 | 4 | Controlador de flujo de aire | 4 | EF024001 |  | L | Diferencia regulable | [7 empty] | EG015840 | Dispositivos de campo para registro y procesamiento
EC011177 | 4 | Controlador de flujo de aire | 5 | EF024281 | EFI24281 | R | Rango diferencial/histéresis de conmutación |  |  |  | EU570376 | m/s | EU571101 |  | EG015840 | Dispositivos de campo para registro y procesamiento
EC011177 | 4 | Controlador de flujo de aire | 6 | EF024024 |  | N | Número de conmutaciones | [7 empty] | EG015840 | Dispositivos de campo para registro y procesamiento
EC011177 | 4 | Controlador de flujo de aire | 7 | EF021419 | EFI21419 | N | Diferencia entre conmutaciones |  |  |  | EU570376 | m/s | EU571101 |  | EG015840 | Dispositivos de campo para registro y procesamiento
EC011177 | 4 | Controlador de flujo de aire | 8 | EF006254 |  | A | Tipo de captador/sensor | 1 | EV021517 | Pala |  |  |  |  | EG015840 | Dispositivos de campo para registro y procesamiento
EC011177 | 4 | Controlador de flujo de aire | 8 | EF006254 |  | A | Tipo de captador/sensor | 2 | EV001054 | Térmico |  |  |  |  | EG015840 | Dispositivos de campo para registro y procesamiento
EC011177 | 4 | Controlador de flujo de aire | 8 | EF006254 |  | A | Tipo de captador/sensor | 3 | EV000154 | Otros |  |  |  |  | EG015840 | Dispositivos de campo para registro y procesamiento
EC011177 | 4 | Controlador de flujo de aire | 9 | EF023716 |  | A | Material del sensor | 1 | EV000166 | Acero inoxidable |  |  |  |  | EG015840 | Dispositivos de campo para registro y procesamiento
EC011177 | 4 | Controlador de flujo de aire | 9 | EF023716 |  | A | Material del sensor | 2 | EV000179 | Acero |  |  |  |  | EG015840 | Dispositivos de campo para registro y procesamiento
EC011177 | 4 | Controlador de flujo de aire | 9 | EF023716 |  | A | Material del sensor | 3 | EV000138 | Cobre |  |  |  |  | EG015840 | Dispositivos de campo para registro y procesamiento
EC011177 | 4 | Controlador de flujo de aire | 9 | EF023716 |  | A | Material del sensor | 4 | EV000149 | Latón |  |  |  |  | EG015840 | Dispositivos de campo para registro y procesamiento
EC011177 | 4 | Controlador de flujo de aire | 9 | EF023716 |  | A | Material del sensor | 5 | EV000139 | Plástico |  |  |  |  | EG015840 | Dispositivos de campo para registro y procesamiento
EC011177 | 4 | Controlador de flujo de aire | 9 | EF023716 |  | A | Material del sensor | 6 | EV000154 | Otros |  |  |  |  | EG015840 | Dispositivos de campo para registro y procesamiento
EC011177 | 4 | Controlador de flujo de aire | 10 | EF021423 | EFI21423 | N | Ancho de la aleta |  |  |  | EU570448 | mm | EU000051 | in | EG015840 | Dispositivos de campo para registro y procesamiento
EC011177 | 4 | Controlador de flujo de aire | 11 | EF021422 | EFI21422 | N | Longitud de la aleta |  |  |  | EU570448 | mm | EU000051 | in | EG015840 | Dispositivos de campo para registro y procesamiento
EC011177 | 4 | Controlador de flujo de aire | 12 | EF020286 |  | N | Tensión máx. de los contactos |  |  |  | EU570079 | V |  |  | EG015840 | Dispositivos de campo para registro y procesamiento
EC011177 | 4 | Controlador de flujo de aire | 13 | EF022541 |  | N | Capacidad máx. de los contactos |  |  |  | EU570459 | A |  |  | EG015840 | Dispositivos de campo para registro y procesamiento
EC011177 | 4 | Controlador de flujo de aire | 14 | EF005474 |  | A | Grado de protección (IP) | 1 | EV006404 | IP00 |  |  |  |  | EG015840 | Dispositivos de campo para registro y procesamiento
EC011177 | 4 | Controlador de flujo de aire | 14 | EF005474 |  | A | Grado de protección (IP) | 2 | EV010695 | IP05 |  |  |  |  | EG015840 | Dispositivos de campo para registro y procesamiento
EC011177 | 4 | Controlador de flujo de aire | 14 | EF005474 |  | A | Grado de protección (IP) | 3 | EV006606 | IP10 |  |  |  |  | EG015840 | Dispositivos de campo para registro y procesamiento
EC011177 | 4 | Controlador de flujo de aire | 14 | EF005474 |  | A | Grado de protección (IP) | 4 | EV006607 | IP12 |  |  |  |  | EG015840 | Dispositivos de campo para registro y procesamiento
EC011177 | 4 | Controlador de flujo de aire | 14 | EF005474 |  | A | Grado de protección (IP) | 5 | EV006405 | IP20 |  |  |  |  | EG015840 | Dispositivos de campo para registro y procesamiento
EC011177 | 4 | Controlador de flujo de aire | 14 | EF005474 |  | A | Grado de protección (IP) | 6 | EV006406 | IP21 |  |  |  |  | EG015840 | Dispositivos de campo para registro y procesamiento
EC011177 | 4 | Controlador de flujo de aire | 14 | EF005474 |  | A | Grado de protección (IP) | 7 | EV006608 | IP22 |  |  |  |  | EG015840 | Dispositivos de campo para registro y procesamiento
EC011177 | 4 | Controlador de flujo de aire | 14 | EF005474 |  | A | Grado de protección (IP) | 8 | EV006407 | IP23 |  |  |  |  | EG015840 | Dispositivos de campo para registro y procesamiento
EC011177 | 4 | Controlador de flujo de aire | 14 | EF005474 |  | A | Grado de protección (IP) | 9 | EV006408 | IP24 |  |  |  |  | EG015840 | Dispositivos de campo para registro y procesamiento
EC011177 | 4 | Controlador de flujo de aire | 14 | EF005474 |  | A | Grado de protección (IP) | 10 | EV010200 | IP25 |  |  |  |  | EG015840 | Dispositivos de campo para registro y procesamiento
EC011177 | 4 | Controlador de flujo de aire | 14 | EF005474 |  | A | Grado de protección (IP) | 11 | EV006409 | IP2X |  |  |  |  | EG015840 | Dispositivos de campo para registro y procesamiento
EC011177 | 4 | Controlador de flujo de aire | 14 | EF005474 |  | A | Grado de protección (IP) | 12 | EV009848 | IP2XC |  |  |  |  | EG015840 | Dispositivos de campo para registro y procesamiento
EC011177 | 4 | Controlador de flujo de aire | 14 | EF005474 |  | A | Grado de protección (IP) | 13 | EV006410 | IP30 |  |  |  |  | EG015840 | Dispositivos de campo para registro y procesamiento
EC011177 | 4 | Controlador de flujo de aire | 14 | EF005474 |  | A | Grado de protección (IP) | 14 | EV006411 | IP31 |  |  |  |  | EG015840 | Dispositivos de campo para registro y procesamiento
EC011177 | 4 | Controlador de flujo de aire | 14 | EF005474 |  | A | Grado de protección (IP) | 15 | EV006412 | IP32 |  |  |  |  | EG015840 | Dispositivos de campo para registro y procesamiento
EC011177 | 4 | Controlador de flujo de aire | 14 | EF005474 |  | A | Grado de protección (IP) | 16 | EV006609 | IP33 |  |  |  |  | EG015840 | Dispositivos de campo para registro y procesamiento
EC011177 | 4 | Controlador de flujo de aire | 14 | EF005474 |  | A | Grado de protección (IP) | 17 | EV006413 | IP34 |  |  |  |  | EG015840 | Dispositivos de campo para registro y procesamiento
EC011177 | 4 | Controlador de flujo de aire | 14 | EF005474 |  | A | Grado de protección (IP) | 18 | EV006414 | IP3X |  |  |  |  | EG015840 | Dispositivos de campo para registro y procesamiento
EC011177 | 4 | Controlador de flujo de aire | 14 | EF005474 |  | A | Grado de protección (IP) | 19 | EV006415 | IP40 |  |  |  |  | EG015840 | Dispositivos de campo para registro y procesamiento
EC011177 | 4 | Controlador de flujo de aire | 14 | EF005474 |  | A | Grado de protección (IP) | 20 | EV006416 | IP41 |  |  |  |  | EG015840 | Dispositivos de campo para registro y procesamiento
EC011177 | 4 | Controlador de flujo de aire | 14 | EF005474 |  | A | Grado de protección (IP) | 21 | EV006417 | IP42 |  |  |  |  | EG015840 | Dispositivos de campo para registro y procesamiento
EC011177 | 4 | Controlador de flujo de aire | 14 | EF005474 |  | A | Grado de protección (IP) | 22 | EV006610 | IP43 |  |  |  |  | EG015840 | Dispositivos de campo para registro y procesamiento
EC011177 | 4 | Controlador de flujo de aire | 14 | EF005474 |  | A | Grado de protección (IP) | 23 | EV006418 | IP44 |  |  |  |  | EG015840 | Dispositivos de campo para registro y procesamiento
EC011177 | 4 | Controlador de flujo de aire | 14 | EF005474 |  | A | Grado de protección (IP) | 24 | EV006611 | IP45 |  |  |  |  | EG015840 | Dispositivos de campo para registro y procesamiento
EC011177 | 4 | Controlador de flujo de aire | 14 | EF005474 |  | A | Grado de protección (IP) | 25 | EV006612 | IP50 |  |  |  |  | EG015840 | Dispositivos de campo para registro y procesamiento
EC011177 | 4 | Controlador de flujo de aire | 14 | EF005474 |  | A | Grado de protección (IP) | 26 | EV011859 | IP51 |  |  |  |  | EG015840 | Dispositivos de campo para registro y procesamiento
EC011177 | 4 | Controlador de flujo de aire | 14 | EF005474 |  | A | Grado de protección (IP) | 27 | EV006613 | IP52 |  |  |  |  | EG015840 | Dispositivos de campo para registro y procesamiento
EC011177 | 4 | Controlador de flujo de aire | 14 | EF005474 |  | A | Grado de protección (IP) | 28 | EV006614 | IP53 |  |  |  |  | EG015840 | Dispositivos de campo para registro y procesamiento
EC011177 | 4 | Controlador de flujo de aire | 14 | EF005474 |  | A | Grado de protección (IP) | 29 | EV006419 | IP54 |  |  |  |  | EG015840 | Dispositivos de campo para registro y procesamiento
EC011177 | 4 | Controlador de flujo de aire | 14 | EF005474 |  | A | Grado de protección (IP) | 30 | EV006420 | IP55 |  |  |  |  | EG015840 | Dispositivos de campo para registro y procesamiento
EC011177 | 4 | Controlador de flujo de aire | 14 | EF005474 |  | A | Grado de protección (IP) | 31 | EV006615 | IP56 |  |  |  |  | EG015840 | Dispositivos de campo para registro y procesamiento
EC011177 | 4 | Controlador de flujo de aire | 14 | EF005474 |  | A | Grado de protección (IP) | 32 | EV006616 | IP57 |  |  |  |  | EG015840 | Dispositivos de campo para registro y procesamiento
EC011177 | 4 | Controlador de flujo de aire | 14 | EF005474 |  | A | Grado de protección (IP) | 33 | EV006617 | IP58 |  |  |  |  | EG015840 | Dispositivos de campo para registro y procesamiento
EC011177 | 4 | Controlador de flujo de aire | 14 | EF005474 |  | A | Grado de protección (IP) | 34 | EV022592 | IP59K |  |  |  |  | EG015840 | Dispositivos de campo para registro y procesamiento
EC011177 | 4 | Controlador de flujo de aire | 14 | EF005474 |  | A | Grado de protección (IP) | 35 | EV012091 | IP60 |  |  |  |  | EG015840 | Dispositivos de campo para registro y procesamiento
EC011177 | 4 | Controlador de flujo de aire | 14 | EF005474 |  | A | Grado de protección (IP) | 36 | EV006618 | IP64 |  |  |  |  | EG015840 | Dispositivos de campo para registro y procesamiento
EC011177 | 4 | Controlador de flujo de aire | 14 | EF005474 |  | A | Grado de protección (IP) | 37 | EV006421 | IP65 |  |  |  |  | EG015840 | Dispositivos de campo para registro y procesamiento
EC011177 | 4 | Controlador de flujo de aire | 14 | EF005474 |  | A | Grado de protección (IP) | 38 | EV006422 | IP66 |  |  |  |  | EG015840 | Dispositivos de campo para registro y procesamiento
EC011177 | 4 | Controlador de flujo de aire | 14 | EF005474 |  | A | Grado de protección (IP) | 39 | EV006423 | IP67 |  |  |  |  | EG015840 | Dispositivos de campo para registro y procesamiento
EC011177 | 4 | Controlador de flujo de aire | 14 | EF005474 |  | A | Grado de protección (IP) | 40 | EV009289 | IP67K |  |  |  |  | EG015840 | Dispositivos de campo para registro y procesamiento
EC011177 | 4 | Controlador de flujo de aire | 14 | EF005474 |  | A | Grado de protección (IP) | 41 | EV006619 | IP68 |  |  |  |  | EG015840 | Dispositivos de campo para registro y procesamiento
EC011177 | 4 | Controlador de flujo de aire | 14 | EF005474 |  | A | Grado de protección (IP) | 42 | EV009290 | IP69K |  |  |  |  | EG015840 | Dispositivos de campo para registro y procesamiento
EC011177 | 4 | Controlador de flujo de aire | 14 | EF005474 |  | A | Grado de protección (IP) | 43 | EV006620 | IPX0 |  |  |  |  | EG015840 | Dispositivos de campo para registro y procesamiento
EC011177 | 4 | Controlador de flujo de aire | 14 | EF005474 |  | A | Grado de protección (IP) | 44 | EV009850 | IPX1 |  |  |  |  | EG015840 | Dispositivos de campo para registro y procesamiento
EC011177 | 4 | Controlador de flujo de aire | 14 | EF005474 |  | A | Grado de protección (IP) | 45 | EV009851 | IPX3 |  |  |  |  | EG015840 | Dispositivos de campo para registro y procesamiento
EC011177 | 4 | Controlador de flujo de aire | 14 | EF005474 |  | A | Grado de protección (IP) | 46 | EV006621 | IPX4 |  |  |  |  | EG015840 | Dispositivos de campo para registro y procesamiento
EC011177 | 4 | Controlador de flujo de aire | 14 | EF005474 |  | A | Grado de protección (IP) | 47 | EV009852 | IPX5 |  |  |  |  | EG015840 | Dispositivos de campo para registro y procesamiento
EC011177 | 4 | Controlador de flujo de aire | 14 | EF005474 |  | A | Grado de protección (IP) | 48 | EV023670 | IPX6 |  |  |  |  | EG015840 | Dispositivos de campo para registro y procesamiento
EC011177 | 4 | Controlador de flujo de aire | 14 | EF005474 |  | A | Grado de protección (IP) | 49 | EV006622 | IPX7 |  |  |  |  | EG015840 | Dispositivos de campo para registro y procesamiento
EC011177 | 4 | Controlador de flujo de aire | 14 | EF005474 |  | A | Grado de protección (IP) | 50 | EV000154 | Otros |  |  |  |  | EG015840 | Dispositivos de campo para registro y procesamiento
EC011177 | 4 | Controlador de flujo de aire | 15 | EF004663 |  | L | Protección contra explosiones | [7 empty] | EG015840 | Dispositivos de campo para registro y procesamiento
EC011177 | 4 | Controlador de flujo de aire | 16 | EF020279 | EFI20279 | N | Longitud de inserción |  |  |  | EU570448 | mm | EU000051 | in | EG015840 | Dispositivos de campo para registro y procesamiento
EC011177 | 4 | Controlador de flujo de aire | 17 | EF000040 | EFI00040 | N | Altura |  |  |  | EU570448 | mm | EU000051 | in | EG015840 | Dispositivos de campo para registro y procesamiento
EC011177 | 4 | Controlador de flujo de aire | 18 | EF000008 | EFI00008 | N | Anchura |  |  |  | EU570448 | mm | EU000051 | in | EG015840 | Dispositivos de campo para registro y procesamiento
EC011177 | 4 | Controlador de flujo de aire | 19 | EF000049 | EFI00049 | N | Profundidad |  |  |  | EU570448 | mm | EU000051 | in | EG015840 | Dispositivos de campo para registro y procesamiento
EC011178 | 5 | Interruptor flotador | 1 | EF024283 |  | L | Adecuado para agua potable | [7 empty] | EG015840 | Dispositivos de campo para registro y procesamiento
EC011178 | 5 | Interruptor flotador | 2 | EF024284 |  | L | Adecuado para agua de lluvia | [7 empty] | EG015840 | Dispositivos de campo para registro y procesamiento
EC011178 | 5 | Interruptor flotador | 3 | EF024285 |  | L | Adecuado para agua de refrigeración | [7 empty] | EG015840 | Dispositivos de campo para registro y procesamiento
EC011178 | 5 | Interruptor flotador | 4 | EF024286 |  | L | Adecuado para aguas fecales | [7 empty] | EG015840 | Dispositivos de campo para registro y procesamiento
EC011178 | 5 | Interruptor flotador | 5 | EF024287 |  | L | Adecuado para aguas residuales domésticas | [7 empty] | EG015840 | Dispositivos de campo para registro y procesamiento
EC011178 | 5 | Interruptor flotador | 6 | EF024288 |  | L | Adecuado para agua de condensación | [7 empty] | EG015840 | Dispositivos de campo para registro y procesamiento
EC011178 | 5 | Interruptor flotador | 7 | EF002310 |  | L | Adecuado para glicol | [7 empty] | EG015840 | Dispositivos de campo para registro y procesamiento
EC011178 | 5 | Interruptor flotador | 8 | EF001836 | EFI01836 | R | Rango de medición |  |  |  | EU570448 | mm | EU000051 | in | EG015840 | Dispositivos de campo para registro y procesamiento
EC011178 | 5 | Interruptor flotador | 9 | EF024476 |  | L | Legible | [7 empty] | EG015840 | Dispositivos de campo para registro y procesamiento
EC011178 | 5 | Interruptor flotador | 10 | EF000458 |  | L | Con visualizador | [7 empty] | EG015840 | Dispositivos de campo para registro y procesamiento
EC011178 | 5 | Interruptor flotador | 11 | EF024280 |  | L | Histéresis ajustable | [7 empty] | EG015840 | Dispositivos de campo para registro y procesamiento
EC011178 | 5 | Interruptor flotador | 12 | EF024281 | EFI24281 | R | Rango diferencial/histéresis de conmutación |  |  |  | EU570448 | mm | EU000051 | in | EG015840 | Dispositivos de campo para registro y procesamiento
EC011178 | 5 | Interruptor flotador | 13 | EF000493 | EFI00493 | N | Profundidad de inmersión |  |  |  | EU570448 | mm | EU000051 | in | EG015840 | Dispositivos de campo para registro y procesamiento
EC011178 | 5 | Interruptor flotador | 14 | EF024092 |  | L | Montaje vertical | [7 empty] | EG015840 | Dispositivos de campo para registro y procesamiento
EC011178 | 5 | Interruptor flotador | 15 | EF006051 |  | L | Montaje horizontal | [7 empty] | EG015840 | Dispositivos de campo para registro y procesamiento
EC011178 | 5 | Interruptor flotador | 16 | EF006254 |  | A | Tipo de captador/sensor | 1 | EV021145 | Pelota |  |  |  |  | EG015840 | Dispositivos de campo para registro y procesamiento
EC011178 | 5 | Interruptor flotador | 16 | EF006254 |  | A | Tipo de captador/sensor | 2 | EV004957 | Forma de pera |  |  |  |  | EG015840 | Dispositivos de campo para registro y procesamiento
EC011178 | 5 | Interruptor flotador | 16 | EF006254 |  | A | Tipo de captador/sensor | 3 | EV000512 | Cilíndrico |  |  |  |  | EG015840 | Dispositivos de campo para registro y procesamiento
EC011178 | 5 | Interruptor flotador | 16 | EF006254 |  | A | Tipo de captador/sensor | 4 | EV000154 | Otros |  |  |  |  | EG015840 | Dispositivos de campo para registro y procesamiento
EC011178 | 5 | Interruptor flotador | 17 | EF000003 |  | A | Tipo de montaje | 1 | EV021633 | Suspendido por encima del pozo |  |  |  |  | EG015840 | Dispositivos de campo para registro y procesamiento
EC011178 | 5 | Interruptor flotador | 17 | EF000003 |  | A | Tipo de montaje | 2 | EV021634 | En el pozo |  |  |  |  | EG015840 | Dispositivos de campo para registro y procesamiento
EC011178 | 5 | Interruptor flotador | 17 | EF000003 |  | A | Tipo de montaje | 3 | EV000154 | Otros |  |  |  |  | EG015840 | Dispositivos de campo para registro y procesamiento
EC011178 | 5 | Interruptor flotador | 18 | EF021430 |  | A | Material del flotador | 1 | EV000166 | Acero inoxidable |  |  |  |  | EG015840 | Dispositivos de campo para registro y procesamiento
EC011178 | 5 | Interruptor flotador | 18 | EF021430 |  | A | Material del flotador | 2 | EV000138 | Cobre |  |  |  |  | EG015840 | Dispositivos de campo para registro y procesamiento
EC011178 | 5 | Interruptor flotador | 18 | EF021430 |  | A | Material del flotador | 3 | EV000139 | Plástico |  |  |  |  | EG015840 | Dispositivos de campo para registro y procesamiento
EC011178 | 5 | Interruptor flotador | 18 | EF021430 |  | A | Material del flotador | 4 | EV000169 | Goma |  |  |  |  | EG015840 | Dispositivos de campo para registro y procesamiento
EC011178 | 5 | Interruptor flotador | 18 | EF021430 |  | A | Material del flotador | 5 | EV000154 | Otros |  |  |  |  | EG015840 | Dispositivos de campo para registro y procesamiento
EC011178 | 5 | Interruptor flotador | 19 | EF021432 | EFI21432 | N | Diámetro del flotador |  |  |  | EU570448 | mm | EU000051 | in | EG015840 | Dispositivos de campo para registro y procesamiento
EC011178 | 5 | Interruptor flotador | 20 | EF000443 |  | A | Conexión | 1 | EV020235 | Rosca interna de gas cilíndrica (BSPP) |  |  |  |  | EG015840 | Dispositivos de campo para registro y procesamiento
EC011178 | 5 | Interruptor flotador | 20 | EF000443 |  | A | Conexión | 2 | EV020236 | Roscado interno (métrico) |  |  |  |  | EG015840 | Dispositivos de campo para registro y procesamiento
EC011178 | 5 | Interruptor flotador | 20 | EF000443 |  | A | Conexión | 3 | EV020237 | Rosca interna cónica (NPT) |  |  |  |  | EG015840 | Dispositivos de campo para registro y procesamiento
EC011178 | 5 | Interruptor flotador | 20 | EF000443 |  | A | Conexión | 4 | EV020027 | Rosca interna gas cónica (BSPT) |  |  |  |  | EG015840 | Dispositivos de campo para registro y procesamiento
EC011178 | 5 | Interruptor flotador | 20 | EF000443 |  | A | Conexión | 5 | EV016143 | Rosca interior cilíndrica BSPT-Rp (ISO 7-1 / EN 10226-1) |  |  |  |  | EG015840 | Dispositivos de campo para registro y procesamiento
EC011178 | 5 | Interruptor flotador | 20 | EF000443 |  | A | Conexión | 6 | EV020238 | Rosca externa gas cónica (BSPT) |  |  |  |  | EG015840 | Dispositivos de campo para registro y procesamiento
EC011178 | 5 | Interruptor flotador | 20 | EF000443 |  | A | Conexión | 7 | EV020239 | Rosca externa gas cilíndrica (BSPP) |  |  |  |  | EG015840 | Dispositivos de campo para registro y procesamiento
EC011178 | 5 | Interruptor flotador | 20 | EF000443 |  | A | Conexión | 8 | EV020240 | Rosca externa (métrica) |  |  |  |  | EG015840 | Dispositivos de campo para registro y procesamiento
EC011178 | 5 | Interruptor flotador | 20 | EF000443 |  | A | Conexión | 9 | EV020241 | Rosca externa cónica (NPT) |  |  |  |  | EG015840 | Dispositivos de campo para registro y procesamiento
EC011178 | 5 | Interruptor flotador | 20 | EF000443 |  | A | Conexión | 10 | EV020655 | Brida A rectangular |  |  |  |  | EG015840 | Dispositivos de campo para registro y procesamiento
EC011178 | 5 | Interruptor flotador | 20 | EF000443 |  | A | Conexión | 11 | EV000154 | Otros |  |  |  |  | EG015840 | Dispositivos de campo para registro y procesamiento
EC011178 | 5 | Interruptor flotador | 21 | EF022694 |  | A | Diámetro de la rosca | 1 | EV008488 | 1/8 pulgada |  |  |  |  | EG015840 | Dispositivos de campo para registro y procesamiento
EC011178 | 5 | Interruptor flotador | 21 | EF022694 |  | A | Diámetro de la rosca | 2 | EV006239 | 1/4 pulgada |  |  |  |  | EG015840 | Dispositivos de campo para registro y procesamiento
EC011178 | 5 | Interruptor flotador | 21 | EF022694 |  | A | Diámetro de la rosca | 3 | EV003501 | 3/8 pulgada |  |  |  |  | EG015840 | Dispositivos de campo para registro y procesamiento
EC011178 | 5 | Interruptor flotador | 21 | EF022694 |  | A | Diámetro de la rosca | 4 | EV004591 | 1/2 pulgada |  |  |  |  | EG015840 | Dispositivos de campo para registro y procesamiento
EC011178 | 5 | Interruptor flotador | 21 | EF022694 |  | A | Diámetro de la rosca | 5 | EV003502 | 3/4 pulgada |  |  |  |  | EG015840 | Dispositivos de campo para registro y procesamiento
EC011178 | 5 | Interruptor flotador | 21 | EF022694 |  | A | Diámetro de la rosca | 6 | EV003503 | 1 pulgada |  |  |  |  | EG015840 | Dispositivos de campo para registro y procesamiento
EC011178 | 5 | Interruptor flotador | 21 | EF022694 |  | A | Diámetro de la rosca | 7 | EV003504 | 1 1/4 pulgada |  |  |  |  | EG015840 | Dispositivos de campo para registro y procesamiento
EC011178 | 5 | Interruptor flotador | 21 | EF022694 |  | A | Diámetro de la rosca | 8 | EV004593 | 1 1/2 pulgada |  |  |  |  | EG015840 | Dispositivos de campo para registro y procesamiento
EC011178 | 5 | Interruptor flotador | 21 | EF022694 |  | A | Diámetro de la rosca | 9 | EV004594 | 2 pulgadas |  |  |  |  | EG015840 | Dispositivos de campo para registro y procesamiento
EC011178 | 5 | Interruptor flotador | 21 | EF022694 |  | A | Diámetro de la rosca | 10 | EV006892 | 2 1/2 pulgadas |  |  |  |  | EG015840 | Dispositivos de campo para registro y procesamiento
EC011178 | 5 | Interruptor flotador | 21 | EF022694 |  | A | Diámetro de la rosca | 11 | EV008489 | 2 3/4 pulgadas |  |  |  |  | EG015840 | Dispositivos de campo para registro y procesamiento
EC011178 | 5 | Interruptor flotador | 21 | EF022694 |  | A | Diámetro de la rosca | 12 | EV004595 | 3 pulgadas |  |  |  |  | EG015840 | Dispositivos de campo para registro y procesamiento
EC011178 | 5 | Interruptor flotador | 21 | EF022694 |  | A | Diámetro de la rosca | 13 | EV006894 | 4 pulgadas |  |  |  |  | EG015840 | Dispositivos de campo para registro y procesamiento
EC011178 | 5 | Interruptor flotador | 21 | EF022694 |  | A | Diámetro de la rosca | 14 | EV002947 | 6 mm |  |  |  |  | EG015840 | Dispositivos de campo para registro y procesamiento
EC011178 | 5 | Interruptor flotador | 21 | EF022694 |  | A | Diámetro de la rosca | 15 | EV020128 | 8 mm |  |  |  |  | EG015840 | Dispositivos de campo para registro y procesamiento
EC011178 | 5 | Interruptor flotador | 21 | EF022694 |  | A | Diámetro de la rosca | 16 | EV005953 | 10 mm |  |  |  |  | EG015840 | Dispositivos de campo para registro y procesamiento
EC011178 | 5 | Interruptor flotador | 21 | EF022694 |  | A | Diámetro de la rosca | 17 | EV020126 | 12 mm |  |  |  |  | EG015840 | Dispositivos de campo para registro y procesamiento
EC011178 | 5 | Interruptor flotador | 21 | EF022694 |  | A | Diámetro de la rosca | 18 | EV020520 | 14 mm |  |  |  |  | EG015840 | Dispositivos de campo para registro y procesamiento
EC011178 | 5 | Interruptor flotador | 21 | EF022694 |  | A | Diámetro de la rosca | 19 | EV020098 | 15 mm |  |  |  |  | EG015840 | Dispositivos de campo para registro y procesamiento
EC011178 | 5 | Interruptor flotador | 21 | EF022694 |  | A | Diámetro de la rosca | 20 | EV006965 | 16 mm |  |  |  |  | EG015840 | Dispositivos de campo para registro y procesamiento
EC011178 | 5 | Interruptor flotador | 21 | EF022694 |  | A | Diámetro de la rosca | 21 | EV020160 | 18 mm |  |  |  |  | EG015840 | Dispositivos de campo para registro y procesamiento
EC011178 | 5 | Interruptor flotador | 21 | EF022694 |  | A | Diámetro de la rosca | 22 | EV006982 | 20 mm |  |  |  |  | EG015840 | Dispositivos de campo para registro y procesamiento
EC011178 | 5 | Interruptor flotador | 21 | EF022694 |  | A | Diámetro de la rosca | 23 | EV020127 | 22 mm |  |  |  |  | EG015840 | Dispositivos de campo para registro y procesamiento
EC011178 | 5 | Interruptor flotador | 21 | EF022694 |  | A | Diámetro de la rosca | 24 | EV020521 | 24 mm |  |  |  |  | EG015840 | Dispositivos de campo para registro y procesamiento
EC011178 | 5 | Interruptor flotador | 21 | EF022694 |  | A | Diámetro de la rosca | 25 | EV020129 | 28 mm |  |  |  |  | EG015840 | Dispositivos de campo para registro y procesamiento
EC011178 | 5 | Interruptor flotador | 21 | EF022694 |  | A | Diámetro de la rosca | 26 | EV000154 | Otros |  |  |  |  | EG015840 | Dispositivos de campo para registro y procesamiento
EC011178 | 5 | Interruptor flotador | 22 | EF020286 |  | N | Tensión máx. de los contactos |  |  |  | EU570079 | V |  |  | EG015840 | Dispositivos de campo para registro y procesamiento
EC011178 | 5 | Interruptor flotador | 23 | EF022541 |  | N | Capacidad máx. de los contactos |  |  |  | EU570459 | A |  |  | EG015840 | Dispositivos de campo para registro y procesamiento
EC011178 | 5 | Interruptor flotador | 24 | EF020023 | EFI20023 | N | Temperatura máx. del medio caloportador (servicio continuo) |  |  |  | EU570073 | °C | EU571087 | ºF | EG015840 | Dispositivos de campo para registro y procesamiento
EC011178 | 5 | Interruptor flotador | 25 | EF024093 | EFI24093 | N | Masa específica mín. líquido |  |  |  | EU570006 | kg/m³ | EU571085 |  | EG015840 | Dispositivos de campo para registro y procesamiento
EC011178 | 5 | Interruptor flotador | 26 | EF020449 |  | N | Máx. presión de trabajo |  |  |  | EU570056 | bar |  |  | EG015840 | Dispositivos de campo para registro y procesamiento
EC011178 | 5 | Interruptor flotador | 27 | EF005474 |  | A | Grado de protección (IP) | 1 | EV006404 | IP00 |  |  |  |  | EG015840 | Dispositivos de campo para registro y procesamiento
EC011178 | 5 | Interruptor flotador | 27 | EF005474 |  | A | Grado de protección (IP) | 2 | EV010695 | IP05 |  |  |  |  | EG015840 | Dispositivos de campo para registro y procesamiento
EC011178 | 5 | Interruptor flotador | 27 | EF005474 |  | A | Grado de protección (IP) | 3 | EV006606 | IP10 |  |  |  |  | EG015840 | Dispositivos de campo para registro y procesamiento
EC011178 | 5 | Interruptor flotador | 27 | EF005474 |  | A | Grado de protección (IP) | 4 | EV006607 | IP12 |  |  |  |  | EG015840 | Dispositivos de campo para registro y procesamiento
EC011178 | 5 | Interruptor flotador | 27 | EF005474 |  | A | Grado de protección (IP) | 5 | EV006405 | IP20 |  |  |  |  | EG015840 | Dispositivos de campo para registro y procesamiento
EC011178 | 5 | Interruptor flotador | 27 | EF005474 |  | A | Grado de protección (IP) | 6 | EV006406 | IP21 |  |  |  |  | EG015840 | Dispositivos de campo para registro y procesamiento
EC011178 | 5 | Interruptor flotador | 27 | EF005474 |  | A | Grado de protección (IP) | 7 | EV006608 | IP22 |  |  |  |  | EG015840 | Dispositivos de campo para registro y procesamiento
EC011178 | 5 | Interruptor flotador | 27 | EF005474 |  | A | Grado de protección (IP) | 8 | EV006407 | IP23 |  |  |  |  | EG015840 | Dispositivos de campo para registro y procesamiento
EC011178 | 5 | Interruptor flotador | 27 | EF005474 |  | A | Grado de protección (IP) | 9 | EV006408 | IP24 |  |  |  |  | EG015840 | Dispositivos de campo para registro y procesamiento
EC011178 | 5 | Interruptor flotador | 27 | EF005474 |  | A | Grado de protección (IP) | 10 | EV010200 | IP25 |  |  |  |  | EG015840 | Dispositivos de campo para registro y procesamiento
EC011178 | 5 | Interruptor flotador | 27 | EF005474 |  | A | Grado de protección (IP) | 11 | EV006409 | IP2X |  |  |  |  | EG015840 | Dispositivos de campo para registro y procesamiento
EC011178 | 5 | Interruptor flotador | 27 | EF005474 |  | A | Grado de protección (IP) | 12 | EV009848 | IP2XC |  |  |  |  | EG015840 | Dispositivos de campo para registro y procesamiento
EC011178 | 5 | Interruptor flotador | 27 | EF005474 |  | A | Grado de protección (IP) | 13 | EV006410 | IP30 |  |  |  |  | EG015840 | Dispositivos de campo para registro y procesamiento
EC011178 | 5 | Interruptor flotador | 27 | EF005474 |  | A | Grado de protección (IP) | 14 | EV006411 | IP31 |  |  |  |  | EG015840 | Dispositivos de campo para registro y procesamiento
EC011178 | 5 | Interruptor flotador | 27 | EF005474 |  | A | Grado de protección (IP) | 15 | EV006412 | IP32 |  |  |  |  | EG015840 | Dispositivos de campo para registro y procesamiento
EC011178 | 5 | Interruptor flotador | 27 | EF005474 |  | A | Grado de protección (IP) | 16 | EV006609 | IP33 |  |  |  |  | EG015840 | Dispositivos de campo para registro y procesamiento
EC011178 | 5 | Interruptor flotador | 27 | EF005474 |  | A | Grado de protección (IP) | 17 | EV006413 | IP34 |  |  |  |  | EG015840 | Dispositivos de campo para registro y procesamiento
EC011178 | 5 | Interruptor flotador | 27 | EF005474 |  | A | Grado de protección (IP) | 18 | EV006414 | IP3X |  |  |  |  | EG015840 | Dispositivos de campo para registro y procesamiento
EC011178 | 5 | Interruptor flotador | 27 | EF005474 |  | A | Grado de protección (IP) | 19 | EV006415 | IP40 |  |  |  |  | EG015840 | Dispositivos de campo para registro y procesamiento
EC011178 | 5 | Interruptor flotador | 27 | EF005474 |  | A | Grado de protección (IP) | 20 | EV006416 | IP41 |  |  |  |  | EG015840 | Dispositivos de campo para registro y procesamiento
EC011178 | 5 | Interruptor flotador | 27 | EF005474 |  | A | Grado de protección (IP) | 21 | EV006417 | IP42 |  |  |  |  | EG015840 | Dispositivos de campo para registro y procesamiento
EC011178 | 5 | Interruptor flotador | 27 | EF005474 |  | A | Grado de protección (IP) | 22 | EV006610 | IP43 |  |  |  |  | EG015840 | Dispositivos de campo para registro y procesamiento
EC011178 | 5 | Interruptor flotador | 27 | EF005474 |  | A | Grado de protección (IP) | 23 | EV006418 | IP44 |  |  |  |  | EG015840 | Dispositivos de campo para registro y procesamiento
EC011178 | 5 | Interruptor flotador | 27 | EF005474 |  | A | Grado de protección (IP) | 24 | EV006611 | IP45 |  |  |  |  | EG015840 | Dispositivos de campo para registro y procesamiento
EC011178 | 5 | Interruptor flotador | 27 | EF005474 |  | A | Grado de protección (IP) | 25 | EV006612 | IP50 |  |  |  |  | EG015840 | Dispositivos de campo para registro y procesamiento
EC011178 | 5 | Interruptor flotador | 27 | EF005474 |  | A | Grado de protección (IP) | 26 | EV011859 | IP51 |  |  |  |  | EG015840 | Dispositivos de campo para registro y procesamiento
EC011178 | 5 | Interruptor flotador | 27 | EF005474 |  | A | Grado de protección (IP) | 27 | EV006613 | IP52 |  |  |  |  | EG015840 | Dispositivos de campo para registro y procesamiento
EC011178 | 5 | Interruptor flotador | 27 | EF005474 |  | A | Grado de protección (IP) | 28 | EV006614 | IP53 |  |  |  |  | EG015840 | Dispositivos de campo para registro y procesamiento
EC011178 | 5 | Interruptor flotador | 27 | EF005474 |  | A | Grado de protección (IP) | 29 | EV006419 | IP54 |  |  |  |  | EG015840 | Dispositivos de campo para registro y procesamiento
EC011178 | 5 | Interruptor flotador | 27 | EF005474 |  | A | Grado de protección (IP) | 30 | EV006420 | IP55 |  |  |  |  | EG015840 | Dispositivos de campo para registro y procesamiento
EC011178 | 5 | Interruptor flotador | 27 | EF005474 |  | A | Grado de protección (IP) | 31 | EV006615 | IP56 |  |  |  |  | EG015840 | Dispositivos de campo para registro y procesamiento
EC011178 | 5 | Interruptor flotador | 27 | EF005474 |  | A | Grado de protección (IP) | 32 | EV006616 | IP57 |  |  |  |  | EG015840 | Dispositivos de campo para registro y procesamiento
EC011178 | 5 | Interruptor flotador | 27 | EF005474 |  | A | Grado de protección (IP) | 33 | EV006617 | IP58 |  |  |  |  | EG015840 | Dispositivos de campo para registro y procesamiento
EC011178 | 5 | Interruptor flotador | 27 | EF005474 |  | A | Grado de protección (IP) | 34 | EV022592 | IP59K |  |  |  |  | EG015840 | Dispositivos de campo para registro y procesamiento
EC011178 | 5 | Interruptor flotador | 27 | EF005474 |  | A | Grado de protección (IP) | 35 | EV012091 | IP60 |  |  |  |  | EG015840 | Dispositivos de campo para registro y procesamiento
EC011178 | 5 | Interruptor flotador | 27 | EF005474 |  | A | Grado de protección (IP) | 36 | EV006618 | IP64 |  |  |  |  | EG015840 | Dispositivos de campo para registro y procesamiento
EC011178 | 5 | Interruptor flotador | 27 | EF005474 |  | A | Grado de protección (IP) | 37 | EV006421 | IP65 |  |  |  |  | EG015840 | Dispositivos de campo para registro y procesamiento
EC011178 | 5 | Interruptor flotador | 27 | EF005474 |  | A | Grado de protección (IP) | 38 | EV006422 | IP66 |  |  |  |  | EG015840 | Dispositivos de campo para registro y procesamiento
EC011178 | 5 | Interruptor flotador | 27 | EF005474 |  | A | Grado de protección (IP) | 39 | EV006423 | IP67 |  |  |  |  | EG015840 | Dispositivos de campo para registro y procesamiento
EC011178 | 5 | Interruptor flotador | 27 | EF005474 |  | A | Grado de protección (IP) | 40 | EV009289 | IP67K |  |  |  |  | EG015840 | Dispositivos de campo para registro y procesamiento
EC011178 | 5 | Interruptor flotador | 27 | EF005474 |  | A | Grado de protección (IP) | 41 | EV006619 | IP68 |  |  |  |  | EG015840 | Dispositivos de campo para registro y procesamiento
EC011178 | 5 | Interruptor flotador | 27 | EF005474 |  | A | Grado de protección (IP) | 42 | EV009290 | IP69K |  |  |  |  | EG015840 | Dispositivos de campo para registro y procesamiento
EC011178 | 5 | Interruptor flotador | 27 | EF005474 |  | A | Grado de protección (IP) | 43 | EV006620 | IPX0 |  |  |  |  | EG015840 | Dispositivos de campo para registro y procesamiento
EC011178 | 5 | Interruptor flotador | 27 | EF005474 |  | A | Grado de protección (IP) | 44 | EV009850 | IPX1 |  |  |  |  | EG015840 | Dispositivos de campo para registro y procesamiento
EC011178 | 5 | Interruptor flotador | 27 | EF005474 |  | A | Grado de protección (IP) | 45 | EV009851 | IPX3 |  |  |  |  | EG015840 | Dispositivos de campo para registro y procesamiento
EC011178 | 5 | Interruptor flotador | 27 | EF005474 |  | A | Grado de protección (IP) | 46 | EV006621 | IPX4 |  |  |  |  | EG015840 | Dispositivos de campo para registro y procesamiento
EC011178 | 5 | Interruptor flotador | 27 | EF005474 |  | A | Grado de protección (IP) | 47 | EV009852 | IPX5 |  |  |  |  | EG015840 | Dispositivos de campo para registro y procesamiento
EC011178 | 5 | Interruptor flotador | 27 | EF005474 |  | A | Grado de protección (IP) | 48 | EV023670 | IPX6 |  |  |  |  | EG015840 | Dispositivos de campo para registro y procesamiento
EC011178 | 5 | Interruptor flotador | 27 | EF005474 |  | A | Grado de protección (IP) | 49 | EV006622 | IPX7 |  |  |  |  | EG015840 | Dispositivos de campo para registro y procesamiento
EC011178 | 5 | Interruptor flotador | 27 | EF005474 |  | A | Grado de protección (IP) | 50 | EV000154 | Otros |  |  |  |  | EG015840 | Dispositivos de campo para registro y procesamiento
EC011178 | 5 | Interruptor flotador | 28 | EF011959 |  | A | Grado de protección (NEMA) | 1 | EV000599 | 1 |  |  |  |  | EG015840 | Dispositivos de campo para registro y procesamiento
EC011178 | 5 | Interruptor flotador | 28 | EF011959 |  | A | Grado de protección (NEMA) | 2 | EV000600 | 2 |  |  |  |  | EG015840 | Dispositivos de campo para registro y procesamiento
EC011178 | 5 | Interruptor flotador | 28 | EF011959 |  | A | Grado de protección (NEMA) | 3 | EV000069 | 3 |  |  |  |  | EG015840 | Dispositivos de campo para registro y procesamiento
EC011178 | 5 | Interruptor flotador | 28 | EF011959 |  | A | Grado de protección (NEMA) | 4 | EV014035 | 3R |  |  |  |  | EG015840 | Dispositivos de campo para registro y procesamiento
EC011178 | 5 | Interruptor flotador | 28 | EF011959 |  | A | Grado de protección (NEMA) | 5 | EV000070 | 4 |  |  |  |  | EG015840 | Dispositivos de campo para registro y procesamiento
EC011178 | 5 | Interruptor flotador | 28 | EF011959 |  | A | Grado de protección (NEMA) | 6 | EV014040 | 4X |  |  |  |  | EG015840 | Dispositivos de campo para registro y procesamiento
EC011178 | 5 | Interruptor flotador | 28 | EF011959 |  | A | Grado de protección (NEMA) | 7 | EV002393 | 6 |  |  |  |  | EG015840 | Dispositivos de campo para registro y procesamiento
EC011178 | 5 | Interruptor flotador | 28 | EF011959 |  | A | Grado de protección (NEMA) | 8 | EV014041 | 6P |  |  |  |  | EG015840 | Dispositivos de campo para registro y procesamiento
EC011178 | 5 | Interruptor flotador | 28 | EF011959 |  | A | Grado de protección (NEMA) | 9 | EV007990 | 12 |  |  |  |  | EG015840 | Dispositivos de campo para registro y procesamiento
EC011178 | 5 | Interruptor flotador | 28 | EF011959 |  | A | Grado de protección (NEMA) | 10 | EV022254 | 13 |  |  |  |  | EG015840 | Dispositivos de campo para registro y procesamiento
EC011178 | 5 | Interruptor flotador | 28 | EF011959 |  | A | Grado de protección (NEMA) | 11 | EV000154 | Otros |  |  |  |  | EG015840 | Dispositivos de campo para registro y procesamiento
EC011178 | 5 | Interruptor flotador | 29 | EF004663 |  | L | Protección contra explosiones | [7 empty] | EG015840 | Dispositivos de campo para registro y procesamiento
EC011217 | 4 | Conducto de aire ovalado | 1 | EF000010 |  | A | Modelo | 1 | EV016475 | Conducto no aislado |  |  |  |  | EG015550 | Canalizaciones, tuberías y mangueras para gases de escape y aire
EC011217 | 4 | Conducto de aire ovalado | 1 | EF000010 |  | A | Modelo | 2 | EV016476 | Conducto aislado internamente |  |  |  |  | EG015550 | Canalizaciones, tuberías y mangueras para gases de escape y aire
EC011217 | 4 | Conducto de aire ovalado | 1 | EF000010 |  | A | Modelo | 3 | EV016477 | Conducto aislado externamente |  |  |  |  | EG015550 | Canalizaciones, tuberías y mangueras para gases de escape y aire
EC011217 | 4 | Conducto de aire ovalado | 1 | EF000010 |  | A | Modelo | 4 | EV016479 | Conducto aislado de doble pared |  |  |  |  | EG015550 | Canalizaciones, tuberías y mangueras para gases de escape y aire
EC011217 | 4 | Conducto de aire ovalado | 1 | EF000010 |  | A | Modelo | 5 | EV000154 | Otros |  |  |  |  | EG015550 | Canalizaciones, tuberías y mangueras para gases de escape y aire
EC011217 | 4 | Conducto de aire ovalado | 2 | EF004827 |  | A | Material del conducto | 1 | EV000072 | Aluminio |  |  |  |  | EG015550 | Canalizaciones, tuberías y mangueras para gases de escape y aire
EC011217 | 4 | Conducto de aire ovalado | 2 | EF004827 |  | A | Material del conducto | 2 | EV000139 | Plástico |  |  |  |  | EG015550 | Canalizaciones, tuberías y mangueras para gases de escape y aire
EC011217 | 4 | Conducto de aire ovalado | 2 | EF004827 |  | A | Material del conducto | 3 | EV000166 | Acero inoxidable |  |  |  |  | EG015550 | Canalizaciones, tuberías y mangueras para gases de escape y aire
EC011217 | 4 | Conducto de aire ovalado | 2 | EF004827 |  | A | Material del conducto | 4 | EV000179 | Acero |  |  |  |  | EG015550 | Canalizaciones, tuberías y mangueras para gases de escape y aire
EC011217 | 4 | Conducto de aire ovalado | 2 | EF004827 |  | A | Material del conducto | 5 | EV000154 | Otros |  |  |  |  | EG015550 | Canalizaciones, tuberías y mangueras para gases de escape y aire
EC011217 | 4 | Conducto de aire ovalado | 3 | EF014015 |  | A | Calidad de material del conducto | 1 | EV021523 | AlMgSi 0,5 (3.3206) |  |  |  |  | EG015550 | Canalizaciones, tuberías y mangueras para gases de escape y aire
EC011217 | 4 | Conducto de aire ovalado | 3 | EF014015 |  | A | Calidad de material del conducto | 2 | EV021590 | AlMg3 (3.3503) |  |  |  |  | EG015550 | Canalizaciones, tuberías y mangueras para gases de escape y aire
EC011217 | 4 | Conducto de aire ovalado | 3 | EF014015 |  | A | Calidad de material del conducto | 3 | EV021536 | Al 99,0 (3.0205) |  |  |  |  | EG015550 | Canalizaciones, tuberías y mangueras para gases de escape y aire
EC011217 | 4 | Conducto de aire ovalado | 3 | EF014015 |  | A | Calidad de material del conducto | 4 | EV021520 | Al 99,5 (3.0255) |  |  |  |  | EG015550 | Canalizaciones, tuberías y mangueras para gases de escape y aire
EC011217 | 4 | Conducto de aire ovalado | 3 | EF014015 |  | A | Calidad de material del conducto | 5 | EV008430 | Acero inoxidable 304 (1.4301) |  |  |  |  | EG015550 | Canalizaciones, tuberías y mangueras para gases de escape y aire
EC011217 | 4 | Conducto de aire ovalado | 3 | EF014015 |  | A | Calidad de material del conducto | 6 | EV008431 | Acero inoxidable 316 (1,4401) |  |  |  |  | EG015550 | Canalizaciones, tuberías y mangueras para gases de escape y aire
EC011217 | 4 | Conducto de aire ovalado | 3 | EF014015 |  | A | Calidad de material del conducto | 7 | EV000157 | PE |  |  |  |  | EG015550 | Canalizaciones, tuberías y mangueras para gases de escape y aire
EC011217 | 4 | Conducto de aire ovalado | 3 | EF014015 |  | A | Calidad de material del conducto | 8 | EV001608 | Polipropileno |  |  |  |  | EG015550 | Canalizaciones, tuberías y mangueras para gases de escape y aire
EC011217 | 4 | Conducto de aire ovalado | 3 | EF014015 |  | A | Calidad de material del conducto | 9 | EV000163 | PVC |  |  |  |  | EG015550 | Canalizaciones, tuberías y mangueras para gases de escape y aire
EC011217 | 4 | Conducto de aire ovalado | 3 | EF014015 |  | A | Calidad de material del conducto | 10 | EV000154 | Otros |  |  |  |  | EG015550 | Canalizaciones, tuberías y mangueras para gases de escape y aire
EC011217 | 4 | Conducto de aire ovalado | 4 | EF014016 | EFI14016 | N | Espesor de la pared del conducto |  |  |  | EU570448 | mm | EU000051 | in | EG015550 | Canalizaciones, tuberías y mangueras para gases de escape y aire
EC011217 | 4 | Conducto de aire ovalado | 5 | EF022465 |  | A | Tipo de producción | 1 | EV020695 | Plegado en espiral |  |  |  |  | EG015550 | Canalizaciones, tuberías y mangueras para gases de escape y aire
EC011217 | 4 | Conducto de aire ovalado | 5 | EF022465 |  | A | Tipo de producción | 2 | EV020696 | Plegado longitudinal |  |  |  |  | EG015550 | Canalizaciones, tuberías y mangueras para gases de escape y aire
EC011217 | 4 | Conducto de aire ovalado | 5 | EF022465 |  | A | Tipo de producción | 3 | EV020697 | Soldado longitudinalmente |  |  |  |  | EG015550 | Canalizaciones, tuberías y mangueras para gases de escape y aire
EC011217 | 4 | Conducto de aire ovalado | 5 | EF022465 |  | A | Tipo de producción | 4 | EV021521 | Sin costura |  |  |  |  | EG015550 | Canalizaciones, tuberías y mangueras para gases de escape y aire
EC011217 | 4 | Conducto de aire ovalado | 5 | EF022465 |  | A | Tipo de producción | 5 | EV000154 | Otros |  |  |  |  | EG015550 | Canalizaciones, tuberías y mangueras para gases de escape y aire
EC011217 | 4 | Conducto de aire ovalado | 6 | EF008118 |  | A | Material de aislamiento | 1 | EV021528 | Cavidad de aire |  |  |  |  | EG015550 | Canalizaciones, tuberías y mangueras para gases de escape y aire
EC011217 | 4 | Conducto de aire ovalado | 6 | EF008118 |  | A | Material de aislamiento | 2 | EV020368 | Lana de vidrio |  |  |  |  | EG015550 | Canalizaciones, tuberías y mangueras para gases de escape y aire
EC011217 | 4 | Conducto de aire ovalado | 6 | EF008118 |  | A | Material de aislamiento | 3 | EV020761 | Lana de roca |  |  |  |  | EG015550 | Canalizaciones, tuberías y mangueras para gases de escape y aire
EC011217 | 4 | Conducto de aire ovalado | 6 | EF008118 |  | A | Material de aislamiento | 4 | EV016410 | Polietileno expandido (EPE) |  |  |  |  | EG015550 | Canalizaciones, tuberías y mangueras para gases de escape y aire
EC011217 | 4 | Conducto de aire ovalado | 6 | EF008118 |  | A | Material de aislamiento | 5 | EV016398 | Polipropileno expandido (EPP) |  |  |  |  | EG015550 | Canalizaciones, tuberías y mangueras para gases de escape y aire
EC011217 | 4 | Conducto de aire ovalado | 6 | EF008118 |  | A | Material de aislamiento | 6 | EV022017 | EPS |  |  |  |  | EG015550 | Canalizaciones, tuberías y mangueras para gases de escape y aire
EC011217 | 4 | Conducto de aire ovalado | 6 | EF008118 |  | A | Material de aislamiento | 7 | EV021771 | Espuma fenólica |  |  |  |  | EG015550 | Canalizaciones, tuberías y mangueras para gases de escape y aire
EC011217 | 4 | Conducto de aire ovalado | 6 | EF008118 |  | A | Material de aislamiento | 8 | EV021692 | Poliisocianurato (PIR) |  |  |  |  | EG015550 | Canalizaciones, tuberías y mangueras para gases de escape y aire
EC011217 | 4 | Conducto de aire ovalado | 6 | EF008118 |  | A | Material de aislamiento | 9 | EV004190 | PUR (Poliuretano) |  |  |  |  | EG015550 | Canalizaciones, tuberías y mangueras para gases de escape y aire
EC011217 | 4 | Conducto de aire ovalado | 6 | EF008118 |  | A | Material de aislamiento | 10 | EV009537 | Elastómero (PES) |  |  |  |  | EG015550 | Canalizaciones, tuberías y mangueras para gases de escape y aire
EC011217 | 4 | Conducto de aire ovalado | 6 | EF008118 |  | A | Material de aislamiento | 11 | EV000154 | Otros |  |  |  |  | EG015550 | Canalizaciones, tuberías y mangueras para gases de escape y aire
EC011217 | 4 | Conducto de aire ovalado | 7 | EF004810 | EFI04810 | N | Poder de aislamiento |  |  |  | EU570448 | mm | EU000051 | in | EG015550 | Canalizaciones, tuberías y mangueras para gases de escape y aire
EC011217 | 4 | Conducto de aire ovalado | 8 | EF024503 |  | A | Protección superficial exterior | 1 | EV006034 | Sin tratamiento |  |  |  |  | EG015550 | Canalizaciones, tuberías y mangueras para gases de escape y aire
EC011217 | 4 | Conducto de aire ovalado | 8 | EF024503 |  | A | Protección superficial exterior | 2 | EV008023 | Papel de aluminio |  |  |  |  | EG015550 | Canalizaciones, tuberías y mangueras para gases de escape y aire
EC011217 | 4 | Conducto de aire ovalado | 8 | EF024503 |  | A | Protección superficial exterior | 3 | EV003508 | Alquitrán |  |  |  |  | EG015550 | Canalizaciones, tuberías y mangueras para gases de escape y aire
EC011217 | 4 | Conducto de aire ovalado | 8 | EF024503 |  | A | Protección superficial exterior | 4 | EV001753 | Revestido |  |  |  |  | EG015550 | Canalizaciones, tuberías y mangueras para gases de escape y aire
EC011217 | 4 | Conducto de aire ovalado | 8 | EF024503 |  | A | Protección superficial exterior | 5 | EV000253 | Sendzimir galvanizado |  |  |  |  | EG015550 | Canalizaciones, tuberías y mangueras para gases de escape y aire
EC011217 | 4 | Conducto de aire ovalado | 8 | EF024503 |  | A | Protección superficial exterior | 6 | EV000254 | Galvanizado en caliente |  |  |  |  | EG015550 | Canalizaciones, tuberías y mangueras para gases de escape y aire
EC011217 | 4 | Conducto de aire ovalado | 8 | EF024503 |  | A | Protección superficial exterior | 7 | EV000154 | Otros |  |  |  |  | EG015550 | Canalizaciones, tuberías y mangueras para gases de escape y aire
EC011217 | 4 | Conducto de aire ovalado | 9 | EF024502 |  | A | Protección superficial interior | 1 | EV006034 | Sin tratamiento |  |  |  |  | EG015550 | Canalizaciones, tuberías y mangueras para gases de escape y aire
EC011217 | 4 | Conducto de aire ovalado | 9 | EF024502 |  | A | Protección superficial interior | 2 | EV008023 | Papel de aluminio |  |  |  |  | EG015550 | Canalizaciones, tuberías y mangueras para gases de escape y aire
EC011217 | 4 | Conducto de aire ovalado | 9 | EF024502 |  | A | Protección superficial interior | 3 | EV001753 | Revestido |  |  |  |  | EG015550 | Canalizaciones, tuberías y mangueras para gases de escape y aire
EC011217 | 4 | Conducto de aire ovalado | 9 | EF024502 |  | A | Protección superficial interior | 4 | EV000253 | Sendzimir galvanizado |  |  |  |  | EG015550 | Canalizaciones, tuberías y mangueras para gases de escape y aire
EC011217 | 4 | Conducto de aire ovalado | 9 | EF024502 |  | A | Protección superficial interior | 5 | EV000254 | Galvanizado en caliente |  |  |  |  | EG015550 | Canalizaciones, tuberías y mangueras para gases de escape y aire
EC011217 | 4 | Conducto de aire ovalado | 9 | EF024502 |  | A | Protección superficial interior | 6 | EV000154 | Otros |  |  |  |  | EG015550 | Canalizaciones, tuberías y mangueras para gases de escape y aire
EC011217 | 4 | Conducto de aire ovalado | 10 | EF014667 |  | L | Pared interior perforada | [7 empty] | EG015550 | Canalizaciones, tuberías y mangueras para gases de escape y aire
EC011217 | 4 | Conducto de aire ovalado | 11 | EF010263 |  | A | Color exterior | 1 | EV000072 | Aluminio |  |  |  |  | EG015550 | Canalizaciones, tuberías y mangueras para gases de escape y aire
EC011217 | 4 | Conducto de aire ovalado | 11 | EF010263 |  | A | Color exterior | 2 | EV000206 | Negro |  |  |  |  | EG015550 | Canalizaciones, tuberías y mangueras para gases de escape y aire
EC011217 | 4 | Conducto de aire ovalado | 11 | EF010263 |  | A | Color exterior | 3 | EV000080 | Azul |  |  |  |  | EG015550 | Canalizaciones, tuberías y mangueras para gases de escape y aire
EC011217 | 4 | Conducto de aire ovalado | 11 | EF010263 |  | A | Color exterior | 4 | EV000235 | Verde |  |  |  |  | EG015550 | Canalizaciones, tuberías y mangueras para gases de escape y aire
EC011217 | 4 | Conducto de aire ovalado | 11 | EF010263 |  | A | Color exterior | 5 | EV000270 | Gris |  |  |  |  | EG015550 | Canalizaciones, tuberías y mangueras para gases de escape y aire
EC011217 | 4 | Conducto de aire ovalado | 11 | EF010263 |  | A | Color exterior | 6 | EV000233 | Rojo |  |  |  |  | EG015550 | Canalizaciones, tuberías y mangueras para gases de escape y aire
EC011217 | 4 | Conducto de aire ovalado | 11 | EF010263 |  | A | Color exterior | 7 | EV000294 | Acero inox |  |  |  |  | EG015550 | Canalizaciones, tuberías y mangueras para gases de escape y aire
EC011217 | 4 | Conducto de aire ovalado | 11 | EF010263 |  | A | Color exterior | 8 | EV000202 | Blanco |  |  |  |  | EG015550 | Canalizaciones, tuberías y mangueras para gases de escape y aire
EC011217 | 4 | Conducto de aire ovalado | 11 | EF010263 |  | A | Color exterior | 9 | EV006723 | Zinc |  |  |  |  | EG015550 | Canalizaciones, tuberías y mangueras para gases de escape y aire
EC011217 | 4 | Conducto de aire ovalado | 11 | EF010263 |  | A | Color exterior | 10 | EV000154 | Otros |  |  |  |  | EG015550 | Canalizaciones, tuberías y mangueras para gases de escape y aire
EC011217 | 4 | Conducto de aire ovalado | 12 | EF022549 | EFI22549 | N | Diámetro de conducto equivalente |  |  |  | EU570448 | mm | EU000051 | in | EG015550 | Canalizaciones, tuberías y mangueras para gases de escape y aire
EC011217 | 4 | Conducto de aire ovalado | 13 | EF020312 | EFI20312 | N | Ancho nominal del conducto |  |  |  | EU570448 | mm | EU000051 | in | EG015550 | Canalizaciones, tuberías y mangueras para gases de escape y aire
EC011217 | 4 | Conducto de aire ovalado | 14 | EF020313 | EFI20313 | N | Altura nominal del conducto |  |  |  | EU570448 | mm | EU000051 | in | EG015550 | Canalizaciones, tuberías y mangueras para gases de escape y aire
EC011217 | 4 | Conducto de aire ovalado | 15 | EF000321 |  | A | Conexión 1 | 1 | EV020339 | Terminal de canal |  |  |  |  | EG015550 | Canalizaciones, tuberías y mangueras para gases de escape y aire
EC011217 | 4 | Conducto de aire ovalado | 15 | EF000321 |  | A | Conexión 1 | 2 | EV020338 | Extremo de inserción |  |  |  |  | EG015550 | Canalizaciones, tuberías y mangueras para gases de escape y aire
EC011217 | 4 | Conducto de aire ovalado | 15 | EF000321 |  | A | Conexión 1 | 3 | EV000106 | Brida |  |  |  |  | EG015550 | Canalizaciones, tuberías y mangueras para gases de escape y aire
EC011217 | 4 | Conducto de aire ovalado | 15 | EF000321 |  | A | Conexión 1 | 4 | EV020084 | Boquilla pegamento |  |  |  |  | EG015550 | Canalizaciones, tuberías y mangueras para gases de escape y aire
EC011217 | 4 | Conducto de aire ovalado | 15 | EF000321 |  | A | Conexión 1 | 5 | EV020001 | Manguito adhesivo |  |  |  |  | EG015550 | Canalizaciones, tuberías y mangueras para gases de escape y aire
EC011217 | 4 | Conducto de aire ovalado | 15 | EF000321 |  | A | Conexión 1 | 6 | EV020340 | Borde perlado |  |  |  |  | EG015550 | Canalizaciones, tuberías y mangueras para gases de escape y aire
EC011217 | 4 | Conducto de aire ovalado | 15 | EF000321 |  | A | Conexión 1 | 7 | EV000154 | Otros |  |  |  |  | EG015550 | Canalizaciones, tuberías y mangueras para gases de escape y aire
EC011217 | 4 | Conducto de aire ovalado | 16 | EF000322 |  | A | Conexión 2 | 1 | EV020339 | Terminal de canal |  |  |  |  | EG015550 | Canalizaciones, tuberías y mangueras para gases de escape y aire
EC011217 | 4 | Conducto de aire ovalado | 16 | EF000322 |  | A | Conexión 2 | 2 | EV020338 | Extremo de inserción |  |  |  |  | EG015550 | Canalizaciones, tuberías y mangueras para gases de escape y aire
EC011217 | 4 | Conducto de aire ovalado | 16 | EF000322 |  | A | Conexión 2 | 3 | EV000106 | Brida |  |  |  |  | EG015550 | Canalizaciones, tuberías y mangueras para gases de escape y aire
EC011217 | 4 | Conducto de aire ovalado | 16 | EF000322 |  | A | Conexión 2 | 4 | EV020084 | Boquilla pegamento |  |  |  |  | EG015550 | Canalizaciones, tuberías y mangueras para gases de escape y aire
EC011217 | 4 | Conducto de aire ovalado | 16 | EF000322 |  | A | Conexión 2 | 5 | EV020001 | Manguito adhesivo |  |  |  |  | EG015550 | Canalizaciones, tuberías y mangueras para gases de escape y aire
EC011217 | 4 | Conducto de aire ovalado | 16 | EF000322 |  | A | Conexión 2 | 6 | EV020340 | Borde perlado |  |  |  |  | EG015550 | Canalizaciones, tuberías y mangueras para gases de escape y aire
EC011217 | 4 | Conducto de aire ovalado | 16 | EF000322 |  | A | Conexión 2 | 7 | EV000154 | Otros |  |  |  |  | EG015550 | Canalizaciones, tuberías y mangueras para gases de escape y aire
EC011217 | 4 | Conducto de aire ovalado | 17 | EF024583 |  | L | Con perfil de encaje | [7 empty] | EG015550 | Canalizaciones, tuberías y mangueras para gases de escape y aire
EC011217 | 4 | Conducto de aire ovalado | 18 | EF024584 |  | L | Con borne de conexión | [7 empty] | EG015550 | Canalizaciones, tuberías y mangueras para gases de escape y aire
EC011217 | 4 | Conducto de aire ovalado | 19 | EF005660 |  | A | Comportamiento a la flexión | 1 | EV000187 | Rígido |  |  |  |  | EG015550 | Canalizaciones, tuberías y mangueras para gases de escape y aire
EC011217 | 4 | Conducto de aire ovalado | 19 | EF005660 |  | A | Comportamiento a la flexión | 2 | EV003916 | Plegable |  |  |  |  | EG015550 | Canalizaciones, tuberías y mangueras para gases de escape y aire
EC011217 | 4 | Conducto de aire ovalado | 20 | EF001438 | EFI01438 | N | Longitud |  |  |  | EU570448 | mm | EU000051 | in | EG015550 | Canalizaciones, tuberías y mangueras para gases de escape y aire
EC011217 | 4 | Conducto de aire ovalado | 21 | EF006318 | EFI06318 | N | Longitud de trabajo |  |  |  | EU570448 | mm | EU000051 | in | EG015550 | Canalizaciones, tuberías y mangueras para gases de escape y aire
EC011217 | 4 | Conducto de aire ovalado | 22 | EF022533 |  | N | Sobrepresión máx. |  |  |  | EU570492 | Pa |  |  | EG015550 | Canalizaciones, tuberías y mangueras para gases de escape y aire
EC011217 | 4 | Conducto de aire ovalado | 23 | EF020023 | EFI20023 | N | Temperatura máx. del medio caloportador (servicio continuo) |  |  |  | EU570073 | °C | EU571087 | ºF | EG015550 | Canalizaciones, tuberías y mangueras para gases de escape y aire
EC011217 | 4 | Conducto de aire ovalado | 24 | EF013996 |  | L | Empotrable en hormigón | [7 empty] | EG015550 | Canalizaciones, tuberías y mangueras para gases de escape y aire
EC011217 | 4 | Conducto de aire ovalado | 25 | EF025346 | EFI25346 | N | Resistencia térmica Rd |  |  |  | EU571060 | (m².K)/W | EU571128 |  | EG015550 | Canalizaciones, tuberías y mangueras para gases de escape y aire
EC011217 | 4 | Conducto de aire ovalado | 26 | EF012078 |  | L | Ejecución antibacteriana | [7 empty] | EG015550 | Canalizaciones, tuberías y mangueras para gases de escape y aire
EC011217 | 4 | Conducto de aire ovalado | 27 | EF001467 |  | L | Diseño antiestático | [7 empty] | EG015550 | Canalizaciones, tuberías y mangueras para gases de escape y aire
EC011219 | 4 | Tapa conducto de aire circular | 1 | EF002169 |  | A | Material | 1 | EV000072 | Aluminio |  |  |  |  | EG015560 | Racores para gases de escape y aire
EC011219 | 4 | Tapa conducto de aire circular | 1 | EF002169 |  | A | Material | 2 | EV000139 | Plástico |  |  |  |  | EG015560 | Racores para gases de escape y aire
EC011219 | 4 | Tapa conducto de aire circular | 1 | EF002169 |  | A | Material | 3 | EV000166 | Acero inoxidable |  |  |  |  | EG015560 | Racores para gases de escape y aire
EC011219 | 4 | Tapa conducto de aire circular | 1 | EF002169 |  | A | Material | 4 | EV000179 | Acero |  |  |  |  | EG015560 | Racores para gases de escape y aire
EC011219 | 4 | Tapa conducto de aire circular | 1 | EF002169 |  | A | Material | 5 | EV000154 | Otros |  |  |  |  | EG015560 | Racores para gases de escape y aire
EC011219 | 4 | Tapa conducto de aire circular | 2 | EF001257 |  | A | Calidad del material | 1 | EV008430 | Acero inoxidable 304 (1.4301) |  |  |  |  | EG015560 | Racores para gases de escape y aire
EC011219 | 4 | Tapa conducto de aire circular | 2 | EF001257 |  | A | Calidad del material | 2 | EV008431 | Acero inoxidable 316 (1,4401) |  |  |  |  | EG015560 | Racores para gases de escape y aire
EC011219 | 4 | Tapa conducto de aire circular | 2 | EF001257 |  | A | Calidad del material | 3 | EV000154 | Otros |  |  |  |  | EG015560 | Racores para gases de escape y aire
EC011219 | 4 | Tapa conducto de aire circular | 3 | EF025109 |  | A | Tratamiento superficial | 1 | EV001753 | Revestido |  |  |  |  | EG015560 | Racores para gases de escape y aire
EC011219 | 4 | Tapa conducto de aire circular | 3 | EF025109 |  | A | Tratamiento superficial | 2 | EV000253 | Sendzimir galvanizado |  |  |  |  | EG015560 | Racores para gases de escape y aire
EC011219 | 4 | Tapa conducto de aire circular | 3 | EF025109 |  | A | Tratamiento superficial | 3 | EV000154 | Otros |  |  |  |  | EG015560 | Racores para gases de escape y aire
EC011219 | 4 | Tapa conducto de aire circular | 4 | EF020311 | EFI20311 | N | Diámetro nominal del conducto |  |  |  | EU570448 | mm | EU000051 | in | EG015560 | Racores para gases de escape y aire
EC011219 | 4 | Tapa conducto de aire circular | 5 | EF000443 |  | A | Conexión | 1 | EV020339 | Terminal de canal |  |  |  |  | EG015560 | Racores para gases de escape y aire
EC011219 | 4 | Tapa conducto de aire circular | 5 | EF000443 |  | A | Conexión | 2 | EV020338 | Extremo de inserción |  |  |  |  | EG015560 | Racores para gases de escape y aire
EC011219 | 4 | Tapa conducto de aire circular | 5 | EF000443 |  | A | Conexión | 3 | EV020340 | Borde perlado |  |  |  |  | EG015560 | Racores para gases de escape y aire
EC011219 | 4 | Tapa conducto de aire circular | 5 | EF000443 |  | A | Conexión | 4 | EV000106 | Brida |  |  |  |  | EG015560 | Racores para gases de escape y aire
EC011219 | 4 | Tapa conducto de aire circular | 5 | EF000443 |  | A | Conexión | 5 | EV000154 | Otros |  |  |  |  | EG015560 | Racores para gases de escape y aire
EC011219 | 4 | Tapa conducto de aire circular | 6 | EF020418 |  | L | Tapa perfilada | [7 empty] | EG015560 | Racores para gases de escape y aire
EC011219 | 4 | Tapa conducto de aire circular | 7 | EF020419 |  | L | Tapa para tubo | [7 empty] | EG015560 | Racores para gases de escape y aire
EC011219 | 4 | Tapa conducto de aire circular | 8 | EF022063 |  | L | Con junta premontada | [7 empty] | EG015560 | Racores para gases de escape y aire
EC011219 | 4 | Tapa conducto de aire circular | 9 | EF022064 |  | L | Con asidero | [7 empty] | EG015560 | Racores para gases de escape y aire
EC011219 | 4 | Tapa conducto de aire circular | 10 | EF006318 | EFI06318 | N | Longitud de trabajo |  |  |  | EU570448 | mm | EU000051 | in | EG015560 | Racores para gases de escape y aire
EC011219 | 4 | Tapa conducto de aire circular | 11 | EF020279 | EFI20279 | N | Longitud de inserción |  |  |  | EU570448 | mm | EU000051 | in | EG015560 | Racores para gases de escape y aire
EC011220 | 5 | Elemento de unión circular para conductos de aire | 1 | EF002169 |  | A | Material | 1 | EV000072 | Aluminio |  |  |  |  | EG015560 | Racores para gases de escape y aire
EC011220 | 5 | Elemento de unión circular para conductos de aire | 1 | EF002169 |  | A | Material | 2 | EV000139 | Plástico |  |  |  |  | EG015560 | Racores para gases de escape y aire
EC011220 | 5 | Elemento de unión circular para conductos de aire | 1 | EF002169 |  | A | Material | 3 | EV000166 | Acero inoxidable |  |  |  |  | EG015560 | Racores para gases de escape y aire
EC011220 | 5 | Elemento de unión circular para conductos de aire | 1 | EF002169 |  | A | Material | 4 | EV000179 | Acero |  |  |  |  | EG015560 | Racores para gases de escape y aire
EC011220 | 5 | Elemento de unión circular para conductos de aire | 1 | EF002169 |  | A | Material | 5 | EV000154 | Otros |  |  |  |  | EG015560 | Racores para gases de escape y aire
EC011220 | 5 | Elemento de unión circular para conductos de aire | 2 | EF001257 |  | A | Calidad del material | 1 | EV008430 | Acero inoxidable 304 (1.4301) |  |  |  |  | EG015560 | Racores para gases de escape y aire
EC011220 | 5 | Elemento de unión circular para conductos de aire | 2 | EF001257 |  | A | Calidad del material | 2 | EV008431 | Acero inoxidable 316 (1,4401) |  |  |  |  | EG015560 | Racores para gases de escape y aire
EC011220 | 5 | Elemento de unión circular para conductos de aire | 2 | EF001257 |  | A | Calidad del material | 3 | EV000154 | Otros |  |  |  |  | EG015560 | Racores para gases de escape y aire
EC011220 | 5 | Elemento de unión circular para conductos de aire | 3 | EF000139 |  | A | Tratamiento de superficie | 1 | EV001753 | Revestido |  |  |  |  | EG015560 | Racores para gases de escape y aire
EC011220 | 5 | Elemento de unión circular para conductos de aire | 3 | EF000139 |  | A | Tratamiento de superficie | 2 | EV000253 | Sendzimir galvanizado |  |  |  |  | EG015560 | Racores para gases de escape y aire
EC011220 | 5 | Elemento de unión circular para conductos de aire | 3 | EF000139 |  | A | Tratamiento de superficie | 3 | EV000154 | Otros |  |  |  |  | EG015560 | Racores para gases de escape y aire
EC011220 | 5 | Elemento de unión circular para conductos de aire | 4 | EF020311 | EFI20311 | N | Diámetro nominal del conducto |  |  |  | EU570448 | mm | EU000051 | in | EG015560 | Racores para gases de escape y aire
EC011220 | 5 | Elemento de unión circular para conductos de aire | 5 | EF024172 |  | L | Unión de piezas perfiladas | [7 empty] | EG015560 | Racores para gases de escape y aire
EC011220 | 5 | Elemento de unión circular para conductos de aire | 6 | EF024173 |  | L | Unión de tubos | [7 empty] | EG015560 | Racores para gases de escape y aire
EC011220 | 5 | Elemento de unión circular para conductos de aire | 7 | EF020420 |  | L | Prolongado | [7 empty] | EG015560 | Racores para gases de escape y aire
EC011220 | 5 | Elemento de unión circular para conductos de aire | 8 | EF022063 |  | L | Con junta premontada | [7 empty] | EG015560 | Racores para gases de escape y aire
EC011220 | 5 | Elemento de unión circular para conductos de aire | 9 | EF006318 | EFI06318 | N | Longitud de trabajo |  |  |  | EU570448 | mm | EU000051 | in | EG015560 | Racores para gases de escape y aire
EC011220 | 5 | Elemento de unión circular para conductos de aire | 10 | EF026379 | EFI26379 | N | Longitud de inserción conexión 1 |  |  |  | EU570448 | mm | EU000051 | in | EG015560 | Racores para gases de escape y aire
EC011220 | 5 | Elemento de unión circular para conductos de aire | 11 | EF026380 | EFI26380 | N | Longitud de inserción conexión 2 |  |  |  | EU570448 | mm | EU000051 | in | EG015560 | Racores para gases de escape y aire
EC011220 | 5 | Elemento de unión circular para conductos de aire | 12 | EF000019 |  | L | Aislado | [7 empty] | EG015560 | Racores para gases de escape y aire
EC011220 | 5 | Elemento de unión circular para conductos de aire | 13 | EF004810 | EFI04810 | N | Poder de aislamiento |  |  |  | EU570448 | mm | EU000051 | in | EG015560 | Racores para gases de escape y aire
EC011220 | 5 | Elemento de unión circular para conductos de aire | 14 | EF000321 |  | A | Conexión 1 | 1 | EV020338 | Extremo de inserción |  |  |  |  | EG015560 | Racores para gases de escape y aire
EC011220 | 5 | Elemento de unión circular para conductos de aire | 14 | EF000321 |  | A | Conexión 1 | 2 | EV000154 | Otros |  |  |  |  | EG015560 | Racores para gases de escape y aire
EC011220 | 5 | Elemento de unión circular para conductos de aire | 15 | EF000322 |  | A | Conexión 2 | 1 | EV020338 | Extremo de inserción |  |  |  |  | EG015560 | Racores para gases de escape y aire
EC011220 | 5 | Elemento de unión circular para conductos de aire | 15 | EF000322 |  | A | Conexión 2 | 2 | EV000154 | Otros |  |  |  |  | EG015560 | Racores para gases de escape y aire
EC011228 | 4 | Sensor de temperatura de helada | 1 | EF020270 |  | A | Tipo de sensor | 1 | EV009357 | NTC |  |  |  |  | EG015820 | Sensores eléctricos y neumáticos
EC011228 | 4 | Sensor de temperatura de helada | 1 | EF020270 |  | A | Tipo de sensor | 2 | EV020316 | PTC |  |  |  |  | EG015820 | Sensores eléctricos y neumáticos
EC011228 | 4 | Sensor de temperatura de helada | 1 | EF020270 |  | A | Tipo de sensor | 3 | EV004588 | Pt100 |  |  |  |  | EG015820 | Sensores eléctricos y neumáticos
EC011228 | 4 | Sensor de temperatura de helada | 1 | EF020270 |  | A | Tipo de sensor | 4 | EV020317 | Pt1000 |  |  |  |  | EG015820 | Sensores eléctricos y neumáticos
EC011228 | 4 | Sensor de temperatura de helada | 1 | EF020270 |  | A | Tipo de sensor | 5 | EV020318 | Ni1000 |  |  |  |  | EG015820 | Sensores eléctricos y neumáticos
EC011228 | 4 | Sensor de temperatura de helada | 1 | EF020270 |  | A | Tipo de sensor | 6 | EV000154 | Otros |  |  |  |  | EG015820 | Sensores eléctricos y neumáticos
EC011228 | 4 | Sensor de temperatura de helada | 2 | EF002431 |  | N | Resistencia |  |  |  | EU570104 | Ohm |  |  | EG015820 | Sensores eléctricos y neumáticos
EC011228 | 4 | Sensor de temperatura de helada | 3 | EF001836 | EFI01836 | R | Rango de medición |  |  |  | EU570073 | °C | EU571087 | ºF | EG015820 | Sensores eléctricos y neumáticos
EC011228 | 4 | Sensor de temperatura de helada | 4 | EF020114 | EFI20114 | N | Longitud capilar |  |  |  | EU570036 | m | EU571086 | ft | EG015820 | Sensores eléctricos y neumáticos
EC011228 | 4 | Sensor de temperatura de helada | 5 | EF005474 |  | A | Grado de protección (IP) | 1 | EV006404 | IP00 |  |  |  |  | EG015820 | Sensores eléctricos y neumáticos
EC011228 | 4 | Sensor de temperatura de helada | 5 | EF005474 |  | A | Grado de protección (IP) | 2 | EV010695 | IP05 |  |  |  |  | EG015820 | Sensores eléctricos y neumáticos
EC011228 | 4 | Sensor de temperatura de helada | 5 | EF005474 |  | A | Grado de protección (IP) | 3 | EV006606 | IP10 |  |  |  |  | EG015820 | Sensores eléctricos y neumáticos
EC011228 | 4 | Sensor de temperatura de helada | 5 | EF005474 |  | A | Grado de protección (IP) | 4 | EV006607 | IP12 |  |  |  |  | EG015820 | Sensores eléctricos y neumáticos
EC011228 | 4 | Sensor de temperatura de helada | 5 | EF005474 |  | A | Grado de protección (IP) | 5 | EV006405 | IP20 |  |  |  |  | EG015820 | Sensores eléctricos y neumáticos
EC011228 | 4 | Sensor de temperatura de helada | 5 | EF005474 |  | A | Grado de protección (IP) | 6 | EV006406 | IP21 |  |  |  |  | EG015820 | Sensores eléctricos y neumáticos
EC011228 | 4 | Sensor de temperatura de helada | 5 | EF005474 |  | A | Grado de protección (IP) | 7 | EV006608 | IP22 |  |  |  |  | EG015820 | Sensores eléctricos y neumáticos
EC011228 | 4 | Sensor de temperatura de helada | 5 | EF005474 |  | A | Grado de protección (IP) | 8 | EV006407 | IP23 |  |  |  |  | EG015820 | Sensores eléctricos y neumáticos
EC011228 | 4 | Sensor de temperatura de helada | 5 | EF005474 |  | A | Grado de protección (IP) | 9 | EV006408 | IP24 |  |  |  |  | EG015820 | Sensores eléctricos y neumáticos
EC011228 | 4 | Sensor de temperatura de helada | 5 | EF005474 |  | A | Grado de protección (IP) | 10 | EV010200 | IP25 |  |  |  |  | EG015820 | Sensores eléctricos y neumáticos
EC011228 | 4 | Sensor de temperatura de helada | 5 | EF005474 |  | A | Grado de protección (IP) | 11 | EV006409 | IP2X |  |  |  |  | EG015820 | Sensores eléctricos y neumáticos
EC011228 | 4 | Sensor de temperatura de helada | 5 | EF005474 |  | A | Grado de protección (IP) | 12 | EV009848 | IP2XC |  |  |  |  | EG015820 | Sensores eléctricos y neumáticos
EC011228 | 4 | Sensor de temperatura de helada | 5 | EF005474 |  | A | Grado de protección (IP) | 13 | EV006410 | IP30 |  |  |  |  | EG015820 | Sensores eléctricos y neumáticos
EC011228 | 4 | Sensor de temperatura de helada | 5 | EF005474 |  | A | Grado de protección (IP) | 14 | EV006411 | IP31 |  |  |  |  | EG015820 | Sensores eléctricos y neumáticos
EC011228 | 4 | Sensor de temperatura de helada | 5 | EF005474 |  | A | Grado de protección (IP) | 15 | EV006412 | IP32 |  |  |  |  | EG015820 | Sensores eléctricos y neumáticos
EC011228 | 4 | Sensor de temperatura de helada | 5 | EF005474 |  | A | Grado de protección (IP) | 16 | EV006609 | IP33 |  |  |  |  | EG015820 | Sensores eléctricos y neumáticos
EC011228 | 4 | Sensor de temperatura de helada | 5 | EF005474 |  | A | Grado de protección (IP) | 17 | EV006413 | IP34 |  |  |  |  | EG015820 | Sensores eléctricos y neumáticos
EC011228 | 4 | Sensor de temperatura de helada | 5 | EF005474 |  | A | Grado de protección (IP) | 18 | EV006414 | IP3X |  |  |  |  | EG015820 | Sensores eléctricos y neumáticos
EC011228 | 4 | Sensor de temperatura de helada | 5 | EF005474 |  | A | Grado de protección (IP) | 19 | EV006415 | IP40 |  |  |  |  | EG015820 | Sensores eléctricos y neumáticos
EC011228 | 4 | Sensor de temperatura de helada | 5 | EF005474 |  | A | Grado de protección (IP) | 20 | EV006416 | IP41 |  |  |  |  | EG015820 | Sensores eléctricos y neumáticos
EC011228 | 4 | Sensor de temperatura de helada | 5 | EF005474 |  | A | Grado de protección (IP) | 21 | EV006417 | IP42 |  |  |  |  | EG015820 | Sensores eléctricos y neumáticos
EC011228 | 4 | Sensor de temperatura de helada | 5 | EF005474 |  | A | Grado de protección (IP) | 22 | EV006610 | IP43 |  |  |  |  | EG015820 | Sensores eléctricos y neumáticos
EC011228 | 4 | Sensor de temperatura de helada | 5 | EF005474 |  | A | Grado de protección (IP) | 23 | EV006418 | IP44 |  |  |  |  | EG015820 | Sensores eléctricos y neumáticos
EC011228 | 4 | Sensor de temperatura de helada | 5 | EF005474 |  | A | Grado de protección (IP) | 24 | EV006611 | IP45 |  |  |  |  | EG015820 | Sensores eléctricos y neumáticos
EC011228 | 4 | Sensor de temperatura de helada | 5 | EF005474 |  | A | Grado de protección (IP) | 25 | EV006612 | IP50 |  |  |  |  | EG015820 | Sensores eléctricos y neumáticos
EC011228 | 4 | Sensor de temperatura de helada | 5 | EF005474 |  | A | Grado de protección (IP) | 26 | EV011859 | IP51 |  |  |  |  | EG015820 | Sensores eléctricos y neumáticos
EC011228 | 4 | Sensor de temperatura de helada | 5 | EF005474 |  | A | Grado de protección (IP) | 27 | EV006613 | IP52 |  |  |  |  | EG015820 | Sensores eléctricos y neumáticos
EC011228 | 4 | Sensor de temperatura de helada | 5 | EF005474 |  | A | Grado de protección (IP) | 28 | EV006614 | IP53 |  |  |  |  | EG015820 | Sensores eléctricos y neumáticos
EC011228 | 4 | Sensor de temperatura de helada | 5 | EF005474 |  | A | Grado de protección (IP) | 29 | EV006419 | IP54 |  |  |  |  | EG015820 | Sensores eléctricos y neumáticos
EC011228 | 4 | Sensor de temperatura de helada | 5 | EF005474 |  | A | Grado de protección (IP) | 30 | EV006420 | IP55 |  |  |  |  | EG015820 | Sensores eléctricos y neumáticos
EC011228 | 4 | Sensor de temperatura de helada | 5 | EF005474 |  | A | Grado de protección (IP) | 31 | EV006615 | IP56 |  |  |  |  | EG015820 | Sensores eléctricos y neumáticos
EC011228 | 4 | Sensor de temperatura de helada | 5 | EF005474 |  | A | Grado de protección (IP) | 32 | EV006616 | IP57 |  |  |  |  | EG015820 | Sensores eléctricos y neumáticos
EC011228 | 4 | Sensor de temperatura de helada | 5 | EF005474 |  | A | Grado de protección (IP) | 33 | EV006617 | IP58 |  |  |  |  | EG015820 | Sensores eléctricos y neumáticos
EC011228 | 4 | Sensor de temperatura de helada | 5 | EF005474 |  | A | Grado de protección (IP) | 34 | EV022592 | IP59K |  |  |  |  | EG015820 | Sensores eléctricos y neumáticos
EC011228 | 4 | Sensor de temperatura de helada | 5 | EF005474 |  | A | Grado de protección (IP) | 35 | EV012091 | IP60 |  |  |  |  | EG015820 | Sensores eléctricos y neumáticos
EC011228 | 4 | Sensor de temperatura de helada | 5 | EF005474 |  | A | Grado de protección (IP) | 36 | EV006618 | IP64 |  |  |  |  | EG015820 | Sensores eléctricos y neumáticos
EC011228 | 4 | Sensor de temperatura de helada | 5 | EF005474 |  | A | Grado de protección (IP) | 37 | EV006421 | IP65 |  |  |  |  | EG015820 | Sensores eléctricos y neumáticos
EC011228 | 4 | Sensor de temperatura de helada | 5 | EF005474 |  | A | Grado de protección (IP) | 38 | EV006422 | IP66 |  |  |  |  | EG015820 | Sensores eléctricos y neumáticos
EC011228 | 4 | Sensor de temperatura de helada | 5 | EF005474 |  | A | Grado de protección (IP) | 39 | EV006423 | IP67 |  |  |  |  | EG015820 | Sensores eléctricos y neumáticos
EC011228 | 4 | Sensor de temperatura de helada | 5 | EF005474 |  | A | Grado de protección (IP) | 40 | EV009289 | IP67K |  |  |  |  | EG015820 | Sensores eléctricos y neumáticos
EC011228 | 4 | Sensor de temperatura de helada | 5 | EF005474 |  | A | Grado de protección (IP) | 41 | EV006619 | IP68 |  |  |  |  | EG015820 | Sensores eléctricos y neumáticos
EC011228 | 4 | Sensor de temperatura de helada | 5 | EF005474 |  | A | Grado de protección (IP) | 42 | EV009290 | IP69K |  |  |  |  | EG015820 | Sensores eléctricos y neumáticos
EC011228 | 4 | Sensor de temperatura de helada | 5 | EF005474 |  | A | Grado de protección (IP) | 43 | EV006620 | IPX0 |  |  |  |  | EG015820 | Sensores eléctricos y neumáticos
EC011228 | 4 | Sensor de temperatura de helada | 5 | EF005474 |  | A | Grado de protección (IP) | 44 | EV009850 | IPX1 |  |  |  |  | EG015820 | Sensores eléctricos y neumáticos
EC011228 | 4 | Sensor de temperatura de helada | 5 | EF005474 |  | A | Grado de protección (IP) | 45 | EV009851 | IPX3 |  |  |  |  | EG015820 | Sensores eléctricos y neumáticos
EC011228 | 4 | Sensor de temperatura de helada | 5 | EF005474 |  | A | Grado de protección (IP) | 46 | EV006621 | IPX4 |  |  |  |  | EG015820 | Sensores eléctricos y neumáticos
EC011228 | 4 | Sensor de temperatura de helada | 5 | EF005474 |  | A | Grado de protección (IP) | 47 | EV009852 | IPX5 |  |  |  |  | EG015820 | Sensores eléctricos y neumáticos
EC011228 | 4 | Sensor de temperatura de helada | 5 | EF005474 |  | A | Grado de protección (IP) | 48 | EV023670 | IPX6 |  |  |  |  | EG015820 | Sensores eléctricos y neumáticos
EC011228 | 4 | Sensor de temperatura de helada | 5 | EF005474 |  | A | Grado de protección (IP) | 49 | EV006622 | IPX7 |  |  |  |  | EG015820 | Sensores eléctricos y neumáticos
EC011228 | 4 | Sensor de temperatura de helada | 5 | EF005474 |  | A | Grado de protección (IP) | 50 | EV000154 | Otros |  |  |  |  | EG015820 | Sensores eléctricos y neumáticos
EC011228 | 4 | Sensor de temperatura de helada | 6 | EF004663 |  | L | Protección contra explosiones | [7 empty] | EG015820 | Sensores eléctricos y neumáticos
EC011228 | 4 | Sensor de temperatura de helada | 7 | EF003602 |  | L | Con contacto | [7 empty] | EG015820 | Sensores eléctricos y neumáticos
EC011228 | 4 | Sensor de temperatura de helada | 8 | EF021420 |  | L | Enclavamiento mecánico de contactos | [7 empty] | EG015820 | Sensores eléctricos y neumáticos
EC011228 | 4 | Sensor de temperatura de helada | 9 | EF020286 |  | N | Tensión máx. de los contactos |  |  |  | EU570079 | V |  |  | EG015820 | Sensores eléctricos y neumáticos
EC011228 | 4 | Sensor de temperatura de helada | 10 | EF000040 | EFI00040 | N | Altura |  |  |  | EU570448 | mm | EU000051 | in | EG015820 | Sensores eléctricos y neumáticos
EC011228 | 4 | Sensor de temperatura de helada | 11 | EF000008 | EFI00008 | N | Anchura |  |  |  | EU570448 | mm | EU000051 | in | EG015820 | Sensores eléctricos y neumáticos
EC011228 | 4 | Sensor de temperatura de helada | 12 | EF000049 | EFI00049 | N | Profundidad |  |  |  | EU570448 | mm | EU000051 | in | EG015820 | Sensores eléctricos y neumáticos
EC011229 | 4 | Sensor de temperatura del gas de combustión | 1 | EF020270 |  | A | Tipo de sensor | 1 | EV009357 | NTC |  |  |  |  | EG015820 | Sensores eléctricos y neumáticos
EC011229 | 4 | Sensor de temperatura del gas de combustión | 1 | EF020270 |  | A | Tipo de sensor | 2 | EV020316 | PTC |  |  |  |  | EG015820 | Sensores eléctricos y neumáticos
EC011229 | 4 | Sensor de temperatura del gas de combustión | 1 | EF020270 |  | A | Tipo de sensor | 3 | EV004588 | Pt100 |  |  |  |  | EG015820 | Sensores eléctricos y neumáticos
EC011229 | 4 | Sensor de temperatura del gas de combustión | 1 | EF020270 |  | A | Tipo de sensor | 4 | EV020317 | Pt1000 |  |  |  |  | EG015820 | Sensores eléctricos y neumáticos
EC011229 | 4 | Sensor de temperatura del gas de combustión | 1 | EF020270 |  | A | Tipo de sensor | 5 | EV020318 | Ni1000 |  |  |  |  | EG015820 | Sensores eléctricos y neumáticos
EC011229 | 4 | Sensor de temperatura del gas de combustión | 1 | EF020270 |  | A | Tipo de sensor | 6 | EV000154 | Otros |  |  |  |  | EG015820 | Sensores eléctricos y neumáticos
EC011229 | 4 | Sensor de temperatura del gas de combustión | 2 | EF002431 |  | N | Resistencia |  |  |  | EU570104 | Ohm |  |  | EG015820 | Sensores eléctricos y neumáticos
EC011229 | 4 | Sensor de temperatura del gas de combustión | 3 | EF001836 | EFI01836 | R | Rango de medición |  |  |  | EU570073 | °C | EU571087 | ºF | EG015820 | Sensores eléctricos y neumáticos
EC011229 | 4 | Sensor de temperatura del gas de combustión | 4 | EF021367 | EFI21367 | N | Máx. velocidad de viento |  |  |  | EU570376 | m/s | EU571101 |  | EG015820 | Sensores eléctricos y neumáticos
EC011229 | 4 | Sensor de temperatura del gas de combustión | 5 | EF020279 | EFI20279 | N | Longitud de inserción |  |  |  | EU570448 | mm | EU000051 | in | EG015820 | Sensores eléctricos y neumáticos
EC011229 | 4 | Sensor de temperatura del gas de combustión | 6 | EF005474 |  | A | Grado de protección (IP) | 1 | EV006404 | IP00 |  |  |  |  | EG015820 | Sensores eléctricos y neumáticos
EC011229 | 4 | Sensor de temperatura del gas de combustión | 6 | EF005474 |  | A | Grado de protección (IP) | 2 | EV010695 | IP05 |  |  |  |  | EG015820 | Sensores eléctricos y neumáticos
EC011229 | 4 | Sensor de temperatura del gas de combustión | 6 | EF005474 |  | A | Grado de protección (IP) | 3 | EV006606 | IP10 |  |  |  |  | EG015820 | Sensores eléctricos y neumáticos
EC011229 | 4 | Sensor de temperatura del gas de combustión | 6 | EF005474 |  | A | Grado de protección (IP) | 4 | EV006607 | IP12 |  |  |  |  | EG015820 | Sensores eléctricos y neumáticos
EC011229 | 4 | Sensor de temperatura del gas de combustión | 6 | EF005474 |  | A | Grado de protección (IP) | 5 | EV006405 | IP20 |  |  |  |  | EG015820 | Sensores eléctricos y neumáticos
EC011229 | 4 | Sensor de temperatura del gas de combustión | 6 | EF005474 |  | A | Grado de protección (IP) | 6 | EV006406 | IP21 |  |  |  |  | EG015820 | Sensores eléctricos y neumáticos
EC011229 | 4 | Sensor de temperatura del gas de combustión | 6 | EF005474 |  | A | Grado de protección (IP) | 7 | EV006608 | IP22 |  |  |  |  | EG015820 | Sensores eléctricos y neumáticos
EC011229 | 4 | Sensor de temperatura del gas de combustión | 6 | EF005474 |  | A | Grado de protección (IP) | 8 | EV006407 | IP23 |  |  |  |  | EG015820 | Sensores eléctricos y neumáticos
EC011229 | 4 | Sensor de temperatura del gas de combustión | 6 | EF005474 |  | A | Grado de protección (IP) | 9 | EV006408 | IP24 |  |  |  |  | EG015820 | Sensores eléctricos y neumáticos
EC011229 | 4 | Sensor de temperatura del gas de combustión | 6 | EF005474 |  | A | Grado de protección (IP) | 10 | EV010200 | IP25 |  |  |  |  | EG015820 | Sensores eléctricos y neumáticos
EC011229 | 4 | Sensor de temperatura del gas de combustión | 6 | EF005474 |  | A | Grado de protección (IP) | 11 | EV006409 | IP2X |  |  |  |  | EG015820 | Sensores eléctricos y neumáticos
EC011229 | 4 | Sensor de temperatura del gas de combustión | 6 | EF005474 |  | A | Grado de protección (IP) | 12 | EV009848 | IP2XC |  |  |  |  | EG015820 | Sensores eléctricos y neumáticos
EC011229 | 4 | Sensor de temperatura del gas de combustión | 6 | EF005474 |  | A | Grado de protección (IP) | 13 | EV006410 | IP30 |  |  |  |  | EG015820 | Sensores eléctricos y neumáticos
EC011229 | 4 | Sensor de temperatura del gas de combustión | 6 | EF005474 |  | A | Grado de protección (IP) | 14 | EV006411 | IP31 |  |  |  |  | EG015820 | Sensores eléctricos y neumáticos
EC011229 | 4 | Sensor de temperatura del gas de combustión | 6 | EF005474 |  | A | Grado de protección (IP) | 15 | EV006412 | IP32 |  |  |  |  | EG015820 | Sensores eléctricos y neumáticos
EC011229 | 4 | Sensor de temperatura del gas de combustión | 6 | EF005474 |  | A | Grado de protección (IP) | 16 | EV006609 | IP33 |  |  |  |  | EG015820 | Sensores eléctricos y neumáticos
EC011229 | 4 | Sensor de temperatura del gas de combustión | 6 | EF005474 |  | A | Grado de protección (IP) | 17 | EV006413 | IP34 |  |  |  |  | EG015820 | Sensores eléctricos y neumáticos
EC011229 | 4 | Sensor de temperatura del gas de combustión | 6 | EF005474 |  | A | Grado de protección (IP) | 18 | EV006414 | IP3X |  |  |  |  | EG015820 | Sensores eléctricos y neumáticos
EC011229 | 4 | Sensor de temperatura del gas de combustión | 6 | EF005474 |  | A | Grado de protección (IP) | 19 | EV006415 | IP40 |  |  |  |  | EG015820 | Sensores eléctricos y neumáticos
EC011229 | 4 | Sensor de temperatura del gas de combustión | 6 | EF005474 |  | A | Grado de protección (IP) | 20 | EV006416 | IP41 |  |  |  |  | EG015820 | Sensores eléctricos y neumáticos
EC011229 | 4 | Sensor de temperatura del gas de combustión | 6 | EF005474 |  | A | Grado de protección (IP) | 21 | EV006417 | IP42 |  |  |  |  | EG015820 | Sensores eléctricos y neumáticos
EC011229 | 4 | Sensor de temperatura del gas de combustión | 6 | EF005474 |  | A | Grado de protección (IP) | 22 | EV006610 | IP43 |  |  |  |  | EG015820 | Sensores eléctricos y neumáticos
EC011229 | 4 | Sensor de temperatura del gas de combustión | 6 | EF005474 |  | A | Grado de protección (IP) | 23 | EV006418 | IP44 |  |  |  |  | EG015820 | Sensores eléctricos y neumáticos
EC011229 | 4 | Sensor de temperatura del gas de combustión | 6 | EF005474 |  | A | Grado de protección (IP) | 24 | EV006611 | IP45 |  |  |  |  | EG015820 | Sensores eléctricos y neumáticos
EC011229 | 4 | Sensor de temperatura del gas de combustión | 6 | EF005474 |  | A | Grado de protección (IP) | 25 | EV006612 | IP50 |  |  |  |  | EG015820 | Sensores eléctricos y neumáticos
EC011229 | 4 | Sensor de temperatura del gas de combustión | 6 | EF005474 |  | A | Grado de protección (IP) | 26 | EV011859 | IP51 |  |  |  |  | EG015820 | Sensores eléctricos y neumáticos
EC011229 | 4 | Sensor de temperatura del gas de combustión | 6 | EF005474 |  | A | Grado de protección (IP) | 27 | EV006613 | IP52 |  |  |  |  | EG015820 | Sensores eléctricos y neumáticos
EC011229 | 4 | Sensor de temperatura del gas de combustión | 6 | EF005474 |  | A | Grado de protección (IP) | 28 | EV006614 | IP53 |  |  |  |  | EG015820 | Sensores eléctricos y neumáticos
EC011229 | 4 | Sensor de temperatura del gas de combustión | 6 | EF005474 |  | A | Grado de protección (IP) | 29 | EV006419 | IP54 |  |  |  |  | EG015820 | Sensores eléctricos y neumáticos
EC011229 | 4 | Sensor de temperatura del gas de combustión | 6 | EF005474 |  | A | Grado de protección (IP) | 30 | EV006420 | IP55 |  |  |  |  | EG015820 | Sensores eléctricos y neumáticos
EC011229 | 4 | Sensor de temperatura del gas de combustión | 6 | EF005474 |  | A | Grado de protección (IP) | 31 | EV006615 | IP56 |  |  |  |  | EG015820 | Sensores eléctricos y neumáticos
EC011229 | 4 | Sensor de temperatura del gas de combustión | 6 | EF005474 |  | A | Grado de protección (IP) | 32 | EV006616 | IP57 |  |  |  |  | EG015820 | Sensores eléctricos y neumáticos
EC011229 | 4 | Sensor de temperatura del gas de combustión | 6 | EF005474 |  | A | Grado de protección (IP) | 33 | EV006617 | IP58 |  |  |  |  | EG015820 | Sensores eléctricos y neumáticos
EC011229 | 4 | Sensor de temperatura del gas de combustión | 6 | EF005474 |  | A | Grado de protección (IP) | 34 | EV022592 | IP59K |  |  |  |  | EG015820 | Sensores eléctricos y neumáticos
EC011229 | 4 | Sensor de temperatura del gas de combustión | 6 | EF005474 |  | A | Grado de protección (IP) | 35 | EV012091 | IP60 |  |  |  |  | EG015820 | Sensores eléctricos y neumáticos
EC011229 | 4 | Sensor de temperatura del gas de combustión | 6 | EF005474 |  | A | Grado de protección (IP) | 36 | EV006618 | IP64 |  |  |  |  | EG015820 | Sensores eléctricos y neumáticos
EC011229 | 4 | Sensor de temperatura del gas de combustión | 6 | EF005474 |  | A | Grado de protección (IP) | 37 | EV006421 | IP65 |  |  |  |  | EG015820 | Sensores eléctricos y neumáticos
EC011229 | 4 | Sensor de temperatura del gas de combustión | 6 | EF005474 |  | A | Grado de protección (IP) | 38 | EV006422 | IP66 |  |  |  |  | EG015820 | Sensores eléctricos y neumáticos
EC011229 | 4 | Sensor de temperatura del gas de combustión | 6 | EF005474 |  | A | Grado de protección (IP) | 39 | EV006423 | IP67 |  |  |  |  | EG015820 | Sensores eléctricos y neumáticos
EC011229 | 4 | Sensor de temperatura del gas de combustión | 6 | EF005474 |  | A | Grado de protección (IP) | 40 | EV009289 | IP67K |  |  |  |  | EG015820 | Sensores eléctricos y neumáticos
EC011229 | 4 | Sensor de temperatura del gas de combustión | 6 | EF005474 |  | A | Grado de protección (IP) | 41 | EV006619 | IP68 |  |  |  |  | EG015820 | Sensores eléctricos y neumáticos
EC011229 | 4 | Sensor de temperatura del gas de combustión | 6 | EF005474 |  | A | Grado de protección (IP) | 42 | EV009290 | IP69K |  |  |  |  | EG015820 | Sensores eléctricos y neumáticos
EC011229 | 4 | Sensor de temperatura del gas de combustión | 6 | EF005474 |  | A | Grado de protección (IP) | 43 | EV006620 | IPX0 |  |  |  |  | EG015820 | Sensores eléctricos y neumáticos
EC011229 | 4 | Sensor de temperatura del gas de combustión | 6 | EF005474 |  | A | Grado de protección (IP) | 44 | EV009850 | IPX1 |  |  |  |  | EG015820 | Sensores eléctricos y neumáticos
EC011229 | 4 | Sensor de temperatura del gas de combustión | 6 | EF005474 |  | A | Grado de protección (IP) | 45 | EV009851 | IPX3 |  |  |  |  | EG015820 | Sensores eléctricos y neumáticos
EC011229 | 4 | Sensor de temperatura del gas de combustión | 6 | EF005474 |  | A | Grado de protección (IP) | 46 | EV006621 | IPX4 |  |  |  |  | EG015820 | Sensores eléctricos y neumáticos
EC011229 | 4 | Sensor de temperatura del gas de combustión | 6 | EF005474 |  | A | Grado de protección (IP) | 47 | EV009852 | IPX5 |  |  |  |  | EG015820 | Sensores eléctricos y neumáticos
EC011229 | 4 | Sensor de temperatura del gas de combustión | 6 | EF005474 |  | A | Grado de protección (IP) | 48 | EV023670 | IPX6 |  |  |  |  | EG015820 | Sensores eléctricos y neumáticos
EC011229 | 4 | Sensor de temperatura del gas de combustión | 6 | EF005474 |  | A | Grado de protección (IP) | 49 | EV006622 | IPX7 |  |  |  |  | EG015820 | Sensores eléctricos y neumáticos
EC011229 | 4 | Sensor de temperatura del gas de combustión | 6 | EF005474 |  | A | Grado de protección (IP) | 50 | EV000154 | Otros |  |  |  |  | EG015820 | Sensores eléctricos y neumáticos
EC011229 | 4 | Sensor de temperatura del gas de combustión | 7 | EF004663 |  | L | Protección contra explosiones | [7 empty] | EG015820 | Sensores eléctricos y neumáticos
EC011229 | 4 | Sensor de temperatura del gas de combustión | 8 | EF000040 | EFI00040 | N | Altura |  |  |  | EU570448 | mm | EU000051 | in | EG015820 | Sensores eléctricos y neumáticos
EC011229 | 4 | Sensor de temperatura del gas de combustión | 9 | EF000008 | EFI00008 | N | Anchura |  |  |  | EU570448 | mm | EU000051 | in | EG015820 | Sensores eléctricos y neumáticos
EC011229 | 4 | Sensor de temperatura del gas de combustión | 10 | EF000049 | EFI00049 | N | Profundidad |  |  |  | EU570448 | mm | EU000051 | in | EG015820 | Sensores eléctricos y neumáticos
EC011230 | 4 | Convertidor de señales | 1 | EF020270 |  | A | Tipo de sensor | 1 | EV009357 | NTC |  |  |  |  | EG015850 | Controladores de procesamiento de señales
EC011230 | 4 | Convertidor de señales | 1 | EF020270 |  | A | Tipo de sensor | 2 | EV020316 | PTC |  |  |  |  | EG015850 | Controladores de procesamiento de señales
EC011230 | 4 | Convertidor de señales | 1 | EF020270 |  | A | Tipo de sensor | 3 | EV004588 | Pt100 |  |  |  |  | EG015850 | Controladores de procesamiento de señales
EC011230 | 4 | Convertidor de señales | 1 | EF020270 |  | A | Tipo de sensor | 4 | EV020317 | Pt1000 |  |  |  |  | EG015850 | Controladores de procesamiento de señales
EC011230 | 4 | Convertidor de señales | 1 | EF020270 |  | A | Tipo de sensor | 5 | EV020318 | Ni1000 |  |  |  |  | EG015850 | Controladores de procesamiento de señales
EC011230 | 4 | Convertidor de señales | 1 | EF020270 |  | A | Tipo de sensor | 6 | EV000154 | Otros |  |  |  |  | EG015850 | Controladores de procesamiento de señales
EC011230 | 4 | Convertidor de señales | 2 | EF002431 |  | N | Resistencia |  |  |  | EU000053 | kOhm |  |  | EG015850 | Controladores de procesamiento de señales
EC011230 | 4 | Convertidor de señales | 3 | EF000506 |  | A | Señal de salida | 1 | EV007983 | 0 - 10V |  |  |  |  | EG015850 | Controladores de procesamiento de señales
EC011230 | 4 | Convertidor de señales | 3 | EF000506 |  | A | Señal de salida | 2 | EV020321 | 0-20 V |  |  |  |  | EG015850 | Controladores de procesamiento de señales
EC011230 | 4 | Convertidor de señales | 3 | EF000506 |  | A | Señal de salida | 3 | EV007984 | 0 - 20mA |  |  |  |  | EG015850 | Controladores de procesamiento de señales
EC011230 | 4 | Convertidor de señales | 3 | EF000506 |  | A | Señal de salida | 4 | EV008011 | 4-20 mA |  |  |  |  | EG015850 | Controladores de procesamiento de señales
EC011230 | 4 | Convertidor de señales | 3 | EF000506 |  | A | Señal de salida | 5 | EV020322 | 0-1 bar |  |  |  |  | EG015850 | Controladores de procesamiento de señales
EC011230 | 4 | Convertidor de señales | 3 | EF000506 |  | A | Señal de salida | 6 | EV020559 | Contacto sin potencia |  |  |  |  | EG015850 | Controladores de procesamiento de señales
EC011230 | 4 | Convertidor de señales | 3 | EF000506 |  | A | Señal de salida | 7 | EV000154 | Otros |  |  |  |  | EG015850 | Controladores de procesamiento de señales
EC011230 | 4 | Convertidor de señales | 4 | EF023970 |  | A | Tensión de red | 1 | EV021410 | 24 V CA |  |  |  |  | EG015850 | Controladores de procesamiento de señales
EC011230 | 4 | Convertidor de señales | 4 | EF023970 |  | A | Tensión de red | 2 | EV021411 | 24 V CC |  |  |  |  | EG015850 | Controladores de procesamiento de señales
EC011230 | 4 | Convertidor de señales | 4 | EF023970 |  | A | Tensión de red | 3 | EV021685 | 24 V CA/CC |  |  |  |  | EG015850 | Controladores de procesamiento de señales
EC011230 | 4 | Convertidor de señales | 4 | EF023970 |  | A | Tensión de red | 4 | EV021559 | 42 V CA |  |  |  |  | EG015850 | Controladores de procesamiento de señales
EC011230 | 4 | Convertidor de señales | 4 | EF023970 |  | A | Tensión de red | 5 | EV021551 | 42 V CC |  |  |  |  | EG015850 | Controladores de procesamiento de señales
EC011230 | 4 | Convertidor de señales | 4 | EF023970 |  | A | Tensión de red | 6 | EV021412 | 230 V CA |  |  |  |  | EG015850 | Controladores de procesamiento de señales
EC011230 | 4 | Convertidor de señales | 4 | EF023970 |  | A | Tensión de red | 7 | EV021413 | 400 V CA |  |  |  |  | EG015850 | Controladores de procesamiento de señales
EC011230 | 4 | Convertidor de señales | 4 | EF023970 |  | A | Tensión de red | 8 | EV000154 | Otros |  |  |  |  | EG015850 | Controladores de procesamiento de señales
EC011230 | 4 | Convertidor de señales | 5 | EF020276 |  | N | Presión de entrada |  |  |  | EU570416 | kPa |  |  | EG015850 | Controladores de procesamiento de señales
EC011230 | 4 | Convertidor de señales | 6 | EF020286 |  | N | Tensión máx. de los contactos |  |  |  | EU570079 | V |  |  | EG015850 | Controladores de procesamiento de señales
EC011230 | 4 | Convertidor de señales | 7 | EF005474 |  | A | Grado de protección (IP) | 1 | EV006404 | IP00 |  |  |  |  | EG015850 | Controladores de procesamiento de señales
EC011230 | 4 | Convertidor de señales | 7 | EF005474 |  | A | Grado de protección (IP) | 2 | EV010695 | IP05 |  |  |  |  | EG015850 | Controladores de procesamiento de señales
EC011230 | 4 | Convertidor de señales | 7 | EF005474 |  | A | Grado de protección (IP) | 3 | EV006606 | IP10 |  |  |  |  | EG015850 | Controladores de procesamiento de señales
EC011230 | 4 | Convertidor de señales | 7 | EF005474 |  | A | Grado de protección (IP) | 4 | EV006607 | IP12 |  |  |  |  | EG015850 | Controladores de procesamiento de señales
EC011230 | 4 | Convertidor de señales | 7 | EF005474 |  | A | Grado de protección (IP) | 5 | EV006405 | IP20 |  |  |  |  | EG015850 | Controladores de procesamiento de señales
EC011230 | 4 | Convertidor de señales | 7 | EF005474 |  | A | Grado de protección (IP) | 6 | EV006406 | IP21 |  |  |  |  | EG015850 | Controladores de procesamiento de señales
EC011230 | 4 | Convertidor de señales | 7 | EF005474 |  | A | Grado de protección (IP) | 7 | EV006608 | IP22 |  |  |  |  | EG015850 | Controladores de procesamiento de señales
EC011230 | 4 | Convertidor de señales | 7 | EF005474 |  | A | Grado de protección (IP) | 8 | EV006407 | IP23 |  |  |  |  | EG015850 | Controladores de procesamiento de señales
EC011230 | 4 | Convertidor de señales | 7 | EF005474 |  | A | Grado de protección (IP) | 9 | EV006408 | IP24 |  |  |  |  | EG015850 | Controladores de procesamiento de señales
EC011230 | 4 | Convertidor de señales | 7 | EF005474 |  | A | Grado de protección (IP) | 10 | EV010200 | IP25 |  |  |  |  | EG015850 | Controladores de procesamiento de señales
EC011230 | 4 | Convertidor de señales | 7 | EF005474 |  | A | Grado de protección (IP) | 11 | EV006409 | IP2X |  |  |  |  | EG015850 | Controladores de procesamiento de señales
EC011230 | 4 | Convertidor de señales | 7 | EF005474 |  | A | Grado de protección (IP) | 12 | EV009848 | IP2XC |  |  |  |  | EG015850 | Controladores de procesamiento de señales
EC011230 | 4 | Convertidor de señales | 7 | EF005474 |  | A | Grado de protección (IP) | 13 | EV006410 | IP30 |  |  |  |  | EG015850 | Controladores de procesamiento de señales
EC011230 | 4 | Convertidor de señales | 7 | EF005474 |  | A | Grado de protección (IP) | 14 | EV006411 | IP31 |  |  |  |  | EG015850 | Controladores de procesamiento de señales
EC011230 | 4 | Convertidor de señales | 7 | EF005474 |  | A | Grado de protección (IP) | 15 | EV006412 | IP32 |  |  |  |  | EG015850 | Controladores de procesamiento de señales
EC011230 | 4 | Convertidor de señales | 7 | EF005474 |  | A | Grado de protección (IP) | 16 | EV006609 | IP33 |  |  |  |  | EG015850 | Controladores de procesamiento de señales
EC011230 | 4 | Convertidor de señales | 7 | EF005474 |  | A | Grado de protección (IP) | 17 | EV006413 | IP34 |  |  |  |  | EG015850 | Controladores de procesamiento de señales
EC011230 | 4 | Convertidor de señales | 7 | EF005474 |  | A | Grado de protección (IP) | 18 | EV006414 | IP3X |  |  |  |  | EG015850 | Controladores de procesamiento de señales
EC011230 | 4 | Convertidor de señales | 7 | EF005474 |  | A | Grado de protección (IP) | 19 | EV006415 | IP40 |  |  |  |  | EG015850 | Controladores de procesamiento de señales
EC011230 | 4 | Convertidor de señales | 7 | EF005474 |  | A | Grado de protección (IP) | 20 | EV006416 | IP41 |  |  |  |  | EG015850 | Controladores de procesamiento de señales
EC011230 | 4 | Convertidor de señales | 7 | EF005474 |  | A | Grado de protección (IP) | 21 | EV006417 | IP42 |  |  |  |  | EG015850 | Controladores de procesamiento de señales
EC011230 | 4 | Convertidor de señales | 7 | EF005474 |  | A | Grado de protección (IP) | 22 | EV006610 | IP43 |  |  |  |  | EG015850 | Controladores de procesamiento de señales
EC011230 | 4 | Convertidor de señales | 7 | EF005474 |  | A | Grado de protección (IP) | 23 | EV006418 | IP44 |  |  |  |  | EG015850 | Controladores de procesamiento de señales
EC011230 | 4 | Convertidor de señales | 7 | EF005474 |  | A | Grado de protección (IP) | 24 | EV006611 | IP45 |  |  |  |  | EG015850 | Controladores de procesamiento de señales
EC011230 | 4 | Convertidor de señales | 7 | EF005474 |  | A | Grado de protección (IP) | 25 | EV006612 | IP50 |  |  |  |  | EG015850 | Controladores de procesamiento de señales
EC011230 | 4 | Convertidor de señales | 7 | EF005474 |  | A | Grado de protección (IP) | 26 | EV011859 | IP51 |  |  |  |  | EG015850 | Controladores de procesamiento de señales
EC011230 | 4 | Convertidor de señales | 7 | EF005474 |  | A | Grado de protección (IP) | 27 | EV006613 | IP52 |  |  |  |  | EG015850 | Controladores de procesamiento de señales
EC011230 | 4 | Convertidor de señales | 7 | EF005474 |  | A | Grado de protección (IP) | 28 | EV006614 | IP53 |  |  |  |  | EG015850 | Controladores de procesamiento de señales
EC011230 | 4 | Convertidor de señales | 7 | EF005474 |  | A | Grado de protección (IP) | 29 | EV006419 | IP54 |  |  |  |  | EG015850 | Controladores de procesamiento de señales
EC011230 | 4 | Convertidor de señales | 7 | EF005474 |  | A | Grado de protección (IP) | 30 | EV006420 | IP55 |  |  |  |  | EG015850 | Controladores de procesamiento de señales
EC011230 | 4 | Convertidor de señales | 7 | EF005474 |  | A | Grado de protección (IP) | 31 | EV006615 | IP56 |  |  |  |  | EG015850 | Controladores de procesamiento de señales
EC011230 | 4 | Convertidor de señales | 7 | EF005474 |  | A | Grado de protección (IP) | 32 | EV006616 | IP57 |  |  |  |  | EG015850 | Controladores de procesamiento de señales
EC011230 | 4 | Convertidor de señales | 7 | EF005474 |  | A | Grado de protección (IP) | 33 | EV006617 | IP58 |  |  |  |  | EG015850 | Controladores de procesamiento de señales
EC011230 | 4 | Convertidor de señales | 7 | EF005474 |  | A | Grado de protección (IP) | 34 | EV022592 | IP59K |  |  |  |  | EG015850 | Controladores de procesamiento de señales
EC011230 | 4 | Convertidor de señales | 7 | EF005474 |  | A | Grado de protección (IP) | 35 | EV012091 | IP60 |  |  |  |  | EG015850 | Controladores de procesamiento de señales
EC011230 | 4 | Convertidor de señales | 7 | EF005474 |  | A | Grado de protección (IP) | 36 | EV006618 | IP64 |  |  |  |  | EG015850 | Controladores de procesamiento de señales
EC011230 | 4 | Convertidor de señales | 7 | EF005474 |  | A | Grado de protección (IP) | 37 | EV006421 | IP65 |  |  |  |  | EG015850 | Controladores de procesamiento de señales
EC011230 | 4 | Convertidor de señales | 7 | EF005474 |  | A | Grado de protección (IP) | 38 | EV006422 | IP66 |  |  |  |  | EG015850 | Controladores de procesamiento de señales
EC011230 | 4 | Convertidor de señales | 7 | EF005474 |  | A | Grado de protección (IP) | 39 | EV006423 | IP67 |  |  |  |  | EG015850 | Controladores de procesamiento de señales
EC011230 | 4 | Convertidor de señales | 7 | EF005474 |  | A | Grado de protección (IP) | 40 | EV009289 | IP67K |  |  |  |  | EG015850 | Controladores de procesamiento de señales
EC011230 | 4 | Convertidor de señales | 7 | EF005474 |  | A | Grado de protección (IP) | 41 | EV006619 | IP68 |  |  |  |  | EG015850 | Controladores de procesamiento de señales
EC011230 | 4 | Convertidor de señales | 7 | EF005474 |  | A | Grado de protección (IP) | 42 | EV009290 | IP69K |  |  |  |  | EG015850 | Controladores de procesamiento de señales
EC011230 | 4 | Convertidor de señales | 7 | EF005474 |  | A | Grado de protección (IP) | 43 | EV006620 | IPX0 |  |  |  |  | EG015850 | Controladores de procesamiento de señales
EC011230 | 4 | Convertidor de señales | 7 | EF005474 |  | A | Grado de protección (IP) | 44 | EV009850 | IPX1 |  |  |  |  | EG015850 | Controladores de procesamiento de señales
EC011230 | 4 | Convertidor de señales | 7 | EF005474 |  | A | Grado de protección (IP) | 45 | EV009851 | IPX3 |  |  |  |  | EG015850 | Controladores de procesamiento de señales
EC011230 | 4 | Convertidor de señales | 7 | EF005474 |  | A | Grado de protección (IP) | 46 | EV006621 | IPX4 |  |  |  |  | EG015850 | Controladores de procesamiento de señales
EC011230 | 4 | Convertidor de señales | 7 | EF005474 |  | A | Grado de protección (IP) | 47 | EV009852 | IPX5 |  |  |  |  | EG015850 | Controladores de procesamiento de señales
EC011230 | 4 | Convertidor de señales | 7 | EF005474 |  | A | Grado de protección (IP) | 48 | EV023670 | IPX6 |  |  |  |  | EG015850 | Controladores de procesamiento de señales
EC011230 | 4 | Convertidor de señales | 7 | EF005474 |  | A | Grado de protección (IP) | 49 | EV006622 | IPX7 |  |  |  |  | EG015850 | Controladores de procesamiento de señales
EC011230 | 4 | Convertidor de señales | 7 | EF005474 |  | A | Grado de protección (IP) | 50 | EV000154 | Otros |  |  |  |  | EG015850 | Controladores de procesamiento de señales
EC011230 | 4 | Convertidor de señales | 8 | EF004663 |  | L | Protección contra explosiones | [7 empty] | EG015850 | Controladores de procesamiento de señales
EC011230 | 4 | Convertidor de señales | 9 | EF020280 | EFI20280 | N | Altura de la caja |  |  |  | EU570448 | mm | EU000051 | in | EG015850 | Controladores de procesamiento de señales
EC011230 | 4 | Convertidor de señales | 10 | EF020281 | EFI20281 | N | Ancho de la caja |  |  |  | EU570448 | mm | EU000051 | in | EG015850 | Controladores de procesamiento de señales
EC011230 | 4 | Convertidor de señales | 11 | EF020282 | EFI20282 | N | Profundidad de la caja |  |  |  | EU570448 | mm | EU000051 | in | EG015850 | Controladores de procesamiento de señales
EC011231 | 3 | Convertidor de señales, activo | 1 | EF000505 |  | A | Señal de entrada | 1 | EV007983 | 0 - 10V |  |  |  |  | EG015850 | Controladores de procesamiento de señales
EC011231 | 3 | Convertidor de señales, activo | 1 | EF000505 |  | A | Señal de entrada | 2 | EV020321 | 0-20 V |  |  |  |  | EG015850 | Controladores de procesamiento de señales
EC011231 | 3 | Convertidor de señales, activo | 1 | EF000505 |  | A | Señal de entrada | 3 | EV007984 | 0 - 20mA |  |  |  |  | EG015850 | Controladores de procesamiento de señales
EC011231 | 3 | Convertidor de señales, activo | 1 | EF000505 |  | A | Señal de entrada | 4 | EV008011 | 4-20 mA |  |  |  |  | EG015850 | Controladores de procesamiento de señales
EC011231 | 3 | Convertidor de señales, activo | 1 | EF000505 |  | A | Señal de entrada | 5 | EV020322 | 0-1 bar |  |  |  |  | EG015850 | Controladores de procesamiento de señales
EC011231 | 3 | Convertidor de señales, activo | 1 | EF000505 |  | A | Señal de entrada | 6 | EV000154 | Otros |  |  |  |  | EG015850 | Controladores de procesamiento de señales
EC011231 | 3 | Convertidor de señales, activo | 2 | EF000506 |  | A | Señal de salida | 1 | EV007983 | 0 - 10V |  |  |  |  | EG015850 | Controladores de procesamiento de señales
EC011231 | 3 | Convertidor de señales, activo | 2 | EF000506 |  | A | Señal de salida | 2 | EV020321 | 0-20 V |  |  |  |  | EG015850 | Controladores de procesamiento de señales
EC011231 | 3 | Convertidor de señales, activo | 2 | EF000506 |  | A | Señal de salida | 3 | EV007984 | 0 - 20mA |  |  |  |  | EG015850 | Controladores de procesamiento de señales
EC011231 | 3 | Convertidor de señales, activo | 2 | EF000506 |  | A | Señal de salida | 4 | EV008011 | 4-20 mA |  |  |  |  | EG015850 | Controladores de procesamiento de señales
EC011231 | 3 | Convertidor de señales, activo | 2 | EF000506 |  | A | Señal de salida | 5 | EV020322 | 0-1 bar |  |  |  |  | EG015850 | Controladores de procesamiento de señales
EC011231 | 3 | Convertidor de señales, activo | 2 | EF000506 |  | A | Señal de salida | 6 | EV020559 | Contacto sin potencia |  |  |  |  | EG015850 | Controladores de procesamiento de señales
EC011231 | 3 | Convertidor de señales, activo | 2 | EF000506 |  | A | Señal de salida | 7 | EV000154 | Otros |  |  |  |  | EG015850 | Controladores de procesamiento de señales
EC011231 | 3 | Convertidor de señales, activo | 3 | EF023970 |  | A | Tensión de red | 1 | EV021410 | 24 V CA |  |  |  |  | EG015850 | Controladores de procesamiento de señales
EC011231 | 3 | Convertidor de señales, activo | 3 | EF023970 |  | A | Tensión de red | 2 | EV021411 | 24 V CC |  |  |  |  | EG015850 | Controladores de procesamiento de señales
EC011231 | 3 | Convertidor de señales, activo | 3 | EF023970 |  | A | Tensión de red | 3 | EV021685 | 24 V CA/CC |  |  |  |  | EG015850 | Controladores de procesamiento de señales
EC011231 | 3 | Convertidor de señales, activo | 3 | EF023970 |  | A | Tensión de red | 4 | EV021559 | 42 V CA |  |  |  |  | EG015850 | Controladores de procesamiento de señales
EC011231 | 3 | Convertidor de señales, activo | 3 | EF023970 |  | A | Tensión de red | 5 | EV021551 | 42 V CC |  |  |  |  | EG015850 | Controladores de procesamiento de señales
EC011231 | 3 | Convertidor de señales, activo | 3 | EF023970 |  | A | Tensión de red | 6 | EV021412 | 230 V CA |  |  |  |  | EG015850 | Controladores de procesamiento de señales
EC011231 | 3 | Convertidor de señales, activo | 3 | EF023970 |  | A | Tensión de red | 7 | EV021413 | 400 V CA |  |  |  |  | EG015850 | Controladores de procesamiento de señales
EC011231 | 3 | Convertidor de señales, activo | 3 | EF023970 |  | A | Tensión de red | 8 | EV000154 | Otros |  |  |  |  | EG015850 | Controladores de procesamiento de señales
EC011231 | 3 | Convertidor de señales, activo | 4 | EF020276 |  | N | Presión de entrada |  |  |  | EU570416 | kPa |  |  | EG015850 | Controladores de procesamiento de señales
EC011231 | 3 | Convertidor de señales, activo | 5 | EF020286 |  | N | Tensión máx. de los contactos |  |  |  | EU570079 | V |  |  | EG015850 | Controladores de procesamiento de señales
EC011231 | 3 | Convertidor de señales, activo | 6 | EF005474 |  | A | Grado de protección (IP) | 1 | EV006404 | IP00 |  |  |  |  | EG015850 | Controladores de procesamiento de señales
EC011231 | 3 | Convertidor de señales, activo | 6 | EF005474 |  | A | Grado de protección (IP) | 2 | EV010695 | IP05 |  |  |  |  | EG015850 | Controladores de procesamiento de señales
EC011231 | 3 | Convertidor de señales, activo | 6 | EF005474 |  | A | Grado de protección (IP) | 3 | EV006606 | IP10 |  |  |  |  | EG015850 | Controladores de procesamiento de señales
EC011231 | 3 | Convertidor de señales, activo | 6 | EF005474 |  | A | Grado de protección (IP) | 4 | EV006607 | IP12 |  |  |  |  | EG015850 | Controladores de procesamiento de señales
EC011231 | 3 | Convertidor de señales, activo | 6 | EF005474 |  | A | Grado de protección (IP) | 5 | EV006405 | IP20 |  |  |  |  | EG015850 | Controladores de procesamiento de señales
EC011231 | 3 | Convertidor de señales, activo | 6 | EF005474 |  | A | Grado de protección (IP) | 6 | EV006406 | IP21 |  |  |  |  | EG015850 | Controladores de procesamiento de señales
EC011231 | 3 | Convertidor de señales, activo | 6 | EF005474 |  | A | Grado de protección (IP) | 7 | EV006608 | IP22 |  |  |  |  | EG015850 | Controladores de procesamiento de señales
EC011231 | 3 | Convertidor de señales, activo | 6 | EF005474 |  | A | Grado de protección (IP) | 8 | EV006407 | IP23 |  |  |  |  | EG015850 | Controladores de procesamiento de señales
EC011231 | 3 | Convertidor de señales, activo | 6 | EF005474 |  | A | Grado de protección (IP) | 9 | EV006408 | IP24 |  |  |  |  | EG015850 | Controladores de procesamiento de señales
EC011231 | 3 | Convertidor de señales, activo | 6 | EF005474 |  | A | Grado de protección (IP) | 10 | EV010200 | IP25 |  |  |  |  | EG015850 | Controladores de procesamiento de señales
EC011231 | 3 | Convertidor de señales, activo | 6 | EF005474 |  | A | Grado de protección (IP) | 11 | EV006409 | IP2X |  |  |  |  | EG015850 | Controladores de procesamiento de señales
EC011231 | 3 | Convertidor de señales, activo | 6 | EF005474 |  | A | Grado de protección (IP) | 12 | EV009848 | IP2XC |  |  |  |  | EG015850 | Controladores de procesamiento de señales
EC011231 | 3 | Convertidor de señales, activo | 6 | EF005474 |  | A | Grado de protección (IP) | 13 | EV006410 | IP30 |  |  |  |  | EG015850 | Controladores de procesamiento de señales
EC011231 | 3 | Convertidor de señales, activo | 6 | EF005474 |  | A | Grado de protección (IP) | 14 | EV006411 | IP31 |  |  |  |  | EG015850 | Controladores de procesamiento de señales
EC011231 | 3 | Convertidor de señales, activo | 6 | EF005474 |  | A | Grado de protección (IP) | 15 | EV006412 | IP32 |  |  |  |  | EG015850 | Controladores de procesamiento de señales
EC011231 | 3 | Convertidor de señales, activo | 6 | EF005474 |  | A | Grado de protección (IP) | 16 | EV006609 | IP33 |  |  |  |  | EG015850 | Controladores de procesamiento de señales
EC011231 | 3 | Convertidor de señales, activo | 6 | EF005474 |  | A | Grado de protección (IP) | 17 | EV006413 | IP34 |  |  |  |  | EG015850 | Controladores de procesamiento de señales
EC011231 | 3 | Convertidor de señales, activo | 6 | EF005474 |  | A | Grado de protección (IP) | 18 | EV006414 | IP3X |  |  |  |  | EG015850 | Controladores de procesamiento de señales
EC011231 | 3 | Convertidor de señales, activo | 6 | EF005474 |  | A | Grado de protección (IP) | 19 | EV006415 | IP40 |  |  |  |  | EG015850 | Controladores de procesamiento de señales
EC011231 | 3 | Convertidor de señales, activo | 6 | EF005474 |  | A | Grado de protección (IP) | 20 | EV006416 | IP41 |  |  |  |  | EG015850 | Controladores de procesamiento de señales
EC011231 | 3 | Convertidor de señales, activo | 6 | EF005474 |  | A | Grado de protección (IP) | 21 | EV006417 | IP42 |  |  |  |  | EG015850 | Controladores de procesamiento de señales
EC011231 | 3 | Convertidor de señales, activo | 6 | EF005474 |  | A | Grado de protección (IP) | 22 | EV006610 | IP43 |  |  |  |  | EG015850 | Controladores de procesamiento de señales
EC011231 | 3 | Convertidor de señales, activo | 6 | EF005474 |  | A | Grado de protección (IP) | 23 | EV006418 | IP44 |  |  |  |  | EG015850 | Controladores de procesamiento de señales
EC011231 | 3 | Convertidor de señales, activo | 6 | EF005474 |  | A | Grado de protección (IP) | 24 | EV006611 | IP45 |  |  |  |  | EG015850 | Controladores de procesamiento de señales
EC011231 | 3 | Convertidor de señales, activo | 6 | EF005474 |  | A | Grado de protección (IP) | 25 | EV006612 | IP50 |  |  |  |  | EG015850 | Controladores de procesamiento de señales
EC011231 | 3 | Convertidor de señales, activo | 6 | EF005474 |  | A | Grado de protección (IP) | 26 | EV011859 | IP51 |  |  |  |  | EG015850 | Controladores de procesamiento de señales
EC011231 | 3 | Convertidor de señales, activo | 6 | EF005474 |  | A | Grado de protección (IP) | 27 | EV006613 | IP52 |  |  |  |  | EG015850 | Controladores de procesamiento de señales
EC011231 | 3 | Convertidor de señales, activo | 6 | EF005474 |  | A | Grado de protección (IP) | 28 | EV006614 | IP53 |  |  |  |  | EG015850 | Controladores de procesamiento de señales
EC011231 | 3 | Convertidor de señales, activo | 6 | EF005474 |  | A | Grado de protección (IP) | 29 | EV006419 | IP54 |  |  |  |  | EG015850 | Controladores de procesamiento de señales
EC011231 | 3 | Convertidor de señales, activo | 6 | EF005474 |  | A | Grado de protección (IP) | 30 | EV006420 | IP55 |  |  |  |  | EG015850 | Controladores de procesamiento de señales
EC011231 | 3 | Convertidor de señales, activo | 6 | EF005474 |  | A | Grado de protección (IP) | 31 | EV006615 | IP56 |  |  |  |  | EG015850 | Controladores de procesamiento de señales
EC011231 | 3 | Convertidor de señales, activo | 6 | EF005474 |  | A | Grado de protección (IP) | 32 | EV006616 | IP57 |  |  |  |  | EG015850 | Controladores de procesamiento de señales
EC011231 | 3 | Convertidor de señales, activo | 6 | EF005474 |  | A | Grado de protección (IP) | 33 | EV006617 | IP58 |  |  |  |  | EG015850 | Controladores de procesamiento de señales
EC011231 | 3 | Convertidor de señales, activo | 6 | EF005474 |  | A | Grado de protección (IP) | 34 | EV022592 | IP59K |  |  |  |  | EG015850 | Controladores de procesamiento de señales
EC011231 | 3 | Convertidor de señales, activo | 6 | EF005474 |  | A | Grado de protección (IP) | 35 | EV012091 | IP60 |  |  |  |  | EG015850 | Controladores de procesamiento de señales
EC011231 | 3 | Convertidor de señales, activo | 6 | EF005474 |  | A | Grado de protección (IP) | 36 | EV006618 | IP64 |  |  |  |  | EG015850 | Controladores de procesamiento de señales
EC011231 | 3 | Convertidor de señales, activo | 6 | EF005474 |  | A | Grado de protección (IP) | 37 | EV006421 | IP65 |  |  |  |  | EG015850 | Controladores de procesamiento de señales
EC011231 | 3 | Convertidor de señales, activo | 6 | EF005474 |  | A | Grado de protección (IP) | 38 | EV006422 | IP66 |  |  |  |  | EG015850 | Controladores de procesamiento de señales
EC011231 | 3 | Convertidor de señales, activo | 6 | EF005474 |  | A | Grado de protección (IP) | 39 | EV006423 | IP67 |  |  |  |  | EG015850 | Controladores de procesamiento de señales
EC011231 | 3 | Convertidor de señales, activo | 6 | EF005474 |  | A | Grado de protección (IP) | 40 | EV009289 | IP67K |  |  |  |  | EG015850 | Controladores de procesamiento de señales
EC011231 | 3 | Convertidor de señales, activo | 6 | EF005474 |  | A | Grado de protección (IP) | 41 | EV006619 | IP68 |  |  |  |  | EG015850 | Controladores de procesamiento de señales
EC011231 | 3 | Convertidor de señales, activo | 6 | EF005474 |  | A | Grado de protección (IP) | 42 | EV009290 | IP69K |  |  |  |  | EG015850 | Controladores de procesamiento de señales
EC011231 | 3 | Convertidor de señales, activo | 6 | EF005474 |  | A | Grado de protección (IP) | 43 | EV006620 | IPX0 |  |  |  |  | EG015850 | Controladores de procesamiento de señales
EC011231 | 3 | Convertidor de señales, activo | 6 | EF005474 |  | A | Grado de protección (IP) | 44 | EV009850 | IPX1 |  |  |  |  | EG015850 | Controladores de procesamiento de señales
EC011231 | 3 | Convertidor de señales, activo | 6 | EF005474 |  | A | Grado de protección (IP) | 45 | EV009851 | IPX3 |  |  |  |  | EG015850 | Controladores de procesamiento de señales
EC011231 | 3 | Convertidor de señales, activo | 6 | EF005474 |  | A | Grado de protección (IP) | 46 | EV006621 | IPX4 |  |  |  |  | EG015850 | Controladores de procesamiento de señales
EC011231 | 3 | Convertidor de señales, activo | 6 | EF005474 |  | A | Grado de protección (IP) | 47 | EV009852 | IPX5 |  |  |  |  | EG015850 | Controladores de procesamiento de señales
EC011231 | 3 | Convertidor de señales, activo | 6 | EF005474 |  | A | Grado de protección (IP) | 48 | EV023670 | IPX6 |  |  |  |  | EG015850 | Controladores de procesamiento de señales
EC011231 | 3 | Convertidor de señales, activo | 6 | EF005474 |  | A | Grado de protección (IP) | 49 | EV006622 | IPX7 |  |  |  |  | EG015850 | Controladores de procesamiento de señales
EC011231 | 3 | Convertidor de señales, activo | 6 | EF005474 |  | A | Grado de protección (IP) | 50 | EV000154 | Otros |  |  |  |  | EG015850 | Controladores de procesamiento de señales
EC011231 | 3 | Convertidor de señales, activo | 7 | EF004663 |  | L | Protección contra explosiones | [7 empty] | EG015850 | Controladores de procesamiento de señales
EC011231 | 3 | Convertidor de señales, activo | 8 | EF020280 | EFI20280 | N | Altura de la caja |  |  |  | EU570448 | mm | EU000051 | in | EG015850 | Controladores de procesamiento de señales
EC011231 | 3 | Convertidor de señales, activo | 9 | EF020281 | EFI20281 | N | Ancho de la caja |  |  |  | EU570448 | mm | EU000051 | in | EG015850 | Controladores de procesamiento de señales
EC011231 | 3 | Convertidor de señales, activo | 10 | EF020282 | EFI20282 | N | Profundidad de la caja |  |  |  | EU570448 | mm | EU000051 | in | EG015850 | Controladores de procesamiento de señales
EC011234 | 5 | Filtro automático tipo rollo | 1 | EF002169 |  | A | Material | 1 | EV000819 | Poliéster |  |  |  |  | EG015140 | Filtros /separadores
EC011234 | 5 | Filtro automático tipo rollo | 1 | EF002169 |  | A | Material | 2 | EV007350 | Fibra de vidrio |  |  |  |  | EG015140 | Filtros /separadores
EC011234 | 5 | Filtro automático tipo rollo | 1 | EF002169 |  | A | Material | 3 | EV022968 | Sintético |  |  |  |  | EG015140 | Filtros /separadores
EC011234 | 5 | Filtro automático tipo rollo | 1 | EF002169 |  | A | Material | 4 | EV000154 | Otros |  |  |  |  | EG015140 | Filtros /separadores
EC011234 | 5 | Filtro automático tipo rollo | 2 | EF022928 | EFI22928 | R | Velocidad de aproximación nominal |  |  |  | EU570376 | m/s | EU571101 |  | EG015140 | Filtros /separadores
EC011234 | 5 | Filtro automático tipo rollo | 3 | EF022990 |  | L | En cartucho para filtro automático tipo rollo | [7 empty] | EG015140 | Filtros /separadores
EC011234 | 5 | Filtro automático tipo rollo | 4 | EF000008 | EFI00008 | N | Anchura |  |  |  | EU570448 | mm | EU000051 | in | EG015140 | Filtros /separadores
EC011234 | 5 | Filtro automático tipo rollo | 5 | EF001438 | EFI01438 | N | Longitud |  |  |  | EU570036 | m | EU571086 | ft | EG015140 | Filtros /separadores
EC011234 | 5 | Filtro automático tipo rollo | 6 | EF000125 | EFI00125 | N | Espesor |  |  |  | EU570448 | mm | EU000051 | in | EG015140 | Filtros /separadores
EC011234 | 5 | Filtro automático tipo rollo | 7 | EF001649 |  | A | Clase de filtro | 1 | EV004217 | G1 |  |  |  |  | EG015140 | Filtros /separadores
EC011234 | 5 | Filtro automático tipo rollo | 7 | EF001649 |  | A | Clase de filtro | 2 | EV000863 | G2 |  |  |  |  | EG015140 | Filtros /separadores
EC011234 | 5 | Filtro automático tipo rollo | 7 | EF001649 |  | A | Clase de filtro | 3 | EV003365 | G3 |  |  |  |  | EG015140 | Filtros /separadores
EC011234 | 5 | Filtro automático tipo rollo | 7 | EF001649 |  | A | Clase de filtro | 4 | EV000109 | G4 |  |  |  |  | EG015140 | Filtros /separadores
EC011234 | 5 | Filtro automático tipo rollo | 7 | EF001649 |  | A | Clase de filtro | 5 | EV008589 | M5 |  |  |  |  | EG015140 | Filtros /separadores
EC011234 | 5 | Filtro automático tipo rollo | 7 | EF001649 |  | A | Clase de filtro | 6 | EV009091 | M6 |  |  |  |  | EG015140 | Filtros /separadores
EC011234 | 5 | Filtro automático tipo rollo | 7 | EF001649 |  | A | Clase de filtro | 7 | EV004220 | F7 |  |  |  |  | EG015140 | Filtros /separadores
EC011234 | 5 | Filtro automático tipo rollo | 7 | EF001649 |  | A | Clase de filtro | 8 | EV004221 | F8 |  |  |  |  | EG015140 | Filtros /separadores
EC011234 | 5 | Filtro automático tipo rollo | 7 | EF001649 |  | A | Clase de filtro | 9 | EV004222 | F9 |  |  |  |  | EG015140 | Filtros /separadores
EC011234 | 5 | Filtro automático tipo rollo | 7 | EF001649 |  | A | Clase de filtro | 10 | EV003826 | H10 |  |  |  |  | EG015140 | Filtros /separadores
EC011234 | 5 | Filtro automático tipo rollo | 7 | EF001649 |  | A | Clase de filtro | 11 | EV003827 | H11 |  |  |  |  | EG015140 | Filtros /separadores
EC011234 | 5 | Filtro automático tipo rollo | 7 | EF001649 |  | A | Clase de filtro | 12 | EV005092 | H12 |  |  |  |  | EG015140 | Filtros /separadores
EC011234 | 5 | Filtro automático tipo rollo | 7 | EF001649 |  | A | Clase de filtro | 13 | EV020950 | H13 |  |  |  |  | EG015140 | Filtros /separadores
EC011234 | 5 | Filtro automático tipo rollo | 7 | EF001649 |  | A | Clase de filtro | 14 | EV020951 | H14 |  |  |  |  | EG015140 | Filtros /separadores
EC011234 | 5 | Filtro automático tipo rollo | 7 | EF001649 |  | A | Clase de filtro | 15 | EV020952 | U15 |  |  |  |  | EG015140 | Filtros /separadores
EC011234 | 5 | Filtro automático tipo rollo | 7 | EF001649 |  | A | Clase de filtro | 16 | EV020953 | U16 |  |  |  |  | EG015140 | Filtros /separadores
EC011234 | 5 | Filtro automático tipo rollo | 7 | EF001649 |  | A | Clase de filtro | 17 | EV020954 | U17 |  |  |  |  | EG015140 | Filtros /separadores
EC011234 | 5 | Filtro automático tipo rollo | 8 | EF022929 |  | N | Diferencia de presión de entrada |  |  |  | EU570492 | Pa |  |  | EG015140 | Filtros /separadores
EC011234 | 5 | Filtro automático tipo rollo | 9 | EF023961 |  | R | Rendimiento según EN 779 |  |  |  | EU570382 | % |  |  | EG015140 | Filtros /separadores
EC011235 | 5 | Filtro de bolsa | 1 | EF002169 |  | A | Material | 1 | EV000819 | Poliéster |  |  |  |  | EG015140 | Filtros /separadores
EC011235 | 5 | Filtro de bolsa | 1 | EF002169 |  | A | Material | 2 | EV007350 | Fibra de vidrio |  |  |  |  | EG015140 | Filtros /separadores
EC011235 | 5 | Filtro de bolsa | 1 | EF002169 |  | A | Material | 3 | EV022968 | Sintético |  |  |  |  | EG015140 | Filtros /separadores
EC011235 | 5 | Filtro de bolsa | 1 | EF002169 |  | A | Material | 4 | EV000154 | Otros |  |  |  |  | EG015140 | Filtros /separadores
EC011235 | 5 | Filtro de bolsa | 2 | EF023189 | EFI23189 | R | Caudal nominal |  |  |  | EU570451 | m³/h | EU571095 | ft³/h | EG015140 | Filtros /separadores
EC011235 | 5 | Filtro de bolsa | 3 | EF000008 | EFI00008 | N | Anchura |  |  |  | EU570448 | mm | EU000051 | in | EG015140 | Filtros /separadores
EC011235 | 5 | Filtro de bolsa | 4 | EF000040 | EFI00040 | N | Altura |  |  |  | EU570448 | mm | EU000051 | in | EG015140 | Filtros /separadores
EC011235 | 5 | Filtro de bolsa | 5 | EF000049 | EFI00049 | N | Profundidad |  |  |  | EU570448 | mm | EU000051 | in | EG015140 | Filtros /separadores
EC011235 | 5 | Filtro de bolsa | 6 | EF001649 |  | A | Clase de filtro | 1 | EV004217 | G1 |  |  |  |  | EG015140 | Filtros /separadores
EC011235 | 5 | Filtro de bolsa | 6 | EF001649 |  | A | Clase de filtro | 2 | EV000863 | G2 |  |  |  |  | EG015140 | Filtros /separadores
EC011235 | 5 | Filtro de bolsa | 6 | EF001649 |  | A | Clase de filtro | 3 | EV003365 | G3 |  |  |  |  | EG015140 | Filtros /separadores
EC011235 | 5 | Filtro de bolsa | 6 | EF001649 |  | A | Clase de filtro | 4 | EV000109 | G4 |  |  |  |  | EG015140 | Filtros /separadores
EC011235 | 5 | Filtro de bolsa | 6 | EF001649 |  | A | Clase de filtro | 5 | EV008589 | M5 |  |  |  |  | EG015140 | Filtros /separadores
EC011235 | 5 | Filtro de bolsa | 6 | EF001649 |  | A | Clase de filtro | 6 | EV009091 | M6 |  |  |  |  | EG015140 | Filtros /separadores
EC011235 | 5 | Filtro de bolsa | 6 | EF001649 |  | A | Clase de filtro | 7 | EV004220 | F7 |  |  |  |  | EG015140 | Filtros /separadores
EC011235 | 5 | Filtro de bolsa | 6 | EF001649 |  | A | Clase de filtro | 8 | EV004221 | F8 |  |  |  |  | EG015140 | Filtros /separadores
EC011235 | 5 | Filtro de bolsa | 6 | EF001649 |  | A | Clase de filtro | 9 | EV004222 | F9 |  |  |  |  | EG015140 | Filtros /separadores
EC011235 | 5 | Filtro de bolsa | 6 | EF001649 |  | A | Clase de filtro | 10 | EV003826 | H10 |  |  |  |  | EG015140 | Filtros /separadores
EC011235 | 5 | Filtro de bolsa | 6 | EF001649 |  | A | Clase de filtro | 11 | EV003827 | H11 |  |  |  |  | EG015140 | Filtros /separadores
EC011235 | 5 | Filtro de bolsa | 6 | EF001649 |  | A | Clase de filtro | 12 | EV005092 | H12 |  |  |  |  | EG015140 | Filtros /separadores
EC011235 | 5 | Filtro de bolsa | 6 | EF001649 |  | A | Clase de filtro | 13 | EV020950 | H13 |  |  |  |  | EG015140 | Filtros /separadores
EC011235 | 5 | Filtro de bolsa | 6 | EF001649 |  | A | Clase de filtro | 14 | EV020951 | H14 |  |  |  |  | EG015140 | Filtros /separadores
EC011235 | 5 | Filtro de bolsa | 6 | EF001649 |  | A | Clase de filtro | 15 | EV020952 | U15 |  |  |  |  | EG015140 | Filtros /separadores
EC011235 | 5 | Filtro de bolsa | 6 | EF001649 |  | A | Clase de filtro | 16 | EV020953 | U16 |  |  |  |  | EG015140 | Filtros /separadores
EC011235 | 5 | Filtro de bolsa | 6 | EF001649 |  | A | Clase de filtro | 17 | EV020954 | U17 |  |  |  |  | EG015140 | Filtros /separadores
EC011235 | 5 | Filtro de bolsa | 7 | EF022929 |  | N | Diferencia de presión de entrada |  |  |  | EU570492 | Pa |  |  | EG015140 | Filtros /separadores
EC011235 | 5 | Filtro de bolsa | 8 | EF024191 |  | N | Eficiencia según EN 779 |  |  |  | EU570382 | % |  |  | EG015140 | Filtros /separadores
EC011235 | 5 | Filtro de bolsa | 9 | EF022932 |  | A | Borde del filtro | 1 | EV000166 | Acero inoxidable |  |  |  |  | EG015140 | Filtros /separadores
EC011235 | 5 | Filtro de bolsa | 9 | EF022932 |  | A | Borde del filtro | 2 | EV020582 | Acero, zincado Sendzimir |  |  |  |  | EG015140 | Filtros /separadores
EC011235 | 5 | Filtro de bolsa | 9 | EF022932 |  | A | Borde del filtro | 3 | EV000139 | Plástico |  |  |  |  | EG015140 | Filtros /separadores
EC011235 | 5 | Filtro de bolsa | 9 | EF022932 |  | A | Borde del filtro | 4 | EV000154 | Otros |  |  |  |  | EG015140 | Filtros /separadores
EC011235 | 5 | Filtro de bolsa | 10 | EF024193 |  | N | Número de envolventes (bolsas) | [7 empty] | EG015140 | Filtros /separadores
EC011236 | 4 | Filtro de aire circular | 1 | EF002169 |  | A | Material | 1 | EV020958 | Papel de fibra de vidrio |  |  |  |  | EG015140 | Filtros /separadores
EC011236 | 4 | Filtro de aire circular | 1 | EF002169 |  | A | Material | 2 | EV020957 | Carbón activo |  |  |  |  | EG015140 | Filtros /separadores
EC011236 | 4 | Filtro de aire circular | 1 | EF002169 |  | A | Material | 3 | EV000154 | Otros |  |  |  |  | EG015140 | Filtros /separadores
EC011236 | 4 | Filtro de aire circular | 2 | EF023189 | EFI23189 | R | Caudal nominal |  |  |  | EU570451 | m³/h | EU571095 | ft³/h | EG015140 | Filtros /separadores
EC011236 | 4 | Filtro de aire circular | 3 | EF000065 | EFI00065 | N | Diámetro interior |  |  |  | EU570448 | mm | EU000051 | in | EG015140 | Filtros /separadores
EC011236 | 4 | Filtro de aire circular | 4 | EF000015 | EFI00015 | N | Diámetro exterior |  |  |  | EU570448 | mm | EU000051 | in | EG015140 | Filtros /separadores
EC011236 | 4 | Filtro de aire circular | 5 | EF001438 | EFI01438 | N | Longitud |  |  |  | EU570448 | mm | EU000051 | in | EG015140 | Filtros /separadores
EC011236 | 4 | Filtro de aire circular | 6 | EF001649 |  | A | Clase de filtro | 1 | EV004217 | G1 |  |  |  |  | EG015140 | Filtros /separadores
EC011236 | 4 | Filtro de aire circular | 6 | EF001649 |  | A | Clase de filtro | 2 | EV000863 | G2 |  |  |  |  | EG015140 | Filtros /separadores
EC011236 | 4 | Filtro de aire circular | 6 | EF001649 |  | A | Clase de filtro | 3 | EV003365 | G3 |  |  |  |  | EG015140 | Filtros /separadores
EC011236 | 4 | Filtro de aire circular | 6 | EF001649 |  | A | Clase de filtro | 4 | EV000109 | G4 |  |  |  |  | EG015140 | Filtros /separadores
EC011236 | 4 | Filtro de aire circular | 6 | EF001649 |  | A | Clase de filtro | 5 | EV008589 | M5 |  |  |  |  | EG015140 | Filtros /separadores
EC011236 | 4 | Filtro de aire circular | 6 | EF001649 |  | A | Clase de filtro | 6 | EV009091 | M6 |  |  |  |  | EG015140 | Filtros /separadores
EC011236 | 4 | Filtro de aire circular | 6 | EF001649 |  | A | Clase de filtro | 7 | EV004220 | F7 |  |  |  |  | EG015140 | Filtros /separadores
EC011236 | 4 | Filtro de aire circular | 6 | EF001649 |  | A | Clase de filtro | 8 | EV004221 | F8 |  |  |  |  | EG015140 | Filtros /separadores
EC011236 | 4 | Filtro de aire circular | 6 | EF001649 |  | A | Clase de filtro | 9 | EV004222 | F9 |  |  |  |  | EG015140 | Filtros /separadores
EC011236 | 4 | Filtro de aire circular | 6 | EF001649 |  | A | Clase de filtro | 10 | EV003826 | H10 |  |  |  |  | EG015140 | Filtros /separadores
EC011236 | 4 | Filtro de aire circular | 6 | EF001649 |  | A | Clase de filtro | 11 | EV003827 | H11 |  |  |  |  | EG015140 | Filtros /separadores
EC011236 | 4 | Filtro de aire circular | 6 | EF001649 |  | A | Clase de filtro | 12 | EV005092 | H12 |  |  |  |  | EG015140 | Filtros /separadores
EC011236 | 4 | Filtro de aire circular | 6 | EF001649 |  | A | Clase de filtro | 13 | EV020950 | H13 |  |  |  |  | EG015140 | Filtros /separadores
EC011236 | 4 | Filtro de aire circular | 6 | EF001649 |  | A | Clase de filtro | 14 | EV020951 | H14 |  |  |  |  | EG015140 | Filtros /separadores
EC011236 | 4 | Filtro de aire circular | 6 | EF001649 |  | A | Clase de filtro | 15 | EV020952 | U15 |  |  |  |  | EG015140 | Filtros /separadores
EC011236 | 4 | Filtro de aire circular | 6 | EF001649 |  | A | Clase de filtro | 16 | EV020953 | U16 |  |  |  |  | EG015140 | Filtros /separadores
EC011236 | 4 | Filtro de aire circular | 6 | EF001649 |  | A | Clase de filtro | 17 | EV020954 | U17 |  |  |  |  | EG015140 | Filtros /separadores
EC011236 | 4 | Filtro de aire circular | 6 | EF001649 |  | A | Clase de filtro | 18 | EV000494 | Ninguno |  |  |  |  | EG015140 | Filtros /separadores
EC011236 | 4 | Filtro de aire circular | 7 | EF022929 |  | N | Diferencia de presión de entrada |  |  |  | EU570492 | Pa |  |  | EG015140 | Filtros /separadores
EC011236 | 4 | Filtro de aire circular | 8 | EF022931 |  | N | Rendimiento |  |  |  | EU570382 | % |  |  | EG015140 | Filtros /separadores
EC011236 | 4 | Filtro de aire circular | 9 | EF022932 |  | A | Borde del filtro | 1 | EV000166 | Acero inoxidable |  |  |  |  | EG015140 | Filtros /separadores
EC011236 | 4 | Filtro de aire circular | 9 | EF022932 |  | A | Borde del filtro | 2 | EV020582 | Acero, zincado Sendzimir |  |  |  |  | EG015140 | Filtros /separadores
EC011236 | 4 | Filtro de aire circular | 9 | EF022932 |  | A | Borde del filtro | 3 | EV000072 | Aluminio |  |  |  |  | EG015140 | Filtros /separadores
EC011236 | 4 | Filtro de aire circular | 9 | EF022932 |  | A | Borde del filtro | 4 | EV000139 | Plástico |  |  |  |  | EG015140 | Filtros /separadores
EC011236 | 4 | Filtro de aire circular | 9 | EF022932 |  | A | Borde del filtro | 5 | EV000154 | Otros |  |  |  |  | EG015140 | Filtros /separadores
EC011236 | 4 | Filtro de aire circular | 10 | EF024194 |  | A | Material de la camisa interior | 1 | EV000166 | Acero inoxidable |  |  |  |  | EG015140 | Filtros /separadores
EC011236 | 4 | Filtro de aire circular | 10 | EF024194 |  | A | Material de la camisa interior | 2 | EV020582 | Acero, zincado Sendzimir |  |  |  |  | EG015140 | Filtros /separadores
EC011236 | 4 | Filtro de aire circular | 10 | EF024194 |  | A | Material de la camisa interior | 3 | EV000072 | Aluminio |  |  |  |  | EG015140 | Filtros /separadores
EC011236 | 4 | Filtro de aire circular | 10 | EF024194 |  | A | Material de la camisa interior | 4 | EV000139 | Plástico |  |  |  |  | EG015140 | Filtros /separadores
EC011236 | 4 | Filtro de aire circular | 10 | EF024194 |  | A | Material de la camisa interior | 5 | EV000154 | Otros |  |  |  |  | EG015140 | Filtros /separadores
EC011236 | 4 | Filtro de aire circular | 11 | EF001625 |  | A | Material de cubierta | 1 | EV000166 | Acero inoxidable |  |  |  |  | EG015140 | Filtros /separadores
EC011236 | 4 | Filtro de aire circular | 11 | EF001625 |  | A | Material de cubierta | 2 | EV020582 | Acero, zincado Sendzimir |  |  |  |  | EG015140 | Filtros /separadores
EC011236 | 4 | Filtro de aire circular | 11 | EF001625 |  | A | Material de cubierta | 3 | EV000072 | Aluminio |  |  |  |  | EG015140 | Filtros /separadores
EC011236 | 4 | Filtro de aire circular | 11 | EF001625 |  | A | Material de cubierta | 4 | EV000139 | Plástico |  |  |  |  | EG015140 | Filtros /separadores
EC011236 | 4 | Filtro de aire circular | 11 | EF001625 |  | A | Material de cubierta | 5 | EV000154 | Otros |  |  |  |  | EG015140 | Filtros /separadores
EC011238 | 5 | Filtro de aire tipo cassette | 1 | EF002169 |  | A | Material | 1 | EV020958 | Papel de fibra de vidrio |  |  |  |  | EG015140 | Filtros /separadores
EC011238 | 5 | Filtro de aire tipo cassette | 1 | EF002169 |  | A | Material | 2 | EV020957 | Carbón activo |  |  |  |  | EG015140 | Filtros /separadores
EC011238 | 5 | Filtro de aire tipo cassette | 1 | EF002169 |  | A | Material | 3 | EV022968 | Sintético |  |  |  |  | EG015140 | Filtros /separadores
EC011238 | 5 | Filtro de aire tipo cassette | 1 | EF002169 |  | A | Material | 4 | EV000154 | Otros |  |  |  |  | EG015140 | Filtros /separadores
EC011238 | 5 | Filtro de aire tipo cassette | 2 | EF023189 | EFI23189 | R | Caudal nominal |  |  |  | EU570451 | m³/h | EU571095 | ft³/h | EG015140 | Filtros /separadores
EC011238 | 5 | Filtro de aire tipo cassette | 3 | EF000008 | EFI00008 | N | Anchura |  |  |  | EU570448 | mm | EU000051 | in | EG015140 | Filtros /separadores
EC011238 | 5 | Filtro de aire tipo cassette | 4 | EF000040 | EFI00040 | N | Altura |  |  |  | EU570448 | mm | EU000051 | in | EG015140 | Filtros /separadores
EC011238 | 5 | Filtro de aire tipo cassette | 5 | EF000049 | EFI00049 | N | Profundidad |  |  |  | EU570448 | mm | EU000051 | in | EG015140 | Filtros /separadores
EC011238 | 5 | Filtro de aire tipo cassette | 6 | EF001649 |  | A | Clase de filtro | 1 | EV004217 | G1 |  |  |  |  | EG015140 | Filtros /separadores
EC011238 | 5 | Filtro de aire tipo cassette | 6 | EF001649 |  | A | Clase de filtro | 2 | EV000863 | G2 |  |  |  |  | EG015140 | Filtros /separadores
EC011238 | 5 | Filtro de aire tipo cassette | 6 | EF001649 |  | A | Clase de filtro | 3 | EV003365 | G3 |  |  |  |  | EG015140 | Filtros /separadores
EC011238 | 5 | Filtro de aire tipo cassette | 6 | EF001649 |  | A | Clase de filtro | 4 | EV000109 | G4 |  |  |  |  | EG015140 | Filtros /separadores
EC011238 | 5 | Filtro de aire tipo cassette | 6 | EF001649 |  | A | Clase de filtro | 5 | EV008589 | M5 |  |  |  |  | EG015140 | Filtros /separadores
EC011238 | 5 | Filtro de aire tipo cassette | 6 | EF001649 |  | A | Clase de filtro | 6 | EV009091 | M6 |  |  |  |  | EG015140 | Filtros /separadores
EC011238 | 5 | Filtro de aire tipo cassette | 6 | EF001649 |  | A | Clase de filtro | 7 | EV004220 | F7 |  |  |  |  | EG015140 | Filtros /separadores
EC011238 | 5 | Filtro de aire tipo cassette | 6 | EF001649 |  | A | Clase de filtro | 8 | EV004221 | F8 |  |  |  |  | EG015140 | Filtros /separadores
EC011238 | 5 | Filtro de aire tipo cassette | 6 | EF001649 |  | A | Clase de filtro | 9 | EV004222 | F9 |  |  |  |  | EG015140 | Filtros /separadores
EC011238 | 5 | Filtro de aire tipo cassette | 6 | EF001649 |  | A | Clase de filtro | 10 | EV003826 | H10 |  |  |  |  | EG015140 | Filtros /separadores
EC011238 | 5 | Filtro de aire tipo cassette | 6 | EF001649 |  | A | Clase de filtro | 11 | EV003827 | H11 |  |  |  |  | EG015140 | Filtros /separadores
EC011238 | 5 | Filtro de aire tipo cassette | 6 | EF001649 |  | A | Clase de filtro | 12 | EV005092 | H12 |  |  |  |  | EG015140 | Filtros /separadores
EC011238 | 5 | Filtro de aire tipo cassette | 6 | EF001649 |  | A | Clase de filtro | 13 | EV020950 | H13 |  |  |  |  | EG015140 | Filtros /separadores
EC011238 | 5 | Filtro de aire tipo cassette | 6 | EF001649 |  | A | Clase de filtro | 14 | EV020951 | H14 |  |  |  |  | EG015140 | Filtros /separadores
EC011238 | 5 | Filtro de aire tipo cassette | 6 | EF001649 |  | A | Clase de filtro | 15 | EV020952 | U15 |  |  |  |  | EG015140 | Filtros /separadores
EC011238 | 5 | Filtro de aire tipo cassette | 6 | EF001649 |  | A | Clase de filtro | 16 | EV020953 | U16 |  |  |  |  | EG015140 | Filtros /separadores
EC011238 | 5 | Filtro de aire tipo cassette | 6 | EF001649 |  | A | Clase de filtro | 17 | EV020954 | U17 |  |  |  |  | EG015140 | Filtros /separadores
EC011238 | 5 | Filtro de aire tipo cassette | 6 | EF001649 |  | A | Clase de filtro | 18 | EV000494 | Ninguno |  |  |  |  | EG015140 | Filtros /separadores
EC011238 | 5 | Filtro de aire tipo cassette | 7 | EF022929 |  | N | Diferencia de presión de entrada |  |  |  | EU570492 | Pa |  |  | EG015140 | Filtros /separadores
EC011238 | 5 | Filtro de aire tipo cassette | 8 | EF024191 |  | N | Eficiencia según EN 779 |  |  |  | EU570382 | % |  |  | EG015140 | Filtros /separadores
EC011238 | 5 | Filtro de aire tipo cassette | 9 | EF022932 |  | A | Borde del filtro | 1 | EV000166 | Acero inoxidable |  |  |  |  | EG015140 | Filtros /separadores
EC011238 | 5 | Filtro de aire tipo cassette | 9 | EF022932 |  | A | Borde del filtro | 2 | EV020582 | Acero, zincado Sendzimir |  |  |  |  | EG015140 | Filtros /separadores
EC011238 | 5 | Filtro de aire tipo cassette | 9 | EF022932 |  | A | Borde del filtro | 3 | EV000072 | Aluminio |  |  |  |  | EG015140 | Filtros /separadores
EC011238 | 5 | Filtro de aire tipo cassette | 9 | EF022932 |  | A | Borde del filtro | 4 | EV000139 | Plástico |  |  |  |  | EG015140 | Filtros /separadores
EC011238 | 5 | Filtro de aire tipo cassette | 9 | EF022932 |  | A | Borde del filtro | 5 | EV000154 | Otros |  |  |  |  | EG015140 | Filtros /separadores
EC011238 | 5 | Filtro de aire tipo cassette | 10 | EF022933 |  | L | Placa de protección | [7 empty] | EG015140 | Filtros /separadores
EC011242 | 3 | Conducto de aire pasamuros/pasatechos, circular | 1 | EF002169 |  | A | Material | 1 | EV000072 | Aluminio |  |  |  |  | EG015560 | Racores para gases de escape y aire
EC011242 | 3 | Conducto de aire pasamuros/pasatechos, circular | 1 | EF002169 |  | A | Material | 2 | EV000139 | Plástico |  |  |  |  | EG015560 | Racores para gases de escape y aire
EC011242 | 3 | Conducto de aire pasamuros/pasatechos, circular | 1 | EF002169 |  | A | Material | 3 | EV000166 | Acero inoxidable |  |  |  |  | EG015560 | Racores para gases de escape y aire
EC011242 | 3 | Conducto de aire pasamuros/pasatechos, circular | 1 | EF002169 |  | A | Material | 4 | EV000179 | Acero |  |  |  |  | EG015560 | Racores para gases de escape y aire
EC011242 | 3 | Conducto de aire pasamuros/pasatechos, circular | 1 | EF002169 |  | A | Material | 5 | EV000154 | Otros |  |  |  |  | EG015560 | Racores para gases de escape y aire
EC011242 | 3 | Conducto de aire pasamuros/pasatechos, circular | 2 | EF001257 |  | A | Calidad del material | 1 | EV008430 | Acero inoxidable 304 (1.4301) |  |  |  |  | EG015560 | Racores para gases de escape y aire
EC011242 | 3 | Conducto de aire pasamuros/pasatechos, circular | 2 | EF001257 |  | A | Calidad del material | 2 | EV008431 | Acero inoxidable 316 (1,4401) |  |  |  |  | EG015560 | Racores para gases de escape y aire
EC011242 | 3 | Conducto de aire pasamuros/pasatechos, circular | 2 | EF001257 |  | A | Calidad del material | 3 | EV000154 | Otros |  |  |  |  | EG015560 | Racores para gases de escape y aire
EC011242 | 3 | Conducto de aire pasamuros/pasatechos, circular | 3 | EF000139 |  | A | Tratamiento de superficie | 1 | EV001753 | Revestido |  |  |  |  | EG015560 | Racores para gases de escape y aire
EC011242 | 3 | Conducto de aire pasamuros/pasatechos, circular | 3 | EF000139 |  | A | Tratamiento de superficie | 2 | EV000253 | Sendzimir galvanizado |  |  |  |  | EG015560 | Racores para gases de escape y aire
EC011242 | 3 | Conducto de aire pasamuros/pasatechos, circular | 3 | EF000139 |  | A | Tratamiento de superficie | 3 | EV000154 | Otros |  |  |  |  | EG015560 | Racores para gases de escape y aire
EC011242 | 3 | Conducto de aire pasamuros/pasatechos, circular | 4 | EF026338 |  | A | Clase de reacción al fuego según EN 13501-1 | 1 | EV010732 | A1 |  |  |  |  | EG015560 | Racores para gases de escape y aire
EC011242 | 3 | Conducto de aire pasamuros/pasatechos, circular | 4 | EF026338 |  | A | Clase de reacción al fuego según EN 13501-1 | 2 | EV010733 | A2 |  |  |  |  | EG015560 | Racores para gases de escape y aire
EC011242 | 3 | Conducto de aire pasamuros/pasatechos, circular | 4 | EF026338 |  | A | Clase de reacción al fuego según EN 13501-1 | 3 | EV000074 | B |  |  |  |  | EG015560 | Racores para gases de escape y aire
EC011242 | 3 | Conducto de aire pasamuros/pasatechos, circular | 4 | EF026338 |  | A | Clase de reacción al fuego según EN 13501-1 | 4 | EV000084 | C |  |  |  |  | EG015560 | Racores para gases de escape y aire
EC011242 | 3 | Conducto de aire pasamuros/pasatechos, circular | 4 | EF026338 |  | A | Clase de reacción al fuego según EN 13501-1 | 5 | EV000413 | D |  |  |  |  | EG015560 | Racores para gases de escape y aire
EC011242 | 3 | Conducto de aire pasamuros/pasatechos, circular | 4 | EF026338 |  | A | Clase de reacción al fuego según EN 13501-1 | 6 | EV000647 | E |  |  |  |  | EG015560 | Racores para gases de escape y aire
EC011242 | 3 | Conducto de aire pasamuros/pasatechos, circular | 4 | EF026338 |  | A | Clase de reacción al fuego según EN 13501-1 | 7 | EV000334 | F |  |  |  |  | EG015560 | Racores para gases de escape y aire
EC011242 | 3 | Conducto de aire pasamuros/pasatechos, circular | 5 | EF022543 | EFI22543 | N | Apto para diámetros exteriores |  |  |  | EU570448 | mm | EU000051 | in | EG015560 | Racores para gases de escape y aire
EC011242 | 3 | Conducto de aire pasamuros/pasatechos, circular | 6 | EF022441 | EFI22441 | N | Diámetro de la camisa |  |  |  | EU570448 | mm | EU000051 | in | EG015560 | Racores para gases de escape y aire
EC011242 | 3 | Conducto de aire pasamuros/pasatechos, circular | 7 | EF022442 | EFI22442 | N | Espesor de placa de la camisa |  |  |  | EU570448 | mm | EU000051 | in | EG015560 | Racores para gases de escape y aire
EC011242 | 3 | Conducto de aire pasamuros/pasatechos, circular | 8 | EF001438 | EFI01438 | N | Longitud |  |  |  | EU570448 | mm | EU000051 | in | EG015560 | Racores para gases de escape y aire
EC011247 | 5 | Silenciador para conducto de aire ovalado | 1 | EF002169 |  | A | Material | 1 | EV008430 | Acero inoxidable 304 (1.4301) |  |  |  |  | EG018310 | Silenciadores
EC011247 | 5 | Silenciador para conducto de aire ovalado | 1 | EF002169 |  | A | Material | 2 | EV008431 | Acero inoxidable 316 (1,4401) |  |  |  |  | EG018310 | Silenciadores
EC011247 | 5 | Silenciador para conducto de aire ovalado | 1 | EF002169 |  | A | Material | 3 | EV020582 | Acero, zincado Sendzimir |  |  |  |  | EG018310 | Silenciadores
EC011247 | 5 | Silenciador para conducto de aire ovalado | 1 | EF002169 |  | A | Material | 4 | EV000072 | Aluminio |  |  |  |  | EG018310 | Silenciadores
EC011247 | 5 | Silenciador para conducto de aire ovalado | 1 | EF002169 |  | A | Material | 5 | EV000139 | Plástico |  |  |  |  | EG018310 | Silenciadores
EC011247 | 5 | Silenciador para conducto de aire ovalado | 1 | EF002169 |  | A | Material | 6 | EV000154 | Otros |  |  |  |  | EG018310 | Silenciadores
EC011247 | 5 | Silenciador para conducto de aire ovalado | 2 | EF022561 | EFI22561 | N | Altura de conexión |  |  |  | EU570448 | mm | EU000051 | in | EG018310 | Silenciadores
EC011247 | 5 | Silenciador para conducto de aire ovalado | 3 | EF022562 | EFI22562 | N | Ancho de conexión |  |  |  | EU570448 | mm | EU000051 | in | EG018310 | Silenciadores
EC011247 | 5 | Silenciador para conducto de aire ovalado | 4 | EF004810 | EFI04810 | N | Poder de aislamiento |  |  |  | EU570448 | mm | EU000051 | in | EG018310 | Silenciadores
EC011247 | 5 | Silenciador para conducto de aire ovalado | 5 | EF002520 |  | A | Tipo de material aislante | 1 | EV020761 | Lana de roca |  |  |  |  | EG018310 | Silenciadores
EC011247 | 5 | Silenciador para conducto de aire ovalado | 5 | EF002520 |  | A | Tipo de material aislante | 2 | EV020368 | Lana de vidrio |  |  |  |  | EG018310 | Silenciadores
EC011247 | 5 | Silenciador para conducto de aire ovalado | 5 | EF002520 |  | A | Tipo de material aislante | 3 | EV000154 | Otros |  |  |  |  | EG018310 | Silenciadores
EC011247 | 5 | Silenciador para conducto de aire ovalado | 6 | EF022293 |  | L | Capa de barrera de vapor | [7 empty] | EG018310 | Silenciadores
EC011247 | 5 | Silenciador para conducto de aire ovalado | 7 | EF022549 | EFI22549 | N | Diámetro de conducto equivalente |  |  |  | EU570448 | mm | EU000051 | in | EG018310 | Silenciadores
EC011247 | 5 | Silenciador para conducto de aire ovalado | 8 | EF024186 |  | N | Amortiguación 63 Hz |  |  |  | EU570480 | dB |  |  | EG018310 | Silenciadores
EC011247 | 5 | Silenciador para conducto de aire ovalado | 9 | EF022494 |  | N | Amortiguación 125 Hz |  |  |  | EU570480 | dB |  |  | EG018310 | Silenciadores
EC011247 | 5 | Silenciador para conducto de aire ovalado | 10 | EF022495 |  | N | Amortiguación 250 Hz |  |  |  | EU570480 | dB |  |  | EG018310 | Silenciadores
EC011247 | 5 | Silenciador para conducto de aire ovalado | 11 | EF022496 |  | N | Amortiguación 500 Hz |  |  |  | EU570480 | dB |  |  | EG018310 | Silenciadores
EC011247 | 5 | Silenciador para conducto de aire ovalado | 12 | EF022497 |  | N | Amortiguación 1000 Hz |  |  |  | EU570480 | dB |  |  | EG018310 | Silenciadores
EC011247 | 5 | Silenciador para conducto de aire ovalado | 13 | EF022498 |  | N | Amortiguación 2000 Hz |  |  |  | EU570480 | dB |  |  | EG018310 | Silenciadores
EC011247 | 5 | Silenciador para conducto de aire ovalado | 14 | EF022499 |  | N | Amortiguación 4000 Hz |  |  |  | EU570480 | dB |  |  | EG018310 | Silenciadores
EC011247 | 5 | Silenciador para conducto de aire ovalado | 15 | EF024187 |  | N | Amortiguación 8000 Hz |  |  |  | EU570480 | dB |  |  | EG018310 | Silenciadores
EC011247 | 5 | Silenciador para conducto de aire ovalado | 16 | EF000008 | EFI00008 | N | Anchura |  |  |  | EU570448 | mm | EU000051 | in | EG018310 | Silenciadores
EC011247 | 5 | Silenciador para conducto de aire ovalado | 17 | EF000040 | EFI00040 | N | Altura |  |  |  | EU570448 | mm | EU000051 | in | EG018310 | Silenciadores
EC011247 | 5 | Silenciador para conducto de aire ovalado | 18 | EF006318 | EFI06318 | N | Longitud de trabajo |  |  |  | EU570448 | mm | EU000051 | in | EG018310 | Silenciadores
EC011252 | 3 | Sombrerete de ventilación para extractores de cubierta | 1 | EF001596 |  | A | Material de la carcasa | 1 | EV000166 | Acero inoxidable |  |  |  |  | EG015580 | Cubiertas, escotillas y capotas
EC011252 | 3 | Sombrerete de ventilación para extractores de cubierta | 1 | EF001596 |  | A | Material de la carcasa | 2 | EV000179 | Acero |  |  |  |  | EG015580 | Cubiertas, escotillas y capotas
EC011252 | 3 | Sombrerete de ventilación para extractores de cubierta | 1 | EF001596 |  | A | Material de la carcasa | 3 | EV000072 | Aluminio |  |  |  |  | EG015580 | Cubiertas, escotillas y capotas
EC011252 | 3 | Sombrerete de ventilación para extractores de cubierta | 1 | EF001596 |  | A | Material de la carcasa | 4 | EV000139 | Plástico |  |  |  |  | EG015580 | Cubiertas, escotillas y capotas
EC011252 | 3 | Sombrerete de ventilación para extractores de cubierta | 1 | EF001596 |  | A | Material de la carcasa | 5 | EV000154 | Otros |  |  |  |  | EG015580 | Cubiertas, escotillas y capotas
EC011252 | 3 | Sombrerete de ventilación para extractores de cubierta | 2 | EF024143 |  | A | Calidad del material de la caja | 1 | EV008430 | Acero inoxidable 304 (1.4301) |  |  |  |  | EG015580 | Cubiertas, escotillas y capotas
EC011252 | 3 | Sombrerete de ventilación para extractores de cubierta | 2 | EF024143 |  | A | Calidad del material de la caja | 2 | EV008431 | Acero inoxidable 316 (1,4401) |  |  |  |  | EG015580 | Cubiertas, escotillas y capotas
EC011252 | 3 | Sombrerete de ventilación para extractores de cubierta | 2 | EF024143 |  | A | Calidad del material de la caja | 3 | EV000819 | Poliéster |  |  |  |  | EG015580 | Cubiertas, escotillas y capotas
EC011252 | 3 | Sombrerete de ventilación para extractores de cubierta | 2 | EF024143 |  | A | Calidad del material de la caja | 4 | EV000157 | PE |  |  |  |  | EG015580 | Cubiertas, escotillas y capotas
EC011252 | 3 | Sombrerete de ventilación para extractores de cubierta | 2 | EF024143 |  | A | Calidad del material de la caja | 5 | EV001608 | Polipropileno |  |  |  |  | EG015580 | Cubiertas, escotillas y capotas
EC011252 | 3 | Sombrerete de ventilación para extractores de cubierta | 2 | EF024143 |  | A | Calidad del material de la caja | 6 | EV021537 | PP, difícilmente inflamable |  |  |  |  | EG015580 | Cubiertas, escotillas y capotas
EC011252 | 3 | Sombrerete de ventilación para extractores de cubierta | 2 | EF024143 |  | A | Calidad del material de la caja | 7 | EV000163 | PVC |  |  |  |  | EG015580 | Cubiertas, escotillas y capotas
EC011252 | 3 | Sombrerete de ventilación para extractores de cubierta | 2 | EF024143 |  | A | Calidad del material de la caja | 8 | EV020083 | PVDF |  |  |  |  | EG015580 | Cubiertas, escotillas y capotas
EC011252 | 3 | Sombrerete de ventilación para extractores de cubierta | 2 | EF024143 |  | A | Calidad del material de la caja | 9 | EV021590 | AlMg3 (3.3503) |  |  |  |  | EG015580 | Cubiertas, escotillas y capotas
EC011252 | 3 | Sombrerete de ventilación para extractores de cubierta | 3 | EF024150 |  | A | Protección superficial del cuerpo | 1 | EV006034 | Sin tratamiento |  |  |  |  | EG015580 | Cubiertas, escotillas y capotas
EC011252 | 3 | Sombrerete de ventilación para extractores de cubierta | 3 | EF024150 |  | A | Protección superficial del cuerpo | 2 | EV003454 | Con revestimiento galvánico / zinc electrolítico |  |  |  |  | EG015580 | Cubiertas, escotillas y capotas
EC011252 | 3 | Sombrerete de ventilación para extractores de cubierta | 3 | EF024150 |  | A | Protección superficial del cuerpo | 3 | EV000254 | Galvanizado en caliente |  |  |  |  | EG015580 | Cubiertas, escotillas y capotas
EC011252 | 3 | Sombrerete de ventilación para extractores de cubierta | 3 | EF024150 |  | A | Protección superficial del cuerpo | 4 | EV000253 | Sendzimir galvanizado |  |  |  |  | EG015580 | Cubiertas, escotillas y capotas
EC011252 | 3 | Sombrerete de ventilación para extractores de cubierta | 3 | EF024150 |  | A | Protección superficial del cuerpo | 5 | EV001753 | Revestido |  |  |  |  | EG015580 | Cubiertas, escotillas y capotas
EC011252 | 3 | Sombrerete de ventilación para extractores de cubierta | 3 | EF024150 |  | A | Protección superficial del cuerpo | 6 | EV000154 | Otros |  |  |  |  | EG015580 | Cubiertas, escotillas y capotas
EC011252 | 3 | Sombrerete de ventilación para extractores de cubierta | 4 | EF023536 |  | A | Dirección del aire | 1 | EV002314 | Horizontal |  |  |  |  | EG015580 | Cubiertas, escotillas y capotas
EC011252 | 3 | Sombrerete de ventilación para extractores de cubierta | 4 | EF023536 |  | A | Dirección del aire | 2 | EV001302 | Vertical |  |  |  |  | EG015580 | Cubiertas, escotillas y capotas
EC011252 | 3 | Sombrerete de ventilación para extractores de cubierta | 4 | EF023536 |  | A | Dirección del aire | 3 | EV021571 | Diagonal |  |  |  |  | EG015580 | Cubiertas, escotillas y capotas
EC011252 | 3 | Sombrerete de ventilación para extractores de cubierta | 5 | EF024146 |  | L | Suministro de aire | [7 empty] | EG015580 | Cubiertas, escotillas y capotas
EC011252 | 3 | Sombrerete de ventilación para extractores de cubierta | 6 | EF024268 |  | L | Aire de evacuación | [7 empty] | EG015580 | Cubiertas, escotillas y capotas
EC011252 | 3 | Sombrerete de ventilación para extractores de cubierta | 7 | EF024246 | EFI24246 | N | Suministro de caudal de aire a 50 Pa |  |  |  | EU570451 | m³/h | EU571095 | ft³/h | EG015580 | Cubiertas, escotillas y capotas
EC011252 | 3 | Sombrerete de ventilación para extractores de cubierta | 8 | EF024247 | EFI24247 | N | Suministro de caudal de aire a 100 Pa |  |  |  | EU570451 | m³/h | EU571095 | ft³/h | EG015580 | Cubiertas, escotillas y capotas
EC011252 | 3 | Sombrerete de ventilación para extractores de cubierta | 9 | EF024248 | EFI24248 | N | Suministro de caudal de aire a 150 Pa |  |  |  | EU570451 | m³/h | EU571095 | ft³/h | EG015580 | Cubiertas, escotillas y capotas
EC011252 | 3 | Sombrerete de ventilación para extractores de cubierta | 10 | EF024249 | EFI24249 | N | Evacuación de caudal de aire a 50 Pa |  |  |  | EU570451 | m³/h | EU571095 | ft³/h | EG015580 | Cubiertas, escotillas y capotas
EC011252 | 3 | Sombrerete de ventilación para extractores de cubierta | 11 | EF024250 | EFI24250 | N | Evacuación de caudal de aire a 100 Pa |  |  |  | EU570451 | m³/h | EU571095 | ft³/h | EG015580 | Cubiertas, escotillas y capotas
EC011252 | 3 | Sombrerete de ventilación para extractores de cubierta | 12 | EF024251 | EFI24251 | N | Evacuación de caudal de aire a 150 Pa |  |  |  | EU570451 | m³/h | EU571095 | ft³/h | EG015580 | Cubiertas, escotillas y capotas
EC011252 | 3 | Sombrerete de ventilación para extractores de cubierta | 13 | EF024229 |  | A | Compuerta antirretorno | 1 | EV000494 | Ninguno |  |  |  |  | EG015580 | Cubiertas, escotillas y capotas
EC011252 | 3 | Sombrerete de ventilación para extractores de cubierta | 13 | EF024229 |  | A | Compuerta antirretorno | 2 | EV001549 | Integrado |  |  |  |  | EG015580 | Cubiertas, escotillas y capotas
EC011252 | 3 | Sombrerete de ventilación para extractores de cubierta | 13 | EF024229 |  | A | Compuerta antirretorno | 3 | EV005746 | Opcional |  |  |  |  | EG015580 | Cubiertas, escotillas y capotas
EC011252 | 3 | Sombrerete de ventilación para extractores de cubierta | 14 | EF022065 | EFI22065 | N | Altura de funcionamiento |  |  |  | EU570448 | mm | EU000051 | in | EG015580 | Cubiertas, escotillas y capotas
EC011252 | 3 | Sombrerete de ventilación para extractores de cubierta | 15 | EF024219 | EFI24219 | N | Medida interior del zócalo, cuadrado |  |  |  | EU570448 | mm | EU000051 | in | EG015580 | Cubiertas, escotillas y capotas
EC011252 | 3 | Sombrerete de ventilación para extractores de cubierta | 16 | EF006213 | EFI06213 | N | Micrómetro de interior |  |  |  | EU570448 | mm | EU000051 | in | EG015580 | Cubiertas, escotillas y capotas
EC011252 | 3 | Sombrerete de ventilación para extractores de cubierta | 17 | EF020311 | EFI20311 | N | Diámetro nominal del conducto |  |  |  | EU570448 | mm | EU000051 | in | EG015580 | Cubiertas, escotillas y capotas
EC011252 | 3 | Sombrerete de ventilación para extractores de cubierta | 18 | EF024245 |  | A | Diseño tapa | 1 | EV000167 | Redondo |  |  |  |  | EG015580 | Cubiertas, escotillas y capotas
EC011252 | 3 | Sombrerete de ventilación para extractores de cubierta | 18 | EF024245 |  | A | Diseño tapa | 2 | EV000280 | Seta |  |  |  |  | EG015580 | Cubiertas, escotillas y capotas
EC011252 | 3 | Sombrerete de ventilación para extractores de cubierta | 18 | EF024245 |  | A | Diseño tapa | 3 | EV000220 | Rectangular |  |  |  |  | EG015580 | Cubiertas, escotillas y capotas
EC011252 | 3 | Sombrerete de ventilación para extractores de cubierta | 18 | EF024245 |  | A | Diseño tapa | 4 | EV008879 | Hexagonal |  |  |  |  | EG015580 | Cubiertas, escotillas y capotas
EC011252 | 3 | Sombrerete de ventilación para extractores de cubierta | 18 | EF024245 |  | A | Diseño tapa | 5 | EV020578 | Octogonal |  |  |  |  | EG015580 | Cubiertas, escotillas y capotas
EC011252 | 3 | Sombrerete de ventilación para extractores de cubierta | 18 | EF024245 |  | A | Diseño tapa | 6 | EV000154 | Otros |  |  |  |  | EG015580 | Cubiertas, escotillas y capotas
EC011252 | 3 | Sombrerete de ventilación para extractores de cubierta | 19 | EF009736 |  | L | Modelo tipo lamas | [7 empty] | EG015580 | Cubiertas, escotillas y capotas
EC011267 | 4 | Sombrerete de ventilación circular | 1 | EF005973 |  | A | Material de la tapa | 1 | EV000072 | Aluminio |  |  |  |  | EG015580 | Cubiertas, escotillas y capotas
EC011267 | 4 | Sombrerete de ventilación circular | 1 | EF005973 |  | A | Material de la tapa | 2 | EV000163 | PVC |  |  |  |  | EG015580 | Cubiertas, escotillas y capotas
EC011267 | 4 | Sombrerete de ventilación circular | 1 | EF005973 |  | A | Material de la tapa | 3 | EV020972 | PPS |  |  |  |  | EG015580 | Cubiertas, escotillas y capotas
EC011267 | 4 | Sombrerete de ventilación circular | 1 | EF005973 |  | A | Material de la tapa | 4 | EV008430 | Acero inoxidable 304 (1.4301) |  |  |  |  | EG015580 | Cubiertas, escotillas y capotas
EC011267 | 4 | Sombrerete de ventilación circular | 1 | EF005973 |  | A | Material de la tapa | 5 | EV008431 | Acero inoxidable 316 (1,4401) |  |  |  |  | EG015580 | Cubiertas, escotillas y capotas
EC011267 | 4 | Sombrerete de ventilación circular | 1 | EF005973 |  | A | Material de la tapa | 6 | EV000139 | Plástico |  |  |  |  | EG015580 | Cubiertas, escotillas y capotas
EC011267 | 4 | Sombrerete de ventilación circular | 1 | EF005973 |  | A | Material de la tapa | 7 | EV000179 | Acero |  |  |  |  | EG015580 | Cubiertas, escotillas y capotas
EC011267 | 4 | Sombrerete de ventilación circular | 1 | EF005973 |  | A | Material de la tapa | 8 | EV000154 | Otros |  |  |  |  | EG015580 | Cubiertas, escotillas y capotas
EC011267 | 4 | Sombrerete de ventilación circular | 2 | EF014640 |  | A | Acabado de la superficie de la cubierta | 1 | EV006034 | Sin tratamiento |  |  |  |  | EG015580 | Cubiertas, escotillas y capotas
EC011267 | 4 | Sombrerete de ventilación circular | 2 | EF014640 |  | A | Acabado de la superficie de la cubierta | 2 | EV001753 | Revestido |  |  |  |  | EG015580 | Cubiertas, escotillas y capotas
EC011267 | 4 | Sombrerete de ventilación circular | 2 | EF014640 |  | A | Acabado de la superficie de la cubierta | 3 | EV000254 | Galvanizado en caliente |  |  |  |  | EG015580 | Cubiertas, escotillas y capotas
EC011267 | 4 | Sombrerete de ventilación circular | 2 | EF014640 |  | A | Acabado de la superficie de la cubierta | 4 | EV000154 | Otros |  |  |  |  | EG015580 | Cubiertas, escotillas y capotas
EC011267 | 4 | Sombrerete de ventilación circular | 3 | EF020311 | EFI20311 | N | Diámetro nominal del conducto |  |  |  | EU570448 | mm | EU000051 | in | EG015580 | Cubiertas, escotillas y capotas
EC011267 | 4 | Sombrerete de ventilación circular | 4 | EF000443 |  | A | Conexión | 1 | EV020338 | Extremo de inserción |  |  |  |  | EG015580 | Cubiertas, escotillas y capotas
EC011267 | 4 | Sombrerete de ventilación circular | 4 | EF000443 |  | A | Conexión | 2 | EV020339 | Terminal de canal |  |  |  |  | EG015580 | Cubiertas, escotillas y capotas
EC011267 | 4 | Sombrerete de ventilación circular | 4 | EF000443 |  | A | Conexión | 3 | EV020340 | Borde perlado |  |  |  |  | EG015580 | Cubiertas, escotillas y capotas
EC011267 | 4 | Sombrerete de ventilación circular | 4 | EF000443 |  | A | Conexión | 4 | EV000106 | Brida |  |  |  |  | EG015580 | Cubiertas, escotillas y capotas
EC011267 | 4 | Sombrerete de ventilación circular | 4 | EF000443 |  | A | Conexión | 5 | EV000154 | Otros |  |  |  |  | EG015580 | Cubiertas, escotillas y capotas
EC011267 | 4 | Sombrerete de ventilación circular | 5 | EF024238 | EFI24238 | N | Diámetro exterior cubierta |  |  |  | EU570448 | mm | EU000051 | in | EG015580 | Cubiertas, escotillas y capotas
EC011267 | 4 | Sombrerete de ventilación circular | 6 | EF001404 |  | A | Color de la tapa | 1 | EV000072 | Aluminio |  |  |  |  | EG015580 | Cubiertas, escotillas y capotas
EC011267 | 4 | Sombrerete de ventilación circular | 6 | EF001404 |  | A | Color de la tapa | 2 | EV000206 | Negro |  |  |  |  | EG015580 | Cubiertas, escotillas y capotas
EC011267 | 4 | Sombrerete de ventilación circular | 6 | EF001404 |  | A | Color de la tapa | 3 | EV000270 | Gris |  |  |  |  | EG015580 | Cubiertas, escotillas y capotas
EC011267 | 4 | Sombrerete de ventilación circular | 6 | EF001404 |  | A | Color de la tapa | 4 | EV000233 | Rojo |  |  |  |  | EG015580 | Cubiertas, escotillas y capotas
EC011267 | 4 | Sombrerete de ventilación circular | 6 | EF001404 |  | A | Color de la tapa | 5 | EV000294 | Acero inox |  |  |  |  | EG015580 | Cubiertas, escotillas y capotas
EC011267 | 4 | Sombrerete de ventilación circular | 6 | EF001404 |  | A | Color de la tapa | 6 | EV000202 | Blanco |  |  |  |  | EG015580 | Cubiertas, escotillas y capotas
EC011267 | 4 | Sombrerete de ventilación circular | 6 | EF001404 |  | A | Color de la tapa | 7 | EV006723 | Zinc |  |  |  |  | EG015580 | Cubiertas, escotillas y capotas
EC011267 | 4 | Sombrerete de ventilación circular | 6 | EF001404 |  | A | Color de la tapa | 8 | EV000154 | Otros |  |  |  |  | EG015580 | Cubiertas, escotillas y capotas
EC011267 | 4 | Sombrerete de ventilación circular | 7 | EF024239 |  | L | De impulsión vertical | [7 empty] | EG015580 | Cubiertas, escotillas y capotas
EC011267 | 4 | Sombrerete de ventilación circular | 8 | EF024240 |  | L | Adecuado para aspiración | [7 empty] | EG015580 | Cubiertas, escotillas y capotas
EC011267 | 4 | Sombrerete de ventilación circular | 9 | EF022437 |  | L | Con protección temporal | [7 empty] | EG015580 | Cubiertas, escotillas y capotas
EC011267 | 4 | Sombrerete de ventilación circular | 10 | EF022063 |  | L | Con junta premontada | [7 empty] | EG015580 | Cubiertas, escotillas y capotas
EC011267 | 4 | Sombrerete de ventilación circular | 11 | EF020314 | EFI20314 | N | Paso libre |  |  |  | EU570097 | m² | EU571089 |  | EG015580 | Cubiertas, escotillas y capotas
EC011267 | 4 | Sombrerete de ventilación circular | 12 | EF022065 | EFI22065 | N | Altura de funcionamiento |  |  |  | EU570448 | mm | EU000051 | in | EG015580 | Cubiertas, escotillas y capotas
EC011267 | 4 | Sombrerete de ventilación circular | 13 | EF021920 |  | L | Con malla | [7 empty] | EG015580 | Cubiertas, escotillas y capotas
EC011267 | 4 | Sombrerete de ventilación circular | 14 | EF021502 |  | L | Con collar para el tejado | [7 empty] | EG015580 | Cubiertas, escotillas y capotas
EC011267 | 4 | Sombrerete de ventilación circular | 15 | EF021491 |  | A | Material del collar para el tejado | 1 | EV000072 | Aluminio |  |  |  |  | EG015580 | Cubiertas, escotillas y capotas
EC011267 | 4 | Sombrerete de ventilación circular | 15 | EF021491 |  | A | Material del collar para el tejado | 2 | EV000139 | Plástico |  |  |  |  | EG015580 | Cubiertas, escotillas y capotas
EC011267 | 4 | Sombrerete de ventilación circular | 15 | EF021491 |  | A | Material del collar para el tejado | 3 | EV000166 | Acero inoxidable |  |  |  |  | EG015580 | Cubiertas, escotillas y capotas
EC011267 | 4 | Sombrerete de ventilación circular | 15 | EF021491 |  | A | Material del collar para el tejado | 4 | EV000179 | Acero |  |  |  |  | EG015580 | Cubiertas, escotillas y capotas
EC011267 | 4 | Sombrerete de ventilación circular | 15 | EF021491 |  | A | Material del collar para el tejado | 5 | EV006723 | Zinc |  |  |  |  | EG015580 | Cubiertas, escotillas y capotas
EC011267 | 4 | Sombrerete de ventilación circular | 15 | EF021491 |  | A | Material del collar para el tejado | 6 | EV000154 | Otros |  |  |  |  | EG015580 | Cubiertas, escotillas y capotas
EC011267 | 4 | Sombrerete de ventilación circular | 16 | EF021221 |  | L | Chapa protectora en todo el perímetro | [7 empty] | EG015580 | Cubiertas, escotillas y capotas
EC011267 | 4 | Sombrerete de ventilación circular | 17 | EF009736 |  | L | Modelo tipo lamas | [7 empty] | EG015580 | Cubiertas, escotillas y capotas
EC011268 | 4 | Compuerta reguladora circular para conducto de aire | 1 | EF002169 |  | A | Material | 1 | EV000166 | Acero inoxidable |  |  |  |  | EG015630 | Válvulas (de control) de aire y válvulas cortafuego
EC011268 | 4 | Compuerta reguladora circular para conducto de aire | 1 | EF002169 |  | A | Material | 2 | EV020582 | Acero, zincado Sendzimir |  |  |  |  | EG015630 | Válvulas (de control) de aire y válvulas cortafuego
EC011268 | 4 | Compuerta reguladora circular para conducto de aire | 1 | EF002169 |  | A | Material | 3 | EV020465 | Acero, revestido |  |  |  |  | EG015630 | Válvulas (de control) de aire y válvulas cortafuego
EC011268 | 4 | Compuerta reguladora circular para conducto de aire | 1 | EF002169 |  | A | Material | 4 | EV000072 | Aluminio |  |  |  |  | EG015630 | Válvulas (de control) de aire y válvulas cortafuego
EC011268 | 4 | Compuerta reguladora circular para conducto de aire | 1 | EF002169 |  | A | Material | 5 | EV000154 | Otros |  |  |  |  | EG015630 | Válvulas (de control) de aire y válvulas cortafuego
EC011268 | 4 | Compuerta reguladora circular para conducto de aire | 2 | EF020311 | EFI20311 | N | Diámetro nominal del conducto |  |  |  | EU570448 | mm | EU000051 | in | EG015630 | Válvulas (de control) de aire y válvulas cortafuego
EC011268 | 4 | Compuerta reguladora circular para conducto de aire | 3 | EF000321 |  | A | Conexión 1 | 1 | EV020338 | Extremo de inserción |  |  |  |  | EG015630 | Válvulas (de control) de aire y válvulas cortafuego
EC011268 | 4 | Compuerta reguladora circular para conducto de aire | 3 | EF000321 |  | A | Conexión 1 | 2 | EV020339 | Terminal de canal |  |  |  |  | EG015630 | Válvulas (de control) de aire y válvulas cortafuego
EC011268 | 4 | Compuerta reguladora circular para conducto de aire | 3 | EF000321 |  | A | Conexión 1 | 3 | EV020340 | Borde perlado |  |  |  |  | EG015630 | Válvulas (de control) de aire y válvulas cortafuego
EC011268 | 4 | Compuerta reguladora circular para conducto de aire | 3 | EF000321 |  | A | Conexión 1 | 4 | EV000106 | Brida |  |  |  |  | EG015630 | Válvulas (de control) de aire y válvulas cortafuego
EC011268 | 4 | Compuerta reguladora circular para conducto de aire | 3 | EF000321 |  | A | Conexión 1 | 5 | EV000154 | Otros |  |  |  |  | EG015630 | Válvulas (de control) de aire y válvulas cortafuego
EC011268 | 4 | Compuerta reguladora circular para conducto de aire | 4 | EF000322 |  | A | Conexión 2 | 1 | EV020338 | Extremo de inserción |  |  |  |  | EG015630 | Válvulas (de control) de aire y válvulas cortafuego
EC011268 | 4 | Compuerta reguladora circular para conducto de aire | 4 | EF000322 |  | A | Conexión 2 | 2 | EV020339 | Terminal de canal |  |  |  |  | EG015630 | Válvulas (de control) de aire y válvulas cortafuego
EC011268 | 4 | Compuerta reguladora circular para conducto de aire | 4 | EF000322 |  | A | Conexión 2 | 3 | EV020340 | Borde perlado |  |  |  |  | EG015630 | Válvulas (de control) de aire y válvulas cortafuego
EC011268 | 4 | Compuerta reguladora circular para conducto de aire | 4 | EF000322 |  | A | Conexión 2 | 4 | EV000106 | Brida |  |  |  |  | EG015630 | Válvulas (de control) de aire y válvulas cortafuego
EC011268 | 4 | Compuerta reguladora circular para conducto de aire | 4 | EF000322 |  | A | Conexión 2 | 5 | EV000154 | Otros |  |  |  |  | EG015630 | Válvulas (de control) de aire y válvulas cortafuego
EC011268 | 4 | Compuerta reguladora circular para conducto de aire | 5 | EF022063 |  | L | Con junta premontada | [7 empty] | EG015630 | Válvulas (de control) de aire y válvulas cortafuego
EC011268 | 4 | Compuerta reguladora circular para conducto de aire | 6 | EF024241 |  | A | Material del cuadrante | 1 | EV000179 | Acero |  |  |  |  | EG015630 | Válvulas (de control) de aire y válvulas cortafuego
EC011268 | 4 | Compuerta reguladora circular para conducto de aire | 6 | EF024241 |  | A | Material del cuadrante | 2 | EV000139 | Plástico |  |  |  |  | EG015630 | Válvulas (de control) de aire y válvulas cortafuego
EC011268 | 4 | Compuerta reguladora circular para conducto de aire | 7 | EF024262 |  | L | Válvula de mariposa con goma | [7 empty] | EG015630 | Válvulas (de control) de aire y válvulas cortafuego
EC011268 | 4 | Compuerta reguladora circular para conducto de aire | 8 | EF024263 |  | L | Válvula de mariposa reducida | [7 empty] | EG015630 | Válvulas (de control) de aire y válvulas cortafuego
EC011268 | 4 | Compuerta reguladora circular para conducto de aire | 9 | EF022272 |  | L | Eje válvula de apoyo unilateral | [7 empty] | EG015630 | Válvulas (de control) de aire y válvulas cortafuego
EC011268 | 4 | Compuerta reguladora circular para conducto de aire | 10 | EF022452 |  | L | Con tubo de Pitot | [7 empty] | EG015630 | Válvulas (de control) de aire y válvulas cortafuego
EC011268 | 4 | Compuerta reguladora circular para conducto de aire | 11 | EF024243 |  | L | Adecuado para servomotores | [7 empty] | EG015630 | Válvulas (de control) de aire y válvulas cortafuego
EC011268 | 4 | Compuerta reguladora circular para conducto de aire | 12 | EF002147 |  | A | Funcionamiento | 1 | EV008252 | Mano |  |  |  |  | EG015630 | Válvulas (de control) de aire y válvulas cortafuego
EC011268 | 4 | Compuerta reguladora circular para conducto de aire | 12 | EF002147 |  | A | Funcionamiento | 2 | EV000221 | Cadena |  |  |  |  | EG015630 | Válvulas (de control) de aire y válvulas cortafuego
EC011268 | 4 | Compuerta reguladora circular para conducto de aire | 12 | EF002147 |  | A | Funcionamiento | 3 | EV020675 | Electromotor 24 V |  |  |  |  | EG015630 | Válvulas (de control) de aire y válvulas cortafuego
EC011268 | 4 | Compuerta reguladora circular para conducto de aire | 12 | EF002147 |  | A | Funcionamiento | 4 | EV020676 | Electromotor 230 V |  |  |  |  | EG015630 | Válvulas (de control) de aire y válvulas cortafuego
EC011268 | 4 | Compuerta reguladora circular para conducto de aire | 12 | EF002147 |  | A | Funcionamiento | 5 | EV003672 | Neumático |  |  |  |  | EG015630 | Válvulas (de control) de aire y válvulas cortafuego
EC011268 | 4 | Compuerta reguladora circular para conducto de aire | 12 | EF002147 |  | A | Funcionamiento | 6 | EV000154 | Otros |  |  |  |  | EG015630 | Válvulas (de control) de aire y válvulas cortafuego
EC011268 | 4 | Compuerta reguladora circular para conducto de aire | 13 | EF006318 | EFI06318 | N | Longitud de trabajo |  |  |  | EU570448 | mm | EU000051 | in | EG015630 | Válvulas (de control) de aire y válvulas cortafuego
EC011268 | 4 | Compuerta reguladora circular para conducto de aire | 14 | EF020279 | EFI20279 | N | Longitud de inserción |  |  |  | EU570448 | mm | EU000051 | in | EG015630 | Válvulas (de control) de aire y válvulas cortafuego
EC011268 | 4 | Compuerta reguladora circular para conducto de aire | 15 | EF022273 | EFI22273 | N | Altura de control |  |  |  | EU570448 | mm | EU000051 | in | EG015630 | Válvulas (de control) de aire y válvulas cortafuego
EC011270 | 6 | Placa de goma maciza | 1 | EF002169 |  | A | Material | 1 | EV020511 | NBR (caucho nitrilo) |  |  |  |  | EG019720 | Material de chapa
EC011270 | 6 | Placa de goma maciza | 1 | EF002169 |  | A | Material | 2 | EV020509 | FPM (FKM) |  |  |  |  | EG019720 | Material de chapa
EC011270 | 6 | Placa de goma maciza | 1 | EF002169 |  | A | Material | 3 | EV006730 | EPDM |  |  |  |  | EG019720 | Material de chapa
EC011270 | 6 | Placa de goma maciza | 1 | EF002169 |  | A | Material | 4 | EV020573 | MVQ (silicona-caucho) |  |  |  |  | EG019720 | Material de chapa
EC011270 | 6 | Placa de goma maciza | 1 | EF002169 |  | A | Material | 5 | EV020512 | CR (caucho de cloropreno) |  |  |  |  | EG019720 | Material de chapa
EC011270 | 6 | Placa de goma maciza | 1 | EF002169 |  | A | Material | 6 | EV020510 | PFPM |  |  |  |  | EG019720 | Material de chapa
EC011270 | 6 | Placa de goma maciza | 1 | EF002169 |  | A | Material | 7 | EV020572 | Goma natural |  |  |  |  | EG019720 | Material de chapa
EC011270 | 6 | Placa de goma maciza | 1 | EF002169 |  | A | Material | 8 | EV020766 | SBR |  |  |  |  | EG019720 | Material de chapa
EC011270 | 6 | Placa de goma maciza | 1 | EF002169 |  | A | Material | 9 | EV020568 | Caucho de butilo IIR |  |  |  |  | EG019720 | Material de chapa
EC011270 | 6 | Placa de goma maciza | 1 | EF002169 |  | A | Material | 10 | EV020762 | ACM |  |  |  |  | EG019720 | Material de chapa
EC011270 | 6 | Placa de goma maciza | 1 | EF002169 |  | A | Material | 11 | EV020571 | CSM (Hypalon) |  |  |  |  | EG019720 | Material de chapa
EC011270 | 6 | Placa de goma maciza | 1 | EF002169 |  | A | Material | 12 | EV020764 | FMVQ (fluorsilicona) |  |  |  |  | EG019720 | Material de chapa
EC011270 | 6 | Placa de goma maciza | 1 | EF002169 |  | A | Material | 13 | EV020763 | ECO |  |  |  |  | EG019720 | Material de chapa
EC011270 | 6 | Placa de goma maciza | 1 | EF002169 |  | A | Material | 14 | EV020765 | HNBR |  |  |  |  | EG019720 | Material de chapa
EC011270 | 6 | Placa de goma maciza | 1 | EF002169 |  | A | Material | 15 | EV020805 | XNBR |  |  |  |  | EG019720 | Material de chapa
EC011270 | 6 | Placa de goma maciza | 1 | EF002169 |  | A | Material | 16 | EV022636 | Para goma |  |  |  |  | EG019720 | Material de chapa
EC011270 | 6 | Placa de goma maciza | 1 | EF002169 |  | A | Material | 17 | EV000154 | Otros |  |  |  |  | EG019720 | Material de chapa
EC011270 | 6 | Placa de goma maciza | 2 | EF022944 |  | N | Dureza Shore | [7 empty] | EG019720 | Material de chapa
EC011270 | 6 | Placa de goma maciza | 3 | EF020045 |  | A | Material inserto | 1 | EV000494 | Ninguno |  |  |  |  | EG019720 | Material de chapa
EC011270 | 6 | Placa de goma maciza | 3 | EF020045 |  | A | Material inserto | 2 | EV007134 | Algodón |  |  |  |  | EG019720 | Material de chapa
EC011270 | 6 | Placa de goma maciza | 3 | EF020045 |  | A | Material inserto | 3 | EV000163 | PVC |  |  |  |  | EG019720 | Material de chapa
EC011270 | 6 | Placa de goma maciza | 3 | EF020045 |  | A | Material inserto | 4 | EV000819 | Poliéster |  |  |  |  | EG019720 | Material de chapa
EC011270 | 6 | Placa de goma maciza | 3 | EF020045 |  | A | Material inserto | 5 | EV007350 | Fibra de vidrio |  |  |  |  | EG019720 | Material de chapa
EC011270 | 6 | Placa de goma maciza | 3 | EF020045 |  | A | Material inserto | 6 | EV000402 | Poliamida (PA) |  |  |  |  | EG019720 | Material de chapa
EC011270 | 6 | Placa de goma maciza | 3 | EF020045 |  | A | Material inserto | 7 | EV000154 | Otros |  |  |  |  | EG019720 | Material de chapa
EC011270 | 6 | Placa de goma maciza | 4 | EF021783 |  | N | Número de insertos | [7 empty] | EG019720 | Material de chapa
EC011270 | 6 | Placa de goma maciza | 5 | EF000008 | EFI00008 | N | Anchura |  |  |  | EU570448 | mm | EU000051 | in | EG019720 | Material de chapa
EC011270 | 6 | Placa de goma maciza | 6 | EF001438 | EFI01438 | N | Longitud |  |  |  | EU570448 | mm | EU000051 | in | EG019720 | Material de chapa
EC011270 | 6 | Placa de goma maciza | 7 | EF000125 | EFI00125 | N | Espesor |  |  |  | EU570448 | mm | EU000051 | in | EG019720 | Material de chapa
EC011270 | 6 | Placa de goma maciza | 8 | EF000007 |  | A | Color | 1 | EV000206 | Negro |  |  |  |  | EG019720 | Material de chapa
EC011270 | 6 | Placa de goma maciza | 8 | EF000007 |  | A | Color | 2 | EV000080 | Azul |  |  |  |  | EG019720 | Material de chapa
EC011270 | 6 | Placa de goma maciza | 8 | EF000007 |  | A | Color | 3 | EV000083 | Marrón |  |  |  |  | EG019720 | Material de chapa
EC011270 | 6 | Placa de goma maciza | 8 | EF000007 |  | A | Color | 4 | EV013082 | Incoloro |  |  |  |  | EG019720 | Material de chapa
EC011270 | 6 | Placa de goma maciza | 8 | EF000007 |  | A | Color | 5 | EV000235 | Verde |  |  |  |  | EG019720 | Material de chapa
EC011270 | 6 | Placa de goma maciza | 8 | EF000007 |  | A | Color | 6 | EV000270 | Gris |  |  |  |  | EG019720 | Material de chapa
EC011270 | 6 | Placa de goma maciza | 8 | EF000007 |  | A | Color | 7 | EV000236 | Naranja |  |  |  |  | EG019720 | Material de chapa
EC011270 | 6 | Placa de goma maciza | 8 | EF000007 |  | A | Color | 8 | EV000233 | Rojo |  |  |  |  | EG019720 | Material de chapa
EC011270 | 6 | Placa de goma maciza | 8 | EF000007 |  | A | Color | 9 | EV000202 | Blanco |  |  |  |  | EG019720 | Material de chapa
EC011270 | 6 | Placa de goma maciza | 8 | EF000007 |  | A | Color | 10 | EV000234 | Amarillo |  |  |  |  | EG019720 | Material de chapa
EC011270 | 6 | Placa de goma maciza | 8 | EF000007 |  | A | Color | 11 | EV000154 | Otros |  |  |  |  | EG019720 | Material de chapa
EC011270 | 6 | Placa de goma maciza | 9 | EF013172 |  | L | Apto para uso en el sector alimentario | [7 empty] | EG019720 | Material de chapa
EC011270 | 6 | Placa de goma maciza | 10 | EF001742 | EFI01742 | R | Temperatura de funcionamiento |  |  |  | EU570073 | °C | EU571087 | ºF | EG019720 | Material de chapa
EC011278 | 4 | Compuerta reguladora para conducto de aire de doble pared | 1 | EF022434 |  | A | Material del tubo interior | 1 | EV000166 | Acero inoxidable |  |  |  |  | EG015630 | Válvulas (de control) de aire y válvulas cortafuego
EC011278 | 4 | Compuerta reguladora para conducto de aire de doble pared | 1 | EF022434 |  | A | Material del tubo interior | 2 | EV020582 | Acero, zincado Sendzimir |  |  |  |  | EG015630 | Válvulas (de control) de aire y válvulas cortafuego
EC011278 | 4 | Compuerta reguladora para conducto de aire de doble pared | 1 | EF022434 |  | A | Material del tubo interior | 3 | EV020465 | Acero, revestido |  |  |  |  | EG015630 | Válvulas (de control) de aire y válvulas cortafuego
EC011278 | 4 | Compuerta reguladora para conducto de aire de doble pared | 1 | EF022434 |  | A | Material del tubo interior | 4 | EV000072 | Aluminio |  |  |  |  | EG015630 | Válvulas (de control) de aire y válvulas cortafuego
EC011278 | 4 | Compuerta reguladora para conducto de aire de doble pared | 1 | EF022434 |  | A | Material del tubo interior | 5 | EV000154 | Otros |  |  |  |  | EG015630 | Válvulas (de control) de aire y válvulas cortafuego
EC011278 | 4 | Compuerta reguladora para conducto de aire de doble pared | 2 | EF022435 |  | A | Material de tubo exterior | 1 | EV000166 | Acero inoxidable |  |  |  |  | EG015630 | Válvulas (de control) de aire y válvulas cortafuego
EC011278 | 4 | Compuerta reguladora para conducto de aire de doble pared | 2 | EF022435 |  | A | Material de tubo exterior | 2 | EV020582 | Acero, zincado Sendzimir |  |  |  |  | EG015630 | Válvulas (de control) de aire y válvulas cortafuego
EC011278 | 4 | Compuerta reguladora para conducto de aire de doble pared | 2 | EF022435 |  | A | Material de tubo exterior | 3 | EV020465 | Acero, revestido |  |  |  |  | EG015630 | Válvulas (de control) de aire y válvulas cortafuego
EC011278 | 4 | Compuerta reguladora para conducto de aire de doble pared | 2 | EF022435 |  | A | Material de tubo exterior | 4 | EV000072 | Aluminio |  |  |  |  | EG015630 | Válvulas (de control) de aire y válvulas cortafuego
EC011278 | 4 | Compuerta reguladora para conducto de aire de doble pared | 2 | EF022435 |  | A | Material de tubo exterior | 5 | EV000154 | Otros |  |  |  |  | EG015630 | Válvulas (de control) de aire y válvulas cortafuego
EC011278 | 4 | Compuerta reguladora para conducto de aire de doble pared | 3 | EF020311 | EFI20311 | N | Diámetro nominal del conducto |  |  |  | EU570448 | mm | EU000051 | in | EG015630 | Válvulas (de control) de aire y válvulas cortafuego
EC011278 | 4 | Compuerta reguladora para conducto de aire de doble pared | 4 | EF022061 | EFI22061 | N | Diámetro exterior del conducto |  |  |  | EU570448 | mm | EU000051 | in | EG015630 | Válvulas (de control) de aire y válvulas cortafuego
EC011278 | 4 | Compuerta reguladora para conducto de aire de doble pared | 5 | EF000443 |  | A | Conexión | 1 | EV020338 | Extremo de inserción |  |  |  |  | EG015630 | Válvulas (de control) de aire y válvulas cortafuego
EC011278 | 4 | Compuerta reguladora para conducto de aire de doble pared | 5 | EF000443 |  | A | Conexión | 2 | EV020339 | Terminal de canal |  |  |  |  | EG015630 | Válvulas (de control) de aire y válvulas cortafuego
EC011278 | 4 | Compuerta reguladora para conducto de aire de doble pared | 5 | EF000443 |  | A | Conexión | 3 | EV020340 | Borde perlado |  |  |  |  | EG015630 | Válvulas (de control) de aire y válvulas cortafuego
EC011278 | 4 | Compuerta reguladora para conducto de aire de doble pared | 5 | EF000443 |  | A | Conexión | 4 | EV000106 | Brida |  |  |  |  | EG015630 | Válvulas (de control) de aire y válvulas cortafuego
EC011278 | 4 | Compuerta reguladora para conducto de aire de doble pared | 5 | EF000443 |  | A | Conexión | 5 | EV000154 | Otros |  |  |  |  | EG015630 | Válvulas (de control) de aire y válvulas cortafuego
EC011278 | 4 | Compuerta reguladora para conducto de aire de doble pared | 6 | EF004810 | EFI04810 | N | Poder de aislamiento |  |  |  | EU570448 | mm | EU000051 | in | EG015630 | Válvulas (de control) de aire y válvulas cortafuego
EC011278 | 4 | Compuerta reguladora para conducto de aire de doble pared | 7 | EF002520 |  | A | Tipo de material aislante | 1 | EV021528 | Cavidad de aire |  |  |  |  | EG015630 | Válvulas (de control) de aire y válvulas cortafuego
EC011278 | 4 | Compuerta reguladora para conducto de aire de doble pared | 7 | EF002520 |  | A | Tipo de material aislante | 2 | EV020761 | Lana de roca |  |  |  |  | EG015630 | Válvulas (de control) de aire y válvulas cortafuego
EC011278 | 4 | Compuerta reguladora para conducto de aire de doble pared | 7 | EF002520 |  | A | Tipo de material aislante | 3 | EV020368 | Lana de vidrio |  |  |  |  | EG015630 | Válvulas (de control) de aire y válvulas cortafuego
EC011278 | 4 | Compuerta reguladora para conducto de aire de doble pared | 7 | EF002520 |  | A | Tipo de material aislante | 4 | EV000154 | Otros |  |  |  |  | EG015630 | Válvulas (de control) de aire y válvulas cortafuego
EC011278 | 4 | Compuerta reguladora para conducto de aire de doble pared | 8 | EF020017 | EFI20017 | N | Coeficiente de conductividad térmica |  |  |  | EU570374 | W/(m.K) | EU571132 |  | EG015630 | Válvulas (de control) de aire y válvulas cortafuego
EC011278 | 4 | Compuerta reguladora para conducto de aire de doble pared | 9 | EF022063 |  | L | Con junta premontada | [7 empty] | EG015630 | Válvulas (de control) de aire y válvulas cortafuego
EC011278 | 4 | Compuerta reguladora para conducto de aire de doble pared | 10 | EF024263 |  | L | Válvula de mariposa reducida | [7 empty] | EG015630 | Válvulas (de control) de aire y válvulas cortafuego
EC011278 | 4 | Compuerta reguladora para conducto de aire de doble pared | 11 | EF024262 |  | L | Válvula de mariposa con goma | [7 empty] | EG015630 | Válvulas (de control) de aire y válvulas cortafuego
EC011278 | 4 | Compuerta reguladora para conducto de aire de doble pared | 12 | EF002147 |  | A | Funcionamiento | 1 | EV008252 | Mano |  |  |  |  | EG015630 | Válvulas (de control) de aire y válvulas cortafuego
EC011278 | 4 | Compuerta reguladora para conducto de aire de doble pared | 12 | EF002147 |  | A | Funcionamiento | 2 | EV000221 | Cadena |  |  |  |  | EG015630 | Válvulas (de control) de aire y válvulas cortafuego
EC011278 | 4 | Compuerta reguladora para conducto de aire de doble pared | 12 | EF002147 |  | A | Funcionamiento | 3 | EV020675 | Electromotor 24 V |  |  |  |  | EG015630 | Válvulas (de control) de aire y válvulas cortafuego
EC011278 | 4 | Compuerta reguladora para conducto de aire de doble pared | 12 | EF002147 |  | A | Funcionamiento | 4 | EV020676 | Electromotor 230 V |  |  |  |  | EG015630 | Válvulas (de control) de aire y válvulas cortafuego
EC011278 | 4 | Compuerta reguladora para conducto de aire de doble pared | 12 | EF002147 |  | A | Funcionamiento | 5 | EV003672 | Neumático |  |  |  |  | EG015630 | Válvulas (de control) de aire y válvulas cortafuego
EC011278 | 4 | Compuerta reguladora para conducto de aire de doble pared | 12 | EF002147 |  | A | Funcionamiento | 6 | EV000154 | Otros |  |  |  |  | EG015630 | Válvulas (de control) de aire y válvulas cortafuego
EC011278 | 4 | Compuerta reguladora para conducto de aire de doble pared | 13 | EF024243 |  | L | Adecuado para servomotores | [7 empty] | EG015630 | Válvulas (de control) de aire y válvulas cortafuego
EC011278 | 4 | Compuerta reguladora para conducto de aire de doble pared | 14 | EF006318 | EFI06318 | N | Longitud de trabajo |  |  |  | EU570448 | mm | EU000051 | in | EG015630 | Válvulas (de control) de aire y válvulas cortafuego
EC011278 | 4 | Compuerta reguladora para conducto de aire de doble pared | 15 | EF022273 | EFI22273 | N | Altura de control |  |  |  | EU570448 | mm | EU000051 | in | EG015630 | Válvulas (de control) de aire y válvulas cortafuego
EC011279 | 3 | Válvula de mariposa para conducto de aire circular | 1 | EF002169 |  | A | Material | 1 | EV000166 | Acero inoxidable |  |  |  |  | EG015630 | Válvulas (de control) de aire y válvulas cortafuego
EC011279 | 3 | Válvula de mariposa para conducto de aire circular | 1 | EF002169 |  | A | Material | 2 | EV020582 | Acero, zincado Sendzimir |  |  |  |  | EG015630 | Válvulas (de control) de aire y válvulas cortafuego
EC011279 | 3 | Válvula de mariposa para conducto de aire circular | 1 | EF002169 |  | A | Material | 3 | EV020465 | Acero, revestido |  |  |  |  | EG015630 | Válvulas (de control) de aire y válvulas cortafuego
EC011279 | 3 | Válvula de mariposa para conducto de aire circular | 1 | EF002169 |  | A | Material | 4 | EV000072 | Aluminio |  |  |  |  | EG015630 | Válvulas (de control) de aire y válvulas cortafuego
EC011279 | 3 | Válvula de mariposa para conducto de aire circular | 1 | EF002169 |  | A | Material | 5 | EV000154 | Otros |  |  |  |  | EG015630 | Válvulas (de control) de aire y válvulas cortafuego
EC011279 | 3 | Válvula de mariposa para conducto de aire circular | 2 | EF020311 | EFI20311 | N | Diámetro nominal del conducto |  |  |  | EU570448 | mm | EU000051 | in | EG015630 | Válvulas (de control) de aire y válvulas cortafuego
EC011279 | 3 | Válvula de mariposa para conducto de aire circular | 3 | EF000443 |  | A | Conexión | 1 | EV020338 | Extremo de inserción |  |  |  |  | EG015630 | Válvulas (de control) de aire y válvulas cortafuego
EC011279 | 3 | Válvula de mariposa para conducto de aire circular | 3 | EF000443 |  | A | Conexión | 2 | EV020339 | Terminal de canal |  |  |  |  | EG015630 | Válvulas (de control) de aire y válvulas cortafuego
EC011279 | 3 | Válvula de mariposa para conducto de aire circular | 3 | EF000443 |  | A | Conexión | 3 | EV020340 | Borde perlado |  |  |  |  | EG015630 | Válvulas (de control) de aire y válvulas cortafuego
EC011279 | 3 | Válvula de mariposa para conducto de aire circular | 3 | EF000443 |  | A | Conexión | 4 | EV000106 | Brida |  |  |  |  | EG015630 | Válvulas (de control) de aire y válvulas cortafuego
EC011279 | 3 | Válvula de mariposa para conducto de aire circular | 3 | EF000443 |  | A | Conexión | 5 | EV000154 | Otros |  |  |  |  | EG015630 | Válvulas (de control) de aire y válvulas cortafuego
EC011279 | 3 | Válvula de mariposa para conducto de aire circular | 4 | EF022063 |  | L | Con junta premontada | [7 empty] | EG015630 | Válvulas (de control) de aire y válvulas cortafuego
EC011279 | 3 | Válvula de mariposa para conducto de aire circular | 5 | EF002147 |  | A | Funcionamiento | 1 | EV008252 | Mano |  |  |  |  | EG015630 | Válvulas (de control) de aire y válvulas cortafuego
EC011279 | 3 | Válvula de mariposa para conducto de aire circular | 5 | EF002147 |  | A | Funcionamiento | 2 | EV000221 | Cadena |  |  |  |  | EG015630 | Válvulas (de control) de aire y válvulas cortafuego
EC011279 | 3 | Válvula de mariposa para conducto de aire circular | 5 | EF002147 |  | A | Funcionamiento | 3 | EV020675 | Electromotor 24 V |  |  |  |  | EG015630 | Válvulas (de control) de aire y válvulas cortafuego
EC011279 | 3 | Válvula de mariposa para conducto de aire circular | 5 | EF002147 |  | A | Funcionamiento | 4 | EV020676 | Electromotor 230 V |  |  |  |  | EG015630 | Válvulas (de control) de aire y válvulas cortafuego
EC011279 | 3 | Válvula de mariposa para conducto de aire circular | 5 | EF002147 |  | A | Funcionamiento | 5 | EV003672 | Neumático |  |  |  |  | EG015630 | Válvulas (de control) de aire y válvulas cortafuego
EC011279 | 3 | Válvula de mariposa para conducto de aire circular | 5 | EF002147 |  | A | Funcionamiento | 6 | EV000154 | Otros |  |  |  |  | EG015630 | Válvulas (de control) de aire y válvulas cortafuego
EC011279 | 3 | Válvula de mariposa para conducto de aire circular | 6 | EF006318 | EFI06318 | N | Longitud de trabajo |  |  |  | EU570448 | mm | EU000051 | in | EG015630 | Válvulas (de control) de aire y válvulas cortafuego
EC011279 | 3 | Válvula de mariposa para conducto de aire circular | 7 | EF022273 | EFI22273 | N | Altura de control |  |  |  | EU570448 | mm | EU000051 | in | EG015630 | Válvulas (de control) de aire y válvulas cortafuego
EC011279 | 3 | Válvula de mariposa para conducto de aire circular | 8 | EF022547 | EFI22547 | N | Altura de la casa |  |  |  | EU570448 | mm | EU000051 | in | EG015630 | Válvulas (de control) de aire y válvulas cortafuego
EC011279 | 3 | Válvula de mariposa para conducto de aire circular | 9 | EF022548 | EFI22548 | N | Ancho de caja |  |  |  | EU570448 | mm | EU000051 | in | EG015630 | Válvulas (de control) de aire y válvulas cortafuego
EC011280 | 3 | Válvula de tres vías para conducto de aire circular | 1 | EF002169 |  | A | Material | 1 | EV008430 | Acero inoxidable 304 (1.4301) |  |  |  |  | EG015630 | Válvulas (de control) de aire y válvulas cortafuego
EC011280 | 3 | Válvula de tres vías para conducto de aire circular | 1 | EF002169 |  | A | Material | 2 | EV008431 | Acero inoxidable 316 (1,4401) |  |  |  |  | EG015630 | Válvulas (de control) de aire y válvulas cortafuego
EC011280 | 3 | Válvula de tres vías para conducto de aire circular | 1 | EF002169 |  | A | Material | 3 | EV020582 | Acero, zincado Sendzimir |  |  |  |  | EG015630 | Válvulas (de control) de aire y válvulas cortafuego
EC011280 | 3 | Válvula de tres vías para conducto de aire circular | 1 | EF002169 |  | A | Material | 4 | EV020465 | Acero, revestido |  |  |  |  | EG015630 | Válvulas (de control) de aire y válvulas cortafuego
EC011280 | 3 | Válvula de tres vías para conducto de aire circular | 1 | EF002169 |  | A | Material | 5 | EV000072 | Aluminio |  |  |  |  | EG015630 | Válvulas (de control) de aire y válvulas cortafuego
EC011280 | 3 | Válvula de tres vías para conducto de aire circular | 1 | EF002169 |  | A | Material | 6 | EV000139 | Plástico |  |  |  |  | EG015630 | Válvulas (de control) de aire y válvulas cortafuego
EC011280 | 3 | Válvula de tres vías para conducto de aire circular | 1 | EF002169 |  | A | Material | 7 | EV000154 | Otros |  |  |  |  | EG015630 | Válvulas (de control) de aire y válvulas cortafuego
EC011280 | 3 | Válvula de tres vías para conducto de aire circular | 2 | EF020311 | EFI20311 | N | Diámetro nominal del conducto |  |  |  | EU570448 | mm | EU000051 | in | EG015630 | Válvulas (de control) de aire y válvulas cortafuego
EC011280 | 3 | Válvula de tres vías para conducto de aire circular | 3 | EF000443 |  | A | Conexión | 1 | EV020338 | Extremo de inserción |  |  |  |  | EG015630 | Válvulas (de control) de aire y válvulas cortafuego
EC011280 | 3 | Válvula de tres vías para conducto de aire circular | 3 | EF000443 |  | A | Conexión | 2 | EV020339 | Terminal de canal |  |  |  |  | EG015630 | Válvulas (de control) de aire y válvulas cortafuego
EC011280 | 3 | Válvula de tres vías para conducto de aire circular | 3 | EF000443 |  | A | Conexión | 3 | EV020340 | Borde perlado |  |  |  |  | EG015630 | Válvulas (de control) de aire y válvulas cortafuego
EC011280 | 3 | Válvula de tres vías para conducto de aire circular | 3 | EF000443 |  | A | Conexión | 4 | EV000106 | Brida |  |  |  |  | EG015630 | Válvulas (de control) de aire y válvulas cortafuego
EC011280 | 3 | Válvula de tres vías para conducto de aire circular | 3 | EF000443 |  | A | Conexión | 5 | EV000154 | Otros |  |  |  |  | EG015630 | Válvulas (de control) de aire y válvulas cortafuego
EC011280 | 3 | Válvula de tres vías para conducto de aire circular | 4 | EF022063 |  | L | Con junta premontada | [7 empty] | EG015630 | Válvulas (de control) de aire y válvulas cortafuego
EC011280 | 3 | Válvula de tres vías para conducto de aire circular | 5 | EF024262 |  | L | Válvula de mariposa con goma | [7 empty] | EG015630 | Válvulas (de control) de aire y válvulas cortafuego
EC011280 | 3 | Válvula de tres vías para conducto de aire circular | 6 | EF002147 |  | A | Funcionamiento | 1 | EV008252 | Mano |  |  |  |  | EG015630 | Válvulas (de control) de aire y válvulas cortafuego
EC011280 | 3 | Válvula de tres vías para conducto de aire circular | 6 | EF002147 |  | A | Funcionamiento | 2 | EV000221 | Cadena |  |  |  |  | EG015630 | Válvulas (de control) de aire y válvulas cortafuego
EC011280 | 3 | Válvula de tres vías para conducto de aire circular | 6 | EF002147 |  | A | Funcionamiento | 3 | EV020675 | Electromotor 24 V |  |  |  |  | EG015630 | Válvulas (de control) de aire y válvulas cortafuego
EC011280 | 3 | Válvula de tres vías para conducto de aire circular | 6 | EF002147 |  | A | Funcionamiento | 4 | EV020676 | Electromotor 230 V |  |  |  |  | EG015630 | Válvulas (de control) de aire y válvulas cortafuego
EC011280 | 3 | Válvula de tres vías para conducto de aire circular | 6 | EF002147 |  | A | Funcionamiento | 5 | EV003672 | Neumático |  |  |  |  | EG015630 | Válvulas (de control) de aire y válvulas cortafuego
EC011280 | 3 | Válvula de tres vías para conducto de aire circular | 6 | EF002147 |  | A | Funcionamiento | 6 | EV000154 | Otros |  |  |  |  | EG015630 | Válvulas (de control) de aire y válvulas cortafuego
EC011280 | 3 | Válvula de tres vías para conducto de aire circular | 7 | EF024243 |  | L | Adecuado para servomotores | [7 empty] | EG015630 | Válvulas (de control) de aire y válvulas cortafuego
EC011280 | 3 | Válvula de tres vías para conducto de aire circular | 8 | EF020153 | EFI20153 | N | Modificación en uso de la longitud para toma 1 |  |  |  | EU570448 | mm | EU000051 | in | EG015630 | Válvulas (de control) de aire y válvulas cortafuego
EC011280 | 3 | Válvula de tres vías para conducto de aire circular | 9 | EF020154 | EFI20154 | N | Modificación en uso de la longitud para toma 2 |  |  |  | EU570448 | mm | EU000051 | in | EG015630 | Válvulas (de control) de aire y válvulas cortafuego
EC011280 | 3 | Válvula de tres vías para conducto de aire circular | 10 | EF020160 | EFI20160 | N | Longitud efectiva toma 3 |  |  |  | EU570448 | mm | EU000051 | in | EG015630 | Válvulas (de control) de aire y válvulas cortafuego
EC011280 | 3 | Válvula de tres vías para conducto de aire circular | 11 | EF022273 | EFI22273 | N | Altura de control |  |  |  | EU570448 | mm | EU000051 | in | EG015630 | Válvulas (de control) de aire y válvulas cortafuego
EC011290 | 8 | Servomotor eléctrico | 1 | EF022816 |  | L | Apto para válvulas | [7 empty] | EG015620 | Repuestos para equipos
EC011290 | 8 | Servomotor eléctrico | 2 | EF020675 |  | L | Adecuado para válvulas de purga | [7 empty] | EG015620 | Repuestos para equipos
EC011290 | 8 | Servomotor eléctrico | 3 | EF023970 |  | A | Tensión de red | 1 | EV021410 | 24 V CA |  |  |  |  | EG015620 | Repuestos para equipos
EC011290 | 8 | Servomotor eléctrico | 3 | EF023970 |  | A | Tensión de red | 2 | EV021411 | 24 V CC |  |  |  |  | EG015620 | Repuestos para equipos
EC011290 | 8 | Servomotor eléctrico | 3 | EF023970 |  | A | Tensión de red | 3 | EV021685 | 24 V CA/CC |  |  |  |  | EG015620 | Repuestos para equipos
EC011290 | 8 | Servomotor eléctrico | 3 | EF023970 |  | A | Tensión de red | 4 | EV021559 | 42 V CA |  |  |  |  | EG015620 | Repuestos para equipos
EC011290 | 8 | Servomotor eléctrico | 3 | EF023970 |  | A | Tensión de red | 5 | EV021551 | 42 V CC |  |  |  |  | EG015620 | Repuestos para equipos
EC011290 | 8 | Servomotor eléctrico | 3 | EF023970 |  | A | Tensión de red | 6 | EV022611 | 12-48 V CC / 15-48 V CA |  |  |  |  | EG015620 | Repuestos para equipos
EC011290 | 8 | Servomotor eléctrico | 3 | EF023970 |  | A | Tensión de red | 7 | EV015554 | 24-125 V CC / 24-240 V CA |  |  |  |  | EG015620 | Repuestos para equipos
EC011290 | 8 | Servomotor eléctrico | 3 | EF023970 |  | A | Tensión de red | 8 | EV021586 | 110 V CA |  |  |  |  | EG015620 | Repuestos para equipos
EC011290 | 8 | Servomotor eléctrico | 3 | EF023970 |  | A | Tensión de red | 9 | EV022610 | 115 V CA |  |  |  |  | EG015620 | Repuestos para equipos
EC011290 | 8 | Servomotor eléctrico | 3 | EF023970 |  | A | Tensión de red | 10 | EV021412 | 230 V CA |  |  |  |  | EG015620 | Repuestos para equipos
EC011290 | 8 | Servomotor eléctrico | 3 | EF023970 |  | A | Tensión de red | 11 | EV021413 | 400 V CA |  |  |  |  | EG015620 | Repuestos para equipos
EC011290 | 8 | Servomotor eléctrico | 3 | EF023970 |  | A | Tensión de red | 12 | EV022612 | 80-240 V CA/CC |  |  |  |  | EG015620 | Repuestos para equipos
EC011290 | 8 | Servomotor eléctrico | 3 | EF023970 |  | A | Tensión de red | 13 | EV000154 | Otros |  |  |  |  | EG015620 | Repuestos para equipos
EC011290 | 8 | Servomotor eléctrico | 4 | EF000513 |  | A | Señal de control | 1 | EV007983 | 0 - 10V |  |  |  |  | EG015620 | Repuestos para equipos
EC011290 | 8 | Servomotor eléctrico | 4 | EF000513 |  | A | Señal de control | 2 | EV022124 | 0-5 V / 5-10 V |  |  |  |  | EG015620 | Repuestos para equipos
EC011290 | 8 | Servomotor eléctrico | 4 | EF000513 |  | A | Señal de control | 3 | EV021560 | 2 - 10 V |  |  |  |  | EG015620 | Repuestos para equipos
EC011290 | 8 | Servomotor eléctrico | 4 | EF000513 |  | A | Señal de control | 4 | EV020321 | 0-20 V |  |  |  |  | EG015620 | Repuestos para equipos
EC011290 | 8 | Servomotor eléctrico | 4 | EF000513 |  | A | Señal de control | 5 | EV007984 | 0 - 20mA |  |  |  |  | EG015620 | Repuestos para equipos
EC011290 | 8 | Servomotor eléctrico | 4 | EF000513 |  | A | Señal de control | 6 | EV008011 | 4-20 mA |  |  |  |  | EG015620 | Repuestos para equipos
EC011290 | 8 | Servomotor eléctrico | 4 | EF000513 |  | A | Señal de control | 7 | EV022463 | 0-10 V / 4-20 mA |  |  |  |  | EG015620 | Repuestos para equipos
EC011290 | 8 | Servomotor eléctrico | 4 | EF000513 |  | A | Señal de control | 8 | EV022125 | Binario |  |  |  |  | EG015620 | Repuestos para equipos
EC011290 | 8 | Servomotor eléctrico | 4 | EF000513 |  | A | Señal de control | 9 | EV021430 | Dos puntos |  |  |  |  | EG015620 | Repuestos para equipos
EC011290 | 8 | Servomotor eléctrico | 4 | EF000513 |  | A | Señal de control | 10 | EV020581 | Tres puntos |  |  |  |  | EG015620 | Repuestos para equipos
EC011290 | 8 | Servomotor eléctrico | 4 | EF000513 |  | A | Señal de control | 11 | EV015310 | Dos puntos / tres puntos |  |  |  |  | EG015620 | Repuestos para equipos
EC011290 | 8 | Servomotor eléctrico | 4 | EF000513 |  | A | Señal de control | 12 | EV000154 | Otros |  |  |  |  | EG015620 | Repuestos para equipos
EC011290 | 8 | Servomotor eléctrico | 5 | EF005668 |  | A | Bus de comunicaciones | 1 | EV001552 | RS-232 |  |  |  |  | EG015620 | Repuestos para equipos
EC011290 | 8 | Servomotor eléctrico | 5 | EF005668 |  | A | Bus de comunicaciones | 2 | EV003727 | RS-485 |  |  |  |  | EG015620 | Repuestos para equipos
EC011290 | 8 | Servomotor eléctrico | 5 | EF005668 |  | A | Bus de comunicaciones | 3 | EV000154 | Otros |  |  |  |  | EG015620 | Repuestos para equipos
EC011290 | 8 | Servomotor eléctrico | 6 | EF005669 |  | A | Protocolo de comunicación | 1 | EV000494 | Ninguno |  |  |  |  | EG015620 | Repuestos para equipos
EC011290 | 8 | Servomotor eléctrico | 6 | EF005669 |  | A | Protocolo de comunicación | 2 | EV013213 | BACnet MSTP/IP |  |  |  |  | EG015620 | Repuestos para equipos
EC011290 | 8 | Servomotor eléctrico | 6 | EF005669 |  | A | Protocolo de comunicación | 3 | EV009723 | EIB |  |  |  |  | EG015620 | Repuestos para equipos
EC011290 | 8 | Servomotor eléctrico | 6 | EF005669 |  | A | Protocolo de comunicación | 4 | EV008822 | LON-Works |  |  |  |  | EG015620 | Repuestos para equipos
EC011290 | 8 | Servomotor eléctrico | 6 | EF005669 |  | A | Protocolo de comunicación | 5 | EV008826 | Modbus |  |  |  |  | EG015620 | Repuestos para equipos
EC011290 | 8 | Servomotor eléctrico | 6 | EF005669 |  | A | Protocolo de comunicación | 6 | EV021599 | MP-Bus |  |  |  |  | EG015620 | Repuestos para equipos
EC011290 | 8 | Servomotor eléctrico | 6 | EF005669 |  | A | Protocolo de comunicación | 7 | EV013214 | MP-Bus/BACnet/2-10 V |  |  |  |  | EG015620 | Repuestos para equipos
EC011290 | 8 | Servomotor eléctrico | 6 | EF005669 |  | A | Protocolo de comunicación | 8 | EV004167 | PROFIBUS |  |  |  |  | EG015620 | Repuestos para equipos
EC011290 | 8 | Servomotor eléctrico | 6 | EF005669 |  | A | Protocolo de comunicación | 9 | EV000154 | Otros |  |  |  |  | EG015620 | Repuestos para equipos
EC011290 | 8 | Servomotor eléctrico | 7 | EF013082 | EFI13082 | N | Consumo energético operativo |  |  |  | EU570054 | W | EU570054 | W | EG015620 | Repuestos para equipos
EC011290 | 8 | Servomotor eléctrico | 8 | EF013083 | EFI13083 | N | Consumo energético en reposo |  |  |  | EU570054 | W | EU570054 | W | EG015620 | Repuestos para equipos
EC011290 | 8 | Servomotor eléctrico | 9 | EF000010 |  | A | Modelo | 1 | EV020004 | Lineal |  |  |  |  | EG015620 | Repuestos para equipos
EC011290 | 8 | Servomotor eléctrico | 9 | EF000010 |  | A | Modelo | 2 | EV010029 | Giratorio |  |  |  |  | EG015620 | Repuestos para equipos
EC011290 | 8 | Servomotor eléctrico | 10 | EF011927 |  | L | Tipo de regulación on/off | [7 empty] | EG015620 | Repuestos para equipos
EC011290 | 8 | Servomotor eléctrico | 11 | EF011928 |  | L | Tipo de regulación modulante | [7 empty] | EG015620 | Repuestos para equipos
EC011290 | 8 | Servomotor eléctrico | 12 | EF011929 |  | L | Tipo de regulación split-range | [7 empty] | EG015620 | Repuestos para equipos
EC011290 | 8 | Servomotor eléctrico | 13 | EF003636 | EFI03636 | N | Longitud del cable de conexión |  |  |  | EU570036 | m | EU571086 | ft | EG015620 | Repuestos para equipos
EC011290 | 8 | Servomotor eléctrico | 14 | EF023898 |  | A | Transmisión | 1 | EV021429 | Con engranaje |  |  |  |  | EG015620 | Repuestos para equipos
EC011290 | 8 | Servomotor eléctrico | 14 | EF023898 |  | A | Transmisión | 2 | EV006116 | Magnético |  |  |  |  | EG015620 | Repuestos para equipos
EC011290 | 8 | Servomotor eléctrico | 14 | EF023898 |  | A | Transmisión | 3 | EV000448 | Hidráulico |  |  |  |  | EG015620 | Repuestos para equipos
EC011290 | 8 | Servomotor eléctrico | 14 | EF023898 |  | A | Transmisión | 4 | EV000154 | Otros |  |  |  |  | EG015620 | Repuestos para equipos
EC011290 | 8 | Servomotor eléctrico | 15 | EF021212 |  | A | Conexión a la válvula | 1 | EV000494 | Ninguno |  |  |  |  | EG015620 | Repuestos para equipos
EC011290 | 8 | Servomotor eléctrico | 15 | EF021212 |  | A | Conexión a la válvula | 2 | EV022024 | M28 x 1,5 |  |  |  |  | EG015620 | Repuestos para equipos
EC011290 | 8 | Servomotor eléctrico | 15 | EF021212 |  | A | Conexión a la válvula | 3 | EV022025 | M30 x 1,5 |  |  |  |  | EG015620 | Repuestos para equipos
EC011290 | 8 | Servomotor eléctrico | 15 | EF021212 |  | A | Conexión a la válvula | 4 | EV022007 | M 38 |  |  |  |  | EG015620 | Repuestos para equipos
EC011290 | 8 | Servomotor eléctrico | 15 | EF021212 |  | A | Conexión a la válvula | 5 | EV020127 | 22 mm |  |  |  |  | EG015620 | Repuestos para equipos
EC011290 | 8 | Servomotor eléctrico | 15 | EF021212 |  | A | Conexión a la válvula | 6 | EV022008 | 26 mm |  |  |  |  | EG015620 | Repuestos para equipos
EC011290 | 8 | Servomotor eléctrico | 15 | EF021212 |  | A | Conexión a la válvula | 7 | EV021326 | 34 mm |  |  |  |  | EG015620 | Repuestos para equipos
EC011290 | 8 | Servomotor eléctrico | 15 | EF021212 |  | A | Conexión a la válvula | 8 | EV022009 | Ligado a la marca |  |  |  |  | EG015620 | Repuestos para equipos
EC011290 | 8 | Servomotor eléctrico | 15 | EF021212 |  | A | Conexión a la válvula | 9 | EV000154 | Otros |  |  |  |  | EG015620 | Repuestos para equipos
EC011290 | 8 | Servomotor eléctrico | 16 | EF025126 |  | L | Con brida de montaje directo según ISO 5211 | [7 empty] | EG015620 | Repuestos para equipos
EC011290 | 8 | Servomotor eléctrico | 17 | EF023956 |  | L | Volver a la posición inicial a voltaje cero | [7 empty] | EG015620 | Repuestos para equipos
EC011290 | 8 | Servomotor eléctrico | 18 | EF021211 |  | L | Sin tensión cuando esté cerrado | [7 empty] | EG015620 | Repuestos para equipos
EC011290 | 8 | Servomotor eléctrico | 19 | EF013080 |  | A | Tipo de función de seguridad | 1 | EV008419 | Muelle |  |  |  |  | EG015620 | Repuestos para equipos
EC011290 | 8 | Servomotor eléctrico | 19 | EF013080 |  | A | Tipo de función de seguridad | 2 | EV000101 | Electrónico |  |  |  |  | EG015620 | Repuestos para equipos
EC011290 | 8 | Servomotor eléctrico | 19 | EF013080 |  | A | Tipo de función de seguridad | 3 | EV000154 | Otros |  |  |  |  | EG015620 | Repuestos para equipos
EC011290 | 8 | Servomotor eléctrico | 20 | EF013081 |  | A | Modo de funcionamiento de la función de seguridad | 1 | EV015555 | NA normalmente abierto |  |  |  |  | EG015620 | Repuestos para equipos
EC011290 | 8 | Servomotor eléctrico | 20 | EF013081 |  | A | Modo de funcionamiento de la función de seguridad | 2 | EV015556 | NC normalmente cerrado |  |  |  |  | EG015620 | Repuestos para equipos
EC011290 | 8 | Servomotor eléctrico | 20 | EF013081 |  | A | Modo de funcionamiento de la función de seguridad | 3 | EV015557 | NA/NC (depende del montaje) |  |  |  |  | EG015620 | Repuestos para equipos
EC011290 | 8 | Servomotor eléctrico | 20 | EF013081 |  | A | Modo de funcionamiento de la función de seguridad | 4 | EV015558 | Posición de seguridad ajustable |  |  |  |  | EG015620 | Repuestos para equipos
EC011290 | 8 | Servomotor eléctrico | 20 | EF013081 |  | A | Modo de funcionamiento de la función de seguridad | 5 | EV000154 | Otros |  |  |  |  | EG015620 | Repuestos para equipos
EC011290 | 8 | Servomotor eléctrico | 21 | EF020676 |  | L | Detección automática de la elevación | [7 empty] | EG015620 | Repuestos para equipos
EC011290 | 8 | Servomotor eléctrico | 22 | EF024205 |  | L | Aviso de estado ajustable | [7 empty] | EG015620 | Repuestos para equipos
EC011290 | 8 | Servomotor eléctrico | 23 | EF024109 |  | L | Contactos auxiliares | [7 empty] | EG015620 | Repuestos para equipos
EC011290 | 8 | Servomotor eléctrico | 24 | EF021862 |  | A | Aviso de estado | 1 | EV000494 | Ninguno |  |  |  |  | EG015620 | Repuestos para equipos
EC011290 | 8 | Servomotor eléctrico | 24 | EF021862 |  | A | Aviso de estado | 2 | EV005746 | Opcional |  |  |  |  | EG015620 | Repuestos para equipos
EC011290 | 8 | Servomotor eléctrico | 24 | EF021862 |  | A | Aviso de estado | 3 | EV021414 | 0,5 V |  |  |  |  | EG015620 | Repuestos para equipos
EC011290 | 8 | Servomotor eléctrico | 24 | EF021862 |  | A | Aviso de estado | 4 | EV007983 | 0 - 10V |  |  |  |  | EG015620 | Repuestos para equipos
EC011290 | 8 | Servomotor eléctrico | 24 | EF021862 |  | A | Aviso de estado | 5 | EV021560 | 2 - 10 V |  |  |  |  | EG015620 | Repuestos para equipos
EC011290 | 8 | Servomotor eléctrico | 24 | EF021862 |  | A | Aviso de estado | 6 | EV007984 | 0 - 20mA |  |  |  |  | EG015620 | Repuestos para equipos
EC011290 | 8 | Servomotor eléctrico | 24 | EF021862 |  | A | Aviso de estado | 7 | EV003660 | Conexión de bus |  |  |  |  | EG015620 | Repuestos para equipos
EC011290 | 8 | Servomotor eléctrico | 24 | EF021862 |  | A | Aviso de estado | 8 | EV013216 | Conexión de bus / 2-10 V |  |  |  |  | EG015620 | Repuestos para equipos
EC011290 | 8 | Servomotor eléctrico | 24 | EF021862 |  | A | Aviso de estado | 9 | EV008093 | Potenciómetro |  |  |  |  | EG015620 | Repuestos para equipos
EC011290 | 8 | Servomotor eléctrico | 24 | EF021862 |  | A | Aviso de estado | 10 | EV000154 | Otros |  |  |  |  | EG015620 | Repuestos para equipos
EC011290 | 8 | Servomotor eléctrico | 25 | EF020636 |  | L | Contactos auxiliares opcional | [7 empty] | EG015620 | Repuestos para equipos
EC011290 | 8 | Servomotor eléctrico | 26 | EF024110 |  | A | Contactos fin de carrera | 1 | EV000494 | Ninguno |  |  |  |  | EG015620 | Repuestos para equipos
EC011290 | 8 | Servomotor eléctrico | 26 | EF024110 |  | A | Contactos fin de carrera | 2 | EV000599 | 1 |  |  |  |  | EG015620 | Repuestos para equipos
EC011290 | 8 | Servomotor eléctrico | 26 | EF024110 |  | A | Contactos fin de carrera | 3 | EV000600 | 2 |  |  |  |  | EG015620 | Repuestos para equipos
EC011290 | 8 | Servomotor eléctrico | 26 | EF024110 |  | A | Contactos fin de carrera | 4 | EV000154 | Otros |  |  |  |  | EG015620 | Repuestos para equipos
EC011290 | 8 | Servomotor eléctrico | 27 | EF023901 |  | L | Área de trabajo ajustable | [7 empty] | EG015620 | Repuestos para equipos
EC011290 | 8 | Servomotor eléctrico | 28 | EF021292 |  | L | Con indicador de nivel mecánico | [7 empty] | EG015620 | Repuestos para equipos
EC011290 | 8 | Servomotor eléctrico | 29 | EF002978 |  | L | Funcionamiento manual | [7 empty] | EG015620 | Repuestos para equipos
EC011290 | 8 | Servomotor eléctrico | 30 | EF021863 |  | N | Tiempo de ejecución |  |  |  | EU570103 | s |  |  | EG015620 | Repuestos para equipos
EC011290 | 8 | Servomotor eléctrico | 31 | EF021864 | EFI21864 | N | Par |  |  |  | EU570245 | Nm | EU571125 |  | EG015620 | Repuestos para equipos
EC011290 | 8 | Servomotor eléctrico | 32 | EF003626 |  | L | Contacto de conmutación sin potencial | [7 empty] | EG015620 | Repuestos para equipos
EC011290 | 8 | Servomotor eléctrico | 33 | EF024111 |  | N | Fuerza de ajuste |  |  |  | EU570020 | N |  |  | EG015620 | Repuestos para equipos
EC011290 | 8 | Servomotor eléctrico | 34 | EF021866 | EFI21866 | N | Longitud de carrera |  |  |  | EU570448 | mm | EU000051 | in | EG015620 | Repuestos para equipos
EC011290 | 8 | Servomotor eléctrico | 35 | EF024112 |  | L | Longitud de paso autorreguladora | [7 empty] | EG015620 | Repuestos para equipos
EC011290 | 8 | Servomotor eléctrico | 36 | EF023860 |  | N | Ángulo de giro máx. |  |  |  | EU570383 | ° |  |  | EG015620 | Repuestos para equipos
EC011290 | 8 | Servomotor eléctrico | 37 | EF020677 |  | L | Con función de seguridad | [7 empty] | EG015620 | Repuestos para equipos
EC011290 | 8 | Servomotor eléctrico | 38 | EF011959 |  | A | Grado de protección (NEMA) | 1 | EV000599 | 1 |  |  |  |  | EG015620 | Repuestos para equipos
EC011290 | 8 | Servomotor eléctrico | 38 | EF011959 |  | A | Grado de protección (NEMA) | 2 | EV000600 | 2 |  |  |  |  | EG015620 | Repuestos para equipos
EC011290 | 8 | Servomotor eléctrico | 38 | EF011959 |  | A | Grado de protección (NEMA) | 3 | EV000069 | 3 |  |  |  |  | EG015620 | Repuestos para equipos
EC011290 | 8 | Servomotor eléctrico | 38 | EF011959 |  | A | Grado de protección (NEMA) | 4 | EV014035 | 3R |  |  |  |  | EG015620 | Repuestos para equipos
EC011290 | 8 | Servomotor eléctrico | 38 | EF011959 |  | A | Grado de protección (NEMA) | 5 | EV000070 | 4 |  |  |  |  | EG015620 | Repuestos para equipos
EC011290 | 8 | Servomotor eléctrico | 38 | EF011959 |  | A | Grado de protección (NEMA) | 6 | EV014040 | 4X |  |  |  |  | EG015620 | Repuestos para equipos
EC011290 | 8 | Servomotor eléctrico | 38 | EF011959 |  | A | Grado de protección (NEMA) | 7 | EV007990 | 12 |  |  |  |  | EG015620 | Repuestos para equipos
EC011290 | 8 | Servomotor eléctrico | 38 | EF011959 |  | A | Grado de protección (NEMA) | 8 | EV022254 | 13 |  |  |  |  | EG015620 | Repuestos para equipos
EC011290 | 8 | Servomotor eléctrico | 38 | EF011959 |  | A | Grado de protección (NEMA) | 9 | EV000154 | Otros |  |  |  |  | EG015620 | Repuestos para equipos
EC011290 | 8 | Servomotor eléctrico | 39 | EF005474 |  | A | Grado de protección (IP) | 1 | EV006404 | IP00 |  |  |  |  | EG015620 | Repuestos para equipos
EC011290 | 8 | Servomotor eléctrico | 39 | EF005474 |  | A | Grado de protección (IP) | 2 | EV010695 | IP05 |  |  |  |  | EG015620 | Repuestos para equipos
EC011290 | 8 | Servomotor eléctrico | 39 | EF005474 |  | A | Grado de protección (IP) | 3 | EV006606 | IP10 |  |  |  |  | EG015620 | Repuestos para equipos
EC011290 | 8 | Servomotor eléctrico | 39 | EF005474 |  | A | Grado de protección (IP) | 4 | EV006607 | IP12 |  |  |  |  | EG015620 | Repuestos para equipos
EC011290 | 8 | Servomotor eléctrico | 39 | EF005474 |  | A | Grado de protección (IP) | 5 | EV006405 | IP20 |  |  |  |  | EG015620 | Repuestos para equipos
EC011290 | 8 | Servomotor eléctrico | 39 | EF005474 |  | A | Grado de protección (IP) | 6 | EV006406 | IP21 |  |  |  |  | EG015620 | Repuestos para equipos
EC011290 | 8 | Servomotor eléctrico | 39 | EF005474 |  | A | Grado de protección (IP) | 7 | EV006608 | IP22 |  |  |  |  | EG015620 | Repuestos para equipos
EC011290 | 8 | Servomotor eléctrico | 39 | EF005474 |  | A | Grado de protección (IP) | 8 | EV006407 | IP23 |  |  |  |  | EG015620 | Repuestos para equipos
EC011290 | 8 | Servomotor eléctrico | 39 | EF005474 |  | A | Grado de protección (IP) | 9 | EV006408 | IP24 |  |  |  |  | EG015620 | Repuestos para equipos
EC011290 | 8 | Servomotor eléctrico | 39 | EF005474 |  | A | Grado de protección (IP) | 10 | EV010200 | IP25 |  |  |  |  | EG015620 | Repuestos para equipos
EC011290 | 8 | Servomotor eléctrico | 39 | EF005474 |  | A | Grado de protección (IP) | 11 | EV006409 | IP2X |  |  |  |  | EG015620 | Repuestos para equipos
EC011290 | 8 | Servomotor eléctrico | 39 | EF005474 |  | A | Grado de protección (IP) | 12 | EV009848 | IP2XC |  |  |  |  | EG015620 | Repuestos para equipos
EC011290 | 8 | Servomotor eléctrico | 39 | EF005474 |  | A | Grado de protección (IP) | 13 | EV006410 | IP30 |  |  |  |  | EG015620 | Repuestos para equipos
EC011290 | 8 | Servomotor eléctrico | 39 | EF005474 |  | A | Grado de protección (IP) | 14 | EV006411 | IP31 |  |  |  |  | EG015620 | Repuestos para equipos
EC011290 | 8 | Servomotor eléctrico | 39 | EF005474 |  | A | Grado de protección (IP) | 15 | EV006412 | IP32 |  |  |  |  | EG015620 | Repuestos para equipos
EC011290 | 8 | Servomotor eléctrico | 39 | EF005474 |  | A | Grado de protección (IP) | 16 | EV006609 | IP33 |  |  |  |  | EG015620 | Repuestos para equipos
EC011290 | 8 | Servomotor eléctrico | 39 | EF005474 |  | A | Grado de protección (IP) | 17 | EV006413 | IP34 |  |  |  |  | EG015620 | Repuestos para equipos
EC011290 | 8 | Servomotor eléctrico | 39 | EF005474 |  | A | Grado de protección (IP) | 18 | EV006414 | IP3X |  |  |  |  | EG015620 | Repuestos para equipos
EC011290 | 8 | Servomotor eléctrico | 39 | EF005474 |  | A | Grado de protección (IP) | 19 | EV006415 | IP40 |  |  |  |  | EG015620 | Repuestos para equipos
EC011290 | 8 | Servomotor eléctrico | 39 | EF005474 |  | A | Grado de protección (IP) | 20 | EV006416 | IP41 |  |  |  |  | EG015620 | Repuestos para equipos
EC011290 | 8 | Servomotor eléctrico | 39 | EF005474 |  | A | Grado de protección (IP) | 21 | EV006417 | IP42 |  |  |  |  | EG015620 | Repuestos para equipos
EC011290 | 8 | Servomotor eléctrico | 39 | EF005474 |  | A | Grado de protección (IP) | 22 | EV006610 | IP43 |  |  |  |  | EG015620 | Repuestos para equipos
EC011290 | 8 | Servomotor eléctrico | 39 | EF005474 |  | A | Grado de protección (IP) | 23 | EV006418 | IP44 |  |  |  |  | EG015620 | Repuestos para equipos
EC011290 | 8 | Servomotor eléctrico | 39 | EF005474 |  | A | Grado de protección (IP) | 24 | EV006611 | IP45 |  |  |  |  | EG015620 | Repuestos para equipos
EC011290 | 8 | Servomotor eléctrico | 39 | EF005474 |  | A | Grado de protección (IP) | 25 | EV006612 | IP50 |  |  |  |  | EG015620 | Repuestos para equipos
EC011290 | 8 | Servomotor eléctrico | 39 | EF005474 |  | A | Grado de protección (IP) | 26 | EV011859 | IP51 |  |  |  |  | EG015620 | Repuestos para equipos
EC011290 | 8 | Servomotor eléctrico | 39 | EF005474 |  | A | Grado de protección (IP) | 27 | EV006613 | IP52 |  |  |  |  | EG015620 | Repuestos para equipos
EC011290 | 8 | Servomotor eléctrico | 39 | EF005474 |  | A | Grado de protección (IP) | 28 | EV006614 | IP53 |  |  |  |  | EG015620 | Repuestos para equipos
EC011290 | 8 | Servomotor eléctrico | 39 | EF005474 |  | A | Grado de protección (IP) | 29 | EV006419 | IP54 |  |  |  |  | EG015620 | Repuestos para equipos
EC011290 | 8 | Servomotor eléctrico | 39 | EF005474 |  | A | Grado de protección (IP) | 30 | EV006420 | IP55 |  |  |  |  | EG015620 | Repuestos para equipos
EC011290 | 8 | Servomotor eléctrico | 39 | EF005474 |  | A | Grado de protección (IP) | 31 | EV006615 | IP56 |  |  |  |  | EG015620 | Repuestos para equipos
EC011290 | 8 | Servomotor eléctrico | 39 | EF005474 |  | A | Grado de protección (IP) | 32 | EV006616 | IP57 |  |  |  |  | EG015620 | Repuestos para equipos
EC011290 | 8 | Servomotor eléctrico | 39 | EF005474 |  | A | Grado de protección (IP) | 33 | EV006617 | IP58 |  |  |  |  | EG015620 | Repuestos para equipos
EC011290 | 8 | Servomotor eléctrico | 39 | EF005474 |  | A | Grado de protección (IP) | 34 | EV022592 | IP59K |  |  |  |  | EG015620 | Repuestos para equipos
EC011290 | 8 | Servomotor eléctrico | 39 | EF005474 |  | A | Grado de protección (IP) | 35 | EV012091 | IP60 |  |  |  |  | EG015620 | Repuestos para equipos
EC011290 | 8 | Servomotor eléctrico | 39 | EF005474 |  | A | Grado de protección (IP) | 36 | EV006618 | IP64 |  |  |  |  | EG015620 | Repuestos para equipos
EC011290 | 8 | Servomotor eléctrico | 39 | EF005474 |  | A | Grado de protección (IP) | 37 | EV006421 | IP65 |  |  |  |  | EG015620 | Repuestos para equipos
EC011290 | 8 | Servomotor eléctrico | 39 | EF005474 |  | A | Grado de protección (IP) | 38 | EV006422 | IP66 |  |  |  |  | EG015620 | Repuestos para equipos
EC011290 | 8 | Servomotor eléctrico | 39 | EF005474 |  | A | Grado de protección (IP) | 39 | EV006423 | IP67 |  |  |  |  | EG015620 | Repuestos para equipos
EC011290 | 8 | Servomotor eléctrico | 39 | EF005474 |  | A | Grado de protección (IP) | 40 | EV009289 | IP67K |  |  |  |  | EG015620 | Repuestos para equipos
EC011290 | 8 | Servomotor eléctrico | 39 | EF005474 |  | A | Grado de protección (IP) | 41 | EV006619 | IP68 |  |  |  |  | EG015620 | Repuestos para equipos
EC011290 | 8 | Servomotor eléctrico | 39 | EF005474 |  | A | Grado de protección (IP) | 42 | EV009290 | IP69K |  |  |  |  | EG015620 | Repuestos para equipos
EC011290 | 8 | Servomotor eléctrico | 39 | EF005474 |  | A | Grado de protección (IP) | 43 | EV006620 | IPX0 |  |  |  |  | EG015620 | Repuestos para equipos
EC011290 | 8 | Servomotor eléctrico | 39 | EF005474 |  | A | Grado de protección (IP) | 44 | EV009850 | IPX1 |  |  |  |  | EG015620 | Repuestos para equipos
EC011290 | 8 | Servomotor eléctrico | 39 | EF005474 |  | A | Grado de protección (IP) | 45 | EV009851 | IPX3 |  |  |  |  | EG015620 | Repuestos para equipos
EC011290 | 8 | Servomotor eléctrico | 39 | EF005474 |  | A | Grado de protección (IP) | 46 | EV006621 | IPX4 |  |  |  |  | EG015620 | Repuestos para equipos
EC011290 | 8 | Servomotor eléctrico | 39 | EF005474 |  | A | Grado de protección (IP) | 47 | EV009852 | IPX5 |  |  |  |  | EG015620 | Repuestos para equipos
EC011290 | 8 | Servomotor eléctrico | 39 | EF005474 |  | A | Grado de protección (IP) | 48 | EV023670 | IPX6 |  |  |  |  | EG015620 | Repuestos para equipos
EC011290 | 8 | Servomotor eléctrico | 39 | EF005474 |  | A | Grado de protección (IP) | 49 | EV006622 | IPX7 |  |  |  |  | EG015620 | Repuestos para equipos
EC011290 | 8 | Servomotor eléctrico | 39 | EF005474 |  | A | Grado de protección (IP) | 50 | EV000154 | Otros |  |  |  |  | EG015620 | Repuestos para equipos
EC011290 | 8 | Servomotor eléctrico | 40 | EF023037 |  | N | Máx. consumo de potencia eléctrica |  |  |  | EU000022 | VA |  |  | EG015620 | Repuestos para equipos
EC011290 | 8 | Servomotor eléctrico | 41 | EF023900 |  | R | Humedad relativa admisible |  |  |  | EU570382 | % |  |  | EG015620 | Repuestos para equipos
EC011290 | 8 | Servomotor eléctrico | 42 | EF002386 | EFI02386 | R | Temperatura ambiente |  |  |  | EU570073 | °C | EU571087 | ºF | EG015620 | Repuestos para equipos
EC011290 | 8 | Servomotor eléctrico | 43 | EF000040 | EFI00040 | N | Altura |  |  |  | EU570448 | mm | EU000051 | in | EG015620 | Repuestos para equipos
EC011290 | 8 | Servomotor eléctrico | 44 | EF000008 | EFI00008 | N | Anchura |  |  |  | EU570448 | mm | EU000051 | in | EG015620 | Repuestos para equipos
EC011290 | 8 | Servomotor eléctrico | 45 | EF000049 | EFI00049 | N | Profundidad |  |  |  | EU570448 | mm | EU000051 | in | EG015620 | Repuestos para equipos
EC011290 | 8 | Servomotor eléctrico | 46 | EF004663 |  | L | Protección contra explosiones | [7 empty] | EG015620 | Repuestos para equipos
EC011290 | 8 | Servomotor eléctrico | 47 | EF001596 |  | A | Material de la carcasa | 1 | EV000179 | Acero |  |  |  |  | EG015620 | Repuestos para equipos
EC011290 | 8 | Servomotor eléctrico | 47 | EF001596 |  | A | Material de la carcasa | 2 | EV007763 | Acero / plástico |  |  |  |  | EG015620 | Repuestos para equipos
EC011290 | 8 | Servomotor eléctrico | 47 | EF001596 |  | A | Material de la carcasa | 3 | EV000072 | Aluminio |  |  |  |  | EG015620 | Repuestos para equipos
EC011290 | 8 | Servomotor eléctrico | 47 | EF001596 |  | A | Material de la carcasa | 4 | EV000391 | Aluminio / plástico |  |  |  |  | EG015620 | Repuestos para equipos
EC011290 | 8 | Servomotor eléctrico | 47 | EF001596 |  | A | Material de la carcasa | 5 | EV000139 | Plástico |  |  |  |  | EG015620 | Repuestos para equipos
EC011290 | 8 | Servomotor eléctrico | 47 | EF001596 |  | A | Material de la carcasa | 6 | EV000154 | Otros |  |  |  |  | EG015620 | Repuestos para equipos
EC011308 | 5 | Accesorios para termostato de ambiente/cronotermostato | 1 | EF000215 |  | A | Tipo de accesorio/repuesto | 1 | EV008075 | Antena |  |  |  |  | EG015840 | Dispositivos de campo para registro y procesamiento
EC011308 | 5 | Accesorios para termostato de ambiente/cronotermostato | 1 | EF000215 |  | A | Tipo de accesorio/repuesto | 2 | EV022139 | Configuración automática de la hora |  |  |  |  | EG015840 | Dispositivos de campo para registro y procesamiento
EC011308 | 5 | Accesorios para termostato de ambiente/cronotermostato | 1 | EF000215 |  | A | Tipo de accesorio/repuesto | 3 | EV000389 | Batería |  |  |  |  | EG015840 | Dispositivos de campo para registro y procesamiento
EC011308 | 5 | Accesorios para termostato de ambiente/cronotermostato | 1 | EF000215 |  | A | Tipo de accesorio/repuesto | 4 | EV001012 | Cubrir |  |  |  |  | EG015840 | Dispositivos de campo para registro y procesamiento
EC011308 | 5 | Accesorios para termostato de ambiente/cronotermostato | 1 | EF000215 |  | A | Tipo de accesorio/repuesto | 5 | EV022108 | Placa de suelo |  |  |  |  | EG015840 | Dispositivos de campo para registro y procesamiento
EC011308 | 5 | Accesorios para termostato de ambiente/cronotermostato | 1 | EF000215 |  | A | Tipo de accesorio/repuesto | 6 | EV009418 | Tapa de protección |  |  |  |  | EG015840 | Dispositivos de campo para registro y procesamiento
EC011308 | 5 | Accesorios para termostato de ambiente/cronotermostato | 1 | EF000215 |  | A | Tipo de accesorio/repuesto | 7 | EV005866 | Estándar |  |  |  |  | EG015840 | Dispositivos de campo para registro y procesamiento
EC011308 | 5 | Accesorios para termostato de ambiente/cronotermostato | 1 | EF000215 |  | A | Tipo de accesorio/repuesto | 8 | EV022140 | Interruptor de tensión de red |  |  |  |  | EG015840 | Dispositivos de campo para registro y procesamiento
EC011308 | 5 | Accesorios para termostato de ambiente/cronotermostato | 1 | EF000215 |  | A | Tipo de accesorio/repuesto | 9 | EV004884 | Sensor de temperatura |  |  |  |  | EG015840 | Dispositivos de campo para registro y procesamiento
EC011308 | 5 | Accesorios para termostato de ambiente/cronotermostato | 1 | EF000215 |  | A | Tipo de accesorio/repuesto | 10 | EV000092 | Botón giratorio (mando) |  |  |  |  | EG015840 | Dispositivos de campo para registro y procesamiento
EC011308 | 5 | Accesorios para termostato de ambiente/cronotermostato | 1 | EF000215 |  | A | Tipo de accesorio/repuesto | 11 | EV000204 | Abrazadera de pared |  |  |  |  | EG015840 | Dispositivos de campo para registro y procesamiento
EC011308 | 5 | Accesorios para termostato de ambiente/cronotermostato | 1 | EF000215 |  | A | Tipo de accesorio/repuesto | 12 | EV022137 | Regulación de la calefacción en función de la temperatura ambiental |  |  |  |  | EG015840 | Dispositivos de campo para registro y procesamiento
EC011308 | 5 | Accesorios para termostato de ambiente/cronotermostato | 1 | EF000215 |  | A | Tipo de accesorio/repuesto | 13 | EV000154 | Otros |  |  |  |  | EG015840 | Dispositivos de campo para registro y procesamiento
EC011308 | 5 | Accesorios para termostato de ambiente/cronotermostato | 2 | EF013236 |  | L | Accesorio | [7 empty] | EG015840 | Dispositivos de campo para registro y procesamiento
EC011308 | 5 | Accesorios para termostato de ambiente/cronotermostato | 3 | EF013237 |  | L | Recambio | [7 empty] | EG015840 | Dispositivos de campo para registro y procesamiento
EC011309 | 6 | Termostato de ambiente/cronotermostato | 1 | EF011927 |  | L | Tipo de regulación on/off | [7 empty] | EG015840 | Dispositivos de campo para registro y procesamiento
EC011309 | 6 | Termostato de ambiente/cronotermostato | 2 | EF011928 |  | L | Tipo de regulación modulante | [7 empty] | EG015840 | Dispositivos de campo para registro y procesamiento
EC011309 | 6 | Termostato de ambiente/cronotermostato | 3 | EF005669 |  | A | Protocolo de comunicación | 1 | EV022103 | Protocolo de comunicación (Open Therm) |  |  |  |  | EG015840 | Dispositivos de campo para registro y procesamiento
EC011309 | 6 | Termostato de ambiente/cronotermostato | 3 | EF005669 |  | A | Protocolo de comunicación | 2 | EV022009 | Ligado a la marca |  |  |  |  | EG015840 | Dispositivos de campo para registro y procesamiento
EC011309 | 6 | Termostato de ambiente/cronotermostato | 3 | EF005669 |  | A | Protocolo de comunicación | 3 | EV000154 | Otros |  |  |  |  | EG015840 | Dispositivos de campo para registro y procesamiento
EC011309 | 6 | Termostato de ambiente/cronotermostato | 4 | EF001469 |  | A | Tipo de fuente de alimentación | 1 | EV000494 | Ninguno |  |  |  |  | EG015840 | Dispositivos de campo para registro y procesamiento
EC011309 | 6 | Termostato de ambiente/cronotermostato | 4 | EF001469 |  | A | Tipo de fuente de alimentación | 2 | EV000389 | Batería |  |  |  |  | EG015840 | Dispositivos de campo para registro y procesamiento
EC011309 | 6 | Termostato de ambiente/cronotermostato | 4 | EF001469 |  | A | Tipo de fuente de alimentación | 3 | EV004736 | 24 V |  |  |  |  | EG015840 | Dispositivos de campo para registro y procesamiento
EC011309 | 6 | Termostato de ambiente/cronotermostato | 4 | EF001469 |  | A | Tipo de fuente de alimentación | 4 | EV000459 | 230 V |  |  |  |  | EG015840 | Dispositivos de campo para registro y procesamiento
EC011309 | 6 | Termostato de ambiente/cronotermostato | 4 | EF001469 |  | A | Tipo de fuente de alimentación | 5 | EV000154 | Otros |  |  |  |  | EG015840 | Dispositivos de campo para registro y procesamiento
EC011309 | 6 | Termostato de ambiente/cronotermostato | 5 | EF000443 |  | A | Conexión | 1 | EV009199 | Inalámbrico |  |  |  |  | EG015840 | Dispositivos de campo para registro y procesamiento
EC011309 | 6 | Termostato de ambiente/cronotermostato | 5 | EF000443 |  | A | Conexión | 2 | EV005544 | 2 cables |  |  |  |  | EG015840 | Dispositivos de campo para registro y procesamiento
EC011309 | 6 | Termostato de ambiente/cronotermostato | 5 | EF000443 |  | A | Conexión | 3 | EV022421 | 3 hilos |  |  |  |  | EG015840 | Dispositivos de campo para registro y procesamiento
EC011309 | 6 | Termostato de ambiente/cronotermostato | 5 | EF000443 |  | A | Conexión | 4 | EV022107 | Tres / cuatro hilos |  |  |  |  | EG015840 | Dispositivos de campo para registro y procesamiento
EC011309 | 6 | Termostato de ambiente/cronotermostato | 5 | EF000443 |  | A | Conexión | 5 | EV000154 | Otros |  |  |  |  | EG015840 | Dispositivos de campo para registro y procesamiento
EC011309 | 6 | Termostato de ambiente/cronotermostato | 6 | EF020643 |  | L | Con receptor | [7 empty] | EG015840 | Dispositivos de campo para registro y procesamiento
EC011309 | 6 | Termostato de ambiente/cronotermostato | 7 | EF001836 | EFI01836 | R | Rango de medición |  |  |  | EU570073 | °C | EU571087 | ºF | EG015840 | Dispositivos de campo para registro y procesamiento
EC011309 | 6 | Termostato de ambiente/cronotermostato | 8 | EF023999 |  | L | Sensor externo | [7 empty] | EG015840 | Dispositivos de campo para registro y procesamiento
EC011309 | 6 | Termostato de ambiente/cronotermostato | 9 | EF000531 |  | L | Con realimentación térmica | [7 empty] | EG015840 | Dispositivos de campo para registro y procesamiento
EC011309 | 6 | Termostato de ambiente/cronotermostato | 10 | EF020644 |  | A | Característica de regulación | 1 | EV020882 | P |  |  |  |  | EG015840 | Dispositivos de campo para registro y procesamiento
EC011309 | 6 | Termostato de ambiente/cronotermostato | 10 | EF020644 |  | A | Característica de regulación | 2 | EV020971 | PI |  |  |  |  | EG015840 | Dispositivos de campo para registro y procesamiento
EC011309 | 6 | Termostato de ambiente/cronotermostato | 10 | EF020644 |  | A | Característica de regulación | 3 | EV022105 | PID |  |  |  |  | EG015840 | Dispositivos de campo para registro y procesamiento
EC011309 | 6 | Termostato de ambiente/cronotermostato | 10 | EF020644 |  | A | Característica de regulación | 4 | EV000154 | Otros |  |  |  |  | EG015840 | Dispositivos de campo para registro y procesamiento
EC011309 | 6 | Termostato de ambiente/cronotermostato | 11 | EF021772 |  | L | Calefacción | [7 empty] | EG015840 | Dispositivos de campo para registro y procesamiento
EC011309 | 6 | Termostato de ambiente/cronotermostato | 12 | EF020681 |  | N | Número de salidas para calefacción | [7 empty] | EG015840 | Dispositivos de campo para registro y procesamiento
EC011309 | 6 | Termostato de ambiente/cronotermostato | 13 | EF024798 |  | L | Adecuado para la refrigeración | [7 empty] | EG015840 | Dispositivos de campo para registro y procesamiento
EC011309 | 6 | Termostato de ambiente/cronotermostato | 14 | EF020682 |  | N | Número de salidas para refrigeración | [7 empty] | EG015840 | Dispositivos de campo para registro y procesamiento
EC011309 | 6 | Termostato de ambiente/cronotermostato | 15 | EF022691 |  | R | Valor diferencial |  |  |  | EU570076 | K |  |  | EG015840 | Dispositivos de campo para registro y procesamiento
EC011309 | 6 | Termostato de ambiente/cronotermostato | 16 | EF024001 |  | L | Diferencia regulable | [7 empty] | EG015840 | Dispositivos de campo para registro y procesamiento
EC011309 | 6 | Termostato de ambiente/cronotermostato | 17 | EF020908 |  | L | Conmutador selector para calefacción y agua caliente con calefacción | [7 empty] | EG015840 | Dispositivos de campo para registro y procesamiento
EC011309 | 6 | Termostato de ambiente/cronotermostato | 18 | EF006254 |  | A | Tipo de captador/sensor | 1 | EV000248 | Bimetal |  |  |  |  | EG015840 | Dispositivos de campo para registro y procesamiento
EC011309 | 6 | Termostato de ambiente/cronotermostato | 18 | EF006254 |  | A | Tipo de captador/sensor | 2 | EV021515 | Sensor de resistencia |  |  |  |  | EG015840 | Dispositivos de campo para registro y procesamiento
EC011309 | 6 | Termostato de ambiente/cronotermostato | 18 | EF006254 |  | A | Tipo de captador/sensor | 3 | EV000154 | Otros |  |  |  |  | EG015840 | Dispositivos de campo para registro y procesamiento
EC011309 | 6 | Termostato de ambiente/cronotermostato | 19 | EF021360 |  | L | Temperatura legible | [7 empty] | EG015840 | Dispositivos de campo para registro y procesamiento
EC011309 | 6 | Termostato de ambiente/cronotermostato | 20 | EF024475 |  | L | Humedad relativa (HR) del aire legible | [7 empty] | EG015840 | Dispositivos de campo para registro y procesamiento
EC011309 | 6 | Termostato de ambiente/cronotermostato | 21 | EF000458 |  | L | Con visualizador | [7 empty] | EG015840 | Dispositivos de campo para registro y procesamiento
EC011309 | 6 | Termostato de ambiente/cronotermostato | 22 | EF005371 |  | A | Tipo de reloj | 1 | EV007823 | Reloj con día |  |  |  |  | EG015840 | Dispositivos de campo para registro y procesamiento
EC011309 | 6 | Termostato de ambiente/cronotermostato | 22 | EF005371 |  | A | Tipo de reloj | 2 | EV007948 | Reloj semanal |  |  |  |  | EG015840 | Dispositivos de campo para registro y procesamiento
EC011309 | 6 | Termostato de ambiente/cronotermostato | 22 | EF005371 |  | A | Tipo de reloj | 3 | EV007435 | Reloj con año |  |  |  |  | EG015840 | Dispositivos de campo para registro y procesamiento
EC011309 | 6 | Termostato de ambiente/cronotermostato | 22 | EF005371 |  | A | Tipo de reloj | 4 | EV000154 | Otros |  |  |  |  | EG015840 | Dispositivos de campo para registro y procesamiento
EC011309 | 6 | Termostato de ambiente/cronotermostato | 23 | EF020684 |  | A | Modelo reloj | 1 | EV005572 | Digital |  |  |  |  | EG015840 | Dispositivos de campo para registro y procesamiento
EC011309 | 6 | Termostato de ambiente/cronotermostato | 23 | EF020684 |  | A | Modelo reloj | 2 | EV005641 | Analógico |  |  |  |  | EG015840 | Dispositivos de campo para registro y procesamiento
EC011309 | 6 | Termostato de ambiente/cronotermostato | 24 | EF020909 |  | L | Interruptor horas suplementarias | [7 empty] | EG015840 | Dispositivos de campo para registro y procesamiento
EC011309 | 6 | Termostato de ambiente/cronotermostato | 25 | EF021362 |  | L | Optimización | [7 empty] | EG015840 | Dispositivos de campo para registro y procesamiento
EC011309 | 6 | Termostato de ambiente/cronotermostato | 26 | EF020680 |  | L | Con circuito de agua sanitaria | [7 empty] | EG015840 | Dispositivos de campo para registro y procesamiento
EC011309 | 6 | Termostato de ambiente/cronotermostato | 27 | EF002147 |  | A | Funcionamiento | 1 | EV008828 | Giro |  |  |  |  | EG015840 | Dispositivos de campo para registro y procesamiento
EC011309 | 6 | Termostato de ambiente/cronotermostato | 27 | EF002147 |  | A | Funcionamiento | 2 | EV006506 | Botón |  |  |  |  | EG015840 | Dispositivos de campo para registro y procesamiento
EC011309 | 6 | Termostato de ambiente/cronotermostato | 27 | EF002147 |  | A | Funcionamiento | 3 | EV003571 | Pantalla táctil |  |  |  |  | EG015840 | Dispositivos de campo para registro y procesamiento
EC011309 | 6 | Termostato de ambiente/cronotermostato | 28 | EF020646 |  | L | Regulación en función de las condiciones climatológicas | [7 empty] | EG015840 | Dispositivos de campo para registro y procesamiento
EC011309 | 6 | Termostato de ambiente/cronotermostato | 29 | EF021363 |  | N | Número de programas de conmutación | [7 empty] | EG015840 | Dispositivos de campo para registro y procesamiento
EC011309 | 6 | Termostato de ambiente/cronotermostato | 30 | EF001587 |  | A | Estilo de contacto | 1 | EV006675 | Contacto normalmente abierto (NA) |  |  |  |  | EG015840 | Dispositivos de campo para registro y procesamiento
EC011309 | 6 | Termostato de ambiente/cronotermostato | 30 | EF001587 |  | A | Estilo de contacto | 2 | EV006649 | Contacto normalmente cerrado (NC) |  |  |  |  | EG015840 | Dispositivos de campo para registro y procesamiento
EC011309 | 6 | Termostato de ambiente/cronotermostato | 30 | EF001587 |  | A | Estilo de contacto | 3 | EV006719 | Contacto de intercambio (NA/NC) |  |  |  |  | EG015840 | Dispositivos de campo para registro y procesamiento
EC011309 | 6 | Termostato de ambiente/cronotermostato | 30 | EF001587 |  | A | Estilo de contacto | 4 | EV000101 | Electrónico |  |  |  |  | EG015840 | Dispositivos de campo para registro y procesamiento
EC011309 | 6 | Termostato de ambiente/cronotermostato | 31 | EF020286 |  | N | Tensión máx. de los contactos |  |  |  | EU570079 | V |  |  | EG015840 | Dispositivos de campo para registro y procesamiento
EC011309 | 6 | Termostato de ambiente/cronotermostato | 32 | EF022541 |  | N | Capacidad máx. de los contactos |  |  |  | EU570459 | A |  |  | EG015840 | Dispositivos de campo para registro y procesamiento
EC011309 | 6 | Termostato de ambiente/cronotermostato | 33 | EF005474 |  | A | Grado de protección (IP) | 1 | EV006404 | IP00 |  |  |  |  | EG015840 | Dispositivos de campo para registro y procesamiento
EC011309 | 6 | Termostato de ambiente/cronotermostato | 33 | EF005474 |  | A | Grado de protección (IP) | 2 | EV010695 | IP05 |  |  |  |  | EG015840 | Dispositivos de campo para registro y procesamiento
EC011309 | 6 | Termostato de ambiente/cronotermostato | 33 | EF005474 |  | A | Grado de protección (IP) | 3 | EV006606 | IP10 |  |  |  |  | EG015840 | Dispositivos de campo para registro y procesamiento
EC011309 | 6 | Termostato de ambiente/cronotermostato | 33 | EF005474 |  | A | Grado de protección (IP) | 4 | EV006607 | IP12 |  |  |  |  | EG015840 | Dispositivos de campo para registro y procesamiento
EC011309 | 6 | Termostato de ambiente/cronotermostato | 33 | EF005474 |  | A | Grado de protección (IP) | 5 | EV006405 | IP20 |  |  |  |  | EG015840 | Dispositivos de campo para registro y procesamiento
EC011309 | 6 | Termostato de ambiente/cronotermostato | 33 | EF005474 |  | A | Grado de protección (IP) | 6 | EV006406 | IP21 |  |  |  |  | EG015840 | Dispositivos de campo para registro y procesamiento
EC011309 | 6 | Termostato de ambiente/cronotermostato | 33 | EF005474 |  | A | Grado de protección (IP) | 7 | EV006608 | IP22 |  |  |  |  | EG015840 | Dispositivos de campo para registro y procesamiento
EC011309 | 6 | Termostato de ambiente/cronotermostato | 33 | EF005474 |  | A | Grado de protección (IP) | 8 | EV006407 | IP23 |  |  |  |  | EG015840 | Dispositivos de campo para registro y procesamiento
EC011309 | 6 | Termostato de ambiente/cronotermostato | 33 | EF005474 |  | A | Grado de protección (IP) | 9 | EV006408 | IP24 |  |  |  |  | EG015840 | Dispositivos de campo para registro y procesamiento
EC011309 | 6 | Termostato de ambiente/cronotermostato | 33 | EF005474 |  | A | Grado de protección (IP) | 10 | EV010200 | IP25 |  |  |  |  | EG015840 | Dispositivos de campo para registro y procesamiento
EC011309 | 6 | Termostato de ambiente/cronotermostato | 33 | EF005474 |  | A | Grado de protección (IP) | 11 | EV006409 | IP2X |  |  |  |  | EG015840 | Dispositivos de campo para registro y procesamiento
EC011309 | 6 | Termostato de ambiente/cronotermostato | 33 | EF005474 |  | A | Grado de protección (IP) | 12 | EV009848 | IP2XC |  |  |  |  | EG015840 | Dispositivos de campo para registro y procesamiento
EC011309 | 6 | Termostato de ambiente/cronotermostato | 33 | EF005474 |  | A | Grado de protección (IP) | 13 | EV006410 | IP30 |  |  |  |  | EG015840 | Dispositivos de campo para registro y procesamiento
EC011309 | 6 | Termostato de ambiente/cronotermostato | 33 | EF005474 |  | A | Grado de protección (IP) | 14 | EV006411 | IP31 |  |  |  |  | EG015840 | Dispositivos de campo para registro y procesamiento
EC011309 | 6 | Termostato de ambiente/cronotermostato | 33 | EF005474 |  | A | Grado de protección (IP) | 15 | EV006412 | IP32 |  |  |  |  | EG015840 | Dispositivos de campo para registro y procesamiento
EC011309 | 6 | Termostato de ambiente/cronotermostato | 33 | EF005474 |  | A | Grado de protección (IP) | 16 | EV006609 | IP33 |  |  |  |  | EG015840 | Dispositivos de campo para registro y procesamiento
EC011309 | 6 | Termostato de ambiente/cronotermostato | 33 | EF005474 |  | A | Grado de protección (IP) | 17 | EV006413 | IP34 |  |  |  |  | EG015840 | Dispositivos de campo para registro y procesamiento
EC011309 | 6 | Termostato de ambiente/cronotermostato | 33 | EF005474 |  | A | Grado de protección (IP) | 18 | EV006414 | IP3X |  |  |  |  | EG015840 | Dispositivos de campo para registro y procesamiento
EC011309 | 6 | Termostato de ambiente/cronotermostato | 33 | EF005474 |  | A | Grado de protección (IP) | 19 | EV006415 | IP40 |  |  |  |  | EG015840 | Dispositivos de campo para registro y procesamiento
EC011309 | 6 | Termostato de ambiente/cronotermostato | 33 | EF005474 |  | A | Grado de protección (IP) | 20 | EV006416 | IP41 |  |  |  |  | EG015840 | Dispositivos de campo para registro y procesamiento
EC011309 | 6 | Termostato de ambiente/cronotermostato | 33 | EF005474 |  | A | Grado de protección (IP) | 21 | EV006417 | IP42 |  |  |  |  | EG015840 | Dispositivos de campo para registro y procesamiento
EC011309 | 6 | Termostato de ambiente/cronotermostato | 33 | EF005474 |  | A | Grado de protección (IP) | 22 | EV006610 | IP43 |  |  |  |  | EG015840 | Dispositivos de campo para registro y procesamiento
EC011309 | 6 | Termostato de ambiente/cronotermostato | 33 | EF005474 |  | A | Grado de protección (IP) | 23 | EV006418 | IP44 |  |  |  |  | EG015840 | Dispositivos de campo para registro y procesamiento
EC011309 | 6 | Termostato de ambiente/cronotermostato | 33 | EF005474 |  | A | Grado de protección (IP) | 24 | EV006611 | IP45 |  |  |  |  | EG015840 | Dispositivos de campo para registro y procesamiento
EC011309 | 6 | Termostato de ambiente/cronotermostato | 33 | EF005474 |  | A | Grado de protección (IP) | 25 | EV006612 | IP50 |  |  |  |  | EG015840 | Dispositivos de campo para registro y procesamiento
EC011309 | 6 | Termostato de ambiente/cronotermostato | 33 | EF005474 |  | A | Grado de protección (IP) | 26 | EV011859 | IP51 |  |  |  |  | EG015840 | Dispositivos de campo para registro y procesamiento
EC011309 | 6 | Termostato de ambiente/cronotermostato | 33 | EF005474 |  | A | Grado de protección (IP) | 27 | EV006613 | IP52 |  |  |  |  | EG015840 | Dispositivos de campo para registro y procesamiento
EC011309 | 6 | Termostato de ambiente/cronotermostato | 33 | EF005474 |  | A | Grado de protección (IP) | 28 | EV006614 | IP53 |  |  |  |  | EG015840 | Dispositivos de campo para registro y procesamiento
EC011309 | 6 | Termostato de ambiente/cronotermostato | 33 | EF005474 |  | A | Grado de protección (IP) | 29 | EV006419 | IP54 |  |  |  |  | EG015840 | Dispositivos de campo para registro y procesamiento
EC011309 | 6 | Termostato de ambiente/cronotermostato | 33 | EF005474 |  | A | Grado de protección (IP) | 30 | EV006420 | IP55 |  |  |  |  | EG015840 | Dispositivos de campo para registro y procesamiento
EC011309 | 6 | Termostato de ambiente/cronotermostato | 33 | EF005474 |  | A | Grado de protección (IP) | 31 | EV006615 | IP56 |  |  |  |  | EG015840 | Dispositivos de campo para registro y procesamiento
EC011309 | 6 | Termostato de ambiente/cronotermostato | 33 | EF005474 |  | A | Grado de protección (IP) | 32 | EV006616 | IP57 |  |  |  |  | EG015840 | Dispositivos de campo para registro y procesamiento
EC011309 | 6 | Termostato de ambiente/cronotermostato | 33 | EF005474 |  | A | Grado de protección (IP) | 33 | EV006617 | IP58 |  |  |  |  | EG015840 | Dispositivos de campo para registro y procesamiento
EC011309 | 6 | Termostato de ambiente/cronotermostato | 33 | EF005474 |  | A | Grado de protección (IP) | 34 | EV022592 | IP59K |  |  |  |  | EG015840 | Dispositivos de campo para registro y procesamiento
EC011309 | 6 | Termostato de ambiente/cronotermostato | 33 | EF005474 |  | A | Grado de protección (IP) | 35 | EV012091 | IP60 |  |  |  |  | EG015840 | Dispositivos de campo para registro y procesamiento
EC011309 | 6 | Termostato de ambiente/cronotermostato | 33 | EF005474 |  | A | Grado de protección (IP) | 36 | EV006618 | IP64 |  |  |  |  | EG015840 | Dispositivos de campo para registro y procesamiento
EC011309 | 6 | Termostato de ambiente/cronotermostato | 33 | EF005474 |  | A | Grado de protección (IP) | 37 | EV006421 | IP65 |  |  |  |  | EG015840 | Dispositivos de campo para registro y procesamiento
EC011309 | 6 | Termostato de ambiente/cronotermostato | 33 | EF005474 |  | A | Grado de protección (IP) | 38 | EV006422 | IP66 |  |  |  |  | EG015840 | Dispositivos de campo para registro y procesamiento
EC011309 | 6 | Termostato de ambiente/cronotermostato | 33 | EF005474 |  | A | Grado de protección (IP) | 39 | EV006423 | IP67 |  |  |  |  | EG015840 | Dispositivos de campo para registro y procesamiento
EC011309 | 6 | Termostato de ambiente/cronotermostato | 33 | EF005474 |  | A | Grado de protección (IP) | 40 | EV009289 | IP67K |  |  |  |  | EG015840 | Dispositivos de campo para registro y procesamiento
EC011309 | 6 | Termostato de ambiente/cronotermostato | 33 | EF005474 |  | A | Grado de protección (IP) | 41 | EV006619 | IP68 |  |  |  |  | EG015840 | Dispositivos de campo para registro y procesamiento
EC011309 | 6 | Termostato de ambiente/cronotermostato | 33 | EF005474 |  | A | Grado de protección (IP) | 42 | EV009290 | IP69K |  |  |  |  | EG015840 | Dispositivos de campo para registro y procesamiento
EC011309 | 6 | Termostato de ambiente/cronotermostato | 33 | EF005474 |  | A | Grado de protección (IP) | 43 | EV006620 | IPX0 |  |  |  |  | EG015840 | Dispositivos de campo para registro y procesamiento
EC011309 | 6 | Termostato de ambiente/cronotermostato | 33 | EF005474 |  | A | Grado de protección (IP) | 44 | EV009850 | IPX1 |  |  |  |  | EG015840 | Dispositivos de campo para registro y procesamiento
EC011309 | 6 | Termostato de ambiente/cronotermostato | 33 | EF005474 |  | A | Grado de protección (IP) | 45 | EV009851 | IPX3 |  |  |  |  | EG015840 | Dispositivos de campo para registro y procesamiento
EC011309 | 6 | Termostato de ambiente/cronotermostato | 33 | EF005474 |  | A | Grado de protección (IP) | 46 | EV006621 | IPX4 |  |  |  |  | EG015840 | Dispositivos de campo para registro y procesamiento
EC011309 | 6 | Termostato de ambiente/cronotermostato | 33 | EF005474 |  | A | Grado de protección (IP) | 47 | EV009852 | IPX5 |  |  |  |  | EG015840 | Dispositivos de campo para registro y procesamiento
EC011309 | 6 | Termostato de ambiente/cronotermostato | 33 | EF005474 |  | A | Grado de protección (IP) | 48 | EV023670 | IPX6 |  |  |  |  | EG015840 | Dispositivos de campo para registro y procesamiento
EC011309 | 6 | Termostato de ambiente/cronotermostato | 33 | EF005474 |  | A | Grado de protección (IP) | 49 | EV006622 | IPX7 |  |  |  |  | EG015840 | Dispositivos de campo para registro y procesamiento
EC011309 | 6 | Termostato de ambiente/cronotermostato | 33 | EF005474 |  | A | Grado de protección (IP) | 50 | EV000154 | Otros |  |  |  |  | EG015840 | Dispositivos de campo para registro y procesamiento
EC011309 | 6 | Termostato de ambiente/cronotermostato | 34 | EF011959 |  | A | Grado de protección (NEMA) | 1 | EV000599 | 1 |  |  |  |  | EG015840 | Dispositivos de campo para registro y procesamiento
EC011309 | 6 | Termostato de ambiente/cronotermostato | 34 | EF011959 |  | A | Grado de protección (NEMA) | 2 | EV000600 | 2 |  |  |  |  | EG015840 | Dispositivos de campo para registro y procesamiento
EC011309 | 6 | Termostato de ambiente/cronotermostato | 34 | EF011959 |  | A | Grado de protección (NEMA) | 3 | EV000069 | 3 |  |  |  |  | EG015840 | Dispositivos de campo para registro y procesamiento
EC011309 | 6 | Termostato de ambiente/cronotermostato | 34 | EF011959 |  | A | Grado de protección (NEMA) | 4 | EV014035 | 3R |  |  |  |  | EG015840 | Dispositivos de campo para registro y procesamiento
EC011309 | 6 | Termostato de ambiente/cronotermostato | 34 | EF011959 |  | A | Grado de protección (NEMA) | 5 | EV000070 | 4 |  |  |  |  | EG015840 | Dispositivos de campo para registro y procesamiento
EC011309 | 6 | Termostato de ambiente/cronotermostato | 34 | EF011959 |  | A | Grado de protección (NEMA) | 6 | EV014040 | 4X |  |  |  |  | EG015840 | Dispositivos de campo para registro y procesamiento
EC011309 | 6 | Termostato de ambiente/cronotermostato | 34 | EF011959 |  | A | Grado de protección (NEMA) | 7 | EV002393 | 6 |  |  |  |  | EG015840 | Dispositivos de campo para registro y procesamiento
EC011309 | 6 | Termostato de ambiente/cronotermostato | 34 | EF011959 |  | A | Grado de protección (NEMA) | 8 | EV014041 | 6P |  |  |  |  | EG015840 | Dispositivos de campo para registro y procesamiento
EC011309 | 6 | Termostato de ambiente/cronotermostato | 34 | EF011959 |  | A | Grado de protección (NEMA) | 9 | EV007990 | 12 |  |  |  |  | EG015840 | Dispositivos de campo para registro y procesamiento
EC011309 | 6 | Termostato de ambiente/cronotermostato | 34 | EF011959 |  | A | Grado de protección (NEMA) | 10 | EV022254 | 13 |  |  |  |  | EG015840 | Dispositivos de campo para registro y procesamiento
EC011309 | 6 | Termostato de ambiente/cronotermostato | 34 | EF011959 |  | A | Grado de protección (NEMA) | 11 | EV000154 | Otros |  |  |  |  | EG015840 | Dispositivos de campo para registro y procesamiento
EC011309 | 6 | Termostato de ambiente/cronotermostato | 35 | EF004663 |  | L | Protección contra explosiones | [7 empty] | EG015840 | Dispositivos de campo para registro y procesamiento
EC011309 | 6 | Termostato de ambiente/cronotermostato | 36 | EF000007 |  | A | Color | 1 | EV000309 | Antracita |  |  |  |  | EG015840 | Dispositivos de campo para registro y procesamiento
EC011309 | 6 | Termostato de ambiente/cronotermostato | 36 | EF000007 |  | A | Color | 2 | EV000279 | Beige |  |  |  |  | EG015840 | Dispositivos de campo para registro y procesamiento
EC011309 | 6 | Termostato de ambiente/cronotermostato | 36 | EF000007 |  | A | Color | 3 | EV000206 | Negro |  |  |  |  | EG015840 | Dispositivos de campo para registro y procesamiento
EC011309 | 6 | Termostato de ambiente/cronotermostato | 36 | EF000007 |  | A | Color | 4 | EV000080 | Azul |  |  |  |  | EG015840 | Dispositivos de campo para registro y procesamiento
EC011309 | 6 | Termostato de ambiente/cronotermostato | 36 | EF000007 |  | A | Color | 5 | EV000082 | Bronce |  |  |  |  | EG015840 | Dispositivos de campo para registro y procesamiento
EC011309 | 6 | Termostato de ambiente/cronotermostato | 36 | EF000007 |  | A | Color | 6 | EV000083 | Marrón |  |  |  |  | EG015840 | Dispositivos de campo para registro y procesamiento
EC011309 | 6 | Termostato de ambiente/cronotermostato | 36 | EF000007 |  | A | Color | 7 | EV000119 | Dorado-Oro |  |  |  |  | EG015840 | Dispositivos de campo para registro y procesamiento
EC011309 | 6 | Termostato de ambiente/cronotermostato | 36 | EF000007 |  | A | Color | 8 | EV000235 | Verde |  |  |  |  | EG015840 | Dispositivos de campo para registro y procesamiento
EC011309 | 6 | Termostato de ambiente/cronotermostato | 36 | EF000007 |  | A | Color | 9 | EV000270 | Gris |  |  |  |  | EG015840 | Dispositivos de campo para registro y procesamiento
EC011309 | 6 | Termostato de ambiente/cronotermostato | 36 | EF000007 |  | A | Color | 10 | EV000233 | Rojo |  |  |  |  | EG015840 | Dispositivos de campo para registro y procesamiento
EC011309 | 6 | Termostato de ambiente/cronotermostato | 36 | EF000007 |  | A | Color | 11 | EV000205 | Plata |  |  |  |  | EG015840 | Dispositivos de campo para registro y procesamiento
EC011309 | 6 | Termostato de ambiente/cronotermostato | 36 | EF000007 |  | A | Color | 12 | EV000300 | Titanio |  |  |  |  | EG015840 | Dispositivos de campo para registro y procesamiento
EC011309 | 6 | Termostato de ambiente/cronotermostato | 36 | EF000007 |  | A | Color | 13 | EV000236 | Naranja |  |  |  |  | EG015840 | Dispositivos de campo para registro y procesamiento
EC011309 | 6 | Termostato de ambiente/cronotermostato | 36 | EF000007 |  | A | Color | 14 | EV003609 | Violeta |  |  |  |  | EG015840 | Dispositivos de campo para registro y procesamiento
EC011309 | 6 | Termostato de ambiente/cronotermostato | 36 | EF000007 |  | A | Color | 15 | EV000202 | Blanco |  |  |  |  | EG015840 | Dispositivos de campo para registro y procesamiento
EC011309 | 6 | Termostato de ambiente/cronotermostato | 36 | EF000007 |  | A | Color | 16 | EV000234 | Amarillo |  |  |  |  | EG015840 | Dispositivos de campo para registro y procesamiento
EC011309 | 6 | Termostato de ambiente/cronotermostato | 36 | EF000007 |  | A | Color | 17 | EV000154 | Otros |  |  |  |  | EG015840 | Dispositivos de campo para registro y procesamiento
EC011309 | 6 | Termostato de ambiente/cronotermostato | 37 | EF000116 |  | N | Número RAL | [7 empty] | EG015840 | Dispositivos de campo para registro y procesamiento
EC011309 | 6 | Termostato de ambiente/cronotermostato | 38 | EF000008 | EFI00008 | N | Anchura |  |  |  | EU570448 | mm | EU000051 | in | EG015840 | Dispositivos de campo para registro y procesamiento
EC011309 | 6 | Termostato de ambiente/cronotermostato | 39 | EF000049 | EFI00049 | N | Profundidad |  |  |  | EU570448 | mm | EU000051 | in | EG015840 | Dispositivos de campo para registro y procesamiento
EC011309 | 6 | Termostato de ambiente/cronotermostato | 40 | EF000040 | EFI00040 | N | Altura |  |  |  | EU570448 | mm | EU000051 | in | EG015840 | Dispositivos de campo para registro y procesamiento
EC011309 | 6 | Termostato de ambiente/cronotermostato | 41 | EF010595 |  | A | Clase del regulador de temperatura | 1 | EV000582 | I |  |  |  |  | EG015840 | Dispositivos de campo para registro y procesamiento
EC011309 | 6 | Termostato de ambiente/cronotermostato | 41 | EF010595 |  | A | Clase del regulador de temperatura | 2 | EV000583 | II |  |  |  |  | EG015840 | Dispositivos de campo para registro y procesamiento
EC011309 | 6 | Termostato de ambiente/cronotermostato | 41 | EF010595 |  | A | Clase del regulador de temperatura | 3 | EV006167 | III |  |  |  |  | EG015840 | Dispositivos de campo para registro y procesamiento
EC011309 | 6 | Termostato de ambiente/cronotermostato | 41 | EF010595 |  | A | Clase del regulador de temperatura | 4 | EV009295 | IV |  |  |  |  | EG015840 | Dispositivos de campo para registro y procesamiento
EC011309 | 6 | Termostato de ambiente/cronotermostato | 41 | EF010595 |  | A | Clase del regulador de temperatura | 5 | EV020891 | V |  |  |  |  | EG015840 | Dispositivos de campo para registro y procesamiento
EC011309 | 6 | Termostato de ambiente/cronotermostato | 41 | EF010595 |  | A | Clase del regulador de temperatura | 6 | EV013125 | VI |  |  |  |  | EG015840 | Dispositivos de campo para registro y procesamiento
EC011309 | 6 | Termostato de ambiente/cronotermostato | 41 | EF010595 |  | A | Clase del regulador de temperatura | 7 | EV013126 | VII |  |  |  |  | EG015840 | Dispositivos de campo para registro y procesamiento
EC011309 | 6 | Termostato de ambiente/cronotermostato | 41 | EF010595 |  | A | Clase del regulador de temperatura | 8 | EV013127 | VIII |  |  |  |  | EG015840 | Dispositivos de campo para registro y procesamiento
EC011309 | 6 | Termostato de ambiente/cronotermostato | 42 | EF010794 |  | N | Consumo de potencia en modo standby (solstandby) |  |  |  | EU570054 | W |  |  | EG015840 | Dispositivos de campo para registro y procesamiento
EC011309 | 6 | Termostato de ambiente/cronotermostato | 43 | EF014925 |  | L | Compatible con Apple HomeKit | [7 empty] | EG015840 | Dispositivos de campo para registro y procesamiento
EC011309 | 6 | Termostato de ambiente/cronotermostato | 44 | EF014926 |  | L | Compatible con Google Assistant | [7 empty] | EG015840 | Dispositivos de campo para registro y procesamiento
EC011309 | 6 | Termostato de ambiente/cronotermostato | 45 | EF014927 |  | L | Compatible con Amazon Alexa | [7 empty] | EG015840 | Dispositivos de campo para registro y procesamiento
EC011309 | 6 | Termostato de ambiente/cronotermostato | 46 | EF011072 |  | L | Compatible IFTTT | [7 empty] | EG015840 | Dispositivos de campo para registro y procesamiento
EC011310 | 8 | Válvula de regulación de tres vías | 1 | EF022461 |  | A | Material de la caja | 1 | EV000072 | Aluminio |  |  |  |  | EG015610 | Válvulas / llaves / reguladores
EC011310 | 8 | Válvula de regulación de tres vías | 1 | EF022461 |  | A | Material de la caja | 2 | EV000082 | Bronce |  |  |  |  | EG015610 | Válvulas / llaves / reguladores
EC011310 | 8 | Válvula de regulación de tres vías | 1 | EF022461 |  | A | Material de la caja | 3 | EV000138 | Cobre |  |  |  |  | EG015610 | Válvulas / llaves / reguladores
EC011310 | 8 | Válvula de regulación de tres vías | 1 | EF022461 |  | A | Material de la caja | 4 | EV000149 | Latón |  |  |  |  | EG015610 | Válvulas / llaves / reguladores
EC011310 | 8 | Válvula de regulación de tres vías | 1 | EF022461 |  | A | Material de la caja | 5 | EV000117 | Hierro fundido |  |  |  |  | EG015610 | Válvulas / llaves / reguladores
EC011310 | 8 | Válvula de regulación de tres vías | 1 | EF022461 |  | A | Material de la caja | 6 | EV000179 | Acero |  |  |  |  | EG015610 | Válvulas / llaves / reguladores
EC011310 | 8 | Válvula de regulación de tres vías | 1 | EF022461 |  | A | Material de la caja | 7 | EV000166 | Acero inoxidable |  |  |  |  | EG015610 | Válvulas / llaves / reguladores
EC011310 | 8 | Válvula de regulación de tres vías | 1 | EF022461 |  | A | Material de la caja | 8 | EV000139 | Plástico |  |  |  |  | EG015610 | Válvulas / llaves / reguladores
EC011310 | 8 | Válvula de regulación de tres vías | 1 | EF022461 |  | A | Material de la caja | 9 | EV000154 | Otros |  |  |  |  | EG015610 | Válvulas / llaves / reguladores
EC011310 | 8 | Válvula de regulación de tres vías | 2 | EF001257 |  | A | Calidad del material | 1 | EV008430 | Acero inoxidable 304 (1.4301) |  |  |  |  | EG015610 | Válvulas / llaves / reguladores
EC011310 | 8 | Válvula de regulación de tres vías | 2 | EF001257 |  | A | Calidad del material | 2 | EV020089 | Acero inoxidable 304 L (1.4306) |  |  |  |  | EG015610 | Válvulas / llaves / reguladores
EC011310 | 8 | Válvula de regulación de tres vías | 2 | EF001257 |  | A | Calidad del material | 3 | EV008431 | Acero inoxidable 316 (1,4401) |  |  |  |  | EG015610 | Válvulas / llaves / reguladores
EC011310 | 8 | Válvula de regulación de tres vías | 2 | EF001257 |  | A | Calidad del material | 4 | EV020090 | Acero inoxidable 316 L (1.4404) |  |  |  |  | EG015610 | Válvulas / llaves / reguladores
EC011310 | 8 | Válvula de regulación de tres vías | 2 | EF001257 |  | A | Calidad del material | 5 | EV022632 | Acero inoxidable 316 (1.4408) |  |  |  |  | EG015610 | Válvulas / llaves / reguladores
EC011310 | 8 | Válvula de regulación de tres vías | 2 | EF001257 |  | A | Calidad del material | 6 | EV022694 | Acero inoxidable 316 (1.4409) |  |  |  |  | EG015610 | Válvulas / llaves / reguladores
EC011310 | 8 | Válvula de regulación de tres vías | 2 | EF001257 |  | A | Calidad del material | 7 | EV020192 | Acero inoxidable 316 Ti (1.4571) |  |  |  |  | EG015610 | Válvulas / llaves / reguladores
EC011310 | 8 | Válvula de regulación de tres vías | 2 | EF001257 |  | A | Calidad del material | 8 | EV020191 | Acero inoxidable 321 (1.4541) |  |  |  |  | EG015610 | Válvulas / llaves / reguladores
EC011310 | 8 | Válvula de regulación de tres vías | 2 | EF001257 |  | A | Calidad del material | 9 | EV007764 | Acero fundido |  |  |  |  | EG015610 | Válvulas / llaves / reguladores
EC011310 | 8 | Válvula de regulación de tres vías | 2 | EF001257 |  | A | Calidad del material | 10 | EV021359 | Acero forjado |  |  |  |  | EG015610 | Válvulas / llaves / reguladores
EC011310 | 8 | Válvula de regulación de tres vías | 2 | EF001257 |  | A | Calidad del material | 11 | EV020324 | Acero aleado |  |  |  |  | EG015610 | Válvulas / llaves / reguladores
EC011310 | 8 | Válvula de regulación de tres vías | 2 | EF001257 |  | A | Calidad del material | 12 | EV020029 | Chapa de acero |  |  |  |  | EG015610 | Válvulas / llaves / reguladores
EC011310 | 8 | Válvula de regulación de tres vías | 2 | EF001257 |  | A | Calidad del material | 13 | EV020182 | Bronce (Rg 5) |  |  |  |  | EG015610 | Válvulas / llaves / reguladores
EC011310 | 8 | Válvula de regulación de tres vías | 2 | EF001257 |  | A | Calidad del material | 14 | EV020183 | Bronce bajo contenido en zinc (Rg 10) |  |  |  |  | EG015610 | Válvulas / llaves / reguladores
EC011310 | 8 | Válvula de regulación de tres vías | 2 | EF001257 |  | A | Calidad del material | 15 | EV020184 | Bronce, exento de zinc (90/10) |  |  |  |  | EG015610 | Válvulas / llaves / reguladores
EC011310 | 8 | Válvula de regulación de tres vías | 2 | EF001257 |  | A | Calidad del material | 16 | EV020185 | Bronce de aluminio |  |  |  |  | EG015610 | Válvulas / llaves / reguladores
EC011310 | 8 | Válvula de regulación de tres vías | 2 | EF001257 |  | A | Calidad del material | 17 | EV020186 | Latón, resistente a la corrosión (DZR) |  |  |  |  | EG015610 | Válvulas / llaves / reguladores
EC011310 | 8 | Válvula de regulación de tres vías | 2 | EF001257 |  | A | Calidad del material | 18 | EV020187 | Hierro fundido GG 20 (GJL-200) |  |  |  |  | EG015610 | Válvulas / llaves / reguladores
EC011310 | 8 | Válvula de regulación de tres vías | 2 | EF001257 |  | A | Calidad del material | 19 | EV020188 | Hierro fundido GG 25 (GJL-250) |  |  |  |  | EG015610 | Válvulas / llaves / reguladores
EC011310 | 8 | Válvula de regulación de tres vías | 2 | EF001257 |  | A | Calidad del material | 20 | EV020190 | Hierro fundido GGG 40.3 (GJS-400-18) |  |  |  |  | EG015610 | Válvulas / llaves / reguladores
EC011310 | 8 | Válvula de regulación de tres vías | 2 | EF001257 |  | A | Calidad del material | 21 | EV021360 | Hierro fundido GGG 40 |  |  |  |  | EG015610 | Válvulas / llaves / reguladores
EC011310 | 8 | Válvula de regulación de tres vías | 2 | EF001257 |  | A | Calidad del material | 22 | EV020290 | Hierro fundido GGG50(GJS-500-7) |  |  |  |  | EG015610 | Válvulas / llaves / reguladores
EC011310 | 8 | Válvula de regulación de tres vías | 2 | EF001257 |  | A | Calidad del material | 23 | EV020080 | ABS |  |  |  |  | EG015610 | Válvulas / llaves / reguladores
EC011310 | 8 | Válvula de regulación de tres vías | 2 | EF001257 |  | A | Calidad del material | 24 | EV000157 | PE |  |  |  |  | EG015610 | Válvulas / llaves / reguladores
EC011310 | 8 | Válvula de regulación de tres vías | 2 | EF001257 |  | A | Calidad del material | 25 | EV001608 | Polipropileno |  |  |  |  | EG015610 | Válvulas / llaves / reguladores
EC011310 | 8 | Válvula de regulación de tres vías | 2 | EF001257 |  | A | Calidad del material | 26 | EV020315 | Polibuteno (PB) |  |  |  |  | EG015610 | Válvulas / llaves / reguladores
EC011310 | 8 | Válvula de regulación de tres vías | 2 | EF001257 |  | A | Calidad del material | 27 | EV000163 | PVC |  |  |  |  | EG015610 | Válvulas / llaves / reguladores
EC011310 | 8 | Válvula de regulación de tres vías | 2 | EF001257 |  | A | Calidad del material | 28 | EV020083 | PVDF |  |  |  |  | EG015610 | Válvulas / llaves / reguladores
EC011310 | 8 | Válvula de regulación de tres vías | 2 | EF001257 |  | A | Calidad del material | 29 | EV000154 | Otros |  |  |  |  | EG015610 | Válvulas / llaves / reguladores
EC011310 | 8 | Válvula de regulación de tres vías | 3 | EF023191 |  | A | Diámetro nominal | 1 | EV020207 | 1/8 pulgada (6) |  |  |  |  | EG015610 | Válvulas / llaves / reguladores
EC011310 | 8 | Válvula de regulación de tres vías | 3 | EF023191 |  | A | Diámetro nominal | 2 | EV020109 | DN 6 |  |  |  |  | EG015610 | Válvulas / llaves / reguladores
EC011310 | 8 | Válvula de regulación de tres vías | 3 | EF023191 |  | A | Diámetro nominal | 3 | EV008487 | 1/4 pulgada (8) |  |  |  |  | EG015610 | Válvulas / llaves / reguladores
EC011310 | 8 | Válvula de regulación de tres vías | 3 | EF023191 |  | A | Diámetro nominal | 4 | EV020110 | DN 8 |  |  |  |  | EG015610 | Válvulas / llaves / reguladores
EC011310 | 8 | Válvula de regulación de tres vías | 3 | EF023191 |  | A | Diámetro nominal | 5 | EV020208 | 3/8 pulgada (10) |  |  |  |  | EG015610 | Válvulas / llaves / reguladores
EC011310 | 8 | Válvula de regulación de tres vías | 3 | EF023191 |  | A | Diámetro nominal | 6 | EV020111 | DN 10 |  |  |  |  | EG015610 | Válvulas / llaves / reguladores
EC011310 | 8 | Válvula de regulación de tres vías | 3 | EF023191 |  | A | Diámetro nominal | 7 | EV020209 | 1/2 pulgada (15) |  |  |  |  | EG015610 | Válvulas / llaves / reguladores
EC011310 | 8 | Válvula de regulación de tres vías | 3 | EF023191 |  | A | Diámetro nominal | 8 | EV005372 | DN 15 |  |  |  |  | EG015610 | Válvulas / llaves / reguladores
EC011310 | 8 | Válvula de regulación de tres vías | 3 | EF023191 |  | A | Diámetro nominal | 9 | EV020210 | 3/4 pulgada (20) |  |  |  |  | EG015610 | Válvulas / llaves / reguladores
EC011310 | 8 | Válvula de regulación de tres vías | 3 | EF023191 |  | A | Diámetro nominal | 10 | EV005373 | DN 20 |  |  |  |  | EG015610 | Válvulas / llaves / reguladores
EC011310 | 8 | Válvula de regulación de tres vías | 3 | EF023191 |  | A | Diámetro nominal | 11 | EV020211 | 1 pulgada (25) |  |  |  |  | EG015610 | Válvulas / llaves / reguladores
EC011310 | 8 | Válvula de regulación de tres vías | 3 | EF023191 |  | A | Diámetro nominal | 12 | EV005374 | DN 25 |  |  |  |  | EG015610 | Válvulas / llaves / reguladores
EC011310 | 8 | Válvula de regulación de tres vías | 3 | EF023191 |  | A | Diámetro nominal | 13 | EV020212 | 1 1/4 pulgada (32) |  |  |  |  | EG015610 | Válvulas / llaves / reguladores
EC011310 | 8 | Válvula de regulación de tres vías | 3 | EF023191 |  | A | Diámetro nominal | 14 | EV005922 | DN 32 |  |  |  |  | EG015610 | Válvulas / llaves / reguladores
EC011310 | 8 | Válvula de regulación de tres vías | 3 | EF023191 |  | A | Diámetro nominal | 15 | EV020213 | 1 1/2 pulgada (40) |  |  |  |  | EG015610 | Válvulas / llaves / reguladores
EC011310 | 8 | Válvula de regulación de tres vías | 3 | EF023191 |  | A | Diámetro nominal | 16 | EV020112 | DN 40 |  |  |  |  | EG015610 | Válvulas / llaves / reguladores
EC011310 | 8 | Válvula de regulación de tres vías | 3 | EF023191 |  | A | Diámetro nominal | 17 | EV020214 | 2 pulgadas (50) |  |  |  |  | EG015610 | Válvulas / llaves / reguladores
EC011310 | 8 | Válvula de regulación de tres vías | 3 | EF023191 |  | A | Diámetro nominal | 18 | EV020113 | DN 50 |  |  |  |  | EG015610 | Válvulas / llaves / reguladores
EC011310 | 8 | Válvula de regulación de tres vías | 3 | EF023191 |  | A | Diámetro nominal | 19 | EV020215 | 2 1/2 pulgadas (65) |  |  |  |  | EG015610 | Válvulas / llaves / reguladores
EC011310 | 8 | Válvula de regulación de tres vías | 3 | EF023191 |  | A | Diámetro nominal | 20 | EV020114 | DN 65 |  |  |  |  | EG015610 | Válvulas / llaves / reguladores
EC011310 | 8 | Válvula de regulación de tres vías | 3 | EF023191 |  | A | Diámetro nominal | 21 | EV020276 | DN 70 |  |  |  |  | EG015610 | Válvulas / llaves / reguladores
EC011310 | 8 | Válvula de regulación de tres vías | 3 | EF023191 |  | A | Diámetro nominal | 22 | EV020216 | 3 pulgadas (80) |  |  |  |  | EG015610 | Válvulas / llaves / reguladores
EC011310 | 8 | Válvula de regulación de tres vías | 3 | EF023191 |  | A | Diámetro nominal | 23 | EV020115 | DN 80 |  |  |  |  | EG015610 | Válvulas / llaves / reguladores
EC011310 | 8 | Válvula de regulación de tres vías | 3 | EF023191 |  | A | Diámetro nominal | 24 | EV020217 | 4 pulgadas (100) |  |  |  |  | EG015610 | Válvulas / llaves / reguladores
EC011310 | 8 | Válvula de regulación de tres vías | 3 | EF023191 |  | A | Diámetro nominal | 25 | EV020116 | DN100 |  |  |  |  | EG015610 | Válvulas / llaves / reguladores
EC011310 | 8 | Válvula de regulación de tres vías | 3 | EF023191 |  | A | Diámetro nominal | 26 | EV020218 | 5 pulgadas (125) |  |  |  |  | EG015610 | Válvulas / llaves / reguladores
EC011310 | 8 | Válvula de regulación de tres vías | 3 | EF023191 |  | A | Diámetro nominal | 27 | EV020117 | DN 125 |  |  |  |  | EG015610 | Válvulas / llaves / reguladores
EC011310 | 8 | Válvula de regulación de tres vías | 3 | EF023191 |  | A | Diámetro nominal | 28 | EV020219 | 6 pulgadas (150) |  |  |  |  | EG015610 | Válvulas / llaves / reguladores
EC011310 | 8 | Válvula de regulación de tres vías | 3 | EF023191 |  | A | Diámetro nominal | 29 | EV020118 | DN 150 |  |  |  |  | EG015610 | Válvulas / llaves / reguladores
EC011310 | 8 | Válvula de regulación de tres vías | 3 | EF023191 |  | A | Diámetro nominal | 30 | EV020119 | DN 175 |  |  |  |  | EG015610 | Válvulas / llaves / reguladores
EC011310 | 8 | Válvula de regulación de tres vías | 3 | EF023191 |  | A | Diámetro nominal | 31 | EV020220 | 8 pulgadas (200) |  |  |  |  | EG015610 | Válvulas / llaves / reguladores
EC011310 | 8 | Válvula de regulación de tres vías | 3 | EF023191 |  | A | Diámetro nominal | 32 | EV020120 | DN 200 |  |  |  |  | EG015610 | Válvulas / llaves / reguladores
EC011310 | 8 | Válvula de regulación de tres vías | 3 | EF023191 |  | A | Diámetro nominal | 33 | EV020221 | 10 pulgadas (250) |  |  |  |  | EG015610 | Válvulas / llaves / reguladores
EC011310 | 8 | Válvula de regulación de tres vías | 3 | EF023191 |  | A | Diámetro nominal | 34 | EV020125 | DN 250 |  |  |  |  | EG015610 | Válvulas / llaves / reguladores
EC011310 | 8 | Válvula de regulación de tres vías | 3 | EF023191 |  | A | Diámetro nominal | 35 | EV020222 | 12 pulgadas (300) |  |  |  |  | EG015610 | Válvulas / llaves / reguladores
EC011310 | 8 | Válvula de regulación de tres vías | 3 | EF023191 |  | A | Diámetro nominal | 36 | EV020908 | DN 300 |  |  |  |  | EG015610 | Válvulas / llaves / reguladores
EC011310 | 8 | Válvula de regulación de tres vías | 3 | EF023191 |  | A | Diámetro nominal | 37 | EV000154 | Otros |  |  |  |  | EG015610 | Válvulas / llaves / reguladores
EC011310 | 8 | Válvula de regulación de tres vías | 4 | EF020126 | EFI20126 | N | Diámetro exterior del tubo, todas las tomas |  |  |  | EU570448 | mm | EU000051 | in | EG015610 | Válvulas / llaves / reguladores
EC011310 | 8 | Válvula de regulación de tres vías | 5 | EF022472 |  | A | Conexiones | 1 | EV004442 | Rosca interna |  |  |  |  | EG015610 | Válvulas / llaves / reguladores
EC011310 | 8 | Válvula de regulación de tres vías | 5 | EF022472 |  | A | Conexiones | 2 | EV004441 | Rosca externa |  |  |  |  | EG015610 | Válvulas / llaves / reguladores
EC011310 | 8 | Válvula de regulación de tres vías | 5 | EF022472 |  | A | Conexiones | 3 | EV000106 | Brida |  |  |  |  | EG015610 | Válvulas / llaves / reguladores
EC011310 | 8 | Válvula de regulación de tres vías | 5 | EF022472 |  | A | Conexiones | 4 | EV020287 | Extremo de soldadura |  |  |  |  | EG015610 | Válvulas / llaves / reguladores
EC011310 | 8 | Válvula de regulación de tres vías | 5 | EF022472 |  | A | Conexiones | 5 | EV020288 | Manguito de soldadura |  |  |  |  | EG015610 | Válvulas / llaves / reguladores
EC011310 | 8 | Válvula de regulación de tres vías | 5 | EF022472 |  | A | Conexiones | 6 | EV020242 | Anillo opresor |  |  |  |  | EG015610 | Válvulas / llaves / reguladores
EC011310 | 8 | Válvula de regulación de tres vías | 5 | EF022472 |  | A | Conexiones | 7 | EV016084 | Conexión de la abrazadera |  |  |  |  | EG015610 | Válvulas / llaves / reguladores
EC011310 | 8 | Válvula de regulación de tres vías | 5 | EF022472 |  | A | Conexiones | 8 | EV020811 | Terminal de soldadura |  |  |  |  | EG015610 | Válvulas / llaves / reguladores
EC011310 | 8 | Válvula de regulación de tres vías | 5 | EF022472 |  | A | Conexiones | 9 | EV020085 | Extremo soldado en plástico |  |  |  |  | EG015610 | Válvulas / llaves / reguladores
EC011310 | 8 | Válvula de regulación de tres vías | 5 | EF022472 |  | A | Conexiones | 10 | EV020312 | Manguito de soldadura plástica |  |  |  |  | EG015610 | Válvulas / llaves / reguladores
EC011310 | 8 | Válvula de regulación de tres vías | 5 | EF022472 |  | A | Conexiones | 11 | EV020001 | Manguito adhesivo |  |  |  |  | EG015610 | Válvulas / llaves / reguladores
EC011310 | 8 | Válvula de regulación de tres vías | 5 | EF022472 |  | A | Conexiones | 12 | EV020084 | Boquilla pegamento |  |  |  |  | EG015610 | Válvulas / llaves / reguladores
EC011310 | 8 | Válvula de regulación de tres vías | 5 | EF022472 |  | A | Conexiones | 13 | EV008045 | Ranura |  |  |  |  | EG015610 | Válvulas / llaves / reguladores
EC011310 | 8 | Válvula de regulación de tres vías | 5 | EF022472 |  | A | Conexiones | 14 | EV020067 | Manguito de compresión |  |  |  |  | EG015610 | Válvulas / llaves / reguladores
EC011310 | 8 | Válvula de regulación de tres vías | 5 | EF022472 |  | A | Conexiones | 15 | EV000154 | Otros |  |  |  |  | EG015610 | Válvulas / llaves / reguladores
EC011310 | 8 | Válvula de regulación de tres vías | 6 | EF021872 |  | L | Con racor de acoplamiento 1 | [7 empty] | EG015610 | Válvulas / llaves / reguladores
EC011310 | 8 | Válvula de regulación de tres vías | 7 | EF021873 |  | L | Con racor de acoplamiento 2 | [7 empty] | EG015610 | Válvulas / llaves / reguladores
EC011310 | 8 | Válvula de regulación de tres vías | 8 | EF020148 |  | L | Con racor de acoplamiento 3 | [7 empty] | EG015610 | Válvulas / llaves / reguladores
EC011310 | 8 | Válvula de regulación de tres vías | 9 | EF020007 |  | A | Etapa de presión artículo | 1 | EV020243 | Despresurizado |  |  |  |  | EG015610 | Válvulas / llaves / reguladores
EC011310 | 8 | Válvula de regulación de tres vías | 9 | EF020007 |  | A | Etapa de presión artículo | 2 | EV020101 | PN 2,5 |  |  |  |  | EG015610 | Válvulas / llaves / reguladores
EC011310 | 8 | Válvula de regulación de tres vías | 9 | EF020007 |  | A | Etapa de presión artículo | 3 | EV020147 | PN 3,2 |  |  |  |  | EG015610 | Válvulas / llaves / reguladores
EC011310 | 8 | Válvula de regulación de tres vías | 9 | EF020007 |  | A | Etapa de presión artículo | 4 | EV020148 | PN 4 |  |  |  |  | EG015610 | Válvulas / llaves / reguladores
EC011310 | 8 | Válvula de regulación de tres vías | 9 | EF020007 |  | A | Etapa de presión artículo | 5 | EV020102 | PN 6 |  |  |  |  | EG015610 | Válvulas / llaves / reguladores
EC011310 | 8 | Válvula de regulación de tres vías | 9 | EF020007 |  | A | Etapa de presión artículo | 6 | EV020145 | PN 8 |  |  |  |  | EG015610 | Válvulas / llaves / reguladores
EC011310 | 8 | Válvula de regulación de tres vías | 9 | EF020007 |  | A | Etapa de presión artículo | 7 | EV020103 | PN 10 |  |  |  |  | EG015610 | Válvulas / llaves / reguladores
EC011310 | 8 | Válvula de regulación de tres vías | 9 | EF020007 |  | A | Etapa de presión artículo | 8 | EV020146 | PN 12,5 |  |  |  |  | EG015610 | Válvulas / llaves / reguladores
EC011310 | 8 | Válvula de regulación de tres vías | 9 | EF020007 |  | A | Etapa de presión artículo | 9 | EV020104 | PN 16 |  |  |  |  | EG015610 | Válvulas / llaves / reguladores
EC011310 | 8 | Válvula de regulación de tres vías | 9 | EF020007 |  | A | Etapa de presión artículo | 10 | EV020244 | PN 20 |  |  |  |  | EG015610 | Válvulas / llaves / reguladores
EC011310 | 8 | Válvula de regulación de tres vías | 9 | EF020007 |  | A | Etapa de presión artículo | 11 | EV020105 | PN 25 |  |  |  |  | EG015610 | Válvulas / llaves / reguladores
EC011310 | 8 | Válvula de regulación de tres vías | 9 | EF020007 |  | A | Etapa de presión artículo | 12 | EV020245 | PN 32 |  |  |  |  | EG015610 | Válvulas / llaves / reguladores
EC011310 | 8 | Válvula de regulación de tres vías | 9 | EF020007 |  | A | Etapa de presión artículo | 13 | EV020106 | PN 40 |  |  |  |  | EG015610 | Válvulas / llaves / reguladores
EC011310 | 8 | Válvula de regulación de tres vías | 9 | EF020007 |  | A | Etapa de presión artículo | 14 | EV020107 | PN 63 |  |  |  |  | EG015610 | Válvulas / llaves / reguladores
EC011310 | 8 | Válvula de regulación de tres vías | 9 | EF020007 |  | A | Etapa de presión artículo | 15 | EV020108 | PN 100 |  |  |  |  | EG015610 | Válvulas / llaves / reguladores
EC011310 | 8 | Válvula de regulación de tres vías | 9 | EF020007 |  | A | Etapa de presión artículo | 16 | EV020595 | PN 160 |  |  |  |  | EG015610 | Válvulas / llaves / reguladores
EC011310 | 8 | Válvula de regulación de tres vías | 9 | EF020007 |  | A | Etapa de presión artículo | 17 | EV020775 | PN 250 |  |  |  |  | EG015610 | Válvulas / llaves / reguladores
EC011310 | 8 | Válvula de regulación de tres vías | 9 | EF020007 |  | A | Etapa de presión artículo | 18 | EV020596 | PN 320 |  |  |  |  | EG015610 | Válvulas / llaves / reguladores
EC011310 | 8 | Válvula de regulación de tres vías | 9 | EF020007 |  | A | Etapa de presión artículo | 19 | EV020314 | 150 mbar |  |  |  |  | EG015610 | Válvulas / llaves / reguladores
EC011310 | 8 | Válvula de regulación de tres vías | 9 | EF020007 |  | A | Etapa de presión artículo | 20 | EV000154 | Otros |  |  |  |  | EG015610 | Válvulas / llaves / reguladores
EC011310 | 8 | Válvula de regulación de tres vías | 10 | EF020149 |  | A | Etapa de presión brida | 1 | EV020101 | PN 2,5 |  |  |  |  | EG015610 | Válvulas / llaves / reguladores
EC011310 | 8 | Válvula de regulación de tres vías | 10 | EF020149 |  | A | Etapa de presión brida | 2 | EV020102 | PN 6 |  |  |  |  | EG015610 | Válvulas / llaves / reguladores
EC011310 | 8 | Válvula de regulación de tres vías | 10 | EF020149 |  | A | Etapa de presión brida | 3 | EV020103 | PN 10 |  |  |  |  | EG015610 | Válvulas / llaves / reguladores
EC011310 | 8 | Válvula de regulación de tres vías | 10 | EF020149 |  | A | Etapa de presión brida | 4 | EV020104 | PN 16 |  |  |  |  | EG015610 | Válvulas / llaves / reguladores
EC011310 | 8 | Válvula de regulación de tres vías | 10 | EF020149 |  | A | Etapa de presión brida | 5 | EV020105 | PN 25 |  |  |  |  | EG015610 | Válvulas / llaves / reguladores
EC011310 | 8 | Válvula de regulación de tres vías | 10 | EF020149 |  | A | Etapa de presión brida | 6 | EV020106 | PN 40 |  |  |  |  | EG015610 | Válvulas / llaves / reguladores
EC011310 | 8 | Válvula de regulación de tres vías | 10 | EF020149 |  | A | Etapa de presión brida | 7 | EV020107 | PN 63 |  |  |  |  | EG015610 | Válvulas / llaves / reguladores
EC011310 | 8 | Válvula de regulación de tres vías | 10 | EF020149 |  | A | Etapa de presión brida | 8 | EV020108 | PN 100 |  |  |  |  | EG015610 | Válvulas / llaves / reguladores
EC011310 | 8 | Válvula de regulación de tres vías | 10 | EF020149 |  | A | Etapa de presión brida | 9 | EV020595 | PN 160 |  |  |  |  | EG015610 | Válvulas / llaves / reguladores
EC011310 | 8 | Válvula de regulación de tres vías | 10 | EF020149 |  | A | Etapa de presión brida | 10 | EV020775 | PN 250 |  |  |  |  | EG015610 | Válvulas / llaves / reguladores
EC011310 | 8 | Válvula de regulación de tres vías | 10 | EF020149 |  | A | Etapa de presión brida | 11 | EV020596 | PN 320 |  |  |  |  | EG015610 | Válvulas / llaves / reguladores
EC011310 | 8 | Válvula de regulación de tres vías | 10 | EF020149 |  | A | Etapa de presión brida | 12 | EV022628 | 150 lbs |  |  |  |  | EG015610 | Válvulas / llaves / reguladores
EC011310 | 8 | Válvula de regulación de tres vías | 10 | EF020149 |  | A | Etapa de presión brida | 13 | EV022629 | 300 lbs |  |  |  |  | EG015610 | Válvulas / llaves / reguladores
EC011310 | 8 | Válvula de regulación de tres vías | 10 | EF020149 |  | A | Etapa de presión brida | 14 | EV000154 | Otros |  |  |  |  | EG015610 | Válvulas / llaves / reguladores
EC011310 | 8 | Válvula de regulación de tres vías | 11 | EF024113 |  | N | Presión diferencia máx. en posición abierta |  |  |  | EU570056 | bar |  |  | EG015610 | Válvulas / llaves / reguladores
EC011310 | 8 | Válvula de regulación de tres vías | 12 | EF020023 | EFI20023 | N | Temperatura máx. del medio caloportador (servicio continuo) |  |  |  | EU570073 | °C | EU571087 | ºF | EG015610 | Válvulas / llaves / reguladores
EC011310 | 8 | Válvula de regulación de tres vías | 13 | EF020077 | EFI20077 | N | Temperatura mín. del medio caloportador (servicio continuo) |  |  |  | EU570073 | °C | EU571087 | ºF | EG015610 | Válvulas / llaves / reguladores
EC011310 | 8 | Válvula de regulación de tres vías | 14 | EF000139 |  | A | Tratamiento de superficie | 1 | EV006034 | Sin tratamiento |  |  |  |  | EG015610 | Válvulas / llaves / reguladores
EC011310 | 8 | Válvula de regulación de tres vías | 14 | EF000139 |  | A | Tratamiento de superficie | 2 | EV001753 | Revestido |  |  |  |  | EG015610 | Válvulas / llaves / reguladores
EC011310 | 8 | Válvula de regulación de tres vías | 14 | EF000139 |  | A | Tratamiento de superficie | 3 | EV000191 | Niquelado |  |  |  |  | EG015610 | Válvulas / llaves / reguladores
EC011310 | 8 | Válvula de regulación de tres vías | 14 | EF000139 |  | A | Tratamiento de superficie | 4 | EV020691 | Imprimación |  |  |  |  | EG015610 | Válvulas / llaves / reguladores
EC011310 | 8 | Válvula de regulación de tres vías | 14 | EF000139 |  | A | Tratamiento de superficie | 5 | EV000189 | Cromado |  |  |  |  | EG015610 | Válvulas / llaves / reguladores
EC011310 | 8 | Válvula de regulación de tres vías | 14 | EF000139 |  | A | Tratamiento de superficie | 6 | EV000154 | Otros |  |  |  |  | EG015610 | Válvulas / llaves / reguladores
EC011310 | 8 | Válvula de regulación de tres vías | 15 | EF022466 |  | N | Valor Kvs | [7 empty] | EG015610 | Válvulas / llaves / reguladores
EC011310 | 8 | Válvula de regulación de tres vías | 16 | EF024114 |  | N | Pérdida por fuga del valor Kvs |  |  |  | EU570382 | % |  |  | EG015610 | Válvulas / llaves / reguladores
EC011310 | 8 | Válvula de regulación de tres vías | 17 | EF024116 |  | A | Característica del suelo | 1 | EV020004 | Lineal |  |  |  |  | EG015610 | Válvulas / llaves / reguladores
EC011310 | 8 | Válvula de regulación de tres vías | 17 | EF024116 |  | A | Característica del suelo | 2 | EV021552 | Isoporcentual |  |  |  |  | EG015610 | Válvulas / llaves / reguladores
EC011310 | 8 | Válvula de regulación de tres vías | 17 | EF024116 |  | A | Característica del suelo | 3 | EV021993 | Cuadrático |  |  |  |  | EG015610 | Válvulas / llaves / reguladores
EC011310 | 8 | Válvula de regulación de tres vías | 18 | EF024128 |  | N | Valor Kvs bypass | [7 empty] | EG015610 | Válvulas / llaves / reguladores
EC011310 | 8 | Válvula de regulación de tres vías | 19 | EF024129 |  | N | Pérdida por fuga del valor Kvs bypass |  |  |  | EU570382 | % |  |  | EG015610 | Válvulas / llaves / reguladores
EC011310 | 8 | Válvula de regulación de tres vías | 20 | EF024130 |  | A | Característica del suelo bypass | 1 | EV020004 | Lineal |  |  |  |  | EG015610 | Válvulas / llaves / reguladores
EC011310 | 8 | Válvula de regulación de tres vías | 20 | EF024130 |  | A | Característica del suelo bypass | 2 | EV021552 | Isoporcentual |  |  |  |  | EG015610 | Válvulas / llaves / reguladores
EC011310 | 8 | Válvula de regulación de tres vías | 20 | EF024130 |  | A | Característica del suelo bypass | 3 | EV021993 | Cuadrático |  |  |  |  | EG015610 | Válvulas / llaves / reguladores
EC011310 | 8 | Válvula de regulación de tres vías | 20 | EF024130 |  | A | Característica del suelo bypass | 4 | EV021561 | Complementario |  |  |  |  | EG015610 | Válvulas / llaves / reguladores
EC011310 | 8 | Válvula de regulación de tres vías | 21 | EF020720 |  | L | Con pieza en T para conector de 4 vías | [7 empty] | EG015610 | Válvulas / llaves / reguladores
EC011310 | 8 | Válvula de regulación de tres vías | 22 | EF024131 |  | L | Método de instalación de forma distribuida | [7 empty] | EG015610 | Válvulas / llaves / reguladores
EC011310 | 8 | Válvula de regulación de tres vías | 23 | EF024115 |  | N | Relación de ajuste (Svo) |  |  |  | EU570382 | % |  |  | EG015610 | Válvulas / llaves / reguladores
EC011310 | 8 | Válvula de regulación de tres vías | 24 | EF021866 | EFI21866 | N | Longitud de carrera |  |  |  | EU570448 | mm | EU000051 | in | EG015610 | Válvulas / llaves / reguladores
EC011310 | 8 | Válvula de regulación de tres vías | 25 | EF020151 | EFI20151 | N | Longitud toma 1 |  |  |  | EU570448 | mm | EU000051 | in | EG015610 | Válvulas / llaves / reguladores
EC011310 | 8 | Válvula de regulación de tres vías | 26 | EF020153 | EFI20153 | N | Modificación en uso de la longitud para toma 1 |  |  |  | EU570448 | mm | EU000051 | in | EG015610 | Válvulas / llaves / reguladores
EC011310 | 8 | Válvula de regulación de tres vías | 27 | EF020152 | EFI20152 | N | Longitud toma 2 |  |  |  | EU570448 | mm | EU000051 | in | EG015610 | Válvulas / llaves / reguladores
EC011310 | 8 | Válvula de regulación de tres vías | 28 | EF020154 | EFI20154 | N | Modificación en uso de la longitud para toma 2 |  |  |  | EU570448 | mm | EU000051 | in | EG015610 | Válvulas / llaves / reguladores
EC011310 | 8 | Válvula de regulación de tres vías | 29 | EF020159 | EFI20159 | N | Longitud toma 3 |  |  |  | EU570448 | mm | EU000051 | in | EG015610 | Válvulas / llaves / reguladores
EC011310 | 8 | Válvula de regulación de tres vías | 30 | EF020160 | EFI20160 | N | Longitud efectiva toma 3 |  |  |  | EU570448 | mm | EU000051 | in | EG015610 | Válvulas / llaves / reguladores
EC011310 | 8 | Válvula de regulación de tres vías | 31 | EF020195 | EFI20195 | N | Altura del eje |  |  |  | EU570448 | mm | EU000051 | in | EG015610 | Válvulas / llaves / reguladores
EC011311 | 8 | Válvula de rebose | 1 | EF000010 |  | A | Modelo | 1 | EV000164 | Recto |  |  |  |  | EG015810 | Aparatos de medida y control
EC011311 | 8 | Válvula de rebose | 1 | EF000010 |  | A | Modelo | 2 | EV003873 | En ángulo recto |  |  |  |  | EG015810 | Aparatos de medida y control
EC011311 | 8 | Válvula de rebose | 1 | EF000010 |  | A | Modelo | 3 | EV000154 | Otros |  |  |  |  | EG015810 | Aparatos de medida y control
EC011311 | 8 | Válvula de rebose | 2 | EF001596 |  | A | Material de la carcasa | 1 | EV000072 | Aluminio |  |  |  |  | EG015810 | Aparatos de medida y control
EC011311 | 8 | Válvula de rebose | 2 | EF001596 |  | A | Material de la carcasa | 2 | EV000149 | Latón |  |  |  |  | EG015810 | Aparatos de medida y control
EC011311 | 8 | Válvula de rebose | 2 | EF001596 |  | A | Material de la carcasa | 3 | EV000082 | Bronce |  |  |  |  | EG015810 | Aparatos de medida y control
EC011311 | 8 | Válvula de rebose | 2 | EF001596 |  | A | Material de la carcasa | 4 | EV000117 | Hierro fundido |  |  |  |  | EG015810 | Aparatos de medida y control
EC011311 | 8 | Válvula de rebose | 2 | EF001596 |  | A | Material de la carcasa | 5 | EV000138 | Cobre |  |  |  |  | EG015810 | Aparatos de medida y control
EC011311 | 8 | Válvula de rebose | 2 | EF001596 |  | A | Material de la carcasa | 6 | EV000166 | Acero inoxidable |  |  |  |  | EG015810 | Aparatos de medida y control
EC011311 | 8 | Válvula de rebose | 2 | EF001596 |  | A | Material de la carcasa | 7 | EV000179 | Acero |  |  |  |  | EG015810 | Aparatos de medida y control
EC011311 | 8 | Válvula de rebose | 2 | EF001596 |  | A | Material de la carcasa | 8 | EV000139 | Plástico |  |  |  |  | EG015810 | Aparatos de medida y control
EC011311 | 8 | Válvula de rebose | 2 | EF001596 |  | A | Material de la carcasa | 9 | EV000154 | Otros |  |  |  |  | EG015810 | Aparatos de medida y control
EC011311 | 8 | Válvula de rebose | 3 | EF001257 |  | A | Calidad del material | 1 | EV008430 | Acero inoxidable 304 (1.4301) |  |  |  |  | EG015810 | Aparatos de medida y control
EC011311 | 8 | Válvula de rebose | 3 | EF001257 |  | A | Calidad del material | 2 | EV020089 | Acero inoxidable 304 L (1.4306) |  |  |  |  | EG015810 | Aparatos de medida y control
EC011311 | 8 | Válvula de rebose | 3 | EF001257 |  | A | Calidad del material | 3 | EV008431 | Acero inoxidable 316 (1,4401) |  |  |  |  | EG015810 | Aparatos de medida y control
EC011311 | 8 | Válvula de rebose | 3 | EF001257 |  | A | Calidad del material | 4 | EV020090 | Acero inoxidable 316 L (1.4404) |  |  |  |  | EG015810 | Aparatos de medida y control
EC011311 | 8 | Válvula de rebose | 3 | EF001257 |  | A | Calidad del material | 5 | EV020192 | Acero inoxidable 316 Ti (1.4571) |  |  |  |  | EG015810 | Aparatos de medida y control
EC011311 | 8 | Válvula de rebose | 3 | EF001257 |  | A | Calidad del material | 6 | EV020191 | Acero inoxidable 321 (1.4541) |  |  |  |  | EG015810 | Aparatos de medida y control
EC011311 | 8 | Válvula de rebose | 3 | EF001257 |  | A | Calidad del material | 7 | EV007764 | Acero fundido |  |  |  |  | EG015810 | Aparatos de medida y control
EC011311 | 8 | Válvula de rebose | 3 | EF001257 |  | A | Calidad del material | 8 | EV021359 | Acero forjado |  |  |  |  | EG015810 | Aparatos de medida y control
EC011311 | 8 | Válvula de rebose | 3 | EF001257 |  | A | Calidad del material | 9 | EV020324 | Acero aleado |  |  |  |  | EG015810 | Aparatos de medida y control
EC011311 | 8 | Válvula de rebose | 3 | EF001257 |  | A | Calidad del material | 10 | EV020029 | Chapa de acero |  |  |  |  | EG015810 | Aparatos de medida y control
EC011311 | 8 | Válvula de rebose | 3 | EF001257 |  | A | Calidad del material | 11 | EV020187 | Hierro fundido GG 20 (GJL-200) |  |  |  |  | EG015810 | Aparatos de medida y control
EC011311 | 8 | Válvula de rebose | 3 | EF001257 |  | A | Calidad del material | 12 | EV020188 | Hierro fundido GG 25 (GJL-250) |  |  |  |  | EG015810 | Aparatos de medida y control
EC011311 | 8 | Válvula de rebose | 3 | EF001257 |  | A | Calidad del material | 13 | EV020190 | Hierro fundido GGG 40.3 (GJS-400-18) |  |  |  |  | EG015810 | Aparatos de medida y control
EC011311 | 8 | Válvula de rebose | 3 | EF001257 |  | A | Calidad del material | 14 | EV021360 | Hierro fundido GGG 40 |  |  |  |  | EG015810 | Aparatos de medida y control
EC011311 | 8 | Válvula de rebose | 3 | EF001257 |  | A | Calidad del material | 15 | EV020290 | Hierro fundido GGG50(GJS-500-7) |  |  |  |  | EG015810 | Aparatos de medida y control
EC011311 | 8 | Válvula de rebose | 3 | EF001257 |  | A | Calidad del material | 16 | EV020182 | Bronce (Rg 5) |  |  |  |  | EG015810 | Aparatos de medida y control
EC011311 | 8 | Válvula de rebose | 3 | EF001257 |  | A | Calidad del material | 17 | EV020183 | Bronce bajo contenido en zinc (Rg 10) |  |  |  |  | EG015810 | Aparatos de medida y control
EC011311 | 8 | Válvula de rebose | 3 | EF001257 |  | A | Calidad del material | 18 | EV020184 | Bronce, exento de zinc (90/10) |  |  |  |  | EG015810 | Aparatos de medida y control
EC011311 | 8 | Válvula de rebose | 3 | EF001257 |  | A | Calidad del material | 19 | EV020185 | Bronce de aluminio |  |  |  |  | EG015810 | Aparatos de medida y control
EC011311 | 8 | Válvula de rebose | 3 | EF001257 |  | A | Calidad del material | 20 | EV020186 | Latón, resistente a la corrosión (DZR) |  |  |  |  | EG015810 | Aparatos de medida y control
EC011311 | 8 | Válvula de rebose | 3 | EF001257 |  | A | Calidad del material | 21 | EV008343 | P40 (aluminio) |  |  |  |  | EG015810 | Aparatos de medida y control
EC011311 | 8 | Válvula de rebose | 3 | EF001257 |  | A | Calidad del material | 22 | EV008344 | P60 (aluminio) |  |  |  |  | EG015810 | Aparatos de medida y control
EC011311 | 8 | Válvula de rebose | 3 | EF001257 |  | A | Calidad del material | 23 | EV000154 | Otros |  |  |  |  | EG015810 | Aparatos de medida y control
EC011311 | 8 | Válvula de rebose | 4 | EF000321 |  | A | Conexión 1 | 1 | EV020235 | Rosca interna de gas cilíndrica (BSPP) |  |  |  |  | EG015810 | Aparatos de medida y control
EC011311 | 8 | Válvula de rebose | 4 | EF000321 |  | A | Conexión 1 | 2 | EV020236 | Roscado interno (métrico) |  |  |  |  | EG015810 | Aparatos de medida y control
EC011311 | 8 | Válvula de rebose | 4 | EF000321 |  | A | Conexión 1 | 3 | EV020237 | Rosca interna cónica (NPT) |  |  |  |  | EG015810 | Aparatos de medida y control
EC011311 | 8 | Válvula de rebose | 4 | EF000321 |  | A | Conexión 1 | 4 | EV020027 | Rosca interna gas cónica (BSPT) |  |  |  |  | EG015810 | Aparatos de medida y control
EC011311 | 8 | Válvula de rebose | 4 | EF000321 |  | A | Conexión 1 | 5 | EV016143 | Rosca interior cilíndrica BSPT-Rp (ISO 7-1 / EN 10226-1) |  |  |  |  | EG015810 | Aparatos de medida y control
EC011311 | 8 | Válvula de rebose | 4 | EF000321 |  | A | Conexión 1 | 6 | EV020238 | Rosca externa gas cónica (BSPT) |  |  |  |  | EG015810 | Aparatos de medida y control
EC011311 | 8 | Válvula de rebose | 4 | EF000321 |  | A | Conexión 1 | 7 | EV020239 | Rosca externa gas cilíndrica (BSPP) |  |  |  |  | EG015810 | Aparatos de medida y control
EC011311 | 8 | Válvula de rebose | 4 | EF000321 |  | A | Conexión 1 | 8 | EV020240 | Rosca externa (métrica) |  |  |  |  | EG015810 | Aparatos de medida y control
EC011311 | 8 | Válvula de rebose | 4 | EF000321 |  | A | Conexión 1 | 9 | EV020241 | Rosca externa cónica (NPT) |  |  |  |  | EG015810 | Aparatos de medida y control
EC011311 | 8 | Válvula de rebose | 4 | EF000321 |  | A | Conexión 1 | 10 | EV000106 | Brida |  |  |  |  | EG015810 | Aparatos de medida y control
EC011311 | 8 | Válvula de rebose | 4 | EF000321 |  | A | Conexión 1 | 11 | EV020287 | Extremo de soldadura |  |  |  |  | EG015810 | Aparatos de medida y control
EC011311 | 8 | Válvula de rebose | 4 | EF000321 |  | A | Conexión 1 | 12 | EV020288 | Manguito de soldadura |  |  |  |  | EG015810 | Aparatos de medida y control
EC011311 | 8 | Válvula de rebose | 4 | EF000321 |  | A | Conexión 1 | 13 | EV020242 | Anillo opresor |  |  |  |  | EG015810 | Aparatos de medida y control
EC011311 | 8 | Válvula de rebose | 4 | EF000321 |  | A | Conexión 1 | 14 | EV016084 | Conexión de la abrazadera |  |  |  |  | EG015810 | Aparatos de medida y control
EC011311 | 8 | Válvula de rebose | 4 | EF000321 |  | A | Conexión 1 | 15 | EV020811 | Terminal de soldadura |  |  |  |  | EG015810 | Aparatos de medida y control
EC011311 | 8 | Válvula de rebose | 4 | EF000321 |  | A | Conexión 1 | 16 | EV020812 | Manguito soldado |  |  |  |  | EG015810 | Aparatos de medida y control
EC011311 | 8 | Válvula de rebose | 4 | EF000321 |  | A | Conexión 1 | 17 | EV020085 | Extremo soldado en plástico |  |  |  |  | EG015810 | Aparatos de medida y control
EC011311 | 8 | Válvula de rebose | 4 | EF000321 |  | A | Conexión 1 | 18 | EV020312 | Manguito de soldadura plástica |  |  |  |  | EG015810 | Aparatos de medida y control
EC011311 | 8 | Válvula de rebose | 4 | EF000321 |  | A | Conexión 1 | 19 | EV020068 | Aislante electrosoldado |  |  |  |  | EG015810 | Aparatos de medida y control
EC011311 | 8 | Válvula de rebose | 4 | EF000321 |  | A | Conexión 1 | 20 | EV020088 | Laminado |  |  |  |  | EG015810 | Aparatos de medida y control
EC011311 | 8 | Válvula de rebose | 4 | EF000321 |  | A | Conexión 1 | 21 | EV020001 | Manguito adhesivo |  |  |  |  | EG015810 | Aparatos de medida y control
EC011311 | 8 | Válvula de rebose | 4 | EF000321 |  | A | Conexión 1 | 22 | EV020084 | Boquilla pegamento |  |  |  |  | EG015810 | Aparatos de medida y control
EC011311 | 8 | Válvula de rebose | 4 | EF000321 |  | A | Conexión 1 | 23 | EV008045 | Ranura |  |  |  |  | EG015810 | Aparatos de medida y control
EC011311 | 8 | Válvula de rebose | 4 | EF000321 |  | A | Conexión 1 | 24 | EV020037 | Conexión Storz |  |  |  |  | EG015810 | Aparatos de medida y control
EC011311 | 8 | Válvula de rebose | 4 | EF000321 |  | A | Conexión 1 | 25 | EV020020 | Soporte de manguera |  |  |  |  | EG015810 | Aparatos de medida y control
EC011311 | 8 | Válvula de rebose | 4 | EF000321 |  | A | Conexión 1 | 26 | EV020067 | Manguito de compresión |  |  |  |  | EG015810 | Aparatos de medida y control
EC011311 | 8 | Válvula de rebose | 4 | EF000321 |  | A | Conexión 1 | 27 | EV000154 | Otros |  |  |  |  | EG015810 | Aparatos de medida y control
EC011311 | 8 | Válvula de rebose | 5 | EF023193 |  | A | Diámetro nominal empalme 1 | 1 | EV020207 | 1/8 pulgada (6) |  |  |  |  | EG015810 | Aparatos de medida y control
EC011311 | 8 | Válvula de rebose | 5 | EF023193 |  | A | Diámetro nominal empalme 1 | 2 | EV020109 | DN 6 |  |  |  |  | EG015810 | Aparatos de medida y control
EC011311 | 8 | Válvula de rebose | 5 | EF023193 |  | A | Diámetro nominal empalme 1 | 3 | EV008487 | 1/4 pulgada (8) |  |  |  |  | EG015810 | Aparatos de medida y control
EC011311 | 8 | Válvula de rebose | 5 | EF023193 |  | A | Diámetro nominal empalme 1 | 4 | EV020110 | DN 8 |  |  |  |  | EG015810 | Aparatos de medida y control
EC011311 | 8 | Válvula de rebose | 5 | EF023193 |  | A | Diámetro nominal empalme 1 | 5 | EV020208 | 3/8 pulgada (10) |  |  |  |  | EG015810 | Aparatos de medida y control
EC011311 | 8 | Válvula de rebose | 5 | EF023193 |  | A | Diámetro nominal empalme 1 | 6 | EV020111 | DN 10 |  |  |  |  | EG015810 | Aparatos de medida y control
EC011311 | 8 | Válvula de rebose | 5 | EF023193 |  | A | Diámetro nominal empalme 1 | 7 | EV020209 | 1/2 pulgada (15) |  |  |  |  | EG015810 | Aparatos de medida y control
EC011311 | 8 | Válvula de rebose | 5 | EF023193 |  | A | Diámetro nominal empalme 1 | 8 | EV005372 | DN 15 |  |  |  |  | EG015810 | Aparatos de medida y control
EC011311 | 8 | Válvula de rebose | 5 | EF023193 |  | A | Diámetro nominal empalme 1 | 9 | EV020210 | 3/4 pulgada (20) |  |  |  |  | EG015810 | Aparatos de medida y control
EC011311 | 8 | Válvula de rebose | 5 | EF023193 |  | A | Diámetro nominal empalme 1 | 10 | EV005373 | DN 20 |  |  |  |  | EG015810 | Aparatos de medida y control
EC011311 | 8 | Válvula de rebose | 5 | EF023193 |  | A | Diámetro nominal empalme 1 | 11 | EV020211 | 1 pulgada (25) |  |  |  |  | EG015810 | Aparatos de medida y control
EC011311 | 8 | Válvula de rebose | 5 | EF023193 |  | A | Diámetro nominal empalme 1 | 12 | EV005374 | DN 25 |  |  |  |  | EG015810 | Aparatos de medida y control
EC011311 | 8 | Válvula de rebose | 5 | EF023193 |  | A | Diámetro nominal empalme 1 | 13 | EV020212 | 1 1/4 pulgada (32) |  |  |  |  | EG015810 | Aparatos de medida y control
EC011311 | 8 | Válvula de rebose | 5 | EF023193 |  | A | Diámetro nominal empalme 1 | 14 | EV005922 | DN 32 |  |  |  |  | EG015810 | Aparatos de medida y control
EC011311 | 8 | Válvula de rebose | 5 | EF023193 |  | A | Diámetro nominal empalme 1 | 15 | EV020213 | 1 1/2 pulgada (40) |  |  |  |  | EG015810 | Aparatos de medida y control
EC011311 | 8 | Válvula de rebose | 5 | EF023193 |  | A | Diámetro nominal empalme 1 | 16 | EV020112 | DN 40 |  |  |  |  | EG015810 | Aparatos de medida y control
EC011311 | 8 | Válvula de rebose | 5 | EF023193 |  | A | Diámetro nominal empalme 1 | 17 | EV020214 | 2 pulgadas (50) |  |  |  |  | EG015810 | Aparatos de medida y control
EC011311 | 8 | Válvula de rebose | 5 | EF023193 |  | A | Diámetro nominal empalme 1 | 18 | EV020113 | DN 50 |  |  |  |  | EG015810 | Aparatos de medida y control
EC011311 | 8 | Válvula de rebose | 5 | EF023193 |  | A | Diámetro nominal empalme 1 | 19 | EV000154 | Otros |  |  |  |  | EG015810 | Aparatos de medida y control
EC011311 | 8 | Válvula de rebose | 6 | EF020122 | EFI20122 | N | Diámetro exterior del tubo toma 1 |  |  |  | EU570448 | mm | EU000051 | in | EG015810 | Aparatos de medida y control
EC011311 | 8 | Válvula de rebose | 7 | EF000322 |  | A | Conexión 2 | 1 | EV020235 | Rosca interna de gas cilíndrica (BSPP) |  |  |  |  | EG015810 | Aparatos de medida y control
EC011311 | 8 | Válvula de rebose | 7 | EF000322 |  | A | Conexión 2 | 2 | EV020236 | Roscado interno (métrico) |  |  |  |  | EG015810 | Aparatos de medida y control
EC011311 | 8 | Válvula de rebose | 7 | EF000322 |  | A | Conexión 2 | 3 | EV020237 | Rosca interna cónica (NPT) |  |  |  |  | EG015810 | Aparatos de medida y control
EC011311 | 8 | Válvula de rebose | 7 | EF000322 |  | A | Conexión 2 | 4 | EV020027 | Rosca interna gas cónica (BSPT) |  |  |  |  | EG015810 | Aparatos de medida y control
EC011311 | 8 | Válvula de rebose | 7 | EF000322 |  | A | Conexión 2 | 5 | EV016143 | Rosca interior cilíndrica BSPT-Rp (ISO 7-1 / EN 10226-1) |  |  |  |  | EG015810 | Aparatos de medida y control
EC011311 | 8 | Válvula de rebose | 7 | EF000322 |  | A | Conexión 2 | 6 | EV020238 | Rosca externa gas cónica (BSPT) |  |  |  |  | EG015810 | Aparatos de medida y control
EC011311 | 8 | Válvula de rebose | 7 | EF000322 |  | A | Conexión 2 | 7 | EV020239 | Rosca externa gas cilíndrica (BSPP) |  |  |  |  | EG015810 | Aparatos de medida y control
EC011311 | 8 | Válvula de rebose | 7 | EF000322 |  | A | Conexión 2 | 8 | EV020240 | Rosca externa (métrica) |  |  |  |  | EG015810 | Aparatos de medida y control
EC011311 | 8 | Válvula de rebose | 7 | EF000322 |  | A | Conexión 2 | 9 | EV020241 | Rosca externa cónica (NPT) |  |  |  |  | EG015810 | Aparatos de medida y control
EC011311 | 8 | Válvula de rebose | 7 | EF000322 |  | A | Conexión 2 | 10 | EV000106 | Brida |  |  |  |  | EG015810 | Aparatos de medida y control
EC011311 | 8 | Válvula de rebose | 7 | EF000322 |  | A | Conexión 2 | 11 | EV020287 | Extremo de soldadura |  |  |  |  | EG015810 | Aparatos de medida y control
EC011311 | 8 | Válvula de rebose | 7 | EF000322 |  | A | Conexión 2 | 12 | EV020288 | Manguito de soldadura |  |  |  |  | EG015810 | Aparatos de medida y control
EC011311 | 8 | Válvula de rebose | 7 | EF000322 |  | A | Conexión 2 | 13 | EV020242 | Anillo opresor |  |  |  |  | EG015810 | Aparatos de medida y control
EC011311 | 8 | Válvula de rebose | 7 | EF000322 |  | A | Conexión 2 | 14 | EV016084 | Conexión de la abrazadera |  |  |  |  | EG015810 | Aparatos de medida y control
EC011311 | 8 | Válvula de rebose | 7 | EF000322 |  | A | Conexión 2 | 15 | EV020811 | Terminal de soldadura |  |  |  |  | EG015810 | Aparatos de medida y control
EC011311 | 8 | Válvula de rebose | 7 | EF000322 |  | A | Conexión 2 | 16 | EV020812 | Manguito soldado |  |  |  |  | EG015810 | Aparatos de medida y control
EC011311 | 8 | Válvula de rebose | 7 | EF000322 |  | A | Conexión 2 | 17 | EV020085 | Extremo soldado en plástico |  |  |  |  | EG015810 | Aparatos de medida y control
EC011311 | 8 | Válvula de rebose | 7 | EF000322 |  | A | Conexión 2 | 18 | EV020312 | Manguito de soldadura plástica |  |  |  |  | EG015810 | Aparatos de medida y control
EC011311 | 8 | Válvula de rebose | 7 | EF000322 |  | A | Conexión 2 | 19 | EV020068 | Aislante electrosoldado |  |  |  |  | EG015810 | Aparatos de medida y control
EC011311 | 8 | Válvula de rebose | 7 | EF000322 |  | A | Conexión 2 | 20 | EV020088 | Laminado |  |  |  |  | EG015810 | Aparatos de medida y control
EC011311 | 8 | Válvula de rebose | 7 | EF000322 |  | A | Conexión 2 | 21 | EV020001 | Manguito adhesivo |  |  |  |  | EG015810 | Aparatos de medida y control
EC011311 | 8 | Válvula de rebose | 7 | EF000322 |  | A | Conexión 2 | 22 | EV020084 | Boquilla pegamento |  |  |  |  | EG015810 | Aparatos de medida y control
EC011311 | 8 | Válvula de rebose | 7 | EF000322 |  | A | Conexión 2 | 23 | EV008045 | Ranura |  |  |  |  | EG015810 | Aparatos de medida y control
EC011311 | 8 | Válvula de rebose | 7 | EF000322 |  | A | Conexión 2 | 24 | EV020037 | Conexión Storz |  |  |  |  | EG015810 | Aparatos de medida y control
EC011311 | 8 | Válvula de rebose | 7 | EF000322 |  | A | Conexión 2 | 25 | EV020020 | Soporte de manguera |  |  |  |  | EG015810 | Aparatos de medida y control
EC011311 | 8 | Válvula de rebose | 7 | EF000322 |  | A | Conexión 2 | 26 | EV020067 | Manguito de compresión |  |  |  |  | EG015810 | Aparatos de medida y control
EC011311 | 8 | Válvula de rebose | 7 | EF000322 |  | A | Conexión 2 | 27 | EV000154 | Otros |  |  |  |  | EG015810 | Aparatos de medida y control
EC011311 | 8 | Válvula de rebose | 8 | EF020052 |  | A | Diámetro nominal toma 2 | 1 | EV020207 | 1/8 pulgada (6) |  |  |  |  | EG015810 | Aparatos de medida y control
EC011311 | 8 | Válvula de rebose | 8 | EF020052 |  | A | Diámetro nominal toma 2 | 2 | EV020109 | DN 6 |  |  |  |  | EG015810 | Aparatos de medida y control
EC011311 | 8 | Válvula de rebose | 8 | EF020052 |  | A | Diámetro nominal toma 2 | 3 | EV008487 | 1/4 pulgada (8) |  |  |  |  | EG015810 | Aparatos de medida y control
EC011311 | 8 | Válvula de rebose | 8 | EF020052 |  | A | Diámetro nominal toma 2 | 4 | EV020110 | DN 8 |  |  |  |  | EG015810 | Aparatos de medida y control
EC011311 | 8 | Válvula de rebose | 8 | EF020052 |  | A | Diámetro nominal toma 2 | 5 | EV020208 | 3/8 pulgada (10) |  |  |  |  | EG015810 | Aparatos de medida y control
EC011311 | 8 | Válvula de rebose | 8 | EF020052 |  | A | Diámetro nominal toma 2 | 6 | EV020111 | DN 10 |  |  |  |  | EG015810 | Aparatos de medida y control
EC011311 | 8 | Válvula de rebose | 8 | EF020052 |  | A | Diámetro nominal toma 2 | 7 | EV020209 | 1/2 pulgada (15) |  |  |  |  | EG015810 | Aparatos de medida y control
EC011311 | 8 | Válvula de rebose | 8 | EF020052 |  | A | Diámetro nominal toma 2 | 8 | EV005372 | DN 15 |  |  |  |  | EG015810 | Aparatos de medida y control
EC011311 | 8 | Válvula de rebose | 8 | EF020052 |  | A | Diámetro nominal toma 2 | 9 | EV020210 | 3/4 pulgada (20) |  |  |  |  | EG015810 | Aparatos de medida y control
EC011311 | 8 | Válvula de rebose | 8 | EF020052 |  | A | Diámetro nominal toma 2 | 10 | EV005373 | DN 20 |  |  |  |  | EG015810 | Aparatos de medida y control
EC011311 | 8 | Válvula de rebose | 8 | EF020052 |  | A | Diámetro nominal toma 2 | 11 | EV020211 | 1 pulgada (25) |  |  |  |  | EG015810 | Aparatos de medida y control
EC011311 | 8 | Válvula de rebose | 8 | EF020052 |  | A | Diámetro nominal toma 2 | 12 | EV005374 | DN 25 |  |  |  |  | EG015810 | Aparatos de medida y control
EC011311 | 8 | Válvula de rebose | 8 | EF020052 |  | A | Diámetro nominal toma 2 | 13 | EV020212 | 1 1/4 pulgada (32) |  |  |  |  | EG015810 | Aparatos de medida y control
EC011311 | 8 | Válvula de rebose | 8 | EF020052 |  | A | Diámetro nominal toma 2 | 14 | EV005922 | DN 32 |  |  |  |  | EG015810 | Aparatos de medida y control
EC011311 | 8 | Válvula de rebose | 8 | EF020052 |  | A | Diámetro nominal toma 2 | 15 | EV020213 | 1 1/2 pulgada (40) |  |  |  |  | EG015810 | Aparatos de medida y control
EC011311 | 8 | Válvula de rebose | 8 | EF020052 |  | A | Diámetro nominal toma 2 | 16 | EV020112 | DN 40 |  |  |  |  | EG015810 | Aparatos de medida y control
EC011311 | 8 | Válvula de rebose | 8 | EF020052 |  | A | Diámetro nominal toma 2 | 17 | EV020214 | 2 pulgadas (50) |  |  |  |  | EG015810 | Aparatos de medida y control
EC011311 | 8 | Válvula de rebose | 8 | EF020052 |  | A | Diámetro nominal toma 2 | 18 | EV020113 | DN 50 |  |  |  |  | EG015810 | Aparatos de medida y control
EC011311 | 8 | Válvula de rebose | 8 | EF020052 |  | A | Diámetro nominal toma 2 | 19 | EV000154 | Otros |  |  |  |  | EG015810 | Aparatos de medida y control
EC011311 | 8 | Válvula de rebose | 9 | EF020123 | EFI20123 | N | Diámetro exterior del tubo toma 2 |  |  |  | EU570448 | mm | EU000051 | in | EG015810 | Aparatos de medida y control
EC011311 | 8 | Válvula de rebose | 10 | EF020007 |  | A | Etapa de presión artículo | 1 | EV020243 | Despresurizado |  |  |  |  | EG015810 | Aparatos de medida y control
EC011311 | 8 | Válvula de rebose | 10 | EF020007 |  | A | Etapa de presión artículo | 2 | EV020101 | PN 2,5 |  |  |  |  | EG015810 | Aparatos de medida y control
EC011311 | 8 | Válvula de rebose | 10 | EF020007 |  | A | Etapa de presión artículo | 3 | EV020147 | PN 3,2 |  |  |  |  | EG015810 | Aparatos de medida y control
EC011311 | 8 | Válvula de rebose | 10 | EF020007 |  | A | Etapa de presión artículo | 4 | EV020148 | PN 4 |  |  |  |  | EG015810 | Aparatos de medida y control
EC011311 | 8 | Válvula de rebose | 10 | EF020007 |  | A | Etapa de presión artículo | 5 | EV020102 | PN 6 |  |  |  |  | EG015810 | Aparatos de medida y control
EC011311 | 8 | Válvula de rebose | 10 | EF020007 |  | A | Etapa de presión artículo | 6 | EV020145 | PN 8 |  |  |  |  | EG015810 | Aparatos de medida y control
EC011311 | 8 | Válvula de rebose | 10 | EF020007 |  | A | Etapa de presión artículo | 7 | EV020103 | PN 10 |  |  |  |  | EG015810 | Aparatos de medida y control
EC011311 | 8 | Válvula de rebose | 10 | EF020007 |  | A | Etapa de presión artículo | 8 | EV020146 | PN 12,5 |  |  |  |  | EG015810 | Aparatos de medida y control
EC011311 | 8 | Válvula de rebose | 10 | EF020007 |  | A | Etapa de presión artículo | 9 | EV020104 | PN 16 |  |  |  |  | EG015810 | Aparatos de medida y control
EC011311 | 8 | Válvula de rebose | 10 | EF020007 |  | A | Etapa de presión artículo | 10 | EV020244 | PN 20 |  |  |  |  | EG015810 | Aparatos de medida y control
EC011311 | 8 | Válvula de rebose | 10 | EF020007 |  | A | Etapa de presión artículo | 11 | EV020105 | PN 25 |  |  |  |  | EG015810 | Aparatos de medida y control
EC011311 | 8 | Válvula de rebose | 10 | EF020007 |  | A | Etapa de presión artículo | 12 | EV020245 | PN 32 |  |  |  |  | EG015810 | Aparatos de medida y control
EC011311 | 8 | Válvula de rebose | 10 | EF020007 |  | A | Etapa de presión artículo | 13 | EV020106 | PN 40 |  |  |  |  | EG015810 | Aparatos de medida y control
EC011311 | 8 | Válvula de rebose | 10 | EF020007 |  | A | Etapa de presión artículo | 14 | EV020107 | PN 63 |  |  |  |  | EG015810 | Aparatos de medida y control
EC011311 | 8 | Válvula de rebose | 10 | EF020007 |  | A | Etapa de presión artículo | 15 | EV020108 | PN 100 |  |  |  |  | EG015810 | Aparatos de medida y control
EC011311 | 8 | Válvula de rebose | 10 | EF020007 |  | A | Etapa de presión artículo | 16 | EV020595 | PN 160 |  |  |  |  | EG015810 | Aparatos de medida y control
EC011311 | 8 | Válvula de rebose | 10 | EF020007 |  | A | Etapa de presión artículo | 17 | EV020775 | PN 250 |  |  |  |  | EG015810 | Aparatos de medida y control
EC011311 | 8 | Válvula de rebose | 10 | EF020007 |  | A | Etapa de presión artículo | 18 | EV020596 | PN 320 |  |  |  |  | EG015810 | Aparatos de medida y control
EC011311 | 8 | Válvula de rebose | 10 | EF020007 |  | A | Etapa de presión artículo | 19 | EV020314 | 150 mbar |  |  |  |  | EG015810 | Aparatos de medida y control
EC011311 | 8 | Válvula de rebose | 10 | EF020007 |  | A | Etapa de presión artículo | 20 | EV000154 | Otros |  |  |  |  | EG015810 | Aparatos de medida y control
EC011311 | 8 | Válvula de rebose | 11 | EF020149 |  | A | Etapa de presión brida | 1 | EV020101 | PN 2,5 |  |  |  |  | EG015810 | Aparatos de medida y control
EC011311 | 8 | Válvula de rebose | 11 | EF020149 |  | A | Etapa de presión brida | 2 | EV020102 | PN 6 |  |  |  |  | EG015810 | Aparatos de medida y control
EC011311 | 8 | Válvula de rebose | 11 | EF020149 |  | A | Etapa de presión brida | 3 | EV020103 | PN 10 |  |  |  |  | EG015810 | Aparatos de medida y control
EC011311 | 8 | Válvula de rebose | 11 | EF020149 |  | A | Etapa de presión brida | 4 | EV020104 | PN 16 |  |  |  |  | EG015810 | Aparatos de medida y control
EC011311 | 8 | Válvula de rebose | 11 | EF020149 |  | A | Etapa de presión brida | 5 | EV020105 | PN 25 |  |  |  |  | EG015810 | Aparatos de medida y control
EC011311 | 8 | Válvula de rebose | 11 | EF020149 |  | A | Etapa de presión brida | 6 | EV020106 | PN 40 |  |  |  |  | EG015810 | Aparatos de medida y control
EC011311 | 8 | Válvula de rebose | 11 | EF020149 |  | A | Etapa de presión brida | 7 | EV020107 | PN 63 |  |  |  |  | EG015810 | Aparatos de medida y control
EC011311 | 8 | Válvula de rebose | 11 | EF020149 |  | A | Etapa de presión brida | 8 | EV020108 | PN 100 |  |  |  |  | EG015810 | Aparatos de medida y control
EC011311 | 8 | Válvula de rebose | 11 | EF020149 |  | A | Etapa de presión brida | 9 | EV020595 | PN 160 |  |  |  |  | EG015810 | Aparatos de medida y control
EC011311 | 8 | Válvula de rebose | 11 | EF020149 |  | A | Etapa de presión brida | 10 | EV020775 | PN 250 |  |  |  |  | EG015810 | Aparatos de medida y control
EC011311 | 8 | Válvula de rebose | 11 | EF020149 |  | A | Etapa de presión brida | 11 | EV020596 | PN 320 |  |  |  |  | EG015810 | Aparatos de medida y control
EC011311 | 8 | Válvula de rebose | 11 | EF020149 |  | A | Etapa de presión brida | 12 | EV000154 | Otros |  |  |  |  | EG015810 | Aparatos de medida y control
EC011311 | 8 | Válvula de rebose | 12 | EF023116 |  | N | Máx. presión de trabajo a 20 °C |  |  |  | EU570056 | bar |  |  | EG015810 | Aparatos de medida y control
EC011311 | 8 | Válvula de rebose | 13 | EF020023 | EFI20023 | N | Temperatura máx. del medio caloportador (servicio continuo) |  |  |  | EU570073 | °C | EU571087 | ºF | EG015810 | Aparatos de medida y control
EC011311 | 8 | Válvula de rebose | 14 | EF020077 | EFI20077 | N | Temperatura mín. del medio caloportador (servicio continuo) |  |  |  | EU570073 | °C | EU571087 | ºF | EG015810 | Aparatos de medida y control
EC011311 | 8 | Válvula de rebose | 15 | EF000139 |  | A | Tratamiento de superficie | 1 | EV006034 | Sin tratamiento |  |  |  |  | EG015810 | Aparatos de medida y control
EC011311 | 8 | Válvula de rebose | 15 | EF000139 |  | A | Tratamiento de superficie | 2 | EV001753 | Revestido |  |  |  |  | EG015810 | Aparatos de medida y control
EC011311 | 8 | Válvula de rebose | 15 | EF000139 |  | A | Tratamiento de superficie | 3 | EV000191 | Niquelado |  |  |  |  | EG015810 | Aparatos de medida y control
EC011311 | 8 | Válvula de rebose | 15 | EF000139 |  | A | Tratamiento de superficie | 4 | EV020691 | Imprimación |  |  |  |  | EG015810 | Aparatos de medida y control
EC011311 | 8 | Válvula de rebose | 15 | EF000139 |  | A | Tratamiento de superficie | 5 | EV000189 | Cromado |  |  |  |  | EG015810 | Aparatos de medida y control
EC011311 | 8 | Válvula de rebose | 15 | EF000139 |  | A | Tratamiento de superficie | 6 | EV000154 | Otros |  |  |  |  | EG015810 | Aparatos de medida y control
EC011311 | 8 | Válvula de rebose | 16 | EF020059 |  | L | Válvula de fuelle | [7 empty] | EG015810 | Aparatos de medida y control
EC011311 | 8 | Válvula de rebose | 17 | EF001776 |  | A | Sellado | 1 | EV000914 | Metal |  |  |  |  | EG015810 | Aparatos de medida y control
EC011311 | 8 | Válvula de rebose | 17 | EF001776 |  | A | Sellado | 2 | EV020286 | Goma / plástico |  |  |  |  | EG015810 | Aparatos de medida y control
EC011311 | 8 | Válvula de rebose | 17 | EF001776 |  | A | Sellado | 3 | EV000154 | Otros |  |  |  |  | EG015810 | Aparatos de medida y control
EC011311 | 8 | Válvula de rebose | 18 | EF020319 |  | R | Presión de apertura |  |  |  | EU570056 | bar |  |  | EG015810 | Aparatos de medida y control
EC011311 | 8 | Válvula de rebose | 19 | EF020320 |  | L | Apto para servicio continuo | [7 empty] | EG015810 | Aparatos de medida y control
EC011311 | 8 | Válvula de rebose | 20 | EF020151 | EFI20151 | N | Longitud toma 1 |  |  |  | EU570448 | mm | EU000051 | in | EG015810 | Aparatos de medida y control
EC011311 | 8 | Válvula de rebose | 21 | EF020153 | EFI20153 | N | Modificación en uso de la longitud para toma 1 |  |  |  | EU570448 | mm | EU000051 | in | EG015810 | Aparatos de medida y control
EC011311 | 8 | Válvula de rebose | 22 | EF020152 | EFI20152 | N | Longitud toma 2 |  |  |  | EU570448 | mm | EU000051 | in | EG015810 | Aparatos de medida y control
EC011311 | 8 | Válvula de rebose | 23 | EF020154 | EFI20154 | N | Modificación en uso de la longitud para toma 2 |  |  |  | EU570448 | mm | EU000051 | in | EG015810 | Aparatos de medida y control
EC011311 | 8 | Válvula de rebose | 24 | EF000040 | EFI00040 | N | Altura |  |  |  | EU570448 | mm | EU000051 | in | EG015810 | Aparatos de medida y control
EC011311 | 8 | Válvula de rebose | 25 | EF020324 |  | N | Escuadra |  |  |  | EU570383 | ° |  |  | EG015810 | Aparatos de medida y control
EC011311 | 8 | Válvula de rebose | 26 | EF020158 |  | N | Ángulo del husillo |  |  |  | EU570383 | ° |  |  | EG015810 | Aparatos de medida y control
EC011311 | 8 | Válvula de rebose | 27 | EF024797 |  | L | Adecuado para la calefacción | [7 empty] | EG015810 | Aparatos de medida y control
EC011311 | 8 | Válvula de rebose | 28 | EF024798 |  | L | Adecuado para la refrigeración | [7 empty] | EG015810 | Aparatos de medida y control
EC011311 | 8 | Válvula de rebose | 29 | EF016117 |  | L | Apto para calefacción solar | [7 empty] | EG015810 | Aparatos de medida y control
EC011311 | 8 | Válvula de rebose | 30 | EF021195 |  | L | Apto para agua caliente del grifo | [7 empty] | EG015810 | Aparatos de medida y control
EC011315 | 6 | Fregadero cocina | 1 | EF000041 |  | A | Aplicación | 1 | EV001062 | Cocina |  |  |  |  | EG017110 | Cerámica sanitaria
EC011315 | 6 | Fregadero cocina | 1 | EF000041 |  | A | Aplicación | 2 | EV017057 | Ropa sucia |  |  |  |  | EG017110 | Cerámica sanitaria
EC011315 | 6 | Fregadero cocina | 1 | EF000041 |  | A | Aplicación | 3 | EV000154 | Otros |  |  |  |  | EG017110 | Cerámica sanitaria
EC011315 | 6 | Fregadero cocina | 2 | EF002169 |  | A | Material | 1 | EV000572 | Cerámica |  |  |  |  | EG017110 | Cerámica sanitaria
EC011315 | 6 | Fregadero cocina | 2 | EF002169 |  | A | Material | 2 | EV000166 | Acero inoxidable |  |  |  |  | EG017110 | Cerámica sanitaria
EC011315 | 6 | Fregadero cocina | 2 | EF002169 |  | A | Material | 3 | EV000117 | Hierro fundido |  |  |  |  | EG017110 | Cerámica sanitaria
EC011315 | 6 | Fregadero cocina | 2 | EF002169 |  | A | Material | 4 | EV020029 | Chapa de acero |  |  |  |  | EG017110 | Cerámica sanitaria
EC011315 | 6 | Fregadero cocina | 2 | EF002169 |  | A | Material | 5 | EV000072 | Aluminio |  |  |  |  | EG017110 | Cerámica sanitaria
EC011315 | 6 | Fregadero cocina | 2 | EF002169 |  | A | Material | 6 | EV000139 | Plástico |  |  |  |  | EG017110 | Cerámica sanitaria
EC011315 | 6 | Fregadero cocina | 2 | EF002169 |  | A | Material | 7 | EV000452 | Piedra natural |  |  |  |  | EG017110 | Cerámica sanitaria
EC011315 | 6 | Fregadero cocina | 2 | EF002169 |  | A | Material | 8 | EV000079 | Hormigón |  |  |  |  | EG017110 | Cerámica sanitaria
EC011315 | 6 | Fregadero cocina | 2 | EF002169 |  | A | Material | 9 | EV011547 | Material compuesto |  |  |  |  | EG017110 | Cerámica sanitaria
EC011315 | 6 | Fregadero cocina | 2 | EF002169 |  | A | Material | 10 | EV000154 | Otros |  |  |  |  | EG017110 | Cerámica sanitaria
EC011315 | 6 | Fregadero cocina | 3 | EF001257 |  | A | Calidad del material | 1 | EV000162 | Porcelana |  |  |  |  | EG017110 | Cerámica sanitaria
EC011315 | 6 | Fregadero cocina | 3 | EF001257 |  | A | Calidad del material | 2 | EV008430 | Acero inoxidable 304 (1.4301) |  |  |  |  | EG017110 | Cerámica sanitaria
EC011315 | 6 | Fregadero cocina | 3 | EF001257 |  | A | Calidad del material | 3 | EV008431 | Acero inoxidable 316 (1,4401) |  |  |  |  | EG017110 | Cerámica sanitaria
EC011315 | 6 | Fregadero cocina | 3 | EF001257 |  | A | Calidad del material | 4 | EV022152 | Acero inoxidable 318 (1.4583) |  |  |  |  | EG017110 | Cerámica sanitaria
EC011315 | 6 | Fregadero cocina | 3 | EF001257 |  | A | Calidad del material | 5 | EV000819 | Poliéster |  |  |  |  | EG017110 | Cerámica sanitaria
EC011315 | 6 | Fregadero cocina | 3 | EF001257 |  | A | Calidad del material | 6 | EV002229 | Acrílico |  |  |  |  | EG017110 | Cerámica sanitaria
EC011315 | 6 | Fregadero cocina | 3 | EF001257 |  | A | Calidad del material | 7 | EV020828 | Resina sintética |  |  |  |  | EG017110 | Cerámica sanitaria
EC011315 | 6 | Fregadero cocina | 3 | EF001257 |  | A | Calidad del material | 8 | EV009815 | Granito |  |  |  |  | EG017110 | Cerámica sanitaria
EC011315 | 6 | Fregadero cocina | 3 | EF001257 |  | A | Calidad del material | 9 | EV000716 | Mármol |  |  |  |  | EG017110 | Cerámica sanitaria
EC011315 | 6 | Fregadero cocina | 3 | EF001257 |  | A | Calidad del material | 10 | EV013648 | Mármol granulado |  |  |  |  | EG017110 | Cerámica sanitaria
EC011315 | 6 | Fregadero cocina | 3 | EF001257 |  | A | Calidad del material | 11 | EV023590 | Arenisca |  |  |  |  | EG017110 | Cerámica sanitaria
EC011315 | 6 | Fregadero cocina | 3 | EF001257 |  | A | Calidad del material | 12 | EV000154 | Otros |  |  |  |  | EG017110 | Cerámica sanitaria
EC011315 | 6 | Fregadero cocina | 4 | EF000051 |  | A | Forma | 1 | EV000220 | Rectangular |  |  |  |  | EG017110 | Cerámica sanitaria
EC011315 | 6 | Fregadero cocina | 4 | EF000051 |  | A | Forma | 2 | EV000167 | Redondo |  |  |  |  | EG017110 | Cerámica sanitaria
EC011315 | 6 | Fregadero cocina | 4 | EF000051 |  | A | Forma | 3 | EV000154 | Otros |  |  |  |  | EG017110 | Cerámica sanitaria
EC011315 | 6 | Fregadero cocina | 5 | EF014653 |  | L | Con escurridor integrado | [7 empty] | EG017110 | Cerámica sanitaria
EC011315 | 6 | Fregadero cocina | 6 | EF020702 |  | N | Número de pilas | [7 empty] | EG017110 | Cerámica sanitaria
EC011315 | 6 | Fregadero cocina | 7 | EF020703 |  | L | Con depósito de residuos con tapón y colador | [7 empty] | EG017110 | Cerámica sanitaria
EC011315 | 6 | Fregadero cocina | 8 | EF022241 |  | A | Con bandeja acanalada | 1 | EV000494 | Ninguno |  |  |  |  | EG017110 | Cerámica sanitaria
EC011315 | 6 | Fregadero cocina | 8 | EF022241 |  | A | Con bandeja acanalada | 2 | EV004731 | Izquierda |  |  |  |  | EG017110 | Cerámica sanitaria
EC011315 | 6 | Fregadero cocina | 8 | EF022241 |  | A | Con bandeja acanalada | 3 | EV004732 | Derecha |  |  |  |  | EG017110 | Cerámica sanitaria
EC011315 | 6 | Fregadero cocina | 8 | EF022241 |  | A | Con bandeja acanalada | 4 | EV020757 | A izquierda y derecha |  |  |  |  | EG017110 | Cerámica sanitaria
EC011315 | 6 | Fregadero cocina | 9 | EF022242 |  | A | Con bandeja lisa | 1 | EV000494 | Ninguno |  |  |  |  | EG017110 | Cerámica sanitaria
EC011315 | 6 | Fregadero cocina | 9 | EF022242 |  | A | Con bandeja lisa | 2 | EV004731 | Izquierda |  |  |  |  | EG017110 | Cerámica sanitaria
EC011315 | 6 | Fregadero cocina | 9 | EF022242 |  | A | Con bandeja lisa | 3 | EV004732 | Derecha |  |  |  |  | EG017110 | Cerámica sanitaria
EC011315 | 6 | Fregadero cocina | 9 | EF022242 |  | A | Con bandeja lisa | 4 | EV020757 | A izquierda y derecha |  |  |  |  | EG017110 | Cerámica sanitaria
EC011315 | 6 | Fregadero cocina | 10 | EF002442 |  | A | Tipo de fijación | 1 | EV000494 | Ninguno |  |  |  |  | EG017110 | Cerámica sanitaria
EC011315 | 6 | Fregadero cocina | 10 | EF002442 |  | A | Tipo de fijación | 2 | EV022149 | Montaje de placas |  |  |  |  | EG017110 | Cerámica sanitaria
EC011315 | 6 | Fregadero cocina | 10 | EF002442 |  | A | Tipo de fijación | 3 | EV022452 | Montaje de consola |  |  |  |  | EG017110 | Cerámica sanitaria
EC011315 | 6 | Fregadero cocina | 10 | EF002442 |  | A | Tipo de fijación | 4 | EV022003 | Gancho de suspensión |  |  |  |  | EG017110 | Cerámica sanitaria
EC011315 | 6 | Fregadero cocina | 10 | EF002442 |  | A | Tipo de fijación | 5 | EV022004 | Perno de espiga |  |  |  |  | EG017110 | Cerámica sanitaria
EC011315 | 6 | Fregadero cocina | 10 | EF002442 |  | A | Tipo de fijación | 6 | EV000154 | Otros |  |  |  |  | EG017110 | Cerámica sanitaria
EC011315 | 6 | Fregadero cocina | 11 | EF000003 |  | A | Tipo de montaje | 1 | EV007371 | Colgando |  |  |  |  | EG017110 | Cerámica sanitaria
EC011315 | 6 | Fregadero cocina | 11 | EF000003 |  | A | Tipo de montaje | 2 | EV003652 | Modelo de suelo |  |  |  |  | EG017110 | Cerámica sanitaria
EC011315 | 6 | Fregadero cocina | 11 | EF000003 |  | A | Tipo de montaje | 3 | EV000945 | Montaje |  |  |  |  | EG017110 | Cerámica sanitaria
EC011315 | 6 | Fregadero cocina | 11 | EF000003 |  | A | Tipo de montaje | 4 | EV001045 | Integrado en la parte inferior |  |  |  |  | EG017110 | Cerámica sanitaria
EC011315 | 6 | Fregadero cocina | 11 | EF000003 |  | A | Tipo de montaje | 5 | EV017785 | Montaje en superficie / empotrado |  |  |  |  | EG017110 | Cerámica sanitaria
EC011315 | 6 | Fregadero cocina | 11 | EF000003 |  | A | Tipo de montaje | 6 | EV000154 | Otros |  |  |  |  | EG017110 | Cerámica sanitaria
EC011315 | 6 | Fregadero cocina | 12 | EF020361 |  | A | Agujero para grifería | 1 | EV000494 | Ninguno |  |  |  |  | EG017110 | Cerámica sanitaria
EC011315 | 6 | Fregadero cocina | 12 | EF020361 |  | A | Agujero para grifería | 2 | EV004731 | Izquierda |  |  |  |  | EG017110 | Cerámica sanitaria
EC011315 | 6 | Fregadero cocina | 12 | EF020361 |  | A | Agujero para grifería | 3 | EV004732 | Derecha |  |  |  |  | EG017110 | Cerámica sanitaria
EC011315 | 6 | Fregadero cocina | 12 | EF020361 |  | A | Agujero para grifería | 4 | EV000213 | Centro |  |  |  |  | EG017110 | Cerámica sanitaria
EC011315 | 6 | Fregadero cocina | 12 | EF020361 |  | A | Agujero para grifería | 5 | EV020757 | A izquierda y derecha |  |  |  |  | EG017110 | Cerámica sanitaria
EC011315 | 6 | Fregadero cocina | 12 | EF020361 |  | A | Agujero para grifería | 6 | EV022150 | A izquierda, derecha y centro |  |  |  |  | EG017110 | Cerámica sanitaria
EC011315 | 6 | Fregadero cocina | 13 | EF002294 |  | L | Con válvula de rebose | [7 empty] | EG017110 | Cerámica sanitaria
EC011315 | 6 | Fregadero cocina | 14 | EF021707 |  | L | Con válvula de desagüe | [7 empty] | EG017110 | Cerámica sanitaria
EC011315 | 6 | Fregadero cocina | 15 | EF020704 |  | L | Con válvula de desagüe y rebosadero integrado | [7 empty] | EG017110 | Cerámica sanitaria
EC011315 | 6 | Fregadero cocina | 16 | EF020990 |  | L | Con accionamiento del tapón de desagüe | [7 empty] | EG017110 | Cerámica sanitaria
EC011315 | 6 | Fregadero cocina | 17 | EF013869 |  | N | Número de desagües | [7 empty] | EG017110 | Cerámica sanitaria
EC011315 | 6 | Fregadero cocina | 18 | EF022254 |  | L | Con tubo vertical | [7 empty] | EG017110 | Cerámica sanitaria
EC011315 | 6 | Fregadero cocina | 19 | EF020813 |  | L | Con abertura para dispensador de jabón | [7 empty] | EG017110 | Cerámica sanitaria
EC011315 | 6 | Fregadero cocina | 20 | EF023789 |  | L | Superficie fácil de limpiar | [7 empty] | EG017110 | Cerámica sanitaria
EC011315 | 6 | Fregadero cocina | 21 | EF023790 |  | L | Tratamiento antibacteriano | [7 empty] | EG017110 | Cerámica sanitaria
EC011315 | 6 | Fregadero cocina | 22 | EF006009 |  | L | Incluye accesorios de montaje | [7 empty] | EG017110 | Cerámica sanitaria
EC011315 | 6 | Fregadero cocina | 23 | EF000049 | EFI00049 | N | Profundidad |  |  |  | EU570448 | mm | EU000051 | in | EG017110 | Cerámica sanitaria
EC011315 | 6 | Fregadero cocina | 24 | EF004567 | EFI04567 | N | Ancho/diámetro |  |  |  | EU570448 | mm | EU000051 | in | EG017110 | Cerámica sanitaria
EC011315 | 6 | Fregadero cocina | 25 | EF000040 | EFI00040 | N | Altura |  |  |  | EU570448 | mm | EU000051 | in | EG017110 | Cerámica sanitaria
EC011315 | 6 | Fregadero cocina | 26 | EF023791 |  | L | Con dispositivo de puesta a tierra | [7 empty] | EG017110 | Cerámica sanitaria
EC011328 | 5 | Grifo monomando lavabo | 1 | EF020780 |  | A | Número de asideros | 1 | EV022284 | Asa simple |  |  |  |  | EG017610 | Grifería sanitaria
EC011328 | 5 | Grifo monomando lavabo | 1 | EF020780 |  | A | Número de asideros | 2 | EV021934 | 2 garras |  |  |  |  | EG017610 | Grifería sanitaria
EC011328 | 5 | Grifo monomando lavabo | 2 | EF020799 |  | L | Asideros incluidos | [7 empty] | EG017610 | Grifería sanitaria
EC011328 | 5 | Grifo monomando lavabo | 3 | EF020105 |  | L | Termostático | [7 empty] | EG017610 | Grifería sanitaria
EC011328 | 5 | Grifo monomando lavabo | 4 | EF020781 |  | A | Mecanismo de cierre | 1 | EV022197 | parte superior |  |  |  |  | EG017610 | Grifería sanitaria
EC011328 | 5 | Grifo monomando lavabo | 4 | EF020781 |  | A | Mecanismo de cierre | 2 | EV022198 | Parte superior no cerámica |  |  |  |  | EG017610 | Grifería sanitaria
EC011328 | 5 | Grifo monomando lavabo | 4 | EF020781 |  | A | Mecanismo de cierre | 3 | EV022199 | Cartucho cerámico |  |  |  |  | EG017610 | Grifería sanitaria
EC011328 | 5 | Grifo monomando lavabo | 4 | EF020781 |  | A | Mecanismo de cierre | 4 | EV022200 | Cartucho esfera |  |  |  |  | EG017610 | Grifería sanitaria
EC011328 | 5 | Grifo monomando lavabo | 4 | EF020781 |  | A | Mecanismo de cierre | 5 | EV000154 | Otros |  |  |  |  | EG017610 | Grifería sanitaria
EC011328 | 5 | Grifo monomando lavabo | 5 | EF020791 |  | A | Material del grifo | 1 | EV000149 | Latón |  |  |  |  | EG017610 | Grifería sanitaria
EC011328 | 5 | Grifo monomando lavabo | 5 | EF020791 |  | A | Material del grifo | 2 | EV000166 | Acero inoxidable |  |  |  |  | EG017610 | Grifería sanitaria
EC011328 | 5 | Grifo monomando lavabo | 5 | EF020791 |  | A | Material del grifo | 3 | EV000154 | Otros |  |  |  |  | EG017610 | Grifería sanitaria
EC011328 | 5 | Grifo monomando lavabo | 6 | EF000139 |  | A | Tratamiento de superficie | 1 | EV006034 | Sin tratamiento |  |  |  |  | EG017610 | Grifería sanitaria
EC011328 | 5 | Grifo monomando lavabo | 6 | EF000139 |  | A | Tratamiento de superficie | 2 | EV000189 | Cromado |  |  |  |  | EG017610 | Grifería sanitaria
EC011328 | 5 | Grifo monomando lavabo | 6 | EF000139 |  | A | Tratamiento de superficie | 3 | EV000191 | Niquelado |  |  |  |  | EG017610 | Grifería sanitaria
EC011328 | 5 | Grifo monomando lavabo | 6 | EF000139 |  | A | Tratamiento de superficie | 4 | EV001753 | Revestido |  |  |  |  | EG017610 | Grifería sanitaria
EC011328 | 5 | Grifo monomando lavabo | 6 | EF000139 |  | A | Tratamiento de superficie | 5 | EV000304 | Dorado |  |  |  |  | EG017610 | Grifería sanitaria
EC011328 | 5 | Grifo monomando lavabo | 6 | EF000139 |  | A | Tratamiento de superficie | 6 | EV000154 | Otros |  |  |  |  | EG017610 | Grifería sanitaria
EC011328 | 5 | Grifo monomando lavabo | 7 | EF025109 |  | A | Tratamiento superficial | 1 | EV020193 | Cepillado |  |  |  |  | EG017610 | Grifería sanitaria
EC011328 | 5 | Grifo monomando lavabo | 7 | EF025109 |  | A | Tratamiento superficial | 2 | EV006747 | Pulido |  |  |  |  | EG017610 | Grifería sanitaria
EC011328 | 5 | Grifo monomando lavabo | 7 | EF025109 |  | A | Tratamiento superficial | 3 | EV020167 | Pulimentado |  |  |  |  | EG017610 | Grifería sanitaria
EC011328 | 5 | Grifo monomando lavabo | 7 | EF025109 |  | A | Tratamiento superficial | 4 | EV000154 | Otros |  |  |  |  | EG017610 | Grifería sanitaria
EC011328 | 5 | Grifo monomando lavabo | 8 | EF000003 |  | A | Tipo de montaje | 1 | EV000977 | Pared |  |  |  |  | EG017610 | Grifería sanitaria
EC011328 | 5 | Grifo monomando lavabo | 8 | EF000003 |  | A | Tipo de montaje | 2 | EV022387 | Agujero placa / grifo |  |  |  |  | EG017610 | Grifería sanitaria
EC011328 | 5 | Grifo monomando lavabo | 8 | EF000003 |  | A | Tipo de montaje | 3 | EV000724 | Suelo |  |  |  |  | EG017610 | Grifería sanitaria
EC011328 | 5 | Grifo monomando lavabo | 8 | EF000003 |  | A | Tipo de montaje | 4 | EV000154 | Otros |  |  |  |  | EG017610 | Grifería sanitaria
EC011328 | 5 | Grifo monomando lavabo | 9 | EF021808 |  | A | Número de agujeros para grifería | 1 | EV022202 | 1 agujero |  |  |  |  | EG017610 | Grifería sanitaria
EC011328 | 5 | Grifo monomando lavabo | 9 | EF021808 |  | A | Número de agujeros para grifería | 2 | EV022203 | 2 agujeros |  |  |  |  | EG017610 | Grifería sanitaria
EC011328 | 5 | Grifo monomando lavabo | 9 | EF021808 |  | A | Número de agujeros para grifería | 3 | EV022204 | 3 orificios |  |  |  |  | EG017610 | Grifería sanitaria
EC011328 | 5 | Grifo monomando lavabo | 9 | EF021808 |  | A | Número de agujeros para grifería | 4 | EV000154 | Otros |  |  |  |  | EG017610 | Grifería sanitaria
EC011328 | 5 | Grifo monomando lavabo | 10 | EF021835 | EFI21835 | N | Distancia entre centros |  |  |  | EU570448 | mm | EU000051 | in | EG017610 | Grifería sanitaria
EC011328 | 5 | Grifo monomando lavabo | 11 | EF002671 |  | A | Color primario | 1 | EV000072 | Aluminio |  |  |  |  | EG017610 | Grifería sanitaria
EC011328 | 5 | Grifo monomando lavabo | 11 | EF002671 |  | A | Color primario | 2 | EV000206 | Negro |  |  |  |  | EG017610 | Grifería sanitaria
EC011328 | 5 | Grifo monomando lavabo | 11 | EF002671 |  | A | Color primario | 3 | EV000080 | Azul |  |  |  |  | EG017610 | Grifería sanitaria
EC011328 | 5 | Grifo monomando lavabo | 11 | EF002671 |  | A | Color primario | 4 | EV000149 | Latón |  |  |  |  | EG017610 | Grifería sanitaria
EC011328 | 5 | Grifo monomando lavabo | 11 | EF002671 |  | A | Color primario | 5 | EV000291 | Cromo |  |  |  |  | EG017610 | Grifería sanitaria
EC011328 | 5 | Grifo monomando lavabo | 11 | EF002671 |  | A | Color primario | 6 | EV000119 | Dorado-Oro |  |  |  |  | EG017610 | Grifería sanitaria
EC011328 | 5 | Grifo monomando lavabo | 11 | EF002671 |  | A | Color primario | 7 | EV000235 | Verde |  |  |  |  | EG017610 | Grifería sanitaria
EC011328 | 5 | Grifo monomando lavabo | 11 | EF002671 |  | A | Color primario | 8 | EV000270 | Gris |  |  |  |  | EG017610 | Grifería sanitaria
EC011328 | 5 | Grifo monomando lavabo | 11 | EF002671 |  | A | Color primario | 9 | EV003888 | Níquel |  |  |  |  | EG017610 | Grifería sanitaria
EC011328 | 5 | Grifo monomando lavabo | 11 | EF002671 |  | A | Color primario | 10 | EV000290 | Platino |  |  |  |  | EG017610 | Grifería sanitaria
EC011328 | 5 | Grifo monomando lavabo | 11 | EF002671 |  | A | Color primario | 11 | EV000233 | Rojo |  |  |  |  | EG017610 | Grifería sanitaria
EC011328 | 5 | Grifo monomando lavabo | 11 | EF002671 |  | A | Color primario | 12 | EV000294 | Acero inox |  |  |  |  | EG017610 | Grifería sanitaria
EC011328 | 5 | Grifo monomando lavabo | 11 | EF002671 |  | A | Color primario | 13 | EV000202 | Blanco |  |  |  |  | EG017610 | Grifería sanitaria
EC011328 | 5 | Grifo monomando lavabo | 11 | EF002671 |  | A | Color primario | 14 | EV000234 | Amarillo |  |  |  |  | EG017610 | Grifería sanitaria
EC011328 | 5 | Grifo monomando lavabo | 11 | EF002671 |  | A | Color primario | 15 | EV000154 | Otros |  |  |  |  | EG017610 | Grifería sanitaria
EC011328 | 5 | Grifo monomando lavabo | 12 | EF023686 |  | A | Color acento | 1 | EV000072 | Aluminio |  |  |  |  | EG017610 | Grifería sanitaria
EC011328 | 5 | Grifo monomando lavabo | 12 | EF023686 |  | A | Color acento | 2 | EV000206 | Negro |  |  |  |  | EG017610 | Grifería sanitaria
EC011328 | 5 | Grifo monomando lavabo | 12 | EF023686 |  | A | Color acento | 3 | EV000080 | Azul |  |  |  |  | EG017610 | Grifería sanitaria
EC011328 | 5 | Grifo monomando lavabo | 12 | EF023686 |  | A | Color acento | 4 | EV000149 | Latón |  |  |  |  | EG017610 | Grifería sanitaria
EC011328 | 5 | Grifo monomando lavabo | 12 | EF023686 |  | A | Color acento | 5 | EV000291 | Cromo |  |  |  |  | EG017610 | Grifería sanitaria
EC011328 | 5 | Grifo monomando lavabo | 12 | EF023686 |  | A | Color acento | 6 | EV000119 | Dorado-Oro |  |  |  |  | EG017610 | Grifería sanitaria
EC011328 | 5 | Grifo monomando lavabo | 12 | EF023686 |  | A | Color acento | 7 | EV000235 | Verde |  |  |  |  | EG017610 | Grifería sanitaria
EC011328 | 5 | Grifo monomando lavabo | 12 | EF023686 |  | A | Color acento | 8 | EV000270 | Gris |  |  |  |  | EG017610 | Grifería sanitaria
EC011328 | 5 | Grifo monomando lavabo | 12 | EF023686 |  | A | Color acento | 9 | EV000290 | Platino |  |  |  |  | EG017610 | Grifería sanitaria
EC011328 | 5 | Grifo monomando lavabo | 12 | EF023686 |  | A | Color acento | 10 | EV000233 | Rojo |  |  |  |  | EG017610 | Grifería sanitaria
EC011328 | 5 | Grifo monomando lavabo | 12 | EF023686 |  | A | Color acento | 11 | EV000294 | Acero inox |  |  |  |  | EG017610 | Grifería sanitaria
EC011328 | 5 | Grifo monomando lavabo | 12 | EF023686 |  | A | Color acento | 12 | EV000202 | Blanco |  |  |  |  | EG017610 | Grifería sanitaria
EC011328 | 5 | Grifo monomando lavabo | 12 | EF023686 |  | A | Color acento | 13 | EV000234 | Amarillo |  |  |  |  | EG017610 | Grifería sanitaria
EC011328 | 5 | Grifo monomando lavabo | 12 | EF023686 |  | A | Color acento | 14 | EV000154 | Otros |  |  |  |  | EG017610 | Grifería sanitaria
EC011328 | 5 | Grifo monomando lavabo | 13 | EF020792 |  | L | Modelo de baja presión | [7 empty] | EG017610 | Grifería sanitaria
EC011328 | 5 | Grifo monomando lavabo | 14 | EF002286 |  | A | Conexión de alimentación | 1 | EV022205 | Tubo de ensayo |  |  |  |  | EG017610 | Grifería sanitaria
EC011328 | 5 | Grifo monomando lavabo | 14 | EF002286 |  | A | Conexión de alimentación | 2 | EV022206 | Tubo flexible (manguito) |  |  |  |  | EG017610 | Grifería sanitaria
EC011328 | 5 | Grifo monomando lavabo | 14 | EF002286 |  | A | Conexión de alimentación | 3 | EV022201 | Tubo (enroscado) |  |  |  |  | EG017610 | Grifería sanitaria
EC011328 | 5 | Grifo monomando lavabo | 14 | EF002286 |  | A | Conexión de alimentación | 4 | EV004442 | Rosca interna |  |  |  |  | EG017610 | Grifería sanitaria
EC011328 | 5 | Grifo monomando lavabo | 14 | EF002286 |  | A | Conexión de alimentación | 5 | EV004441 | Rosca externa |  |  |  |  | EG017610 | Grifería sanitaria
EC011328 | 5 | Grifo monomando lavabo | 14 | EF002286 |  | A | Conexión de alimentación | 6 | EV000154 | Otros |  |  |  |  | EG017610 | Grifería sanitaria
EC011328 | 5 | Grifo monomando lavabo | 15 | EF020785 |  | A | Medida de acoplamiento entrada | 1 | EV003501 | 3/8 pulgada |  |  |  |  | EG017610 | Grifería sanitaria
EC011328 | 5 | Grifo monomando lavabo | 15 | EF020785 |  | A | Medida de acoplamiento entrada | 2 | EV007032 | 7 mm |  |  |  |  | EG017610 | Grifería sanitaria
EC011328 | 5 | Grifo monomando lavabo | 15 | EF020785 |  | A | Medida de acoplamiento entrada | 3 | EV020128 | 8 mm |  |  |  |  | EG017610 | Grifería sanitaria
EC011328 | 5 | Grifo monomando lavabo | 15 | EF020785 |  | A | Medida de acoplamiento entrada | 4 | EV005953 | 10 mm |  |  |  |  | EG017610 | Grifería sanitaria
EC011328 | 5 | Grifo monomando lavabo | 15 | EF020785 |  | A | Medida de acoplamiento entrada | 5 | EV004591 | 1/2 pulgada |  |  |  |  | EG017610 | Grifería sanitaria
EC011328 | 5 | Grifo monomando lavabo | 15 | EF020785 |  | A | Medida de acoplamiento entrada | 6 | EV003502 | 3/4 pulgada |  |  |  |  | EG017610 | Grifería sanitaria
EC011328 | 5 | Grifo monomando lavabo | 15 | EF020785 |  | A | Medida de acoplamiento entrada | 7 | EV000154 | Otros |  |  |  |  | EG017610 | Grifería sanitaria
EC011328 | 5 | Grifo monomando lavabo | 16 | EF023688 |  | A | Boquilla grifo | 1 | EV000152 | Abierto |  |  |  |  | EG017610 | Grifería sanitaria
EC011328 | 5 | Grifo monomando lavabo | 16 | EF023688 |  | A | Boquilla grifo | 2 | EV021258 | Regulador del chorro |  |  |  |  | EG017610 | Grifería sanitaria
EC011328 | 5 | Grifo monomando lavabo | 16 | EF023688 |  | A | Boquilla grifo | 3 | EV021259 | Boquilla para pulverización de espuma |  |  |  |  | EG017610 | Grifería sanitaria
EC011328 | 5 | Grifo monomando lavabo | 16 | EF023688 |  | A | Boquilla grifo | 4 | EV000154 | Otros |  |  |  |  | EG017610 | Grifería sanitaria
EC011328 | 5 | Grifo monomando lavabo | 17 | EF020795 |  | A | Tipo de desagüe | 1 | EV008474 | Rotable |  |  |  |  | EG017610 | Grifería sanitaria
EC011328 | 5 | Grifo monomando lavabo | 17 | EF020795 |  | A | Tipo de desagüe | 2 | EV000210 | Fijo |  |  |  |  | EG017610 | Grifería sanitaria
EC011328 | 5 | Grifo monomando lavabo | 17 | EF020795 |  | A | Tipo de desagüe | 3 | EV022207 | Extensible con Perlator |  |  |  |  | EG017610 | Grifería sanitaria
EC011328 | 5 | Grifo monomando lavabo | 17 | EF020795 |  | A | Tipo de desagüe | 4 | EV022208 | Extraíble con ducha de mano |  |  |  |  | EG017610 | Grifería sanitaria
EC011328 | 5 | Grifo monomando lavabo | 17 | EF020795 |  | A | Tipo de desagüe | 5 | EV000154 | Otros |  |  |  |  | EG017610 | Grifería sanitaria
EC011328 | 5 | Grifo monomando lavabo | 18 | EF022750 |  | A | Clase de salida | 1 | EV020780 | Fundido |  |  |  |  | EG017610 | Grifería sanitaria
EC011328 | 5 | Grifo monomando lavabo | 18 | EF022750 |  | A | Clase de salida | 2 | EV003691 | Pipa |  |  |  |  | EG017610 | Grifería sanitaria
EC011328 | 5 | Grifo monomando lavabo | 18 | EF022750 |  | A | Clase de salida | 3 | EV000154 | Otros |  |  |  |  | EG017610 | Grifería sanitaria
EC011328 | 5 | Grifo monomando lavabo | 19 | EF022168 |  | L | Con tele-ducha | [7 empty] | EG017610 | Grifería sanitaria
EC011328 | 5 | Grifo monomando lavabo | 20 | EF020801 |  | L | Con válvula de cierre para la conexión de aparatos externos | [7 empty] | EG017610 | Grifería sanitaria
EC011328 | 5 | Grifo monomando lavabo | 21 | EF011781 |  | A | Tipo válvula de cierre para equipo externo | 1 | EV000147 | Mecánica |  |  |  |  | EG017610 | Grifería sanitaria
EC011328 | 5 | Grifo monomando lavabo | 21 | EF011781 |  | A | Tipo válvula de cierre para equipo externo | 2 | EV000101 | Electrónico |  |  |  |  | EG017610 | Grifería sanitaria
EC011328 | 5 | Grifo monomando lavabo | 22 | EF007955 |  | L | Con acoplamientos | [7 empty] | EG017610 | Grifería sanitaria
EC011328 | 5 | Grifo monomando lavabo | 23 | EF020794 |  | L | Con embellecedor/tapa | [7 empty] | EG017610 | Grifería sanitaria
EC011328 | 5 | Grifo monomando lavabo | 24 | EF020798 |  | A | Previsto de | 1 | EV022209 | Tapón de drenaje |  |  |  |  | EG017610 | Grifería sanitaria
EC011328 | 5 | Grifo monomando lavabo | 24 | EF020798 |  | A | Previsto de | 2 | EV022210 | Ojal para cadena |  |  |  |  | EG017610 | Grifería sanitaria
EC011328 | 5 | Grifo monomando lavabo | 24 | EF020798 |  | A | Previsto de | 3 | EV022211 | Cadena fija |  |  |  |  | EG017610 | Grifería sanitaria
EC011328 | 5 | Grifo monomando lavabo | 24 | EF020798 |  | A | Previsto de | 4 | EV022212 | Cadena retráctil |  |  |  |  | EG017610 | Grifería sanitaria
EC011328 | 5 | Grifo monomando lavabo | 24 | EF020798 |  | A | Previsto de | 5 | EV017687 | Válvula de drenaje retráctil |  |  |  |  | EG017610 | Grifería sanitaria
EC011328 | 5 | Grifo monomando lavabo | 25 | EF002149 |  | L | Límite de temperatura | [7 empty] | EG017610 | Grifería sanitaria
EC011328 | 5 | Grifo monomando lavabo | 26 | EF014578 |  | L | Límite de temperatura regulable | [7 empty] | EG017610 | Grifería sanitaria
EC011328 | 5 | Grifo monomando lavabo | 27 | EF011775 |  | A | Dispositivo antirretorno según EN 1717 | 1 | EV013831 | AA, espacio de aire libre |  |  |  |  | EG017610 | Grifería sanitaria
EC011328 | 5 | Grifo monomando lavabo | 27 | EF011775 |  | A | Dispositivo antirretorno según EN 1717 | 2 | EV013842 | EB |  |  |  |  | EG017610 | Grifería sanitaria
EC011328 | 5 | Grifo monomando lavabo | 27 | EF011775 |  | A | Dispositivo antirretorno según EN 1717 | 3 | EV013844 | ED |  |  |  |  | EG017610 | Grifería sanitaria
EC011328 | 5 | Grifo monomando lavabo | 27 | EF011775 |  | A | Dispositivo antirretorno según EN 1717 | 4 | EV013847 | HA |  |  |  |  | EG017610 | Grifería sanitaria
EC011328 | 5 | Grifo monomando lavabo | 27 | EF011775 |  | A | Dispositivo antirretorno según EN 1717 | 5 | EV013848 | HC |  |  |  |  | EG017610 | Grifería sanitaria
EC011328 | 5 | Grifo monomando lavabo | 27 | EF011775 |  | A | Dispositivo antirretorno según EN 1717 | 6 | EV013849 | HD |  |  |  |  | EG017610 | Grifería sanitaria
EC011328 | 5 | Grifo monomando lavabo | 27 | EF011775 |  | A | Dispositivo antirretorno según EN 1717 | 7 | EV013851 | LB |  |  |  |  | EG017610 | Grifería sanitaria
EC011328 | 5 | Grifo monomando lavabo | 27 | EF011775 |  | A | Dispositivo antirretorno según EN 1717 | 8 | EV000154 | Otros |  |  |  |  | EG017610 | Grifería sanitaria
EC011328 | 5 | Grifo monomando lavabo | 28 | EF012753 | EFI12753 | N | Capacidad máxima de distribución (a 300 kPa) |  |  |  | EU000045 | l/min | EU571084 |  | EG017610 | Grifería sanitaria
EC011328 | 5 | Grifo monomando lavabo | 29 | EF022042 |  | A | Clase de caudal | 1 | EV000494 | Ninguno |  |  |  |  | EG017610 | Grifería sanitaria
EC011328 | 5 | Grifo monomando lavabo | 29 | EF022042 |  | A | Clase de caudal | 2 | EV003530 | Z |  |  |  |  | EG017610 | Grifería sanitaria
EC011328 | 5 | Grifo monomando lavabo | 29 | EF022042 |  | A | Clase de caudal | 3 | EV000896 | A |  |  |  |  | EG017610 | Grifería sanitaria
EC011328 | 5 | Grifo monomando lavabo | 29 | EF022042 |  | A | Clase de caudal | 4 | EV002065 | S |  |  |  |  | EG017610 | Grifería sanitaria
EC011328 | 5 | Grifo monomando lavabo | 29 | EF022042 |  | A | Clase de caudal | 5 | EV000074 | B |  |  |  |  | EG017610 | Grifería sanitaria
EC011328 | 5 | Grifo monomando lavabo | 29 | EF022042 |  | A | Clase de caudal | 6 | EV000084 | C |  |  |  |  | EG017610 | Grifería sanitaria
EC011328 | 5 | Grifo monomando lavabo | 29 | EF022042 |  | A | Clase de caudal | 7 | EV000413 | D |  |  |  |  | EG017610 | Grifería sanitaria
EC011328 | 5 | Grifo monomando lavabo | 30 | EF014591 |  | L | Adaptado para ahorrar agua caliente | [7 empty] | EG017610 | Grifería sanitaria
EC011328 | 5 | Grifo monomando lavabo | 31 | EF011779 |  | L | Con función ahorro de agua caliente | [7 empty] | EG017610 | Grifería sanitaria
EC011328 | 5 | Grifo monomando lavabo | 32 | EF023687 |  | L | Posición ahorro de agua | [7 empty] | EG017610 | Grifería sanitaria
EC011328 | 5 | Grifo monomando lavabo | 33 | EF015280 |  | L | Función de arranque en frío | [7 empty] | EG017610 | Grifería sanitaria
EC011328 | 5 | Grifo monomando lavabo | 34 | EF020796 | EFI20796 | N | Altura total construcción |  |  |  | EU570448 | mm | EU000051 | in | EG017610 | Grifería sanitaria
EC011328 | 5 | Grifo monomando lavabo | 35 | EF020797 | EFI20797 | N | Altura borde inferior de la salida del grifo |  |  |  | EU570448 | mm | EU000051 | in | EG017610 | Grifería sanitaria
EC011328 | 5 | Grifo monomando lavabo | 36 | EF020789 | EFI20789 | N | Resalte desagüe |  |  |  | EU570448 | mm | EU000051 | in | EG017610 | Grifería sanitaria
EC011328 | 5 | Grifo monomando lavabo | 37 | EFDE0022 |  | A | Nivel de ruido según DIN 52218 | 1 | EV000494 | Ninguno |  |  |  |  | EG017610 | Grifería sanitaria
EC011328 | 5 | Grifo monomando lavabo | 37 | EFDE0022 |  | A | Nivel de ruido según DIN 52218 | 2 | EV020647 | Grupo I,<= 20 dB(A) |  |  |  |  | EG017610 | Grifería sanitaria
EC011328 | 5 | Grifo monomando lavabo | 37 | EFDE0022 |  | A | Nivel de ruido según DIN 52218 | 3 | EV020648 | Grupo II,<= 30 dB(A) |  |  |  |  | EG017610 | Grifería sanitaria
EC011328 | 5 | Grifo monomando lavabo | 38 | EFSE0002 |  | L | Tipo de homologación según BBR / EKS | [7 empty] | EG017610 | Grifería sanitaria
EC011330 | 3 | Calentador de aire eléctrico, para montaje en pared | 1 | EF000076 |  | N | Potencia |  |  |  | EU570054 | W |  |  | EG015210 | Generadores de calor
EC011330 | 3 | Calentador de aire eléctrico, para montaje en pared | 2 | EF001314 |  | N | Potencia del motor |  |  |  | EU570054 | W |  |  | EG015210 | Generadores de calor
EC011330 | 3 | Calentador de aire eléctrico, para montaje en pared | 3 | EF020233 |  | A | Tensión de conexión | 1 | EV020202 | 1 x 230 V |  |  |  |  | EG015210 | Generadores de calor
EC011330 | 3 | Calentador de aire eléctrico, para montaje en pared | 3 | EF020233 |  | A | Tensión de conexión | 2 | EV020203 | 3 x 230 V |  |  |  |  | EG015210 | Generadores de calor
EC011330 | 3 | Calentador de aire eléctrico, para montaje en pared | 3 | EF020233 |  | A | Tensión de conexión | 3 | EV020204 | 3 x 400 V |  |  |  |  | EG015210 | Generadores de calor
EC011330 | 3 | Calentador de aire eléctrico, para montaje en pared | 3 | EF020233 |  | A | Tensión de conexión | 4 | EV021104 | 3 x 440 V |  |  |  |  | EG015210 | Generadores de calor
EC011330 | 3 | Calentador de aire eléctrico, para montaje en pared | 3 | EF020233 |  | A | Tensión de conexión | 5 | EV000154 | Otros |  |  |  |  | EG015210 | Generadores de calor
EC011330 | 3 | Calentador de aire eléctrico, para montaje en pared | 4 | EF022302 |  | A | Tipo de ventilador | 1 | EV020045 | Axial |  |  |  |  | EG015210 | Generadores de calor
EC011330 | 3 | Calentador de aire eléctrico, para montaje en pared | 4 | EF022302 |  | A | Tipo de ventilador | 2 | EV020044 | Centrífugo |  |  |  |  | EG015210 | Generadores de calor
EC011330 | 3 | Calentador de aire eléctrico, para montaje en pared | 5 | EF006340 | EFI06340 | R | Flujo de aire |  |  |  | EU570451 | m³/h | EU571095 | ft³/h | EG015210 | Generadores de calor
EC011330 | 3 | Calentador de aire eléctrico, para montaje en pared | 6 | EF000008 | EFI00008 | N | Anchura |  |  |  | EU570448 | mm | EU000051 | in | EG015210 | Generadores de calor
EC011330 | 3 | Calentador de aire eléctrico, para montaje en pared | 7 | EF000040 | EFI00040 | N | Altura |  |  |  | EU570448 | mm | EU000051 | in | EG015210 | Generadores de calor
EC011330 | 3 | Calentador de aire eléctrico, para montaje en pared | 8 | EF000049 | EFI00049 | N | Profundidad |  |  |  | EU570448 | mm | EU000051 | in | EG015210 | Generadores de calor
EC011349 | 6 | Accesorios para sensores | 1 | EF021182 |  | A | Accesorios para termostato de ambiente | 1 | EV009418 | Tapa de protección |  |  |  |  | EG015880 | Repuestos para instrumentos de medida y control
EC011349 | 6 | Accesorios para sensores | 1 | EF021182 |  | A | Accesorios para termostato de ambiente | 2 | EV009936 | Soporte de fijación |  |  |  |  | EG015880 | Repuestos para instrumentos de medida y control
EC011349 | 6 | Accesorios para sensores | 1 | EF021182 |  | A | Accesorios para termostato de ambiente | 3 | EV022446 | Set instalación caja E |  |  |  |  | EG015880 | Repuestos para instrumentos de medida y control
EC011349 | 6 | Accesorios para sensores | 1 | EF021182 |  | A | Accesorios para termostato de ambiente | 4 | EV022447 | Kit de instalación para sistema de pared |  |  |  |  | EG015880 | Repuestos para instrumentos de medida y control
EC011349 | 6 | Accesorios para sensores | 1 | EF021182 |  | A | Accesorios para termostato de ambiente | 5 | EV008658 | Juego de montaje en superficie |  |  |  |  | EG015880 | Repuestos para instrumentos de medida y control
EC011349 | 6 | Accesorios para sensores | 1 | EF021182 |  | A | Accesorios para termostato de ambiente | 6 | EV022457 | Borne roscado |  |  |  |  | EG015880 | Repuestos para instrumentos de medida y control
EC011349 | 6 | Accesorios para sensores | 1 | EF021182 |  | A | Accesorios para termostato de ambiente | 7 | EV000154 | Otros |  |  |  |  | EG015880 | Repuestos para instrumentos de medida y control
EC011349 | 6 | Accesorios para sensores | 2 | EF021183 |  | A | Accesorios para sonda de conducto | 1 | EV022448 | Pieza de paso |  |  |  |  | EG015880 | Repuestos para instrumentos de medida y control
EC011349 | 6 | Accesorios para sensores | 2 | EF021183 |  | A | Accesorios para sonda de conducto | 2 | EV009346 | Brida de montaje |  |  |  |  | EG015880 | Repuestos para instrumentos de medida y control
EC011349 | 6 | Accesorios para sensores | 2 | EF021183 |  | A | Accesorios para sonda de conducto | 3 | EV000154 | Otros |  |  |  |  | EG015880 | Repuestos para instrumentos de medida y control
EC011349 | 6 | Accesorios para sensores | 3 | EF024939 |  | A | Accesorios / repuestos para sensor de temperatura del cable | 1 | EV006871 | Tubo protector |  |  |  |  | EG015880 | Repuestos para instrumentos de medida y control
EC011349 | 6 | Accesorios para sensores | 3 | EF024939 |  | A | Accesorios / repuestos para sensor de temperatura del cable | 2 | EV022498 | Kit de conversión |  |  |  |  | EG015880 | Repuestos para instrumentos de medida y control
EC011349 | 6 | Accesorios para sensores | 3 | EF024939 |  | A | Accesorios / repuestos para sensor de temperatura del cable | 3 | EV022499 | Muelle de cable |  |  |  |  | EG015880 | Repuestos para instrumentos de medida y control
EC011349 | 6 | Accesorios para sensores | 3 | EF024939 |  | A | Accesorios / repuestos para sensor de temperatura del cable | 4 | EV022500 | Soporte de sensor |  |  |  |  | EG015880 | Repuestos para instrumentos de medida y control
EC011349 | 6 | Accesorios para sensores | 3 | EF024939 |  | A | Accesorios / repuestos para sensor de temperatura del cable | 5 | EV022501 | Caja de bornes |  |  |  |  | EG015880 | Repuestos para instrumentos de medida y control
EC011349 | 6 | Accesorios para sensores | 3 | EF024939 |  | A | Accesorios / repuestos para sensor de temperatura del cable | 6 | EV000154 | Otros |  |  |  |  | EG015880 | Repuestos para instrumentos de medida y control
EC011349 | 6 | Accesorios para sensores | 4 | EF024940 |  | A | Accesorios / repuestos para sensor de presión | 1 | EV009936 | Soporte de fijación |  |  |  |  | EG015880 | Repuestos para instrumentos de medida y control
EC011349 | 6 | Accesorios para sensores | 4 | EF024940 |  | A | Accesorios / repuestos para sensor de presión | 2 | EV009613 | Juego de conexión |  |  |  |  | EG015880 | Repuestos para instrumentos de medida y control
EC011349 | 6 | Accesorios para sensores | 4 | EF024940 |  | A | Accesorios / repuestos para sensor de presión | 3 | EV022502 | Boquilla de paso |  |  |  |  | EG015880 | Repuestos para instrumentos de medida y control
EC011349 | 6 | Accesorios para sensores | 4 | EF024940 |  | A | Accesorios / repuestos para sensor de presión | 4 | EV022503 | Sello hidráulico |  |  |  |  | EG015880 | Repuestos para instrumentos de medida y control
EC011349 | 6 | Accesorios para sensores | 4 | EF024940 |  | A | Accesorios / repuestos para sensor de presión | 5 | EV000154 | Otros |  |  |  |  | EG015880 | Repuestos para instrumentos de medida y control
EC011349 | 6 | Accesorios para sensores | 5 | EF024941 |  | A | Accesorios / repuestos para sensor de diferencia de presión | 1 | EV009936 | Soporte de fijación |  |  |  |  | EG015880 | Repuestos para instrumentos de medida y control
EC011349 | 6 | Accesorios para sensores | 5 | EF024941 |  | A | Accesorios / repuestos para sensor de diferencia de presión | 2 | EV022504 | Tubo de paso |  |  |  |  | EG015880 | Repuestos para instrumentos de medida y control
EC011349 | 6 | Accesorios para sensores | 5 | EF024941 |  | A | Accesorios / repuestos para sensor de diferencia de presión | 3 | EV022505 | Sonda de medición |  |  |  |  | EG015880 | Repuestos para instrumentos de medida y control
EC011349 | 6 | Accesorios para sensores | 5 | EF024941 |  | A | Accesorios / repuestos para sensor de diferencia de presión | 4 | EV009613 | Juego de conexión |  |  |  |  | EG015880 | Repuestos para instrumentos de medida y control
EC011349 | 6 | Accesorios para sensores | 5 | EF024941 |  | A | Accesorios / repuestos para sensor de diferencia de presión | 5 | EV022503 | Sello hidráulico |  |  |  |  | EG015880 | Repuestos para instrumentos de medida y control
EC011349 | 6 | Accesorios para sensores | 5 | EF024941 |  | A | Accesorios / repuestos para sensor de diferencia de presión | 6 | EV000154 | Otros |  |  |  |  | EG015880 | Repuestos para instrumentos de medida y control
EC011349 | 6 | Accesorios para sensores | 6 | EF013236 |  | L | Accesorio | [7 empty] | EG015880 | Repuestos para instrumentos de medida y control
EC011349 | 6 | Accesorios para sensores | 7 | EF013237 |  | L | Recambio | [7 empty] | EG015880 | Repuestos para instrumentos de medida y control
EC011357 | 5 | Filtro de aire plano | 1 | EF002169 |  | A | Material | 1 | EV000819 | Poliéster |  |  |  |  | EG015140 | Filtros /separadores
EC011357 | 5 | Filtro de aire plano | 1 | EF002169 |  | A | Material | 2 | EV007350 | Fibra de vidrio |  |  |  |  | EG015140 | Filtros /separadores
EC011357 | 5 | Filtro de aire plano | 1 | EF002169 |  | A | Material | 3 | EV020957 | Carbón activo |  |  |  |  | EG015140 | Filtros /separadores
EC011357 | 5 | Filtro de aire plano | 1 | EF002169 |  | A | Material | 4 | EV022968 | Sintético |  |  |  |  | EG015140 | Filtros /separadores
EC011357 | 5 | Filtro de aire plano | 1 | EF002169 |  | A | Material | 5 | EV000154 | Otros |  |  |  |  | EG015140 | Filtros /separadores
EC011357 | 5 | Filtro de aire plano | 2 | EF022928 | EFI22928 | R | Velocidad de aproximación nominal |  |  |  | EU570376 | m/s | EU571101 |  | EG015140 | Filtros /separadores
EC011357 | 5 | Filtro de aire plano | 3 | EF023189 | EFI23189 | R | Caudal nominal |  |  |  | EU570451 | m³/h | EU571095 | ft³/h | EG015140 | Filtros /separadores
EC011357 | 5 | Filtro de aire plano | 4 | EF000008 | EFI00008 | N | Anchura |  |  |  | EU570448 | mm | EU000051 | in | EG015140 | Filtros /separadores
EC011357 | 5 | Filtro de aire plano | 5 | EF000040 | EFI00040 | N | Altura |  |  |  | EU570448 | mm | EU000051 | in | EG015140 | Filtros /separadores
EC011357 | 5 | Filtro de aire plano | 6 | EF000049 | EFI00049 | N | Profundidad |  |  |  | EU570448 | mm | EU000051 | in | EG015140 | Filtros /separadores
EC011357 | 5 | Filtro de aire plano | 7 | EF001649 |  | A | Clase de filtro | 1 | EV004217 | G1 |  |  |  |  | EG015140 | Filtros /separadores
EC011357 | 5 | Filtro de aire plano | 7 | EF001649 |  | A | Clase de filtro | 2 | EV000863 | G2 |  |  |  |  | EG015140 | Filtros /separadores
EC011357 | 5 | Filtro de aire plano | 7 | EF001649 |  | A | Clase de filtro | 3 | EV003365 | G3 |  |  |  |  | EG015140 | Filtros /separadores
EC011357 | 5 | Filtro de aire plano | 7 | EF001649 |  | A | Clase de filtro | 4 | EV000109 | G4 |  |  |  |  | EG015140 | Filtros /separadores
EC011357 | 5 | Filtro de aire plano | 7 | EF001649 |  | A | Clase de filtro | 5 | EV008589 | M5 |  |  |  |  | EG015140 | Filtros /separadores
EC011357 | 5 | Filtro de aire plano | 7 | EF001649 |  | A | Clase de filtro | 6 | EV009091 | M6 |  |  |  |  | EG015140 | Filtros /separadores
EC011357 | 5 | Filtro de aire plano | 7 | EF001649 |  | A | Clase de filtro | 7 | EV004220 | F7 |  |  |  |  | EG015140 | Filtros /separadores
EC011357 | 5 | Filtro de aire plano | 7 | EF001649 |  | A | Clase de filtro | 8 | EV004221 | F8 |  |  |  |  | EG015140 | Filtros /separadores
EC011357 | 5 | Filtro de aire plano | 7 | EF001649 |  | A | Clase de filtro | 9 | EV004222 | F9 |  |  |  |  | EG015140 | Filtros /separadores
EC011357 | 5 | Filtro de aire plano | 7 | EF001649 |  | A | Clase de filtro | 10 | EV003826 | H10 |  |  |  |  | EG015140 | Filtros /separadores
EC011357 | 5 | Filtro de aire plano | 7 | EF001649 |  | A | Clase de filtro | 11 | EV003827 | H11 |  |  |  |  | EG015140 | Filtros /separadores
EC011357 | 5 | Filtro de aire plano | 7 | EF001649 |  | A | Clase de filtro | 12 | EV005092 | H12 |  |  |  |  | EG015140 | Filtros /separadores
EC011357 | 5 | Filtro de aire plano | 7 | EF001649 |  | A | Clase de filtro | 13 | EV020950 | H13 |  |  |  |  | EG015140 | Filtros /separadores
EC011357 | 5 | Filtro de aire plano | 7 | EF001649 |  | A | Clase de filtro | 14 | EV020951 | H14 |  |  |  |  | EG015140 | Filtros /separadores
EC011357 | 5 | Filtro de aire plano | 7 | EF001649 |  | A | Clase de filtro | 15 | EV020952 | U15 |  |  |  |  | EG015140 | Filtros /separadores
EC011357 | 5 | Filtro de aire plano | 7 | EF001649 |  | A | Clase de filtro | 16 | EV020953 | U16 |  |  |  |  | EG015140 | Filtros /separadores
EC011357 | 5 | Filtro de aire plano | 7 | EF001649 |  | A | Clase de filtro | 17 | EV020954 | U17 |  |  |  |  | EG015140 | Filtros /separadores
EC011357 | 5 | Filtro de aire plano | 7 | EF001649 |  | A | Clase de filtro | 18 | EV000494 | Ninguno |  |  |  |  | EG015140 | Filtros /separadores
EC011357 | 5 | Filtro de aire plano | 8 | EF022929 |  | N | Diferencia de presión de entrada |  |  |  | EU570492 | Pa |  |  | EG015140 | Filtros /separadores
EC011357 | 5 | Filtro de aire plano | 9 | EF024191 |  | N | Eficiencia según EN 779 |  |  |  | EU570382 | % |  |  | EG015140 | Filtros /separadores
EC011357 | 5 | Filtro de aire plano | 10 | EF022700 |  | L | Con bordes | [7 empty] | EG015140 | Filtros /separadores
EC011357 | 5 | Filtro de aire plano | 11 | EF020931 |  | A | Material del borde | 1 | EV000166 | Acero inoxidable |  |  |  |  | EG015140 | Filtros /separadores
EC011357 | 5 | Filtro de aire plano | 11 | EF020931 |  | A | Material del borde | 2 | EV020582 | Acero, zincado Sendzimir |  |  |  |  | EG015140 | Filtros /separadores
EC011357 | 5 | Filtro de aire plano | 11 | EF020931 |  | A | Material del borde | 3 | EV000072 | Aluminio |  |  |  |  | EG015140 | Filtros /separadores
EC011357 | 5 | Filtro de aire plano | 11 | EF020931 |  | A | Material del borde | 4 | EV020959 | MDF |  |  |  |  | EG015140 | Filtros /separadores
EC011357 | 5 | Filtro de aire plano | 11 | EF020931 |  | A | Material del borde | 5 | EV020960 | Tablero aglomerado |  |  |  |  | EG015140 | Filtros /separadores
EC011357 | 5 | Filtro de aire plano | 11 | EF020931 |  | A | Material del borde | 6 | EV020961 | Cartón |  |  |  |  | EG015140 | Filtros /separadores
EC011357 | 5 | Filtro de aire plano | 11 | EF020931 |  | A | Material del borde | 7 | EV000139 | Plástico |  |  |  |  | EG015140 | Filtros /separadores
EC011357 | 5 | Filtro de aire plano | 11 | EF020931 |  | A | Material del borde | 8 | EV000154 | Otros |  |  |  |  | EG015140 | Filtros /separadores
EC011357 | 5 | Filtro de aire plano | 12 | EF022933 |  | L | Placa de protección | [7 empty] | EG015140 | Filtros /separadores
EC011357 | 5 | Filtro de aire plano | 13 | EF024192 | EFI24192 | N | Superficie filtrante efectiva |  |  |  | EU570097 | m² | EU571089 |  | EG015140 | Filtros /separadores
EC011362 | 4 | Tapa para conducto de aire rectangular | 1 | EF002169 |  | A | Material | 1 | EV000072 | Aluminio |  |  |  |  | EG015560 | Racores para gases de escape y aire
EC011362 | 4 | Tapa para conducto de aire rectangular | 1 | EF002169 |  | A | Material | 2 | EV004810 | Espuma dura |  |  |  |  | EG015560 | Racores para gases de escape y aire
EC011362 | 4 | Tapa para conducto de aire rectangular | 1 | EF002169 |  | A | Material | 3 | EV000139 | Plástico |  |  |  |  | EG015560 | Racores para gases de escape y aire
EC011362 | 4 | Tapa para conducto de aire rectangular | 1 | EF002169 |  | A | Material | 4 | EV000166 | Acero inoxidable |  |  |  |  | EG015560 | Racores para gases de escape y aire
EC011362 | 4 | Tapa para conducto de aire rectangular | 1 | EF002169 |  | A | Material | 5 | EV000179 | Acero |  |  |  |  | EG015560 | Racores para gases de escape y aire
EC011362 | 4 | Tapa para conducto de aire rectangular | 1 | EF002169 |  | A | Material | 6 | EV000154 | Otros |  |  |  |  | EG015560 | Racores para gases de escape y aire
EC011362 | 4 | Tapa para conducto de aire rectangular | 2 | EF001257 |  | A | Calidad del material | 1 | EV008431 | Acero inoxidable 316 (1,4401) |  |  |  |  | EG015560 | Racores para gases de escape y aire
EC011362 | 4 | Tapa para conducto de aire rectangular | 2 | EF001257 |  | A | Calidad del material | 2 | EV008430 | Acero inoxidable 304 (1.4301) |  |  |  |  | EG015560 | Racores para gases de escape y aire
EC011362 | 4 | Tapa para conducto de aire rectangular | 2 | EF001257 |  | A | Calidad del material | 3 | EV021536 | Al 99,0 (3.0205) |  |  |  |  | EG015560 | Racores para gases de escape y aire
EC011362 | 4 | Tapa para conducto de aire rectangular | 2 | EF001257 |  | A | Calidad del material | 4 | EV021520 | Al 99,5 (3.0255) |  |  |  |  | EG015560 | Racores para gases de escape y aire
EC011362 | 4 | Tapa para conducto de aire rectangular | 2 | EF001257 |  | A | Calidad del material | 5 | EV021523 | AlMgSi 0,5 (3.3206) |  |  |  |  | EG015560 | Racores para gases de escape y aire
EC011362 | 4 | Tapa para conducto de aire rectangular | 2 | EF001257 |  | A | Calidad del material | 6 | EV020030 | Acero COR-TEN |  |  |  |  | EG015560 | Racores para gases de escape y aire
EC011362 | 4 | Tapa para conducto de aire rectangular | 2 | EF001257 |  | A | Calidad del material | 7 | EV020368 | Lana de vidrio |  |  |  |  | EG015560 | Racores para gases de escape y aire
EC011362 | 4 | Tapa para conducto de aire rectangular | 2 | EF001257 |  | A | Calidad del material | 8 | EV020761 | Lana de roca |  |  |  |  | EG015560 | Racores para gases de escape y aire
EC011362 | 4 | Tapa para conducto de aire rectangular | 2 | EF001257 |  | A | Calidad del material | 9 | EV021771 | Espuma fenólica |  |  |  |  | EG015560 | Racores para gases de escape y aire
EC011362 | 4 | Tapa para conducto de aire rectangular | 2 | EF001257 |  | A | Calidad del material | 10 | EV021772 | Espuma PIR |  |  |  |  | EG015560 | Racores para gases de escape y aire
EC011362 | 4 | Tapa para conducto de aire rectangular | 2 | EF001257 |  | A | Calidad del material | 11 | EV004190 | PUR (Poliuretano) |  |  |  |  | EG015560 | Racores para gases de escape y aire
EC011362 | 4 | Tapa para conducto de aire rectangular | 2 | EF001257 |  | A | Calidad del material | 12 | EV001608 | Polipropileno |  |  |  |  | EG015560 | Racores para gases de escape y aire
EC011362 | 4 | Tapa para conducto de aire rectangular | 2 | EF001257 |  | A | Calidad del material | 13 | EV000163 | PVC |  |  |  |  | EG015560 | Racores para gases de escape y aire
EC011362 | 4 | Tapa para conducto de aire rectangular | 2 | EF001257 |  | A | Calidad del material | 14 | EV000154 | Otros |  |  |  |  | EG015560 | Racores para gases de escape y aire
EC011362 | 4 | Tapa para conducto de aire rectangular | 3 | EF020312 | EFI20312 | N | Ancho nominal del conducto |  |  |  | EU570448 | mm | EU000051 | in | EG015560 | Racores para gases de escape y aire
EC011362 | 4 | Tapa para conducto de aire rectangular | 4 | EF020313 | EFI20313 | N | Altura nominal del conducto |  |  |  | EU570448 | mm | EU000051 | in | EG015560 | Racores para gases de escape y aire
EC011362 | 4 | Tapa para conducto de aire rectangular | 5 | EF006318 | EFI06318 | N | Longitud de trabajo |  |  |  | EU570448 | mm | EU000051 | in | EG015560 | Racores para gases de escape y aire
EC011362 | 4 | Tapa para conducto de aire rectangular | 6 | EF000443 |  | A | Conexión | 1 | EV020338 | Extremo de inserción |  |  |  |  | EG015560 | Racores para gases de escape y aire
EC011362 | 4 | Tapa para conducto de aire rectangular | 6 | EF000443 |  | A | Conexión | 2 | EV020339 | Terminal de canal |  |  |  |  | EG015560 | Racores para gases de escape y aire
EC011362 | 4 | Tapa para conducto de aire rectangular | 6 | EF000443 |  | A | Conexión | 3 | EV020341 | Perfil en ángulo |  |  |  |  | EG015560 | Racores para gases de escape y aire
EC011362 | 4 | Tapa para conducto de aire rectangular | 6 | EF000443 |  | A | Conexión | 4 | EV020687 | Perfil de conexión de canal |  |  |  |  | EG015560 | Racores para gases de escape y aire
EC011362 | 4 | Tapa para conducto de aire rectangular | 6 | EF000443 |  | A | Conexión | 5 | EV020084 | Boquilla pegamento |  |  |  |  | EG015560 | Racores para gases de escape y aire
EC011362 | 4 | Tapa para conducto de aire rectangular | 6 | EF000443 |  | A | Conexión | 6 | EV020001 | Manguito adhesivo |  |  |  |  | EG015560 | Racores para gases de escape y aire
EC011362 | 4 | Tapa para conducto de aire rectangular | 6 | EF000443 |  | A | Conexión | 7 | EV000154 | Otros |  |  |  |  | EG015560 | Racores para gases de escape y aire
EC011362 | 4 | Tapa para conducto de aire rectangular | 7 | EF024541 |  | L | Desmontable | [7 empty] | EG015560 | Racores para gases de escape y aire
EC011362 | 4 | Tapa para conducto de aire rectangular | 8 | EF006112 | EFI06112 | N | Espesor de la placa |  |  |  | EU570448 | mm | EU000051 | in | EG015560 | Racores para gases de escape y aire
EC011362 | 4 | Tapa para conducto de aire rectangular | 9 | EF022533 |  | N | Sobrepresión máx. |  |  |  | EU570492 | Pa |  |  | EG015560 | Racores para gases de escape y aire
EC011362 | 4 | Tapa para conducto de aire rectangular | 10 | EF020023 | EFI20023 | N | Temperatura máx. del medio caloportador (servicio continuo) |  |  |  | EU570073 | °C | EU571087 | ºF | EG015560 | Racores para gases de escape y aire
EC011362 | 4 | Tapa para conducto de aire rectangular | 11 | EF024501 |  | A | Aislamiento interior | 1 | EV020368 | Lana de vidrio |  |  |  |  | EG015560 | Racores para gases de escape y aire
EC011362 | 4 | Tapa para conducto de aire rectangular | 11 | EF024501 |  | A | Aislamiento interior | 2 | EV021082 | Elastómero |  |  |  |  | EG015560 | Racores para gases de escape y aire
EC011362 | 4 | Tapa para conducto de aire rectangular | 11 | EF024501 |  | A | Aislamiento interior | 3 | EV000154 | Otros |  |  |  |  | EG015560 | Racores para gases de escape y aire
EC011362 | 4 | Tapa para conducto de aire rectangular | 12 | EF024502 |  | A | Protección superficial interior | 1 | EV003508 | Alquitrán |  |  |  |  | EG015560 | Racores para gases de escape y aire
EC011362 | 4 | Tapa para conducto de aire rectangular | 12 | EF024502 |  | A | Protección superficial interior | 2 | EV008023 | Papel de aluminio |  |  |  |  | EG015560 | Racores para gases de escape y aire
EC011362 | 4 | Tapa para conducto de aire rectangular | 12 | EF024502 |  | A | Protección superficial interior | 3 | EV001753 | Revestido |  |  |  |  | EG015560 | Racores para gases de escape y aire
EC011362 | 4 | Tapa para conducto de aire rectangular | 12 | EF024502 |  | A | Protección superficial interior | 4 | EV000253 | Sendzimir galvanizado |  |  |  |  | EG015560 | Racores para gases de escape y aire
EC011362 | 4 | Tapa para conducto de aire rectangular | 12 | EF024502 |  | A | Protección superficial interior | 5 | EV000154 | Otros |  |  |  |  | EG015560 | Racores para gases de escape y aire
EC011362 | 4 | Tapa para conducto de aire rectangular | 13 | EF024503 |  | A | Protección superficial exterior | 1 | EV008023 | Papel de aluminio |  |  |  |  | EG015560 | Racores para gases de escape y aire
EC011362 | 4 | Tapa para conducto de aire rectangular | 13 | EF024503 |  | A | Protección superficial exterior | 2 | EV021773 | Cemento |  |  |  |  | EG015560 | Racores para gases de escape y aire
EC011362 | 4 | Tapa para conducto de aire rectangular | 13 | EF024503 |  | A | Protección superficial exterior | 3 | EV001753 | Revestido |  |  |  |  | EG015560 | Racores para gases de escape y aire
EC011362 | 4 | Tapa para conducto de aire rectangular | 13 | EF024503 |  | A | Protección superficial exterior | 4 | EV000253 | Sendzimir galvanizado |  |  |  |  | EG015560 | Racores para gases de escape y aire
EC011362 | 4 | Tapa para conducto de aire rectangular | 13 | EF024503 |  | A | Protección superficial exterior | 5 | EV000154 | Otros |  |  |  |  | EG015560 | Racores para gases de escape y aire
EC011362 | 4 | Tapa para conducto de aire rectangular | 14 | EF024583 |  | L | Con perfil de encaje | [7 empty] | EG015560 | Racores para gases de escape y aire
EC011362 | 4 | Tapa para conducto de aire rectangular | 15 | EF024584 |  | L | Con borne de conexión | [7 empty] | EG015560 | Racores para gases de escape y aire
EC011374 | 5 | Grifería central | 1 | EF000010 |  | A | Modelo | 1 | EV000945 | Montaje |  |  |  |  | EG017610 | Grifería sanitaria
EC011374 | 5 | Grifería central | 1 | EF000010 |  | A | Modelo | 2 | EV022194 | Pieza de montaje |  |  |  |  | EG017610 | Grifería sanitaria
EC011374 | 5 | Grifería central | 1 | EF000010 |  | A | Modelo | 3 | EV022195 | Elemento de construcción |  |  |  |  | EG017610 | Grifería sanitaria
EC011374 | 5 | Grifería central | 1 | EF000010 |  | A | Modelo | 4 | EV022196 | Componente y pieza de construcción |  |  |  |  | EG017610 | Grifería sanitaria
EC011374 | 5 | Grifería central | 2 | EF002286 |  | A | Conexión de alimentación | 1 | EV004442 | Rosca interna |  |  |  |  | EG017610 | Grifería sanitaria
EC011374 | 5 | Grifería central | 2 | EF002286 |  | A | Conexión de alimentación | 2 | EV004441 | Rosca externa |  |  |  |  | EG017610 | Grifería sanitaria
EC011374 | 5 | Grifería central | 2 | EF002286 |  | A | Conexión de alimentación | 3 | EV020311 | Tuerca de racor |  |  |  |  | EG017610 | Grifería sanitaria
EC011374 | 5 | Grifería central | 2 | EF002286 |  | A | Conexión de alimentación | 4 | EV020242 | Anillo opresor |  |  |  |  | EG017610 | Grifería sanitaria
EC011374 | 5 | Grifería central | 2 | EF002286 |  | A | Conexión de alimentación | 5 | EV000154 | Otros |  |  |  |  | EG017610 | Grifería sanitaria
EC011374 | 5 | Grifería central | 3 | EF020785 |  | A | Medida de acoplamiento entrada | 1 | EV003501 | 3/8 pulgada |  |  |  |  | EG017610 | Grifería sanitaria
EC011374 | 5 | Grifería central | 3 | EF020785 |  | A | Medida de acoplamiento entrada | 2 | EV004591 | 1/2 pulgada |  |  |  |  | EG017610 | Grifería sanitaria
EC011374 | 5 | Grifería central | 3 | EF020785 |  | A | Medida de acoplamiento entrada | 3 | EV003502 | 3/4 pulgada |  |  |  |  | EG017610 | Grifería sanitaria
EC011374 | 5 | Grifería central | 3 | EF020785 |  | A | Medida de acoplamiento entrada | 4 | EV003503 | 1 pulgada |  |  |  |  | EG017610 | Grifería sanitaria
EC011374 | 5 | Grifería central | 3 | EF020785 |  | A | Medida de acoplamiento entrada | 5 | EV003504 | 1 1/4 pulgada |  |  |  |  | EG017610 | Grifería sanitaria
EC011374 | 5 | Grifería central | 3 | EF020785 |  | A | Medida de acoplamiento entrada | 6 | EV004593 | 1 1/2 pulgada |  |  |  |  | EG017610 | Grifería sanitaria
EC011374 | 5 | Grifería central | 3 | EF020785 |  | A | Medida de acoplamiento entrada | 7 | EV004594 | 2 pulgadas |  |  |  |  | EG017610 | Grifería sanitaria
EC011374 | 5 | Grifería central | 3 | EF020785 |  | A | Medida de acoplamiento entrada | 8 | EV020126 | 12 mm |  |  |  |  | EG017610 | Grifería sanitaria
EC011374 | 5 | Grifería central | 3 | EF020785 |  | A | Medida de acoplamiento entrada | 9 | EV020098 | 15 mm |  |  |  |  | EG017610 | Grifería sanitaria
EC011374 | 5 | Grifería central | 3 | EF020785 |  | A | Medida de acoplamiento entrada | 10 | EV020127 | 22 mm |  |  |  |  | EG017610 | Grifería sanitaria
EC011374 | 5 | Grifería central | 3 | EF020785 |  | A | Medida de acoplamiento entrada | 11 | EV020129 | 28 mm |  |  |  |  | EG017610 | Grifería sanitaria
EC011374 | 5 | Grifería central | 3 | EF020785 |  | A | Medida de acoplamiento entrada | 12 | EV023107 | M26 x 1,5 |  |  |  |  | EG017610 | Grifería sanitaria
EC011374 | 5 | Grifería central | 3 | EF020785 |  | A | Medida de acoplamiento entrada | 13 | EV000154 | Otros |  |  |  |  | EG017610 | Grifería sanitaria
EC011374 | 5 | Grifería central | 4 | EF020964 |  | A | Conexión para puntos de toma | 1 | EV004442 | Rosca interna |  |  |  |  | EG017610 | Grifería sanitaria
EC011374 | 5 | Grifería central | 4 | EF020964 |  | A | Conexión para puntos de toma | 2 | EV004441 | Rosca externa |  |  |  |  | EG017610 | Grifería sanitaria
EC011374 | 5 | Grifería central | 4 | EF020964 |  | A | Conexión para puntos de toma | 3 | EV020311 | Tuerca de racor |  |  |  |  | EG017610 | Grifería sanitaria
EC011374 | 5 | Grifería central | 4 | EF020964 |  | A | Conexión para puntos de toma | 4 | EV016084 | Conexión de la abrazadera |  |  |  |  | EG017610 | Grifería sanitaria
EC011374 | 5 | Grifería central | 4 | EF020964 |  | A | Conexión para puntos de toma | 5 | EV000154 | Otros |  |  |  |  | EG017610 | Grifería sanitaria
EC011374 | 5 | Grifería central | 5 | EF020965 |  | A | Dimensiones conexión para puntos de toma | 1 | EV004591 | 1/2 pulgada |  |  |  |  | EG017610 | Grifería sanitaria
EC011374 | 5 | Grifería central | 5 | EF020965 |  | A | Dimensiones conexión para puntos de toma | 2 | EV003502 | 3/4 pulgada |  |  |  |  | EG017610 | Grifería sanitaria
EC011374 | 5 | Grifería central | 5 | EF020965 |  | A | Dimensiones conexión para puntos de toma | 3 | EV003503 | 1 pulgada |  |  |  |  | EG017610 | Grifería sanitaria
EC011374 | 5 | Grifería central | 5 | EF020965 |  | A | Dimensiones conexión para puntos de toma | 4 | EV003504 | 1 1/4 pulgada |  |  |  |  | EG017610 | Grifería sanitaria
EC011374 | 5 | Grifería central | 5 | EF020965 |  | A | Dimensiones conexión para puntos de toma | 5 | EV004593 | 1 1/2 pulgada |  |  |  |  | EG017610 | Grifería sanitaria
EC011374 | 5 | Grifería central | 5 | EF020965 |  | A | Dimensiones conexión para puntos de toma | 6 | EV004594 | 2 pulgadas |  |  |  |  | EG017610 | Grifería sanitaria
EC011374 | 5 | Grifería central | 5 | EF020965 |  | A | Dimensiones conexión para puntos de toma | 7 | EV020098 | 15 mm |  |  |  |  | EG017610 | Grifería sanitaria
EC011374 | 5 | Grifería central | 5 | EF020965 |  | A | Dimensiones conexión para puntos de toma | 8 | EV020127 | 22 mm |  |  |  |  | EG017610 | Grifería sanitaria
EC011374 | 5 | Grifería central | 5 | EF020965 |  | A | Dimensiones conexión para puntos de toma | 9 | EV020129 | 28 mm |  |  |  |  | EG017610 | Grifería sanitaria
EC011374 | 5 | Grifería central | 5 | EF020965 |  | A | Dimensiones conexión para puntos de toma | 10 | EV000154 | Otros |  |  |  |  | EG017610 | Grifería sanitaria
EC011374 | 5 | Grifería central | 6 | EF007955 |  | L | Con acoplamientos | [7 empty] | EG017610 | Grifería sanitaria
EC011374 | 5 | Grifería central | 7 | EF020966 |  | L | Acoplamientos cerrables | [7 empty] | EG017610 | Grifería sanitaria
EC011374 | 5 | Grifería central | 8 | EF022484 |  | L | Con válvula de cierre | [7 empty] | EG017610 | Grifería sanitaria
EC011374 | 5 | Grifería central | 9 | EF006013 |  | L | Con filtro | [7 empty] | EG017610 | Grifería sanitaria
EC011374 | 5 | Grifería central | 10 | EF020968 |  | L | Con anillas de sujeción para la instalación empotrada en pared | [7 empty] | EG017610 | Grifería sanitaria
EC011374 | 5 | Grifería central | 11 | EF006500 |  | A | Material de mango | 1 | EV000139 | Plástico |  |  |  |  | EG017610 | Grifería sanitaria
EC011374 | 5 | Grifería central | 11 | EF006500 |  | A | Material de mango | 2 | EV000914 | Metal |  |  |  |  | EG017610 | Grifería sanitaria
EC011374 | 5 | Grifería central | 11 | EF006500 |  | A | Material de mango | 3 | EV000154 | Otros |  |  |  |  | EG017610 | Grifería sanitaria
EC011374 | 5 | Grifería central | 12 | EF020963 |  | L | Kit de prolongación disponible | [7 empty] | EG017610 | Grifería sanitaria
EC011374 | 5 | Grifería central | 13 | EF020105 |  | L | Termostático | [7 empty] | EG017610 | Grifería sanitaria
EC011374 | 5 | Grifería central | 14 | EF009384 | EFI09384 | R | Rango de regulación de la temperatura agua caliente del grifo |  |  |  | EU570073 | °C | EU571087 | ºF | EG017610 | Grifería sanitaria
EC011374 | 5 | Grifería central | 15 | EF002149 |  | L | Límite de temperatura | [7 empty] | EG017610 | Grifería sanitaria
EC011374 | 5 | Grifería central | 16 | EF014578 |  | L | Límite de temperatura regulable | [7 empty] | EG017610 | Grifería sanitaria
EC011374 | 5 | Grifería central | 17 | EF020967 |  | L | Bloqueo de temperatura (38 °C) | [7 empty] | EG017610 | Grifería sanitaria
EC011374 | 5 | Grifería central | 18 | EF011775 |  | A | Dispositivo antirretorno según EN 1717 | 1 | EV013831 | AA, espacio de aire libre |  |  |  |  | EG017610 | Grifería sanitaria
EC011374 | 5 | Grifería central | 18 | EF011775 |  | A | Dispositivo antirretorno según EN 1717 | 2 | EV013842 | EB |  |  |  |  | EG017610 | Grifería sanitaria
EC011374 | 5 | Grifería central | 18 | EF011775 |  | A | Dispositivo antirretorno según EN 1717 | 3 | EV013844 | ED |  |  |  |  | EG017610 | Grifería sanitaria
EC011374 | 5 | Grifería central | 18 | EF011775 |  | A | Dispositivo antirretorno según EN 1717 | 4 | EV013847 | HA |  |  |  |  | EG017610 | Grifería sanitaria
EC011374 | 5 | Grifería central | 18 | EF011775 |  | A | Dispositivo antirretorno según EN 1717 | 5 | EV013848 | HC |  |  |  |  | EG017610 | Grifería sanitaria
EC011374 | 5 | Grifería central | 18 | EF011775 |  | A | Dispositivo antirretorno según EN 1717 | 6 | EV013849 | HD |  |  |  |  | EG017610 | Grifería sanitaria
EC011374 | 5 | Grifería central | 18 | EF011775 |  | A | Dispositivo antirretorno según EN 1717 | 7 | EV013851 | LB |  |  |  |  | EG017610 | Grifería sanitaria
EC011374 | 5 | Grifería central | 18 | EF011775 |  | A | Dispositivo antirretorno según EN 1717 | 8 | EV000154 | Otros |  |  |  |  | EG017610 | Grifería sanitaria
EC011374 | 5 | Grifería central | 19 | EF011779 |  | L | Con función ahorro de agua caliente | [7 empty] | EG017610 | Grifería sanitaria
EC011374 | 5 | Grifería central | 20 | EF014591 |  | L | Adaptado para ahorrar agua caliente | [7 empty] | EG017610 | Grifería sanitaria
EC011374 | 5 | Grifería central | 21 | EF012753 | EFI12753 | N | Capacidad máxima de distribución (a 300 kPa) |  |  |  | EU000045 | l/min | EU571084 |  | EG017610 | Grifería sanitaria
EC011374 | 5 | Grifería central | 22 | EF022042 |  | A | Clase de caudal | 1 | EV000494 | Ninguno |  |  |  |  | EG017610 | Grifería sanitaria
EC011374 | 5 | Grifería central | 22 | EF022042 |  | A | Clase de caudal | 2 | EV003530 | Z |  |  |  |  | EG017610 | Grifería sanitaria
EC011374 | 5 | Grifería central | 22 | EF022042 |  | A | Clase de caudal | 3 | EV000896 | A |  |  |  |  | EG017610 | Grifería sanitaria
EC011374 | 5 | Grifería central | 22 | EF022042 |  | A | Clase de caudal | 4 | EV002065 | S |  |  |  |  | EG017610 | Grifería sanitaria
EC011374 | 5 | Grifería central | 22 | EF022042 |  | A | Clase de caudal | 5 | EV000074 | B |  |  |  |  | EG017610 | Grifería sanitaria
EC011374 | 5 | Grifería central | 22 | EF022042 |  | A | Clase de caudal | 6 | EV000084 | C |  |  |  |  | EG017610 | Grifería sanitaria
EC011374 | 5 | Grifería central | 22 | EF022042 |  | A | Clase de caudal | 7 | EV000413 | D |  |  |  |  | EG017610 | Grifería sanitaria
EC011374 | 5 | Grifería central | 23 | EF005464 | EFI05464 | R | Profundidad del hueco |  |  |  | EU570448 | mm | EU000051 | in | EG017610 | Grifería sanitaria
EC011374 | 5 | Grifería central | 24 | EF022126 | EFI22126 | N | Altura de la tapa |  |  |  | EU570448 | mm | EU000051 | in | EG017610 | Grifería sanitaria
EC011374 | 5 | Grifería central | 25 | EF021474 | EFI21474 | N | Ancho de la tapa |  |  |  | EU570448 | mm | EU000051 | in | EG017610 | Grifería sanitaria
EC011374 | 5 | Grifería central | 26 | EF022232 | EFI22232 | N | Diámetro de la tapa |  |  |  | EU570448 | mm | EU000051 | in | EG017610 | Grifería sanitaria
EC011374 | 5 | Grifería central | 27 | EFDE0022 |  | A | Nivel de ruido según DIN 52218 | 1 | EV000494 | Ninguno |  |  |  |  | EG017610 | Grifería sanitaria
EC011374 | 5 | Grifería central | 27 | EFDE0022 |  | A | Nivel de ruido según DIN 52218 | 2 | EV020647 | Grupo I,<= 20 dB(A) |  |  |  |  | EG017610 | Grifería sanitaria
EC011374 | 5 | Grifería central | 27 | EFDE0022 |  | A | Nivel de ruido según DIN 52218 | 3 | EV020648 | Grupo II,<= 30 dB(A) |  |  |  |  | EG017610 | Grifería sanitaria
EC011374 | 5 | Grifería central | 28 | EFSE0002 |  | L | Tipo de homologación según BBR / EKS | [7 empty] | EG017610 | Grifería sanitaria
EC011391 | 6 | Acumulador de ACS eléctrico | 1 | EF002153 |  | A | Material del calentador instantáneo | 1 | EV000139 | Plástico |  |  |  |  | EG015210 | Generadores de calor
EC011391 | 6 | Acumulador de ACS eléctrico | 1 | EF002153 |  | A | Material del calentador instantáneo | 2 | EV000138 | Cobre |  |  |  |  | EG015210 | Generadores de calor
EC011391 | 6 | Acumulador de ACS eléctrico | 1 | EF002153 |  | A | Material del calentador instantáneo | 3 | EV000166 | Acero inoxidable |  |  |  |  | EG015210 | Generadores de calor
EC011391 | 6 | Acumulador de ACS eléctrico | 1 | EF002153 |  | A | Material del calentador instantáneo | 4 | EV000179 | Acero |  |  |  |  | EG015210 | Generadores de calor
EC011391 | 6 | Acumulador de ACS eléctrico | 1 | EF002153 |  | A | Material del calentador instantáneo | 5 | EV000154 | Otros |  |  |  |  | EG015210 | Generadores de calor
EC011391 | 6 | Acumulador de ACS eléctrico | 2 | EF020350 |  | A | Material del revestimiento | 1 | EV000166 | Acero inoxidable |  |  |  |  | EG015210 | Generadores de calor
EC011391 | 6 | Acumulador de ACS eléctrico | 2 | EF020350 |  | A | Material del revestimiento | 2 | EV000179 | Acero |  |  |  |  | EG015210 | Generadores de calor
EC011391 | 6 | Acumulador de ACS eléctrico | 2 | EF020350 |  | A | Material del revestimiento | 3 | EV000139 | Plástico |  |  |  |  | EG015210 | Generadores de calor
EC011391 | 6 | Acumulador de ACS eléctrico | 2 | EF020350 |  | A | Material del revestimiento | 4 | EV000131 | Madera |  |  |  |  | EG015210 | Generadores de calor
EC011391 | 6 | Acumulador de ACS eléctrico | 2 | EF020350 |  | A | Material del revestimiento | 5 | EV000154 | Otros |  |  |  |  | EG015210 | Generadores de calor
EC011391 | 6 | Acumulador de ACS eléctrico | 3 | EF000633 | EFI00633 | N | Volumen del contenedor |  |  |  | EU570403 | l | EU571102 |  | EG015210 | Generadores de calor
EC011391 | 6 | Acumulador de ACS eléctrico | 4 | EF000169 |  | N | Potencia nominal |  |  |  | EU570418 | kW |  |  | EG015210 | Generadores de calor
EC011391 | 6 | Acumulador de ACS eléctrico | 5 | EF005502 |  | R | Tensión de conexión |  |  |  | EU570079 | V |  |  | EG015210 | Generadores de calor
EC011391 | 6 | Acumulador de ACS eléctrico | 6 | EF023891 |  | L | Versión trifásica | [7 empty] | EG015210 | Generadores de calor
EC011391 | 6 | Acumulador de ACS eléctrico | 7 | EF005455 |  | A | Frecuencia | 1 | EV008013 | 50 Hz |  |  |  |  | EG015210 | Generadores de calor
EC011391 | 6 | Acumulador de ACS eléctrico | 7 | EF005455 |  | A | Frecuencia | 2 | EV008017 | 60 Hz |  |  |  |  | EG015210 | Generadores de calor
EC011391 | 6 | Acumulador de ACS eléctrico | 7 | EF005455 |  | A | Frecuencia | 3 | EV008015 | 50/60 Hz |  |  |  |  | EG015210 | Generadores de calor
EC011391 | 6 | Acumulador de ACS eléctrico | 7 | EF005455 |  | A | Frecuencia | 4 | EV000154 | Otros |  |  |  |  | EG015210 | Generadores de calor
EC011391 | 6 | Acumulador de ACS eléctrico | 8 | EF022659 |  | A | Forma de ejecución | 1 | EV007371 | Colgando |  |  |  |  | EG015210 | Generadores de calor
EC011391 | 6 | Acumulador de ACS eléctrico | 8 | EF022659 |  | A | Forma de ejecución | 2 | EV003652 | Modelo de suelo |  |  |  |  | EG015210 | Generadores de calor
EC011391 | 6 | Acumulador de ACS eléctrico | 8 | EF022659 |  | A | Forma de ejecución | 3 | EV001046 | Sobre el fregadero |  |  |  |  | EG015210 | Generadores de calor
EC011391 | 6 | Acumulador de ACS eléctrico | 8 | EF022659 |  | A | Forma de ejecución | 4 | EV001045 | Integrado en la parte inferior |  |  |  |  | EG015210 | Generadores de calor
EC011391 | 6 | Acumulador de ACS eléctrico | 8 | EF022659 |  | A | Forma de ejecución | 5 | EV000154 | Otros |  |  |  |  | EG015210 | Generadores de calor
EC011391 | 6 | Acumulador de ACS eléctrico | 9 | EF025249 |  | L | Calentador instantáneo sobre zócalo/bajo lavabo | [7 empty] | EG015210 | Generadores de calor
EC011391 | 6 | Acumulador de ACS eléctrico | 10 | EF023929 |  | L | Con función de tarifa nocturna | [7 empty] | EG015210 | Generadores de calor
EC011391 | 6 | Acumulador de ACS eléctrico | 11 | EF020792 |  | L | Modelo de baja presión | [7 empty] | EG015210 | Generadores de calor
EC011391 | 6 | Acumulador de ACS eléctrico | 12 | EF023928 |  | L | Conexión a tubería de agua caliente | [7 empty] | EG015210 | Generadores de calor
EC011391 | 6 | Acumulador de ACS eléctrico | 13 | EF022616 |  | L | Modelo dúplex | [7 empty] | EG015210 | Generadores de calor
EC011391 | 6 | Acumulador de ACS eléctrico | 14 | EF025247 |  | L | Adecuado para agua hirviendo | [7 empty] | EG015210 | Generadores de calor
EC011391 | 6 | Acumulador de ACS eléctrico | 15 | EF025248 |  | L | Con refrigerador de agua | [7 empty] | EG015210 | Generadores de calor
EC011391 | 6 | Acumulador de ACS eléctrico | 16 | EF020352 |  | N | Tiempo de calentamiento entre 10 ° y 65 °C |  |  |  | EU570422 | min |  |  | EG015210 | Generadores de calor
EC011391 | 6 | Acumulador de ACS eléctrico | 17 | EF020351 | EFI20351 | N | Caudal máx. a 60 °C, servicio continuo |  |  |  | EU000045 | l/min | EU571084 |  | EG015210 | Generadores de calor
EC011391 | 6 | Acumulador de ACS eléctrico | 18 | EF020359 |  | L | Instalación junto a la pared | [7 empty] | EG015210 | Generadores de calor
EC011391 | 6 | Acumulador de ACS eléctrico | 19 | EF009883 |  | L | Posicionamiento horizontal | [7 empty] | EG015210 | Generadores de calor
EC011391 | 6 | Acumulador de ACS eléctrico | 20 | EF021399 |  | L | Colocación en vertical | [7 empty] | EG015210 | Generadores de calor
EC011391 | 6 | Acumulador de ACS eléctrico | 21 | EF005074 |  | L | Con indicador de temperatura | [7 empty] | EG015210 | Generadores de calor
EC011391 | 6 | Acumulador de ACS eléctrico | 22 | EF002149 |  | L | Límite de temperatura | [7 empty] | EG015210 | Generadores de calor
EC011391 | 6 | Acumulador de ACS eléctrico | 23 | EF021065 |  | L | Con toma para la tubería de circulación | [7 empty] | EG015210 | Generadores de calor
EC011391 | 6 | Acumulador de ACS eléctrico | 24 | EF023885 |  | N | Máx. presión de trabajo admisible |  |  |  | EU570056 | bar |  |  | EG015210 | Generadores de calor
EC011391 | 6 | Acumulador de ACS eléctrico | 25 | EF000455 |  | L | Con grifo | [7 empty] | EG015210 | Generadores de calor
EC011391 | 6 | Acumulador de ACS eléctrico | 26 | EF021139 |  | L | Con válvula reductora de presión | [7 empty] | EG015210 | Generadores de calor
EC011391 | 6 | Acumulador de ACS eléctrico | 27 | EF002167 |  | L | Con termómetro | [7 empty] | EG015210 | Generadores de calor
EC011391 | 6 | Acumulador de ACS eléctrico | 28 | EF020356 |  | L | Con registro de limpieza | [7 empty] | EG015210 | Generadores de calor
EC011391 | 6 | Acumulador de ACS eléctrico | 29 | EF020358 |  | L | Ánodo de protección | [7 empty] | EG015210 | Generadores de calor
EC011391 | 6 | Acumulador de ACS eléctrico | 30 | EF000040 | EFI00040 | N | Altura |  |  |  | EU570448 | mm | EU000051 | in | EG015210 | Generadores de calor
EC011391 | 6 | Acumulador de ACS eléctrico | 31 | EF000008 | EFI00008 | N | Anchura |  |  |  | EU570448 | mm | EU000051 | in | EG015210 | Generadores de calor
EC011391 | 6 | Acumulador de ACS eléctrico | 32 | EF000049 | EFI00049 | N | Profundidad |  |  |  | EU570448 | mm | EU000051 | in | EG015210 | Generadores de calor
EC011391 | 6 | Acumulador de ACS eléctrico | 33 | EF000551 | EFI00551 | N | Diámetro |  |  |  | EU570448 | mm | EU000051 | in | EG015210 | Generadores de calor
EC011391 | 6 | Acumulador de ACS eléctrico | 34 | EF021386 |  | A | Conexión A.F.S. | 1 | EV004442 | Rosca interna |  |  |  |  | EG015210 | Generadores de calor
EC011391 | 6 | Acumulador de ACS eléctrico | 34 | EF021386 |  | A | Conexión A.F.S. | 2 | EV004441 | Rosca externa |  |  |  |  | EG015210 | Generadores de calor
EC011391 | 6 | Acumulador de ACS eléctrico | 34 | EF021386 |  | A | Conexión A.F.S. | 3 | EV022423 | Enchufe con puesta a tierra |  |  |  |  | EG015210 | Generadores de calor
EC011391 | 6 | Acumulador de ACS eléctrico | 34 | EF021386 |  | A | Conexión A.F.S. | 4 | EV000154 | Otros |  |  |  |  | EG015210 | Generadores de calor
EC011391 | 6 | Acumulador de ACS eléctrico | 35 | EF020013 |  | A | Diámetro nominal agua sanitaria | 1 | EV020207 | 1/8 pulgada (6) |  |  |  |  | EG015210 | Generadores de calor
EC011391 | 6 | Acumulador de ACS eléctrico | 35 | EF020013 |  | A | Diámetro nominal agua sanitaria | 2 | EV020109 | DN 6 |  |  |  |  | EG015210 | Generadores de calor
EC011391 | 6 | Acumulador de ACS eléctrico | 35 | EF020013 |  | A | Diámetro nominal agua sanitaria | 3 | EV008487 | 1/4 pulgada (8) |  |  |  |  | EG015210 | Generadores de calor
EC011391 | 6 | Acumulador de ACS eléctrico | 35 | EF020013 |  | A | Diámetro nominal agua sanitaria | 4 | EV020110 | DN 8 |  |  |  |  | EG015210 | Generadores de calor
EC011391 | 6 | Acumulador de ACS eléctrico | 35 | EF020013 |  | A | Diámetro nominal agua sanitaria | 5 | EV020208 | 3/8 pulgada (10) |  |  |  |  | EG015210 | Generadores de calor
EC011391 | 6 | Acumulador de ACS eléctrico | 35 | EF020013 |  | A | Diámetro nominal agua sanitaria | 6 | EV020111 | DN 10 |  |  |  |  | EG015210 | Generadores de calor
EC011391 | 6 | Acumulador de ACS eléctrico | 35 | EF020013 |  | A | Diámetro nominal agua sanitaria | 7 | EV020275 | DN 12 |  |  |  |  | EG015210 | Generadores de calor
EC011391 | 6 | Acumulador de ACS eléctrico | 35 | EF020013 |  | A | Diámetro nominal agua sanitaria | 8 | EV020209 | 1/2 pulgada (15) |  |  |  |  | EG015210 | Generadores de calor
EC011391 | 6 | Acumulador de ACS eléctrico | 35 | EF020013 |  | A | Diámetro nominal agua sanitaria | 9 | EV005372 | DN 15 |  |  |  |  | EG015210 | Generadores de calor
EC011391 | 6 | Acumulador de ACS eléctrico | 35 | EF020013 |  | A | Diámetro nominal agua sanitaria | 10 | EV020417 | DN 18 |  |  |  |  | EG015210 | Generadores de calor
EC011391 | 6 | Acumulador de ACS eléctrico | 35 | EF020013 |  | A | Diámetro nominal agua sanitaria | 11 | EV020210 | 3/4 pulgada (20) |  |  |  |  | EG015210 | Generadores de calor
EC011391 | 6 | Acumulador de ACS eléctrico | 35 | EF020013 |  | A | Diámetro nominal agua sanitaria | 12 | EV005373 | DN 20 |  |  |  |  | EG015210 | Generadores de calor
EC011391 | 6 | Acumulador de ACS eléctrico | 35 | EF020013 |  | A | Diámetro nominal agua sanitaria | 13 | EV020211 | 1 pulgada (25) |  |  |  |  | EG015210 | Generadores de calor
EC011391 | 6 | Acumulador de ACS eléctrico | 35 | EF020013 |  | A | Diámetro nominal agua sanitaria | 14 | EV005374 | DN 25 |  |  |  |  | EG015210 | Generadores de calor
EC011391 | 6 | Acumulador de ACS eléctrico | 35 | EF020013 |  | A | Diámetro nominal agua sanitaria | 15 | EV020212 | 1 1/4 pulgada (32) |  |  |  |  | EG015210 | Generadores de calor
EC011391 | 6 | Acumulador de ACS eléctrico | 35 | EF020013 |  | A | Diámetro nominal agua sanitaria | 16 | EV005922 | DN 32 |  |  |  |  | EG015210 | Generadores de calor
EC011391 | 6 | Acumulador de ACS eléctrico | 35 | EF020013 |  | A | Diámetro nominal agua sanitaria | 17 | EV020213 | 1 1/2 pulgada (40) |  |  |  |  | EG015210 | Generadores de calor
EC011391 | 6 | Acumulador de ACS eléctrico | 35 | EF020013 |  | A | Diámetro nominal agua sanitaria | 18 | EV020112 | DN 40 |  |  |  |  | EG015210 | Generadores de calor
EC011391 | 6 | Acumulador de ACS eléctrico | 35 | EF020013 |  | A | Diámetro nominal agua sanitaria | 19 | EV020214 | 2 pulgadas (50) |  |  |  |  | EG015210 | Generadores de calor
EC011391 | 6 | Acumulador de ACS eléctrico | 35 | EF020013 |  | A | Diámetro nominal agua sanitaria | 20 | EV020113 | DN 50 |  |  |  |  | EG015210 | Generadores de calor
EC011391 | 6 | Acumulador de ACS eléctrico | 35 | EF020013 |  | A | Diámetro nominal agua sanitaria | 21 | EV000154 | Otros |  |  |  |  | EG015210 | Generadores de calor
EC011391 | 6 | Acumulador de ACS eléctrico | 36 | EF020499 | EFI20499 | N | Diámetro exterior de la tubería de A.F.S. |  |  |  | EU570448 | mm | EU000051 | in | EG015210 | Generadores de calor
EC011391 | 6 | Acumulador de ACS eléctrico | 37 | EF021387 |  | A | Conexión A.C.S. | 1 | EV004442 | Rosca interna |  |  |  |  | EG015210 | Generadores de calor
EC011391 | 6 | Acumulador de ACS eléctrico | 37 | EF021387 |  | A | Conexión A.C.S. | 2 | EV004441 | Rosca externa |  |  |  |  | EG015210 | Generadores de calor
EC011391 | 6 | Acumulador de ACS eléctrico | 37 | EF021387 |  | A | Conexión A.C.S. | 3 | EV022423 | Enchufe con puesta a tierra |  |  |  |  | EG015210 | Generadores de calor
EC011391 | 6 | Acumulador de ACS eléctrico | 37 | EF021387 |  | A | Conexión A.C.S. | 4 | EV000154 | Otros |  |  |  |  | EG015210 | Generadores de calor
EC011391 | 6 | Acumulador de ACS eléctrico | 38 | EF010896 |  | A | Diámetro nominal toma de ACS | 1 | EV020207 | 1/8 pulgada (6) |  |  |  |  | EG015210 | Generadores de calor
EC011391 | 6 | Acumulador de ACS eléctrico | 38 | EF010896 |  | A | Diámetro nominal toma de ACS | 2 | EV020109 | DN 6 |  |  |  |  | EG015210 | Generadores de calor
EC011391 | 6 | Acumulador de ACS eléctrico | 38 | EF010896 |  | A | Diámetro nominal toma de ACS | 3 | EV008487 | 1/4 pulgada (8) |  |  |  |  | EG015210 | Generadores de calor
EC011391 | 6 | Acumulador de ACS eléctrico | 38 | EF010896 |  | A | Diámetro nominal toma de ACS | 4 | EV020110 | DN 8 |  |  |  |  | EG015210 | Generadores de calor
EC011391 | 6 | Acumulador de ACS eléctrico | 38 | EF010896 |  | A | Diámetro nominal toma de ACS | 5 | EV020208 | 3/8 pulgada (10) |  |  |  |  | EG015210 | Generadores de calor
EC011391 | 6 | Acumulador de ACS eléctrico | 38 | EF010896 |  | A | Diámetro nominal toma de ACS | 6 | EV020111 | DN 10 |  |  |  |  | EG015210 | Generadores de calor
EC011391 | 6 | Acumulador de ACS eléctrico | 38 | EF010896 |  | A | Diámetro nominal toma de ACS | 7 | EV020275 | DN 12 |  |  |  |  | EG015210 | Generadores de calor
EC011391 | 6 | Acumulador de ACS eléctrico | 38 | EF010896 |  | A | Diámetro nominal toma de ACS | 8 | EV020209 | 1/2 pulgada (15) |  |  |  |  | EG015210 | Generadores de calor
EC011391 | 6 | Acumulador de ACS eléctrico | 38 | EF010896 |  | A | Diámetro nominal toma de ACS | 9 | EV005372 | DN 15 |  |  |  |  | EG015210 | Generadores de calor
EC011391 | 6 | Acumulador de ACS eléctrico | 38 | EF010896 |  | A | Diámetro nominal toma de ACS | 10 | EV020417 | DN 18 |  |  |  |  | EG015210 | Generadores de calor
EC011391 | 6 | Acumulador de ACS eléctrico | 38 | EF010896 |  | A | Diámetro nominal toma de ACS | 11 | EV020210 | 3/4 pulgada (20) |  |  |  |  | EG015210 | Generadores de calor
EC011391 | 6 | Acumulador de ACS eléctrico | 38 | EF010896 |  | A | Diámetro nominal toma de ACS | 12 | EV005373 | DN 20 |  |  |  |  | EG015210 | Generadores de calor
EC011391 | 6 | Acumulador de ACS eléctrico | 38 | EF010896 |  | A | Diámetro nominal toma de ACS | 13 | EV020211 | 1 pulgada (25) |  |  |  |  | EG015210 | Generadores de calor
EC011391 | 6 | Acumulador de ACS eléctrico | 38 | EF010896 |  | A | Diámetro nominal toma de ACS | 14 | EV005374 | DN 25 |  |  |  |  | EG015210 | Generadores de calor
EC011391 | 6 | Acumulador de ACS eléctrico | 38 | EF010896 |  | A | Diámetro nominal toma de ACS | 15 | EV020212 | 1 1/4 pulgada (32) |  |  |  |  | EG015210 | Generadores de calor
EC011391 | 6 | Acumulador de ACS eléctrico | 38 | EF010896 |  | A | Diámetro nominal toma de ACS | 16 | EV005922 | DN 32 |  |  |  |  | EG015210 | Generadores de calor
EC011391 | 6 | Acumulador de ACS eléctrico | 38 | EF010896 |  | A | Diámetro nominal toma de ACS | 17 | EV020213 | 1 1/2 pulgada (40) |  |  |  |  | EG015210 | Generadores de calor
EC011391 | 6 | Acumulador de ACS eléctrico | 38 | EF010896 |  | A | Diámetro nominal toma de ACS | 18 | EV020112 | DN 40 |  |  |  |  | EG015210 | Generadores de calor
EC011391 | 6 | Acumulador de ACS eléctrico | 38 | EF010896 |  | A | Diámetro nominal toma de ACS | 19 | EV020214 | 2 pulgadas (50) |  |  |  |  | EG015210 | Generadores de calor
EC011391 | 6 | Acumulador de ACS eléctrico | 38 | EF010896 |  | A | Diámetro nominal toma de ACS | 20 | EV020113 | DN 50 |  |  |  |  | EG015210 | Generadores de calor
EC011391 | 6 | Acumulador de ACS eléctrico | 38 | EF010896 |  | A | Diámetro nominal toma de ACS | 21 | EV000154 | Otros |  |  |  |  | EG015210 | Generadores de calor
EC011391 | 6 | Acumulador de ACS eléctrico | 39 | EF020504 | EFI20504 | N | Diámetro exterior de la tubería de A.C.S. |  |  |  | EU570448 | mm | EU000051 | in | EG015210 | Generadores de calor
EC011391 | 6 | Acumulador de ACS eléctrico | 40 | EF021389 |  | A | Conexión tubería de circulación | 1 | EV004442 | Rosca interna |  |  |  |  | EG015210 | Generadores de calor
EC011391 | 6 | Acumulador de ACS eléctrico | 40 | EF021389 |  | A | Conexión tubería de circulación | 2 | EV004441 | Rosca externa |  |  |  |  | EG015210 | Generadores de calor
EC011391 | 6 | Acumulador de ACS eléctrico | 40 | EF021389 |  | A | Conexión tubería de circulación | 3 | EV022423 | Enchufe con puesta a tierra |  |  |  |  | EG015210 | Generadores de calor
EC011391 | 6 | Acumulador de ACS eléctrico | 40 | EF021389 |  | A | Conexión tubería de circulación | 4 | EV000154 | Otros |  |  |  |  | EG015210 | Generadores de calor
EC011391 | 6 | Acumulador de ACS eléctrico | 41 | EF023930 |  | A | Diámetro nominal tubería de circulación | 1 | EV020207 | 1/8 pulgada (6) |  |  |  |  | EG015210 | Generadores de calor
EC011391 | 6 | Acumulador de ACS eléctrico | 41 | EF023930 |  | A | Diámetro nominal tubería de circulación | 2 | EV020109 | DN 6 |  |  |  |  | EG015210 | Generadores de calor
EC011391 | 6 | Acumulador de ACS eléctrico | 41 | EF023930 |  | A | Diámetro nominal tubería de circulación | 3 | EV008487 | 1/4 pulgada (8) |  |  |  |  | EG015210 | Generadores de calor
EC011391 | 6 | Acumulador de ACS eléctrico | 41 | EF023930 |  | A | Diámetro nominal tubería de circulación | 4 | EV020110 | DN 8 |  |  |  |  | EG015210 | Generadores de calor
EC011391 | 6 | Acumulador de ACS eléctrico | 41 | EF023930 |  | A | Diámetro nominal tubería de circulación | 5 | EV020208 | 3/8 pulgada (10) |  |  |  |  | EG015210 | Generadores de calor
EC011391 | 6 | Acumulador de ACS eléctrico | 41 | EF023930 |  | A | Diámetro nominal tubería de circulación | 6 | EV020111 | DN 10 |  |  |  |  | EG015210 | Generadores de calor
EC011391 | 6 | Acumulador de ACS eléctrico | 41 | EF023930 |  | A | Diámetro nominal tubería de circulación | 7 | EV020275 | DN 12 |  |  |  |  | EG015210 | Generadores de calor
EC011391 | 6 | Acumulador de ACS eléctrico | 41 | EF023930 |  | A | Diámetro nominal tubería de circulación | 8 | EV020209 | 1/2 pulgada (15) |  |  |  |  | EG015210 | Generadores de calor
EC011391 | 6 | Acumulador de ACS eléctrico | 41 | EF023930 |  | A | Diámetro nominal tubería de circulación | 9 | EV005372 | DN 15 |  |  |  |  | EG015210 | Generadores de calor
EC011391 | 6 | Acumulador de ACS eléctrico | 41 | EF023930 |  | A | Diámetro nominal tubería de circulación | 10 | EV020417 | DN 18 |  |  |  |  | EG015210 | Generadores de calor
EC011391 | 6 | Acumulador de ACS eléctrico | 41 | EF023930 |  | A | Diámetro nominal tubería de circulación | 11 | EV020210 | 3/4 pulgada (20) |  |  |  |  | EG015210 | Generadores de calor
EC011391 | 6 | Acumulador de ACS eléctrico | 41 | EF023930 |  | A | Diámetro nominal tubería de circulación | 12 | EV005373 | DN 20 |  |  |  |  | EG015210 | Generadores de calor
EC011391 | 6 | Acumulador de ACS eléctrico | 41 | EF023930 |  | A | Diámetro nominal tubería de circulación | 13 | EV020211 | 1 pulgada (25) |  |  |  |  | EG015210 | Generadores de calor
EC011391 | 6 | Acumulador de ACS eléctrico | 41 | EF023930 |  | A | Diámetro nominal tubería de circulación | 14 | EV005374 | DN 25 |  |  |  |  | EG015210 | Generadores de calor
EC011391 | 6 | Acumulador de ACS eléctrico | 41 | EF023930 |  | A | Diámetro nominal tubería de circulación | 15 | EV020212 | 1 1/4 pulgada (32) |  |  |  |  | EG015210 | Generadores de calor
EC011391 | 6 | Acumulador de ACS eléctrico | 41 | EF023930 |  | A | Diámetro nominal tubería de circulación | 16 | EV005922 | DN 32 |  |  |  |  | EG015210 | Generadores de calor
EC011391 | 6 | Acumulador de ACS eléctrico | 41 | EF023930 |  | A | Diámetro nominal tubería de circulación | 17 | EV020213 | 1 1/2 pulgada (40) |  |  |  |  | EG015210 | Generadores de calor
EC011391 | 6 | Acumulador de ACS eléctrico | 41 | EF023930 |  | A | Diámetro nominal tubería de circulación | 18 | EV020112 | DN 40 |  |  |  |  | EG015210 | Generadores de calor
EC011391 | 6 | Acumulador de ACS eléctrico | 41 | EF023930 |  | A | Diámetro nominal tubería de circulación | 19 | EV020214 | 2 pulgadas (50) |  |  |  |  | EG015210 | Generadores de calor
EC011391 | 6 | Acumulador de ACS eléctrico | 41 | EF023930 |  | A | Diámetro nominal tubería de circulación | 20 | EV020113 | DN 50 |  |  |  |  | EG015210 | Generadores de calor
EC011391 | 6 | Acumulador de ACS eléctrico | 41 | EF023930 |  | A | Diámetro nominal tubería de circulación | 21 | EV000154 | Otros |  |  |  |  | EG015210 | Generadores de calor
EC011391 | 6 | Acumulador de ACS eléctrico | 42 | EF021388 | EFI21388 | N | Diámetro exterior de la tubería de circulación |  |  |  | EU570448 | mm | EU000051 | in | EG015210 | Generadores de calor
EC011391 | 6 | Acumulador de ACS eléctrico | 43 | EF021391 |  | A | Conexión de la toma | 1 | EV004442 | Rosca interna |  |  |  |  | EG015210 | Generadores de calor
EC011391 | 6 | Acumulador de ACS eléctrico | 43 | EF021391 |  | A | Conexión de la toma | 2 | EV004441 | Rosca externa |  |  |  |  | EG015210 | Generadores de calor
EC011391 | 6 | Acumulador de ACS eléctrico | 43 | EF021391 |  | A | Conexión de la toma | 3 | EV022423 | Enchufe con puesta a tierra |  |  |  |  | EG015210 | Generadores de calor
EC011391 | 6 | Acumulador de ACS eléctrico | 43 | EF021391 |  | A | Conexión de la toma | 4 | EV000154 | Otros |  |  |  |  | EG015210 | Generadores de calor
EC011391 | 6 | Acumulador de ACS eléctrico | 44 | EF010881 |  | A | Diámetro nominal, toma | 1 | EV020207 | 1/8 pulgada (6) |  |  |  |  | EG015210 | Generadores de calor
EC011391 | 6 | Acumulador de ACS eléctrico | 44 | EF010881 |  | A | Diámetro nominal, toma | 2 | EV020109 | DN 6 |  |  |  |  | EG015210 | Generadores de calor
EC011391 | 6 | Acumulador de ACS eléctrico | 44 | EF010881 |  | A | Diámetro nominal, toma | 3 | EV008487 | 1/4 pulgada (8) |  |  |  |  | EG015210 | Generadores de calor
EC011391 | 6 | Acumulador de ACS eléctrico | 44 | EF010881 |  | A | Diámetro nominal, toma | 4 | EV020110 | DN 8 |  |  |  |  | EG015210 | Generadores de calor
EC011391 | 6 | Acumulador de ACS eléctrico | 44 | EF010881 |  | A | Diámetro nominal, toma | 5 | EV020208 | 3/8 pulgada (10) |  |  |  |  | EG015210 | Generadores de calor
EC011391 | 6 | Acumulador de ACS eléctrico | 44 | EF010881 |  | A | Diámetro nominal, toma | 6 | EV020111 | DN 10 |  |  |  |  | EG015210 | Generadores de calor
EC011391 | 6 | Acumulador de ACS eléctrico | 44 | EF010881 |  | A | Diámetro nominal, toma | 7 | EV020275 | DN 12 |  |  |  |  | EG015210 | Generadores de calor
EC011391 | 6 | Acumulador de ACS eléctrico | 44 | EF010881 |  | A | Diámetro nominal, toma | 8 | EV020209 | 1/2 pulgada (15) |  |  |  |  | EG015210 | Generadores de calor
EC011391 | 6 | Acumulador de ACS eléctrico | 44 | EF010881 |  | A | Diámetro nominal, toma | 9 | EV005372 | DN 15 |  |  |  |  | EG015210 | Generadores de calor
EC011391 | 6 | Acumulador de ACS eléctrico | 44 | EF010881 |  | A | Diámetro nominal, toma | 10 | EV020417 | DN 18 |  |  |  |  | EG015210 | Generadores de calor
EC011391 | 6 | Acumulador de ACS eléctrico | 44 | EF010881 |  | A | Diámetro nominal, toma | 11 | EV020210 | 3/4 pulgada (20) |  |  |  |  | EG015210 | Generadores de calor
EC011391 | 6 | Acumulador de ACS eléctrico | 44 | EF010881 |  | A | Diámetro nominal, toma | 12 | EV005373 | DN 20 |  |  |  |  | EG015210 | Generadores de calor
EC011391 | 6 | Acumulador de ACS eléctrico | 44 | EF010881 |  | A | Diámetro nominal, toma | 13 | EV020211 | 1 pulgada (25) |  |  |  |  | EG015210 | Generadores de calor
EC011391 | 6 | Acumulador de ACS eléctrico | 44 | EF010881 |  | A | Diámetro nominal, toma | 14 | EV005374 | DN 25 |  |  |  |  | EG015210 | Generadores de calor
EC011391 | 6 | Acumulador de ACS eléctrico | 44 | EF010881 |  | A | Diámetro nominal, toma | 15 | EV020212 | 1 1/4 pulgada (32) |  |  |  |  | EG015210 | Generadores de calor
EC011391 | 6 | Acumulador de ACS eléctrico | 44 | EF010881 |  | A | Diámetro nominal, toma | 16 | EV005922 | DN 32 |  |  |  |  | EG015210 | Generadores de calor
EC011391 | 6 | Acumulador de ACS eléctrico | 44 | EF010881 |  | A | Diámetro nominal, toma | 17 | EV020213 | 1 1/2 pulgada (40) |  |  |  |  | EG015210 | Generadores de calor
EC011391 | 6 | Acumulador de ACS eléctrico | 44 | EF010881 |  | A | Diámetro nominal, toma | 18 | EV020112 | DN 40 |  |  |  |  | EG015210 | Generadores de calor
EC011391 | 6 | Acumulador de ACS eléctrico | 44 | EF010881 |  | A | Diámetro nominal, toma | 19 | EV020214 | 2 pulgadas (50) |  |  |  |  | EG015210 | Generadores de calor
EC011391 | 6 | Acumulador de ACS eléctrico | 44 | EF010881 |  | A | Diámetro nominal, toma | 20 | EV020113 | DN 50 |  |  |  |  | EG015210 | Generadores de calor
EC011391 | 6 | Acumulador de ACS eléctrico | 44 | EF010881 |  | A | Diámetro nominal, toma | 21 | EV000154 | Otros |  |  |  |  | EG015210 | Generadores de calor
EC011391 | 6 | Acumulador de ACS eléctrico | 45 | EF021390 | EFI21390 | N | Diámetro exterior conexión de evacuación |  |  |  | EU570448 | mm | EU000051 | in | EG015210 | Generadores de calor
EC011391 | 6 | Acumulador de ACS eléctrico | 46 | EF005474 |  | A | Grado de protección (IP) | 1 | EV006404 | IP00 |  |  |  |  | EG015210 | Generadores de calor
EC011391 | 6 | Acumulador de ACS eléctrico | 46 | EF005474 |  | A | Grado de protección (IP) | 2 | EV006606 | IP10 |  |  |  |  | EG015210 | Generadores de calor
EC011391 | 6 | Acumulador de ACS eléctrico | 46 | EF005474 |  | A | Grado de protección (IP) | 3 | EV006607 | IP12 |  |  |  |  | EG015210 | Generadores de calor
EC011391 | 6 | Acumulador de ACS eléctrico | 46 | EF005474 |  | A | Grado de protección (IP) | 4 | EV006405 | IP20 |  |  |  |  | EG015210 | Generadores de calor
EC011391 | 6 | Acumulador de ACS eléctrico | 46 | EF005474 |  | A | Grado de protección (IP) | 5 | EV006406 | IP21 |  |  |  |  | EG015210 | Generadores de calor
EC011391 | 6 | Acumulador de ACS eléctrico | 46 | EF005474 |  | A | Grado de protección (IP) | 6 | EV006608 | IP22 |  |  |  |  | EG015210 | Generadores de calor
EC011391 | 6 | Acumulador de ACS eléctrico | 46 | EF005474 |  | A | Grado de protección (IP) | 7 | EV006407 | IP23 |  |  |  |  | EG015210 | Generadores de calor
EC011391 | 6 | Acumulador de ACS eléctrico | 46 | EF005474 |  | A | Grado de protección (IP) | 8 | EV006408 | IP24 |  |  |  |  | EG015210 | Generadores de calor
EC011391 | 6 | Acumulador de ACS eléctrico | 46 | EF005474 |  | A | Grado de protección (IP) | 9 | EV010200 | IP25 |  |  |  |  | EG015210 | Generadores de calor
EC011391 | 6 | Acumulador de ACS eléctrico | 46 | EF005474 |  | A | Grado de protección (IP) | 10 | EV006409 | IP2X |  |  |  |  | EG015210 | Generadores de calor
EC011391 | 6 | Acumulador de ACS eléctrico | 46 | EF005474 |  | A | Grado de protección (IP) | 11 | EV006410 | IP30 |  |  |  |  | EG015210 | Generadores de calor
EC011391 | 6 | Acumulador de ACS eléctrico | 46 | EF005474 |  | A | Grado de protección (IP) | 12 | EV006411 | IP31 |  |  |  |  | EG015210 | Generadores de calor
EC011391 | 6 | Acumulador de ACS eléctrico | 46 | EF005474 |  | A | Grado de protección (IP) | 13 | EV006412 | IP32 |  |  |  |  | EG015210 | Generadores de calor
EC011391 | 6 | Acumulador de ACS eléctrico | 46 | EF005474 |  | A | Grado de protección (IP) | 14 | EV006609 | IP33 |  |  |  |  | EG015210 | Generadores de calor
EC011391 | 6 | Acumulador de ACS eléctrico | 46 | EF005474 |  | A | Grado de protección (IP) | 15 | EV006413 | IP34 |  |  |  |  | EG015210 | Generadores de calor
EC011391 | 6 | Acumulador de ACS eléctrico | 46 | EF005474 |  | A | Grado de protección (IP) | 16 | EV006414 | IP3X |  |  |  |  | EG015210 | Generadores de calor
EC011391 | 6 | Acumulador de ACS eléctrico | 46 | EF005474 |  | A | Grado de protección (IP) | 17 | EV006415 | IP40 |  |  |  |  | EG015210 | Generadores de calor
EC011391 | 6 | Acumulador de ACS eléctrico | 46 | EF005474 |  | A | Grado de protección (IP) | 18 | EV006416 | IP41 |  |  |  |  | EG015210 | Generadores de calor
EC011391 | 6 | Acumulador de ACS eléctrico | 46 | EF005474 |  | A | Grado de protección (IP) | 19 | EV006417 | IP42 |  |  |  |  | EG015210 | Generadores de calor
EC011391 | 6 | Acumulador de ACS eléctrico | 46 | EF005474 |  | A | Grado de protección (IP) | 20 | EV006610 | IP43 |  |  |  |  | EG015210 | Generadores de calor
EC011391 | 6 | Acumulador de ACS eléctrico | 46 | EF005474 |  | A | Grado de protección (IP) | 21 | EV006418 | IP44 |  |  |  |  | EG015210 | Generadores de calor
EC011391 | 6 | Acumulador de ACS eléctrico | 46 | EF005474 |  | A | Grado de protección (IP) | 22 | EV006611 | IP45 |  |  |  |  | EG015210 | Generadores de calor
EC011391 | 6 | Acumulador de ACS eléctrico | 46 | EF005474 |  | A | Grado de protección (IP) | 23 | EV006612 | IP50 |  |  |  |  | EG015210 | Generadores de calor
EC011391 | 6 | Acumulador de ACS eléctrico | 46 | EF005474 |  | A | Grado de protección (IP) | 24 | EV006613 | IP52 |  |  |  |  | EG015210 | Generadores de calor
EC011391 | 6 | Acumulador de ACS eléctrico | 46 | EF005474 |  | A | Grado de protección (IP) | 25 | EV006614 | IP53 |  |  |  |  | EG015210 | Generadores de calor
EC011391 | 6 | Acumulador de ACS eléctrico | 46 | EF005474 |  | A | Grado de protección (IP) | 26 | EV006419 | IP54 |  |  |  |  | EG015210 | Generadores de calor
EC011391 | 6 | Acumulador de ACS eléctrico | 46 | EF005474 |  | A | Grado de protección (IP) | 27 | EV006420 | IP55 |  |  |  |  | EG015210 | Generadores de calor
EC011391 | 6 | Acumulador de ACS eléctrico | 46 | EF005474 |  | A | Grado de protección (IP) | 28 | EV006615 | IP56 |  |  |  |  | EG015210 | Generadores de calor
EC011391 | 6 | Acumulador de ACS eléctrico | 46 | EF005474 |  | A | Grado de protección (IP) | 29 | EV006616 | IP57 |  |  |  |  | EG015210 | Generadores de calor
EC011391 | 6 | Acumulador de ACS eléctrico | 46 | EF005474 |  | A | Grado de protección (IP) | 30 | EV006617 | IP58 |  |  |  |  | EG015210 | Generadores de calor
EC011391 | 6 | Acumulador de ACS eléctrico | 46 | EF005474 |  | A | Grado de protección (IP) | 31 | EV006618 | IP64 |  |  |  |  | EG015210 | Generadores de calor
EC011391 | 6 | Acumulador de ACS eléctrico | 46 | EF005474 |  | A | Grado de protección (IP) | 32 | EV006421 | IP65 |  |  |  |  | EG015210 | Generadores de calor
EC011391 | 6 | Acumulador de ACS eléctrico | 46 | EF005474 |  | A | Grado de protección (IP) | 33 | EV006422 | IP66 |  |  |  |  | EG015210 | Generadores de calor
EC011391 | 6 | Acumulador de ACS eléctrico | 46 | EF005474 |  | A | Grado de protección (IP) | 34 | EV006423 | IP67 |  |  |  |  | EG015210 | Generadores de calor
EC011391 | 6 | Acumulador de ACS eléctrico | 46 | EF005474 |  | A | Grado de protección (IP) | 35 | EV006619 | IP68 |  |  |  |  | EG015210 | Generadores de calor
EC011391 | 6 | Acumulador de ACS eléctrico | 46 | EF005474 |  | A | Grado de protección (IP) | 36 | EV006620 | IPX0 |  |  |  |  | EG015210 | Generadores de calor
EC011391 | 6 | Acumulador de ACS eléctrico | 46 | EF005474 |  | A | Grado de protección (IP) | 37 | EV006621 | IPX4 |  |  |  |  | EG015210 | Generadores de calor
EC011391 | 6 | Acumulador de ACS eléctrico | 46 | EF005474 |  | A | Grado de protección (IP) | 38 | EV009852 | IPX5 |  |  |  |  | EG015210 | Generadores de calor
EC011391 | 6 | Acumulador de ACS eléctrico | 46 | EF005474 |  | A | Grado de protección (IP) | 39 | EV006622 | IPX7 |  |  |  |  | EG015210 | Generadores de calor
EC011391 | 6 | Acumulador de ACS eléctrico | 46 | EF005474 |  | A | Grado de protección (IP) | 40 | EV000154 | Otros |  |  |  |  | EG015210 | Generadores de calor
EC011391 | 6 | Acumulador de ACS eléctrico | 47 | EF010599 |  | N | Eficiencia energética ACS |  |  |  | EU570382 | % |  |  | EG015210 | Generadores de calor
EC011391 | 6 | Acumulador de ACS eléctrico | 48 | EF010777 |  | A | Perfil de consumo | 1 | EV011136 | XXXS |  |  |  |  | EG015210 | Generadores de calor
EC011391 | 6 | Acumulador de ACS eléctrico | 48 | EF010777 |  | A | Perfil de consumo | 2 | EV021036 | XXS |  |  |  |  | EG015210 | Generadores de calor
EC011391 | 6 | Acumulador de ACS eléctrico | 48 | EF010777 |  | A | Perfil de consumo | 3 | EV010494 | XS |  |  |  |  | EG015210 | Generadores de calor
EC011391 | 6 | Acumulador de ACS eléctrico | 48 | EF010777 |  | A | Perfil de consumo | 4 | EV002065 | S |  |  |  |  | EG015210 | Generadores de calor
EC011391 | 6 | Acumulador de ACS eléctrico | 48 | EF010777 |  | A | Perfil de consumo | 5 | EV003295 | M |  |  |  |  | EG015210 | Generadores de calor
EC011391 | 6 | Acumulador de ACS eléctrico | 48 | EF010777 |  | A | Perfil de consumo | 6 | EV000141 | L |  |  |  |  | EG015210 | Generadores de calor
EC011391 | 6 | Acumulador de ACS eléctrico | 48 | EF010777 |  | A | Perfil de consumo | 7 | EV003296 | XL |  |  |  |  | EG015210 | Generadores de calor
EC011391 | 6 | Acumulador de ACS eléctrico | 48 | EF010777 |  | A | Perfil de consumo | 8 | EV003297 | XXL |  |  |  |  | EG015210 | Generadores de calor
EC011391 | 6 | Acumulador de ACS eléctrico | 49 | EF000758 |  | A | Clase de eficiencia energética | 1 | EV010818 | A+++ |  |  |  |  | EG015210 | Generadores de calor
EC011391 | 6 | Acumulador de ACS eléctrico | 49 | EF000758 |  | A | Clase de eficiencia energética | 2 | EV007056 | A++ |  |  |  |  | EG015210 | Generadores de calor
EC011391 | 6 | Acumulador de ACS eléctrico | 49 | EF000758 |  | A | Clase de eficiencia energética | 3 | EV007055 | A+ |  |  |  |  | EG015210 | Generadores de calor
EC011391 | 6 | Acumulador de ACS eléctrico | 49 | EF000758 |  | A | Clase de eficiencia energética | 4 | EV000896 | A |  |  |  |  | EG015210 | Generadores de calor
EC011391 | 6 | Acumulador de ACS eléctrico | 49 | EF000758 |  | A | Clase de eficiencia energética | 5 | EV000074 | B |  |  |  |  | EG015210 | Generadores de calor
EC011391 | 6 | Acumulador de ACS eléctrico | 49 | EF000758 |  | A | Clase de eficiencia energética | 6 | EV000084 | C |  |  |  |  | EG015210 | Generadores de calor
EC011391 | 6 | Acumulador de ACS eléctrico | 49 | EF000758 |  | A | Clase de eficiencia energética | 7 | EV000413 | D |  |  |  |  | EG015210 | Generadores de calor
EC011391 | 6 | Acumulador de ACS eléctrico | 49 | EF000758 |  | A | Clase de eficiencia energética | 8 | EV000647 | E |  |  |  |  | EG015210 | Generadores de calor
EC011391 | 6 | Acumulador de ACS eléctrico | 49 | EF000758 |  | A | Clase de eficiencia energética | 9 | EV000334 | F |  |  |  |  | EG015210 | Generadores de calor
EC011391 | 6 | Acumulador de ACS eléctrico | 49 | EF000758 |  | A | Clase de eficiencia energética | 10 | EV004701 | G |  |  |  |  | EG015210 | Generadores de calor
EC011399 | 4 | Tubo metálico flexible de conexión | 1 | EF002169 |  | A | Material | 1 | EV000166 | Acero inoxidable |  |  |  |  | EG015510 | Mangueras y cajas de mangueras
EC011399 | 4 | Tubo metálico flexible de conexión | 1 | EF002169 |  | A | Material | 2 | EV000072 | Aluminio |  |  |  |  | EG015510 | Mangueras y cajas de mangueras
EC011399 | 4 | Tubo metálico flexible de conexión | 1 | EF002169 |  | A | Material | 3 | EV000149 | Latón |  |  |  |  | EG015510 | Mangueras y cajas de mangueras
EC011399 | 4 | Tubo metálico flexible de conexión | 1 | EF002169 |  | A | Material | 4 | EV000179 | Acero |  |  |  |  | EG015510 | Mangueras y cajas de mangueras
EC011399 | 4 | Tubo metálico flexible de conexión | 1 | EF002169 |  | A | Material | 5 | EV000154 | Otros |  |  |  |  | EG015510 | Mangueras y cajas de mangueras
EC011399 | 4 | Tubo metálico flexible de conexión | 2 | EF001257 |  | A | Calidad del material | 1 | EV008431 | Acero inoxidable 316 (1,4401) |  |  |  |  | EG015510 | Mangueras y cajas de mangueras
EC011399 | 4 | Tubo metálico flexible de conexión | 2 | EF001257 |  | A | Calidad del material | 2 | EV022412 | Acero inoxidable 306L (1.4404) |  |  |  |  | EG015510 | Mangueras y cajas de mangueras
EC011399 | 4 | Tubo metálico flexible de conexión | 2 | EF001257 |  | A | Calidad del material | 3 | EV022413 | Acero inoxidable 306 Ti (1.4571) |  |  |  |  | EG015510 | Mangueras y cajas de mangueras
EC011399 | 4 | Tubo metálico flexible de conexión | 2 | EF001257 |  | A | Calidad del material | 4 | EV000154 | Otros |  |  |  |  | EG015510 | Mangueras y cajas de mangueras
EC011399 | 4 | Tubo metálico flexible de conexión | 3 | EF021102 | EFI21102 | N | Diámetro interior manguera |  |  |  | EU570448 | mm | EU000051 | in | EG015510 | Mangueras y cajas de mangueras
EC011399 | 4 | Tubo metálico flexible de conexión | 4 | EF000321 |  | A | Conexión 1 | 1 | EV020059 | Apriete |  |  |  |  | EG015510 | Mangueras y cajas de mangueras
EC011399 | 4 | Tubo metálico flexible de conexión | 4 | EF000321 |  | A | Conexión 1 | 2 | EV004441 | Rosca externa |  |  |  |  | EG015510 | Mangueras y cajas de mangueras
EC011399 | 4 | Tubo metálico flexible de conexión | 4 | EF000321 |  | A | Conexión 1 | 3 | EV003747 | Injerto |  |  |  |  | EG015510 | Mangueras y cajas de mangueras
EC011399 | 4 | Tubo metálico flexible de conexión | 4 | EF000321 |  | A | Conexión 1 | 4 | EV004442 | Rosca interna |  |  |  |  | EG015510 | Mangueras y cajas de mangueras
EC011399 | 4 | Tubo metálico flexible de conexión | 4 | EF000321 |  | A | Conexión 1 | 5 | EV020374 | Extremo del tubo |  |  |  |  | EG015510 | Mangueras y cajas de mangueras
EC011399 | 4 | Tubo metálico flexible de conexión | 4 | EF000321 |  | A | Conexión 1 | 6 | EV020311 | Tuerca de racor |  |  |  |  | EG015510 | Mangueras y cajas de mangueras
EC011399 | 4 | Tubo metálico flexible de conexión | 4 | EF000321 |  | A | Conexión 1 | 7 | EV000154 | Otros |  |  |  |  | EG015510 | Mangueras y cajas de mangueras
EC011399 | 4 | Tubo metálico flexible de conexión | 5 | EF023193 |  | A | Diámetro nominal empalme 1 | 1 | EV020207 | 1/8 pulgada (6) |  |  |  |  | EG015510 | Mangueras y cajas de mangueras
EC011399 | 4 | Tubo metálico flexible de conexión | 5 | EF023193 |  | A | Diámetro nominal empalme 1 | 2 | EV020109 | DN 6 |  |  |  |  | EG015510 | Mangueras y cajas de mangueras
EC011399 | 4 | Tubo metálico flexible de conexión | 5 | EF023193 |  | A | Diámetro nominal empalme 1 | 3 | EV008487 | 1/4 pulgada (8) |  |  |  |  | EG015510 | Mangueras y cajas de mangueras
EC011399 | 4 | Tubo metálico flexible de conexión | 5 | EF023193 |  | A | Diámetro nominal empalme 1 | 4 | EV020110 | DN 8 |  |  |  |  | EG015510 | Mangueras y cajas de mangueras
EC011399 | 4 | Tubo metálico flexible de conexión | 5 | EF023193 |  | A | Diámetro nominal empalme 1 | 5 | EV020208 | 3/8 pulgada (10) |  |  |  |  | EG015510 | Mangueras y cajas de mangueras
EC011399 | 4 | Tubo metálico flexible de conexión | 5 | EF023193 |  | A | Diámetro nominal empalme 1 | 6 | EV020111 | DN 10 |  |  |  |  | EG015510 | Mangueras y cajas de mangueras
EC011399 | 4 | Tubo metálico flexible de conexión | 5 | EF023193 |  | A | Diámetro nominal empalme 1 | 7 | EV020275 | DN 12 |  |  |  |  | EG015510 | Mangueras y cajas de mangueras
EC011399 | 4 | Tubo metálico flexible de conexión | 5 | EF023193 |  | A | Diámetro nominal empalme 1 | 8 | EV016551 | DN 13 |  |  |  |  | EG015510 | Mangueras y cajas de mangueras
EC011399 | 4 | Tubo metálico flexible de conexión | 5 | EF023193 |  | A | Diámetro nominal empalme 1 | 9 | EV020209 | 1/2 pulgada (15) |  |  |  |  | EG015510 | Mangueras y cajas de mangueras
EC011399 | 4 | Tubo metálico flexible de conexión | 5 | EF023193 |  | A | Diámetro nominal empalme 1 | 10 | EV005372 | DN 15 |  |  |  |  | EG015510 | Mangueras y cajas de mangueras
EC011399 | 4 | Tubo metálico flexible de conexión | 5 | EF023193 |  | A | Diámetro nominal empalme 1 | 11 | EV020417 | DN 18 |  |  |  |  | EG015510 | Mangueras y cajas de mangueras
EC011399 | 4 | Tubo metálico flexible de conexión | 5 | EF023193 |  | A | Diámetro nominal empalme 1 | 12 | EV020210 | 3/4 pulgada (20) |  |  |  |  | EG015510 | Mangueras y cajas de mangueras
EC011399 | 4 | Tubo metálico flexible de conexión | 5 | EF023193 |  | A | Diámetro nominal empalme 1 | 13 | EV005373 | DN 20 |  |  |  |  | EG015510 | Mangueras y cajas de mangueras
EC011399 | 4 | Tubo metálico flexible de conexión | 5 | EF023193 |  | A | Diámetro nominal empalme 1 | 14 | EV020211 | 1 pulgada (25) |  |  |  |  | EG015510 | Mangueras y cajas de mangueras
EC011399 | 4 | Tubo metálico flexible de conexión | 5 | EF023193 |  | A | Diámetro nominal empalme 1 | 15 | EV005374 | DN 25 |  |  |  |  | EG015510 | Mangueras y cajas de mangueras
EC011399 | 4 | Tubo metálico flexible de conexión | 5 | EF023193 |  | A | Diámetro nominal empalme 1 | 16 | EV020212 | 1 1/4 pulgada (32) |  |  |  |  | EG015510 | Mangueras y cajas de mangueras
EC011399 | 4 | Tubo metálico flexible de conexión | 5 | EF023193 |  | A | Diámetro nominal empalme 1 | 17 | EV005922 | DN 32 |  |  |  |  | EG015510 | Mangueras y cajas de mangueras
EC011399 | 4 | Tubo metálico flexible de conexión | 5 | EF023193 |  | A | Diámetro nominal empalme 1 | 18 | EV020213 | 1 1/2 pulgada (40) |  |  |  |  | EG015510 | Mangueras y cajas de mangueras
EC011399 | 4 | Tubo metálico flexible de conexión | 5 | EF023193 |  | A | Diámetro nominal empalme 1 | 19 | EV020112 | DN 40 |  |  |  |  | EG015510 | Mangueras y cajas de mangueras
EC011399 | 4 | Tubo metálico flexible de conexión | 5 | EF023193 |  | A | Diámetro nominal empalme 1 | 20 | EV020214 | 2 pulgadas (50) |  |  |  |  | EG015510 | Mangueras y cajas de mangueras
EC011399 | 4 | Tubo metálico flexible de conexión | 5 | EF023193 |  | A | Diámetro nominal empalme 1 | 21 | EV020113 | DN 50 |  |  |  |  | EG015510 | Mangueras y cajas de mangueras
EC011399 | 4 | Tubo metálico flexible de conexión | 5 | EF023193 |  | A | Diámetro nominal empalme 1 | 22 | EV020114 | DN 65 |  |  |  |  | EG015510 | Mangueras y cajas de mangueras
EC011399 | 4 | Tubo metálico flexible de conexión | 5 | EF023193 |  | A | Diámetro nominal empalme 1 | 23 | EV020215 | 2 1/2 pulgadas (65) |  |  |  |  | EG015510 | Mangueras y cajas de mangueras
EC011399 | 4 | Tubo metálico flexible de conexión | 5 | EF023193 |  | A | Diámetro nominal empalme 1 | 24 | EV020276 | DN 70 |  |  |  |  | EG015510 | Mangueras y cajas de mangueras
EC011399 | 4 | Tubo metálico flexible de conexión | 5 | EF023193 |  | A | Diámetro nominal empalme 1 | 25 | EV020216 | 3 pulgadas (80) |  |  |  |  | EG015510 | Mangueras y cajas de mangueras
EC011399 | 4 | Tubo metálico flexible de conexión | 5 | EF023193 |  | A | Diámetro nominal empalme 1 | 26 | EV020115 | DN 80 |  |  |  |  | EG015510 | Mangueras y cajas de mangueras
EC011399 | 4 | Tubo metálico flexible de conexión | 5 | EF023193 |  | A | Diámetro nominal empalme 1 | 27 | EV000154 | Otros |  |  |  |  | EG015510 | Mangueras y cajas de mangueras
EC011399 | 4 | Tubo metálico flexible de conexión | 6 | EF020122 | EFI20122 | N | Diámetro exterior del tubo toma 1 |  |  |  | EU570448 | mm | EU000051 | in | EG015510 | Mangueras y cajas de mangueras
EC011399 | 4 | Tubo metálico flexible de conexión | 7 | EF000322 |  | A | Conexión 2 | 1 | EV020059 | Apriete |  |  |  |  | EG015510 | Mangueras y cajas de mangueras
EC011399 | 4 | Tubo metálico flexible de conexión | 7 | EF000322 |  | A | Conexión 2 | 2 | EV004441 | Rosca externa |  |  |  |  | EG015510 | Mangueras y cajas de mangueras
EC011399 | 4 | Tubo metálico flexible de conexión | 7 | EF000322 |  | A | Conexión 2 | 3 | EV003747 | Injerto |  |  |  |  | EG015510 | Mangueras y cajas de mangueras
EC011399 | 4 | Tubo metálico flexible de conexión | 7 | EF000322 |  | A | Conexión 2 | 4 | EV004442 | Rosca interna |  |  |  |  | EG015510 | Mangueras y cajas de mangueras
EC011399 | 4 | Tubo metálico flexible de conexión | 7 | EF000322 |  | A | Conexión 2 | 5 | EV020374 | Extremo del tubo |  |  |  |  | EG015510 | Mangueras y cajas de mangueras
EC011399 | 4 | Tubo metálico flexible de conexión | 7 | EF000322 |  | A | Conexión 2 | 6 | EV020311 | Tuerca de racor |  |  |  |  | EG015510 | Mangueras y cajas de mangueras
EC011399 | 4 | Tubo metálico flexible de conexión | 7 | EF000322 |  | A | Conexión 2 | 7 | EV000154 | Otros |  |  |  |  | EG015510 | Mangueras y cajas de mangueras
EC011399 | 4 | Tubo metálico flexible de conexión | 8 | EF020052 |  | A | Diámetro nominal toma 2 | 1 | EV020207 | 1/8 pulgada (6) |  |  |  |  | EG015510 | Mangueras y cajas de mangueras
EC011399 | 4 | Tubo metálico flexible de conexión | 8 | EF020052 |  | A | Diámetro nominal toma 2 | 2 | EV020109 | DN 6 |  |  |  |  | EG015510 | Mangueras y cajas de mangueras
EC011399 | 4 | Tubo metálico flexible de conexión | 8 | EF020052 |  | A | Diámetro nominal toma 2 | 3 | EV008487 | 1/4 pulgada (8) |  |  |  |  | EG015510 | Mangueras y cajas de mangueras
EC011399 | 4 | Tubo metálico flexible de conexión | 8 | EF020052 |  | A | Diámetro nominal toma 2 | 4 | EV020110 | DN 8 |  |  |  |  | EG015510 | Mangueras y cajas de mangueras
EC011399 | 4 | Tubo metálico flexible de conexión | 8 | EF020052 |  | A | Diámetro nominal toma 2 | 5 | EV020208 | 3/8 pulgada (10) |  |  |  |  | EG015510 | Mangueras y cajas de mangueras
EC011399 | 4 | Tubo metálico flexible de conexión | 8 | EF020052 |  | A | Diámetro nominal toma 2 | 6 | EV020111 | DN 10 |  |  |  |  | EG015510 | Mangueras y cajas de mangueras
EC011399 | 4 | Tubo metálico flexible de conexión | 8 | EF020052 |  | A | Diámetro nominal toma 2 | 7 | EV020275 | DN 12 |  |  |  |  | EG015510 | Mangueras y cajas de mangueras
EC011399 | 4 | Tubo metálico flexible de conexión | 8 | EF020052 |  | A | Diámetro nominal toma 2 | 8 | EV020209 | 1/2 pulgada (15) |  |  |  |  | EG015510 | Mangueras y cajas de mangueras
EC011399 | 4 | Tubo metálico flexible de conexión | 8 | EF020052 |  | A | Diámetro nominal toma 2 | 9 | EV005372 | DN 15 |  |  |  |  | EG015510 | Mangueras y cajas de mangueras
EC011399 | 4 | Tubo metálico flexible de conexión | 8 | EF020052 |  | A | Diámetro nominal toma 2 | 10 | EV020417 | DN 18 |  |  |  |  | EG015510 | Mangueras y cajas de mangueras
EC011399 | 4 | Tubo metálico flexible de conexión | 8 | EF020052 |  | A | Diámetro nominal toma 2 | 11 | EV020210 | 3/4 pulgada (20) |  |  |  |  | EG015510 | Mangueras y cajas de mangueras
EC011399 | 4 | Tubo metálico flexible de conexión | 8 | EF020052 |  | A | Diámetro nominal toma 2 | 12 | EV005373 | DN 20 |  |  |  |  | EG015510 | Mangueras y cajas de mangueras
EC011399 | 4 | Tubo metálico flexible de conexión | 8 | EF020052 |  | A | Diámetro nominal toma 2 | 13 | EV020211 | 1 pulgada (25) |  |  |  |  | EG015510 | Mangueras y cajas de mangueras
EC011399 | 4 | Tubo metálico flexible de conexión | 8 | EF020052 |  | A | Diámetro nominal toma 2 | 14 | EV005374 | DN 25 |  |  |  |  | EG015510 | Mangueras y cajas de mangueras
EC011399 | 4 | Tubo metálico flexible de conexión | 8 | EF020052 |  | A | Diámetro nominal toma 2 | 15 | EV020212 | 1 1/4 pulgada (32) |  |  |  |  | EG015510 | Mangueras y cajas de mangueras
EC011399 | 4 | Tubo metálico flexible de conexión | 8 | EF020052 |  | A | Diámetro nominal toma 2 | 16 | EV005922 | DN 32 |  |  |  |  | EG015510 | Mangueras y cajas de mangueras
EC011399 | 4 | Tubo metálico flexible de conexión | 8 | EF020052 |  | A | Diámetro nominal toma 2 | 17 | EV020213 | 1 1/2 pulgada (40) |  |  |  |  | EG015510 | Mangueras y cajas de mangueras
EC011399 | 4 | Tubo metálico flexible de conexión | 8 | EF020052 |  | A | Diámetro nominal toma 2 | 18 | EV020112 | DN 40 |  |  |  |  | EG015510 | Mangueras y cajas de mangueras
EC011399 | 4 | Tubo metálico flexible de conexión | 8 | EF020052 |  | A | Diámetro nominal toma 2 | 19 | EV020214 | 2 pulgadas (50) |  |  |  |  | EG015510 | Mangueras y cajas de mangueras
EC011399 | 4 | Tubo metálico flexible de conexión | 8 | EF020052 |  | A | Diámetro nominal toma 2 | 20 | EV020113 | DN 50 |  |  |  |  | EG015510 | Mangueras y cajas de mangueras
EC011399 | 4 | Tubo metálico flexible de conexión | 8 | EF020052 |  | A | Diámetro nominal toma 2 | 21 | EV020114 | DN 65 |  |  |  |  | EG015510 | Mangueras y cajas de mangueras
EC011399 | 4 | Tubo metálico flexible de conexión | 8 | EF020052 |  | A | Diámetro nominal toma 2 | 22 | EV020215 | 2 1/2 pulgadas (65) |  |  |  |  | EG015510 | Mangueras y cajas de mangueras
EC011399 | 4 | Tubo metálico flexible de conexión | 8 | EF020052 |  | A | Diámetro nominal toma 2 | 23 | EV020276 | DN 70 |  |  |  |  | EG015510 | Mangueras y cajas de mangueras
EC011399 | 4 | Tubo metálico flexible de conexión | 8 | EF020052 |  | A | Diámetro nominal toma 2 | 24 | EV020216 | 3 pulgadas (80) |  |  |  |  | EG015510 | Mangueras y cajas de mangueras
EC011399 | 4 | Tubo metálico flexible de conexión | 8 | EF020052 |  | A | Diámetro nominal toma 2 | 25 | EV020115 | DN 80 |  |  |  |  | EG015510 | Mangueras y cajas de mangueras
EC011399 | 4 | Tubo metálico flexible de conexión | 8 | EF020052 |  | A | Diámetro nominal toma 2 | 26 | EV000154 | Otros |  |  |  |  | EG015510 | Mangueras y cajas de mangueras
EC011399 | 4 | Tubo metálico flexible de conexión | 9 | EF020123 | EFI20123 | N | Diámetro exterior del tubo toma 2 |  |  |  | EU570448 | mm | EU000051 | in | EG015510 | Mangueras y cajas de mangueras
EC011399 | 4 | Tubo metálico flexible de conexión | 10 | EF020334 |  | L | Adecuado para agua | [7 empty] | EG015510 | Mangueras y cajas de mangueras
EC011399 | 4 | Tubo metálico flexible de conexión | 11 | EF021105 |  | L | Apto para agua refrigerada | [7 empty] | EG015510 | Mangueras y cajas de mangueras
EC011399 | 4 | Tubo metálico flexible de conexión | 12 | EF021672 |  | L | Adecuado para aceite | [7 empty] | EG015510 | Mangueras y cajas de mangueras
EC011399 | 4 | Tubo metálico flexible de conexión | 13 | EF020023 | EFI20023 | N | Temperatura máx. del medio caloportador (servicio continuo) |  |  |  | EU570073 | °C | EU571087 | ºF | EG015510 | Mangueras y cajas de mangueras
EC011399 | 4 | Tubo metálico flexible de conexión | 14 | EF000634 |  | N | Presión máx. |  |  |  | EU570056 | bar |  |  | EG015510 | Mangueras y cajas de mangueras
EC011399 | 4 | Tubo metálico flexible de conexión | 15 | EF024551 |  | L | Con malla trenzada | [7 empty] | EG015510 | Mangueras y cajas de mangueras
EC011399 | 4 | Tubo metálico flexible de conexión | 16 | EF015403 |  | L | Trenzado galvanizado | [7 empty] | EG015510 | Mangueras y cajas de mangueras
EC011399 | 4 | Tubo metálico flexible de conexión | 17 | EF020047 |  | L | Con material de sellado | [7 empty] | EG015510 | Mangueras y cajas de mangueras
EC011399 | 4 | Tubo metálico flexible de conexión | 18 | EF015402 |  | L | Con cono de estanqueidad | [7 empty] | EG015510 | Mangueras y cajas de mangueras
EC011399 | 4 | Tubo metálico flexible de conexión | 19 | EF001438 | EFI01438 | N | Longitud |  |  |  | EU570448 | mm | EU000051 | in | EG015510 | Mangueras y cajas de mangueras
EC011399 | 4 | Tubo metálico flexible de conexión | 20 | EF006318 | EFI06318 | N | Longitud de trabajo |  |  |  | EU570448 | mm | EU000051 | in | EG015510 | Mangueras y cajas de mangueras
EC011399 | 4 | Tubo metálico flexible de conexión | 21 | EFSE0002 |  | L | Tipo de homologación según BBR / EKS | [7 empty] | EG015510 | Mangueras y cajas de mangueras
EC011406 | 4 | Compuerta de regulación para montaje en pared | 1 | EF002169 |  | A | Material | 1 | EV000166 | Acero inoxidable |  |  |  |  | EG015630 | Válvulas (de control) de aire y válvulas cortafuego
EC011406 | 4 | Compuerta de regulación para montaje en pared | 1 | EF002169 |  | A | Material | 2 | EV020465 | Acero, revestido |  |  |  |  | EG015630 | Válvulas (de control) de aire y válvulas cortafuego
EC011406 | 4 | Compuerta de regulación para montaje en pared | 1 | EF002169 |  | A | Material | 3 | EV020582 | Acero, zincado Sendzimir |  |  |  |  | EG015630 | Válvulas (de control) de aire y válvulas cortafuego
EC011406 | 4 | Compuerta de regulación para montaje en pared | 1 | EF002169 |  | A | Material | 4 | EV000072 | Aluminio |  |  |  |  | EG015630 | Válvulas (de control) de aire y válvulas cortafuego
EC011406 | 4 | Compuerta de regulación para montaje en pared | 1 | EF002169 |  | A | Material | 5 | EV000139 | Plástico |  |  |  |  | EG015630 | Válvulas (de control) de aire y válvulas cortafuego
EC011406 | 4 | Compuerta de regulación para montaje en pared | 1 | EF002169 |  | A | Material | 6 | EV000154 | Otros |  |  |  |  | EG015630 | Válvulas (de control) de aire y válvulas cortafuego
EC011406 | 4 | Compuerta de regulación para montaje en pared | 2 | EF020312 | EFI20312 | N | Ancho nominal del conducto |  |  |  | EU570448 | mm | EU000051 | in | EG015630 | Válvulas (de control) de aire y válvulas cortafuego
EC011406 | 4 | Compuerta de regulación para montaje en pared | 3 | EF020313 | EFI20313 | N | Altura nominal del conducto |  |  |  | EU570448 | mm | EU000051 | in | EG015630 | Válvulas (de control) de aire y válvulas cortafuego
EC011406 | 4 | Compuerta de regulación para montaje en pared | 4 | EF023195 | EFI23195 | R | Diámetro nominal conducto |  |  |  | EU570448 | mm | EU000051 | in | EG015630 | Válvulas (de control) de aire y válvulas cortafuego
EC011406 | 4 | Compuerta de regulación para montaje en pared | 5 | EF022768 | EFI22768 | N | Altura frontal |  |  |  | EU570448 | mm | EU000051 | in | EG015630 | Válvulas (de control) de aire y válvulas cortafuego
EC011406 | 4 | Compuerta de regulación para montaje en pared | 6 | EF022764 | EFI22764 | N | Ancho frontal |  |  |  | EU570448 | mm | EU000051 | in | EG015630 | Válvulas (de control) de aire y válvulas cortafuego
EC011406 | 4 | Compuerta de regulación para montaje en pared | 7 | EF000049 | EFI00049 | N | Profundidad |  |  |  | EU570448 | mm | EU000051 | in | EG015630 | Válvulas (de control) de aire y válvulas cortafuego
EC011406 | 4 | Compuerta de regulación para montaje en pared | 8 | EF023536 |  | A | Dirección del aire | 1 | EV021192 | Soplante |  |  |  |  | EG015630 | Válvulas (de control) de aire y válvulas cortafuego
EC011406 | 4 | Compuerta de regulación para montaje en pared | 8 | EF023536 |  | A | Dirección del aire | 2 | EV021191 | Aspirado |  |  |  |  | EG015630 | Válvulas (de control) de aire y válvulas cortafuego
EC011406 | 4 | Compuerta de regulación para montaje en pared | 9 | EF022761 |  | L | Con marco de empotrar | [7 empty] | EG015630 | Válvulas (de control) de aire y válvulas cortafuego
EC011408 | 7 | Válvula de regulación de dos vías de accionamiento eléctrico | 1 | EF022461 |  | A | Material de la caja | 1 | EV000072 | Aluminio |  |  |  |  | EG015610 | Válvulas / llaves / reguladores
EC011408 | 7 | Válvula de regulación de dos vías de accionamiento eléctrico | 1 | EF022461 |  | A | Material de la caja | 2 | EV000082 | Bronce |  |  |  |  | EG015610 | Válvulas / llaves / reguladores
EC011408 | 7 | Válvula de regulación de dos vías de accionamiento eléctrico | 1 | EF022461 |  | A | Material de la caja | 3 | EV000138 | Cobre |  |  |  |  | EG015610 | Válvulas / llaves / reguladores
EC011408 | 7 | Válvula de regulación de dos vías de accionamiento eléctrico | 1 | EF022461 |  | A | Material de la caja | 4 | EV000149 | Latón |  |  |  |  | EG015610 | Válvulas / llaves / reguladores
EC011408 | 7 | Válvula de regulación de dos vías de accionamiento eléctrico | 1 | EF022461 |  | A | Material de la caja | 5 | EV000117 | Hierro fundido |  |  |  |  | EG015610 | Válvulas / llaves / reguladores
EC011408 | 7 | Válvula de regulación de dos vías de accionamiento eléctrico | 1 | EF022461 |  | A | Material de la caja | 6 | EV000179 | Acero |  |  |  |  | EG015610 | Válvulas / llaves / reguladores
EC011408 | 7 | Válvula de regulación de dos vías de accionamiento eléctrico | 1 | EF022461 |  | A | Material de la caja | 7 | EV000166 | Acero inoxidable |  |  |  |  | EG015610 | Válvulas / llaves / reguladores
EC011408 | 7 | Válvula de regulación de dos vías de accionamiento eléctrico | 1 | EF022461 |  | A | Material de la caja | 8 | EV000139 | Plástico |  |  |  |  | EG015610 | Válvulas / llaves / reguladores
EC011408 | 7 | Válvula de regulación de dos vías de accionamiento eléctrico | 1 | EF022461 |  | A | Material de la caja | 9 | EV000154 | Otros |  |  |  |  | EG015610 | Válvulas / llaves / reguladores
EC011408 | 7 | Válvula de regulación de dos vías de accionamiento eléctrico | 2 | EF001257 |  | A | Calidad del material | 1 | EV008430 | Acero inoxidable 304 (1.4301) |  |  |  |  | EG015610 | Válvulas / llaves / reguladores
EC011408 | 7 | Válvula de regulación de dos vías de accionamiento eléctrico | 2 | EF001257 |  | A | Calidad del material | 2 | EV020089 | Acero inoxidable 304 L (1.4306) |  |  |  |  | EG015610 | Válvulas / llaves / reguladores
EC011408 | 7 | Válvula de regulación de dos vías de accionamiento eléctrico | 2 | EF001257 |  | A | Calidad del material | 3 | EV008431 | Acero inoxidable 316 (1,4401) |  |  |  |  | EG015610 | Válvulas / llaves / reguladores
EC011408 | 7 | Válvula de regulación de dos vías de accionamiento eléctrico | 2 | EF001257 |  | A | Calidad del material | 4 | EV020090 | Acero inoxidable 316 L (1.4404) |  |  |  |  | EG015610 | Válvulas / llaves / reguladores
EC011408 | 7 | Válvula de regulación de dos vías de accionamiento eléctrico | 2 | EF001257 |  | A | Calidad del material | 5 | EV022632 | Acero inoxidable 316 (1.4408) |  |  |  |  | EG015610 | Válvulas / llaves / reguladores
EC011408 | 7 | Válvula de regulación de dos vías de accionamiento eléctrico | 2 | EF001257 |  | A | Calidad del material | 6 | EV022694 | Acero inoxidable 316 (1.4409) |  |  |  |  | EG015610 | Válvulas / llaves / reguladores
EC011408 | 7 | Válvula de regulación de dos vías de accionamiento eléctrico | 2 | EF001257 |  | A | Calidad del material | 7 | EV020192 | Acero inoxidable 316 Ti (1.4571) |  |  |  |  | EG015610 | Válvulas / llaves / reguladores
EC011408 | 7 | Válvula de regulación de dos vías de accionamiento eléctrico | 2 | EF001257 |  | A | Calidad del material | 8 | EV020191 | Acero inoxidable 321 (1.4541) |  |  |  |  | EG015610 | Válvulas / llaves / reguladores
EC011408 | 7 | Válvula de regulación de dos vías de accionamiento eléctrico | 2 | EF001257 |  | A | Calidad del material | 9 | EV007764 | Acero fundido |  |  |  |  | EG015610 | Válvulas / llaves / reguladores
EC011408 | 7 | Válvula de regulación de dos vías de accionamiento eléctrico | 2 | EF001257 |  | A | Calidad del material | 10 | EV021359 | Acero forjado |  |  |  |  | EG015610 | Válvulas / llaves / reguladores
EC011408 | 7 | Válvula de regulación de dos vías de accionamiento eléctrico | 2 | EF001257 |  | A | Calidad del material | 11 | EV020324 | Acero aleado |  |  |  |  | EG015610 | Válvulas / llaves / reguladores
EC011408 | 7 | Válvula de regulación de dos vías de accionamiento eléctrico | 2 | EF001257 |  | A | Calidad del material | 12 | EV020029 | Chapa de acero |  |  |  |  | EG015610 | Válvulas / llaves / reguladores
EC011408 | 7 | Válvula de regulación de dos vías de accionamiento eléctrico | 2 | EF001257 |  | A | Calidad del material | 13 | EV020182 | Bronce (Rg 5) |  |  |  |  | EG015610 | Válvulas / llaves / reguladores
EC011408 | 7 | Válvula de regulación de dos vías de accionamiento eléctrico | 2 | EF001257 |  | A | Calidad del material | 14 | EV020183 | Bronce bajo contenido en zinc (Rg 10) |  |  |  |  | EG015610 | Válvulas / llaves / reguladores
EC011408 | 7 | Válvula de regulación de dos vías de accionamiento eléctrico | 2 | EF001257 |  | A | Calidad del material | 15 | EV020184 | Bronce, exento de zinc (90/10) |  |  |  |  | EG015610 | Válvulas / llaves / reguladores
EC011408 | 7 | Válvula de regulación de dos vías de accionamiento eléctrico | 2 | EF001257 |  | A | Calidad del material | 16 | EV020185 | Bronce de aluminio |  |  |  |  | EG015610 | Válvulas / llaves / reguladores
EC011408 | 7 | Válvula de regulación de dos vías de accionamiento eléctrico | 2 | EF001257 |  | A | Calidad del material | 17 | EV020186 | Latón, resistente a la corrosión (DZR) |  |  |  |  | EG015610 | Válvulas / llaves / reguladores
EC011408 | 7 | Válvula de regulación de dos vías de accionamiento eléctrico | 2 | EF001257 |  | A | Calidad del material | 18 | EV020187 | Hierro fundido GG 20 (GJL-200) |  |  |  |  | EG015610 | Válvulas / llaves / reguladores
EC011408 | 7 | Válvula de regulación de dos vías de accionamiento eléctrico | 2 | EF001257 |  | A | Calidad del material | 19 | EV020188 | Hierro fundido GG 25 (GJL-250) |  |  |  |  | EG015610 | Válvulas / llaves / reguladores
EC011408 | 7 | Válvula de regulación de dos vías de accionamiento eléctrico | 2 | EF001257 |  | A | Calidad del material | 20 | EV020190 | Hierro fundido GGG 40.3 (GJS-400-18) |  |  |  |  | EG015610 | Válvulas / llaves / reguladores
EC011408 | 7 | Válvula de regulación de dos vías de accionamiento eléctrico | 2 | EF001257 |  | A | Calidad del material | 21 | EV021360 | Hierro fundido GGG 40 |  |  |  |  | EG015610 | Válvulas / llaves / reguladores
EC011408 | 7 | Válvula de regulación de dos vías de accionamiento eléctrico | 2 | EF001257 |  | A | Calidad del material | 22 | EV020290 | Hierro fundido GGG50(GJS-500-7) |  |  |  |  | EG015610 | Válvulas / llaves / reguladores
EC011408 | 7 | Válvula de regulación de dos vías de accionamiento eléctrico | 2 | EF001257 |  | A | Calidad del material | 23 | EV020080 | ABS |  |  |  |  | EG015610 | Válvulas / llaves / reguladores
EC011408 | 7 | Válvula de regulación de dos vías de accionamiento eléctrico | 2 | EF001257 |  | A | Calidad del material | 24 | EV000157 | PE |  |  |  |  | EG015610 | Válvulas / llaves / reguladores
EC011408 | 7 | Válvula de regulación de dos vías de accionamiento eléctrico | 2 | EF001257 |  | A | Calidad del material | 25 | EV001608 | Polipropileno |  |  |  |  | EG015610 | Válvulas / llaves / reguladores
EC011408 | 7 | Válvula de regulación de dos vías de accionamiento eléctrico | 2 | EF001257 |  | A | Calidad del material | 26 | EV020315 | Polibuteno (PB) |  |  |  |  | EG015610 | Válvulas / llaves / reguladores
EC011408 | 7 | Válvula de regulación de dos vías de accionamiento eléctrico | 2 | EF001257 |  | A | Calidad del material | 27 | EV000163 | PVC |  |  |  |  | EG015610 | Válvulas / llaves / reguladores
EC011408 | 7 | Válvula de regulación de dos vías de accionamiento eléctrico | 2 | EF001257 |  | A | Calidad del material | 28 | EV020083 | PVDF |  |  |  |  | EG015610 | Válvulas / llaves / reguladores
EC011408 | 7 | Válvula de regulación de dos vías de accionamiento eléctrico | 2 | EF001257 |  | A | Calidad del material | 29 | EV000154 | Otros |  |  |  |  | EG015610 | Válvulas / llaves / reguladores
EC011408 | 7 | Válvula de regulación de dos vías de accionamiento eléctrico | 3 | EF023191 |  | A | Diámetro nominal | 1 | EV020207 | 1/8 pulgada (6) |  |  |  |  | EG015610 | Válvulas / llaves / reguladores
EC011408 | 7 | Válvula de regulación de dos vías de accionamiento eléctrico | 3 | EF023191 |  | A | Diámetro nominal | 2 | EV020109 | DN 6 |  |  |  |  | EG015610 | Válvulas / llaves / reguladores
EC011408 | 7 | Válvula de regulación de dos vías de accionamiento eléctrico | 3 | EF023191 |  | A | Diámetro nominal | 3 | EV008487 | 1/4 pulgada (8) |  |  |  |  | EG015610 | Válvulas / llaves / reguladores
EC011408 | 7 | Válvula de regulación de dos vías de accionamiento eléctrico | 3 | EF023191 |  | A | Diámetro nominal | 4 | EV020110 | DN 8 |  |  |  |  | EG015610 | Válvulas / llaves / reguladores
EC011408 | 7 | Válvula de regulación de dos vías de accionamiento eléctrico | 3 | EF023191 |  | A | Diámetro nominal | 5 | EV020208 | 3/8 pulgada (10) |  |  |  |  | EG015610 | Válvulas / llaves / reguladores
EC011408 | 7 | Válvula de regulación de dos vías de accionamiento eléctrico | 3 | EF023191 |  | A | Diámetro nominal | 6 | EV020111 | DN 10 |  |  |  |  | EG015610 | Válvulas / llaves / reguladores
EC011408 | 7 | Válvula de regulación de dos vías de accionamiento eléctrico | 3 | EF023191 |  | A | Diámetro nominal | 7 | EV020209 | 1/2 pulgada (15) |  |  |  |  | EG015610 | Válvulas / llaves / reguladores
EC011408 | 7 | Válvula de regulación de dos vías de accionamiento eléctrico | 3 | EF023191 |  | A | Diámetro nominal | 8 | EV005372 | DN 15 |  |  |  |  | EG015610 | Válvulas / llaves / reguladores
EC011408 | 7 | Válvula de regulación de dos vías de accionamiento eléctrico | 3 | EF023191 |  | A | Diámetro nominal | 9 | EV020210 | 3/4 pulgada (20) |  |  |  |  | EG015610 | Válvulas / llaves / reguladores
EC011408 | 7 | Válvula de regulación de dos vías de accionamiento eléctrico | 3 | EF023191 |  | A | Diámetro nominal | 10 | EV005373 | DN 20 |  |  |  |  | EG015610 | Válvulas / llaves / reguladores
EC011408 | 7 | Válvula de regulación de dos vías de accionamiento eléctrico | 3 | EF023191 |  | A | Diámetro nominal | 11 | EV020211 | 1 pulgada (25) |  |  |  |  | EG015610 | Válvulas / llaves / reguladores
EC011408 | 7 | Válvula de regulación de dos vías de accionamiento eléctrico | 3 | EF023191 |  | A | Diámetro nominal | 12 | EV005374 | DN 25 |  |  |  |  | EG015610 | Válvulas / llaves / reguladores
EC011408 | 7 | Válvula de regulación de dos vías de accionamiento eléctrico | 3 | EF023191 |  | A | Diámetro nominal | 13 | EV020212 | 1 1/4 pulgada (32) |  |  |  |  | EG015610 | Válvulas / llaves / reguladores
EC011408 | 7 | Válvula de regulación de dos vías de accionamiento eléctrico | 3 | EF023191 |  | A | Diámetro nominal | 14 | EV005922 | DN 32 |  |  |  |  | EG015610 | Válvulas / llaves / reguladores
EC011408 | 7 | Válvula de regulación de dos vías de accionamiento eléctrico | 3 | EF023191 |  | A | Diámetro nominal | 15 | EV020213 | 1 1/2 pulgada (40) |  |  |  |  | EG015610 | Válvulas / llaves / reguladores
EC011408 | 7 | Válvula de regulación de dos vías de accionamiento eléctrico | 3 | EF023191 |  | A | Diámetro nominal | 16 | EV020112 | DN 40 |  |  |  |  | EG015610 | Válvulas / llaves / reguladores
EC011408 | 7 | Válvula de regulación de dos vías de accionamiento eléctrico | 3 | EF023191 |  | A | Diámetro nominal | 17 | EV020214 | 2 pulgadas (50) |  |  |  |  | EG015610 | Válvulas / llaves / reguladores
EC011408 | 7 | Válvula de regulación de dos vías de accionamiento eléctrico | 3 | EF023191 |  | A | Diámetro nominal | 18 | EV020113 | DN 50 |  |  |  |  | EG015610 | Válvulas / llaves / reguladores
EC011408 | 7 | Válvula de regulación de dos vías de accionamiento eléctrico | 3 | EF023191 |  | A | Diámetro nominal | 19 | EV020215 | 2 1/2 pulgadas (65) |  |  |  |  | EG015610 | Válvulas / llaves / reguladores
EC011408 | 7 | Válvula de regulación de dos vías de accionamiento eléctrico | 3 | EF023191 |  | A | Diámetro nominal | 20 | EV020114 | DN 65 |  |  |  |  | EG015610 | Válvulas / llaves / reguladores
EC011408 | 7 | Válvula de regulación de dos vías de accionamiento eléctrico | 3 | EF023191 |  | A | Diámetro nominal | 21 | EV020276 | DN 70 |  |  |  |  | EG015610 | Válvulas / llaves / reguladores
EC011408 | 7 | Válvula de regulación de dos vías de accionamiento eléctrico | 3 | EF023191 |  | A | Diámetro nominal | 22 | EV020216 | 3 pulgadas (80) |  |  |  |  | EG015610 | Válvulas / llaves / reguladores
EC011408 | 7 | Válvula de regulación de dos vías de accionamiento eléctrico | 3 | EF023191 |  | A | Diámetro nominal | 23 | EV020115 | DN 80 |  |  |  |  | EG015610 | Válvulas / llaves / reguladores
EC011408 | 7 | Válvula de regulación de dos vías de accionamiento eléctrico | 3 | EF023191 |  | A | Diámetro nominal | 24 | EV020217 | 4 pulgadas (100) |  |  |  |  | EG015610 | Válvulas / llaves / reguladores
EC011408 | 7 | Válvula de regulación de dos vías de accionamiento eléctrico | 3 | EF023191 |  | A | Diámetro nominal | 25 | EV020116 | DN100 |  |  |  |  | EG015610 | Válvulas / llaves / reguladores
EC011408 | 7 | Válvula de regulación de dos vías de accionamiento eléctrico | 3 | EF023191 |  | A | Diámetro nominal | 26 | EV020218 | 5 pulgadas (125) |  |  |  |  | EG015610 | Válvulas / llaves / reguladores
EC011408 | 7 | Válvula de regulación de dos vías de accionamiento eléctrico | 3 | EF023191 |  | A | Diámetro nominal | 27 | EV020117 | DN 125 |  |  |  |  | EG015610 | Válvulas / llaves / reguladores
EC011408 | 7 | Válvula de regulación de dos vías de accionamiento eléctrico | 3 | EF023191 |  | A | Diámetro nominal | 28 | EV020219 | 6 pulgadas (150) |  |  |  |  | EG015610 | Válvulas / llaves / reguladores
EC011408 | 7 | Válvula de regulación de dos vías de accionamiento eléctrico | 3 | EF023191 |  | A | Diámetro nominal | 29 | EV020118 | DN 150 |  |  |  |  | EG015610 | Válvulas / llaves / reguladores
EC011408 | 7 | Válvula de regulación de dos vías de accionamiento eléctrico | 3 | EF023191 |  | A | Diámetro nominal | 30 | EV020119 | DN 175 |  |  |  |  | EG015610 | Válvulas / llaves / reguladores
EC011408 | 7 | Válvula de regulación de dos vías de accionamiento eléctrico | 3 | EF023191 |  | A | Diámetro nominal | 31 | EV020220 | 8 pulgadas (200) |  |  |  |  | EG015610 | Válvulas / llaves / reguladores
EC011408 | 7 | Válvula de regulación de dos vías de accionamiento eléctrico | 3 | EF023191 |  | A | Diámetro nominal | 32 | EV020120 | DN 200 |  |  |  |  | EG015610 | Válvulas / llaves / reguladores
EC011408 | 7 | Válvula de regulación de dos vías de accionamiento eléctrico | 3 | EF023191 |  | A | Diámetro nominal | 33 | EV020221 | 10 pulgadas (250) |  |  |  |  | EG015610 | Válvulas / llaves / reguladores
EC011408 | 7 | Válvula de regulación de dos vías de accionamiento eléctrico | 3 | EF023191 |  | A | Diámetro nominal | 34 | EV020125 | DN 250 |  |  |  |  | EG015610 | Válvulas / llaves / reguladores
EC011408 | 7 | Válvula de regulación de dos vías de accionamiento eléctrico | 3 | EF023191 |  | A | Diámetro nominal | 35 | EV020222 | 12 pulgadas (300) |  |  |  |  | EG015610 | Válvulas / llaves / reguladores
EC011408 | 7 | Válvula de regulación de dos vías de accionamiento eléctrico | 3 | EF023191 |  | A | Diámetro nominal | 36 | EV020908 | DN 300 |  |  |  |  | EG015610 | Válvulas / llaves / reguladores
EC011408 | 7 | Válvula de regulación de dos vías de accionamiento eléctrico | 3 | EF023191 |  | A | Diámetro nominal | 37 | EV000154 | Otros |  |  |  |  | EG015610 | Válvulas / llaves / reguladores
EC011408 | 7 | Válvula de regulación de dos vías de accionamiento eléctrico | 4 | EF020126 | EFI20126 | N | Diámetro exterior del tubo, todas las tomas |  |  |  | EU570448 | mm | EU000051 | in | EG015610 | Válvulas / llaves / reguladores
EC011408 | 7 | Válvula de regulación de dos vías de accionamiento eléctrico | 5 | EF022472 |  | A | Conexiones | 1 | EV020235 | Rosca interna de gas cilíndrica (BSPP) |  |  |  |  | EG015610 | Válvulas / llaves / reguladores
EC011408 | 7 | Válvula de regulación de dos vías de accionamiento eléctrico | 5 | EF022472 |  | A | Conexiones | 2 | EV020236 | Roscado interno (métrico) |  |  |  |  | EG015610 | Válvulas / llaves / reguladores
EC011408 | 7 | Válvula de regulación de dos vías de accionamiento eléctrico | 5 | EF022472 |  | A | Conexiones | 3 | EV020237 | Rosca interna cónica (NPT) |  |  |  |  | EG015610 | Válvulas / llaves / reguladores
EC011408 | 7 | Válvula de regulación de dos vías de accionamiento eléctrico | 5 | EF022472 |  | A | Conexiones | 4 | EV020027 | Rosca interna gas cónica (BSPT) |  |  |  |  | EG015610 | Válvulas / llaves / reguladores
EC011408 | 7 | Válvula de regulación de dos vías de accionamiento eléctrico | 5 | EF022472 |  | A | Conexiones | 5 | EV016143 | Rosca interior cilíndrica BSPT-Rp (ISO 7-1 / EN 10226-1) |  |  |  |  | EG015610 | Válvulas / llaves / reguladores
EC011408 | 7 | Válvula de regulación de dos vías de accionamiento eléctrico | 5 | EF022472 |  | A | Conexiones | 6 | EV020238 | Rosca externa gas cónica (BSPT) |  |  |  |  | EG015610 | Válvulas / llaves / reguladores
EC011408 | 7 | Válvula de regulación de dos vías de accionamiento eléctrico | 5 | EF022472 |  | A | Conexiones | 7 | EV020239 | Rosca externa gas cilíndrica (BSPP) |  |  |  |  | EG015610 | Válvulas / llaves / reguladores
EC011408 | 7 | Válvula de regulación de dos vías de accionamiento eléctrico | 5 | EF022472 |  | A | Conexiones | 8 | EV020240 | Rosca externa (métrica) |  |  |  |  | EG015610 | Válvulas / llaves / reguladores
EC011408 | 7 | Válvula de regulación de dos vías de accionamiento eléctrico | 5 | EF022472 |  | A | Conexiones | 9 | EV020241 | Rosca externa cónica (NPT) |  |  |  |  | EG015610 | Válvulas / llaves / reguladores
EC011408 | 7 | Válvula de regulación de dos vías de accionamiento eléctrico | 5 | EF022472 |  | A | Conexiones | 10 | EV000106 | Brida |  |  |  |  | EG015610 | Válvulas / llaves / reguladores
EC011408 | 7 | Válvula de regulación de dos vías de accionamiento eléctrico | 5 | EF022472 |  | A | Conexiones | 11 | EV020287 | Extremo de soldadura |  |  |  |  | EG015610 | Válvulas / llaves / reguladores
EC011408 | 7 | Válvula de regulación de dos vías de accionamiento eléctrico | 5 | EF022472 |  | A | Conexiones | 12 | EV020288 | Manguito de soldadura |  |  |  |  | EG015610 | Válvulas / llaves / reguladores
EC011408 | 7 | Válvula de regulación de dos vías de accionamiento eléctrico | 5 | EF022472 |  | A | Conexiones | 13 | EV020242 | Anillo opresor |  |  |  |  | EG015610 | Válvulas / llaves / reguladores
EC011408 | 7 | Válvula de regulación de dos vías de accionamiento eléctrico | 5 | EF022472 |  | A | Conexiones | 14 | EV016084 | Conexión de la abrazadera |  |  |  |  | EG015610 | Válvulas / llaves / reguladores
EC011408 | 7 | Válvula de regulación de dos vías de accionamiento eléctrico | 5 | EF022472 |  | A | Conexiones | 15 | EV020812 | Manguito soldado |  |  |  |  | EG015610 | Válvulas / llaves / reguladores
EC011408 | 7 | Válvula de regulación de dos vías de accionamiento eléctrico | 5 | EF022472 |  | A | Conexiones | 16 | EV020811 | Terminal de soldadura |  |  |  |  | EG015610 | Válvulas / llaves / reguladores
EC011408 | 7 | Válvula de regulación de dos vías de accionamiento eléctrico | 5 | EF022472 |  | A | Conexiones | 17 | EV020085 | Extremo soldado en plástico |  |  |  |  | EG015610 | Válvulas / llaves / reguladores
EC011408 | 7 | Válvula de regulación de dos vías de accionamiento eléctrico | 5 | EF022472 |  | A | Conexiones | 18 | EV020312 | Manguito de soldadura plástica |  |  |  |  | EG015610 | Válvulas / llaves / reguladores
EC011408 | 7 | Válvula de regulación de dos vías de accionamiento eléctrico | 5 | EF022472 |  | A | Conexiones | 19 | EV020068 | Aislante electrosoldado |  |  |  |  | EG015610 | Válvulas / llaves / reguladores
EC011408 | 7 | Válvula de regulación de dos vías de accionamiento eléctrico | 5 | EF022472 |  | A | Conexiones | 20 | EV020001 | Manguito adhesivo |  |  |  |  | EG015610 | Válvulas / llaves / reguladores
EC011408 | 7 | Válvula de regulación de dos vías de accionamiento eléctrico | 5 | EF022472 |  | A | Conexiones | 21 | EV020088 | Laminado |  |  |  |  | EG015610 | Válvulas / llaves / reguladores
EC011408 | 7 | Válvula de regulación de dos vías de accionamiento eléctrico | 5 | EF022472 |  | A | Conexiones | 22 | EV020084 | Boquilla pegamento |  |  |  |  | EG015610 | Válvulas / llaves / reguladores
EC011408 | 7 | Válvula de regulación de dos vías de accionamiento eléctrico | 5 | EF022472 |  | A | Conexiones | 23 | EV008045 | Ranura |  |  |  |  | EG015610 | Válvulas / llaves / reguladores
EC011408 | 7 | Válvula de regulación de dos vías de accionamiento eléctrico | 5 | EF022472 |  | A | Conexiones | 24 | EV020067 | Manguito de compresión |  |  |  |  | EG015610 | Válvulas / llaves / reguladores
EC011408 | 7 | Válvula de regulación de dos vías de accionamiento eléctrico | 5 | EF022472 |  | A | Conexiones | 25 | EV020037 | Conexión Storz |  |  |  |  | EG015610 | Válvulas / llaves / reguladores
EC011408 | 7 | Válvula de regulación de dos vías de accionamiento eléctrico | 5 | EF022472 |  | A | Conexiones | 26 | EV020020 | Soporte de manguera |  |  |  |  | EG015610 | Válvulas / llaves / reguladores
EC011408 | 7 | Válvula de regulación de dos vías de accionamiento eléctrico | 5 | EF022472 |  | A | Conexiones | 27 | EV000154 | Otros |  |  |  |  | EG015610 | Válvulas / llaves / reguladores
EC011408 | 7 | Válvula de regulación de dos vías de accionamiento eléctrico | 6 | EF021872 |  | L | Con racor de acoplamiento 1 | [7 empty] | EG015610 | Válvulas / llaves / reguladores
EC011408 | 7 | Válvula de regulación de dos vías de accionamiento eléctrico | 7 | EF021873 |  | L | Con racor de acoplamiento 2 | [7 empty] | EG015610 | Válvulas / llaves / reguladores
EC011408 | 7 | Válvula de regulación de dos vías de accionamiento eléctrico | 8 | EF020007 |  | A | Etapa de presión artículo | 1 | EV020243 | Despresurizado |  |  |  |  | EG015610 | Válvulas / llaves / reguladores
EC011408 | 7 | Válvula de regulación de dos vías de accionamiento eléctrico | 8 | EF020007 |  | A | Etapa de presión artículo | 2 | EV020101 | PN 2,5 |  |  |  |  | EG015610 | Válvulas / llaves / reguladores
EC011408 | 7 | Válvula de regulación de dos vías de accionamiento eléctrico | 8 | EF020007 |  | A | Etapa de presión artículo | 3 | EV020147 | PN 3,2 |  |  |  |  | EG015610 | Válvulas / llaves / reguladores
EC011408 | 7 | Válvula de regulación de dos vías de accionamiento eléctrico | 8 | EF020007 |  | A | Etapa de presión artículo | 4 | EV020148 | PN 4 |  |  |  |  | EG015610 | Válvulas / llaves / reguladores
EC011408 | 7 | Válvula de regulación de dos vías de accionamiento eléctrico | 8 | EF020007 |  | A | Etapa de presión artículo | 5 | EV020102 | PN 6 |  |  |  |  | EG015610 | Válvulas / llaves / reguladores
EC011408 | 7 | Válvula de regulación de dos vías de accionamiento eléctrico | 8 | EF020007 |  | A | Etapa de presión artículo | 6 | EV020145 | PN 8 |  |  |  |  | EG015610 | Válvulas / llaves / reguladores
EC011408 | 7 | Válvula de regulación de dos vías de accionamiento eléctrico | 8 | EF020007 |  | A | Etapa de presión artículo | 7 | EV020103 | PN 10 |  |  |  |  | EG015610 | Válvulas / llaves / reguladores
EC011408 | 7 | Válvula de regulación de dos vías de accionamiento eléctrico | 8 | EF020007 |  | A | Etapa de presión artículo | 8 | EV020146 | PN 12,5 |  |  |  |  | EG015610 | Válvulas / llaves / reguladores
EC011408 | 7 | Válvula de regulación de dos vías de accionamiento eléctrico | 8 | EF020007 |  | A | Etapa de presión artículo | 9 | EV020104 | PN 16 |  |  |  |  | EG015610 | Válvulas / llaves / reguladores
EC011408 | 7 | Válvula de regulación de dos vías de accionamiento eléctrico | 8 | EF020007 |  | A | Etapa de presión artículo | 10 | EV020244 | PN 20 |  |  |  |  | EG015610 | Válvulas / llaves / reguladores
EC011408 | 7 | Válvula de regulación de dos vías de accionamiento eléctrico | 8 | EF020007 |  | A | Etapa de presión artículo | 11 | EV020105 | PN 25 |  |  |  |  | EG015610 | Válvulas / llaves / reguladores
EC011408 | 7 | Válvula de regulación de dos vías de accionamiento eléctrico | 8 | EF020007 |  | A | Etapa de presión artículo | 12 | EV020245 | PN 32 |  |  |  |  | EG015610 | Válvulas / llaves / reguladores
EC011408 | 7 | Válvula de regulación de dos vías de accionamiento eléctrico | 8 | EF020007 |  | A | Etapa de presión artículo | 13 | EV020106 | PN 40 |  |  |  |  | EG015610 | Válvulas / llaves / reguladores
EC011408 | 7 | Válvula de regulación de dos vías de accionamiento eléctrico | 8 | EF020007 |  | A | Etapa de presión artículo | 14 | EV020107 | PN 63 |  |  |  |  | EG015610 | Válvulas / llaves / reguladores
EC011408 | 7 | Válvula de regulación de dos vías de accionamiento eléctrico | 8 | EF020007 |  | A | Etapa de presión artículo | 15 | EV020108 | PN 100 |  |  |  |  | EG015610 | Válvulas / llaves / reguladores
EC011408 | 7 | Válvula de regulación de dos vías de accionamiento eléctrico | 8 | EF020007 |  | A | Etapa de presión artículo | 16 | EV020595 | PN 160 |  |  |  |  | EG015610 | Válvulas / llaves / reguladores
EC011408 | 7 | Válvula de regulación de dos vías de accionamiento eléctrico | 8 | EF020007 |  | A | Etapa de presión artículo | 17 | EV020775 | PN 250 |  |  |  |  | EG015610 | Válvulas / llaves / reguladores
EC011408 | 7 | Válvula de regulación de dos vías de accionamiento eléctrico | 8 | EF020007 |  | A | Etapa de presión artículo | 18 | EV020596 | PN 320 |  |  |  |  | EG015610 | Válvulas / llaves / reguladores
EC011408 | 7 | Válvula de regulación de dos vías de accionamiento eléctrico | 8 | EF020007 |  | A | Etapa de presión artículo | 19 | EV020314 | 150 mbar |  |  |  |  | EG015610 | Válvulas / llaves / reguladores
EC011408 | 7 | Válvula de regulación de dos vías de accionamiento eléctrico | 8 | EF020007 |  | A | Etapa de presión artículo | 20 | EV000154 | Otros |  |  |  |  | EG015610 | Válvulas / llaves / reguladores
EC011408 | 7 | Válvula de regulación de dos vías de accionamiento eléctrico | 9 | EF020149 |  | A | Etapa de presión brida | 1 | EV020101 | PN 2,5 |  |  |  |  | EG015610 | Válvulas / llaves / reguladores
EC011408 | 7 | Válvula de regulación de dos vías de accionamiento eléctrico | 9 | EF020149 |  | A | Etapa de presión brida | 2 | EV020102 | PN 6 |  |  |  |  | EG015610 | Válvulas / llaves / reguladores
EC011408 | 7 | Válvula de regulación de dos vías de accionamiento eléctrico | 9 | EF020149 |  | A | Etapa de presión brida | 3 | EV020103 | PN 10 |  |  |  |  | EG015610 | Válvulas / llaves / reguladores
EC011408 | 7 | Válvula de regulación de dos vías de accionamiento eléctrico | 9 | EF020149 |  | A | Etapa de presión brida | 4 | EV020104 | PN 16 |  |  |  |  | EG015610 | Válvulas / llaves / reguladores
EC011408 | 7 | Válvula de regulación de dos vías de accionamiento eléctrico | 9 | EF020149 |  | A | Etapa de presión brida | 5 | EV020105 | PN 25 |  |  |  |  | EG015610 | Válvulas / llaves / reguladores
EC011408 | 7 | Válvula de regulación de dos vías de accionamiento eléctrico | 9 | EF020149 |  | A | Etapa de presión brida | 6 | EV020106 | PN 40 |  |  |  |  | EG015610 | Válvulas / llaves / reguladores
EC011408 | 7 | Válvula de regulación de dos vías de accionamiento eléctrico | 9 | EF020149 |  | A | Etapa de presión brida | 7 | EV020107 | PN 63 |  |  |  |  | EG015610 | Válvulas / llaves / reguladores
EC011408 | 7 | Válvula de regulación de dos vías de accionamiento eléctrico | 9 | EF020149 |  | A | Etapa de presión brida | 8 | EV020108 | PN 100 |  |  |  |  | EG015610 | Válvulas / llaves / reguladores
EC011408 | 7 | Válvula de regulación de dos vías de accionamiento eléctrico | 9 | EF020149 |  | A | Etapa de presión brida | 9 | EV020595 | PN 160 |  |  |  |  | EG015610 | Válvulas / llaves / reguladores
EC011408 | 7 | Válvula de regulación de dos vías de accionamiento eléctrico | 9 | EF020149 |  | A | Etapa de presión brida | 10 | EV020775 | PN 250 |  |  |  |  | EG015610 | Válvulas / llaves / reguladores
EC011408 | 7 | Válvula de regulación de dos vías de accionamiento eléctrico | 9 | EF020149 |  | A | Etapa de presión brida | 11 | EV020596 | PN 320 |  |  |  |  | EG015610 | Válvulas / llaves / reguladores
EC011408 | 7 | Válvula de regulación de dos vías de accionamiento eléctrico | 9 | EF020149 |  | A | Etapa de presión brida | 12 | EV022628 | 150 lbs |  |  |  |  | EG015610 | Válvulas / llaves / reguladores
EC011408 | 7 | Válvula de regulación de dos vías de accionamiento eléctrico | 9 | EF020149 |  | A | Etapa de presión brida | 13 | EV022629 | 300 lbs |  |  |  |  | EG015610 | Válvulas / llaves / reguladores
EC011408 | 7 | Válvula de regulación de dos vías de accionamiento eléctrico | 9 | EF020149 |  | A | Etapa de presión brida | 14 | EV000154 | Otros |  |  |  |  | EG015610 | Válvulas / llaves / reguladores
EC011408 | 7 | Válvula de regulación de dos vías de accionamiento eléctrico | 10 | EF024113 |  | N | Presión diferencia máx. en posición abierta |  |  |  | EU570056 | bar |  |  | EG015610 | Válvulas / llaves / reguladores
EC011408 | 7 | Válvula de regulación de dos vías de accionamiento eléctrico | 11 | EF020023 | EFI20023 | N | Temperatura máx. del medio caloportador (servicio continuo) |  |  |  | EU570073 | °C | EU571087 | ºF | EG015610 | Válvulas / llaves / reguladores
EC011408 | 7 | Válvula de regulación de dos vías de accionamiento eléctrico | 12 | EF020077 | EFI20077 | N | Temperatura mín. del medio caloportador (servicio continuo) |  |  |  | EU570073 | °C | EU571087 | ºF | EG015610 | Válvulas / llaves / reguladores
EC011408 | 7 | Válvula de regulación de dos vías de accionamiento eléctrico | 13 | EF000139 |  | A | Tratamiento de superficie | 1 | EV006034 | Sin tratamiento |  |  |  |  | EG015610 | Válvulas / llaves / reguladores
EC011408 | 7 | Válvula de regulación de dos vías de accionamiento eléctrico | 13 | EF000139 |  | A | Tratamiento de superficie | 2 | EV001753 | Revestido |  |  |  |  | EG015610 | Válvulas / llaves / reguladores
EC011408 | 7 | Válvula de regulación de dos vías de accionamiento eléctrico | 13 | EF000139 |  | A | Tratamiento de superficie | 3 | EV000191 | Niquelado |  |  |  |  | EG015610 | Válvulas / llaves / reguladores
EC011408 | 7 | Válvula de regulación de dos vías de accionamiento eléctrico | 13 | EF000139 |  | A | Tratamiento de superficie | 4 | EV020691 | Imprimación |  |  |  |  | EG015610 | Válvulas / llaves / reguladores
EC011408 | 7 | Válvula de regulación de dos vías de accionamiento eléctrico | 13 | EF000139 |  | A | Tratamiento de superficie | 5 | EV000189 | Cromado |  |  |  |  | EG015610 | Válvulas / llaves / reguladores
EC011408 | 7 | Válvula de regulación de dos vías de accionamiento eléctrico | 13 | EF000139 |  | A | Tratamiento de superficie | 6 | EV000154 | Otros |  |  |  |  | EG015610 | Válvulas / llaves / reguladores
EC011408 | 7 | Válvula de regulación de dos vías de accionamiento eléctrico | 14 | EF022466 |  | N | Valor Kvs | [7 empty] | EG015610 | Válvulas / llaves / reguladores
EC011408 | 7 | Válvula de regulación de dos vías de accionamiento eléctrico | 15 | EF024114 |  | N | Pérdida por fuga del valor Kvs |  |  |  | EU570382 | % |  |  | EG015610 | Válvulas / llaves / reguladores
EC011408 | 7 | Válvula de regulación de dos vías de accionamiento eléctrico | 16 | EF024116 |  | A | Característica del suelo | 1 | EV020004 | Lineal |  |  |  |  | EG015610 | Válvulas / llaves / reguladores
EC011408 | 7 | Válvula de regulación de dos vías de accionamiento eléctrico | 16 | EF024116 |  | A | Característica del suelo | 2 | EV021552 | Isoporcentual |  |  |  |  | EG015610 | Válvulas / llaves / reguladores
EC011408 | 7 | Válvula de regulación de dos vías de accionamiento eléctrico | 16 | EF024116 |  | A | Característica del suelo | 3 | EV021993 | Cuadrático |  |  |  |  | EG015610 | Válvulas / llaves / reguladores
EC011408 | 7 | Válvula de regulación de dos vías de accionamiento eléctrico | 17 | EF024115 |  | N | Relación de ajuste (Svo) |  |  |  | EU570382 | % |  |  | EG015610 | Válvulas / llaves / reguladores
EC011408 | 7 | Válvula de regulación de dos vías de accionamiento eléctrico | 18 | EF024117 |  | N | Presión de cierre |  |  |  | EU570056 | bar |  |  | EG015610 | Válvulas / llaves / reguladores
EC011408 | 7 | Válvula de regulación de dos vías de accionamiento eléctrico | 19 | EF023970 |  | A | Tensión de red | 1 | EV021410 | 24 V CA |  |  |  |  | EG015610 | Válvulas / llaves / reguladores
EC011408 | 7 | Válvula de regulación de dos vías de accionamiento eléctrico | 19 | EF023970 |  | A | Tensión de red | 2 | EV021411 | 24 V CC |  |  |  |  | EG015610 | Válvulas / llaves / reguladores
EC011408 | 7 | Válvula de regulación de dos vías de accionamiento eléctrico | 19 | EF023970 |  | A | Tensión de red | 3 | EV021559 | 42 V CA |  |  |  |  | EG015610 | Válvulas / llaves / reguladores
EC011408 | 7 | Válvula de regulación de dos vías de accionamiento eléctrico | 19 | EF023970 |  | A | Tensión de red | 4 | EV021551 | 42 V CC |  |  |  |  | EG015610 | Válvulas / llaves / reguladores
EC011408 | 7 | Válvula de regulación de dos vías de accionamiento eléctrico | 19 | EF023970 |  | A | Tensión de red | 5 | EV021412 | 230 V CA |  |  |  |  | EG015610 | Válvulas / llaves / reguladores
EC011408 | 7 | Válvula de regulación de dos vías de accionamiento eléctrico | 19 | EF023970 |  | A | Tensión de red | 6 | EV021413 | 400 V CA |  |  |  |  | EG015610 | Válvulas / llaves / reguladores
EC011408 | 7 | Válvula de regulación de dos vías de accionamiento eléctrico | 19 | EF023970 |  | A | Tensión de red | 7 | EV021586 | 110 V CA |  |  |  |  | EG015610 | Válvulas / llaves / reguladores
EC011408 | 7 | Válvula de regulación de dos vías de accionamiento eléctrico | 19 | EF023970 |  | A | Tensión de red | 8 | EV000154 | Otros |  |  |  |  | EG015610 | Válvulas / llaves / reguladores
EC011408 | 7 | Válvula de regulación de dos vías de accionamiento eléctrico | 20 | EF005455 |  | A | Frecuencia | 1 | EV008013 | 50 Hz |  |  |  |  | EG015610 | Válvulas / llaves / reguladores
EC011408 | 7 | Válvula de regulación de dos vías de accionamiento eléctrico | 20 | EF005455 |  | A | Frecuencia | 2 | EV008017 | 60 Hz |  |  |  |  | EG015610 | Válvulas / llaves / reguladores
EC011408 | 7 | Válvula de regulación de dos vías de accionamiento eléctrico | 20 | EF005455 |  | A | Frecuencia | 3 | EV008015 | 50/60 Hz |  |  |  |  | EG015610 | Válvulas / llaves / reguladores
EC011408 | 7 | Válvula de regulación de dos vías de accionamiento eléctrico | 20 | EF005455 |  | A | Frecuencia | 4 | EV000154 | Otros |  |  |  |  | EG015610 | Válvulas / llaves / reguladores
EC011408 | 7 | Válvula de regulación de dos vías de accionamiento eléctrico | 21 | EF000513 |  | A | Señal de control | 1 | EV021430 | Dos puntos |  |  |  |  | EG015610 | Válvulas / llaves / reguladores
EC011408 | 7 | Válvula de regulación de dos vías de accionamiento eléctrico | 21 | EF000513 |  | A | Señal de control | 2 | EV020581 | Tres puntos |  |  |  |  | EG015610 | Válvulas / llaves / reguladores
EC011408 | 7 | Válvula de regulación de dos vías de accionamiento eléctrico | 21 | EF000513 |  | A | Señal de control | 3 | EV007983 | 0 - 10V |  |  |  |  | EG015610 | Válvulas / llaves / reguladores
EC011408 | 7 | Válvula de regulación de dos vías de accionamiento eléctrico | 21 | EF000513 |  | A | Señal de control | 4 | EV021560 | 2 - 10 V |  |  |  |  | EG015610 | Válvulas / llaves / reguladores
EC011408 | 7 | Válvula de regulación de dos vías de accionamiento eléctrico | 21 | EF000513 |  | A | Señal de control | 5 | EV020321 | 0-20 V |  |  |  |  | EG015610 | Válvulas / llaves / reguladores
EC011408 | 7 | Válvula de regulación de dos vías de accionamiento eléctrico | 21 | EF000513 |  | A | Señal de control | 6 | EV007984 | 0 - 20mA |  |  |  |  | EG015610 | Válvulas / llaves / reguladores
EC011408 | 7 | Válvula de regulación de dos vías de accionamiento eléctrico | 21 | EF000513 |  | A | Señal de control | 7 | EV008011 | 4-20 mA |  |  |  |  | EG015610 | Válvulas / llaves / reguladores
EC011408 | 7 | Válvula de regulación de dos vías de accionamiento eléctrico | 21 | EF000513 |  | A | Señal de control | 8 | EV003727 | RS-485 |  |  |  |  | EG015610 | Válvulas / llaves / reguladores
EC011408 | 7 | Válvula de regulación de dos vías de accionamiento eléctrico | 21 | EF000513 |  | A | Señal de control | 9 | EV001552 | RS-232 |  |  |  |  | EG015610 | Válvulas / llaves / reguladores
EC011408 | 7 | Válvula de regulación de dos vías de accionamiento eléctrico | 21 | EF000513 |  | A | Señal de control | 10 | EV008822 | LON-Works |  |  |  |  | EG015610 | Válvulas / llaves / reguladores
EC011408 | 7 | Válvula de regulación de dos vías de accionamiento eléctrico | 21 | EF000513 |  | A | Señal de control | 11 | EV009723 | EIB |  |  |  |  | EG015610 | Válvulas / llaves / reguladores
EC011408 | 7 | Válvula de regulación de dos vías de accionamiento eléctrico | 21 | EF000513 |  | A | Señal de control | 12 | EV004167 | PROFIBUS |  |  |  |  | EG015610 | Válvulas / llaves / reguladores
EC011408 | 7 | Válvula de regulación de dos vías de accionamiento eléctrico | 21 | EF000513 |  | A | Señal de control | 13 | EV021599 | MP-Bus |  |  |  |  | EG015610 | Válvulas / llaves / reguladores
EC011408 | 7 | Válvula de regulación de dos vías de accionamiento eléctrico | 21 | EF000513 |  | A | Señal de control | 14 | EV000154 | Otros |  |  |  |  | EG015610 | Válvulas / llaves / reguladores
EC011408 | 7 | Válvula de regulación de dos vías de accionamiento eléctrico | 22 | EF021861 |  | A | Retorno a tensión cero | 1 | EV000494 | Ninguno |  |  |  |  | EG015610 | Válvulas / llaves / reguladores
EC011408 | 7 | Válvula de regulación de dos vías de accionamiento eléctrico | 22 | EF021861 |  | A | Retorno a tensión cero | 2 | EV021553 | Desactivado al abrir |  |  |  |  | EG015610 | Válvulas / llaves / reguladores
EC011408 | 7 | Válvula de regulación de dos vías de accionamiento eléctrico | 22 | EF021861 |  | A | Retorno a tensión cero | 3 | EV021554 | Cerrado sin tensión |  |  |  |  | EG015610 | Válvulas / llaves / reguladores
EC011408 | 7 | Válvula de regulación de dos vías de accionamiento eléctrico | 23 | EF021862 |  | A | Aviso de estado | 1 | EV000494 | Ninguno |  |  |  |  | EG015610 | Válvulas / llaves / reguladores
EC011408 | 7 | Válvula de regulación de dos vías de accionamiento eléctrico | 23 | EF021862 |  | A | Aviso de estado | 2 | EV007983 | 0 - 10V |  |  |  |  | EG015610 | Válvulas / llaves / reguladores
EC011408 | 7 | Válvula de regulación de dos vías de accionamiento eléctrico | 23 | EF021862 |  | A | Aviso de estado | 3 | EV021414 | 0,5 V |  |  |  |  | EG015610 | Válvulas / llaves / reguladores
EC011408 | 7 | Válvula de regulación de dos vías de accionamiento eléctrico | 23 | EF021862 |  | A | Aviso de estado | 4 | EV007984 | 0 - 20mA |  |  |  |  | EG015610 | Válvulas / llaves / reguladores
EC011408 | 7 | Válvula de regulación de dos vías de accionamiento eléctrico | 23 | EF021862 |  | A | Aviso de estado | 5 | EV008093 | Potenciómetro |  |  |  |  | EG015610 | Válvulas / llaves / reguladores
EC011408 | 7 | Válvula de regulación de dos vías de accionamiento eléctrico | 23 | EF021862 |  | A | Aviso de estado | 6 | EV003660 | Conexión de bus |  |  |  |  | EG015610 | Válvulas / llaves / reguladores
EC011408 | 7 | Válvula de regulación de dos vías de accionamiento eléctrico | 24 | EF024205 |  | L | Aviso de estado ajustable | [7 empty] | EG015610 | Válvulas / llaves / reguladores
EC011408 | 7 | Válvula de regulación de dos vías de accionamiento eléctrico | 25 | EF023898 |  | A | Transmisión | 1 | EV021429 | Con engranaje |  |  |  |  | EG015610 | Válvulas / llaves / reguladores
EC011408 | 7 | Válvula de regulación de dos vías de accionamiento eléctrico | 25 | EF023898 |  | A | Transmisión | 2 | EV006116 | Magnético |  |  |  |  | EG015610 | Válvulas / llaves / reguladores
EC011408 | 7 | Válvula de regulación de dos vías de accionamiento eléctrico | 25 | EF023898 |  | A | Transmisión | 3 | EV000448 | Hidráulico |  |  |  |  | EG015610 | Válvulas / llaves / reguladores
EC011408 | 7 | Válvula de regulación de dos vías de accionamiento eléctrico | 25 | EF023898 |  | A | Transmisión | 4 | EV001054 | Térmico |  |  |  |  | EG015610 | Válvulas / llaves / reguladores
EC011408 | 7 | Válvula de regulación de dos vías de accionamiento eléctrico | 26 | EF023901 |  | L | Área de trabajo ajustable | [7 empty] | EG015610 | Válvulas / llaves / reguladores
EC011408 | 7 | Válvula de regulación de dos vías de accionamiento eléctrico | 27 | EF024109 |  | L | Contactos auxiliares | [7 empty] | EG015610 | Válvulas / llaves / reguladores
EC011408 | 7 | Válvula de regulación de dos vías de accionamiento eléctrico | 28 | EF022697 |  | L | Con contactos fin de carrera | [7 empty] | EG015610 | Válvulas / llaves / reguladores
EC011408 | 7 | Válvula de regulación de dos vías de accionamiento eléctrico | 29 | EF002978 |  | L | Funcionamiento manual | [7 empty] | EG015610 | Válvulas / llaves / reguladores
EC011408 | 7 | Válvula de regulación de dos vías de accionamiento eléctrico | 30 | EF021863 |  | N | Tiempo de ejecución |  |  |  | EU570103 | s |  |  | EG015610 | Válvulas / llaves / reguladores
EC011408 | 7 | Válvula de regulación de dos vías de accionamiento eléctrico | 31 | EF005474 |  | A | Grado de protección (IP) | 1 | EV006404 | IP00 |  |  |  |  | EG015610 | Válvulas / llaves / reguladores
EC011408 | 7 | Válvula de regulación de dos vías de accionamiento eléctrico | 31 | EF005474 |  | A | Grado de protección (IP) | 2 | EV010695 | IP05 |  |  |  |  | EG015610 | Válvulas / llaves / reguladores
EC011408 | 7 | Válvula de regulación de dos vías de accionamiento eléctrico | 31 | EF005474 |  | A | Grado de protección (IP) | 3 | EV006606 | IP10 |  |  |  |  | EG015610 | Válvulas / llaves / reguladores
EC011408 | 7 | Válvula de regulación de dos vías de accionamiento eléctrico | 31 | EF005474 |  | A | Grado de protección (IP) | 4 | EV006607 | IP12 |  |  |  |  | EG015610 | Válvulas / llaves / reguladores
EC011408 | 7 | Válvula de regulación de dos vías de accionamiento eléctrico | 31 | EF005474 |  | A | Grado de protección (IP) | 5 | EV006405 | IP20 |  |  |  |  | EG015610 | Válvulas / llaves / reguladores
EC011408 | 7 | Válvula de regulación de dos vías de accionamiento eléctrico | 31 | EF005474 |  | A | Grado de protección (IP) | 6 | EV006406 | IP21 |  |  |  |  | EG015610 | Válvulas / llaves / reguladores
EC011408 | 7 | Válvula de regulación de dos vías de accionamiento eléctrico | 31 | EF005474 |  | A | Grado de protección (IP) | 7 | EV006608 | IP22 |  |  |  |  | EG015610 | Válvulas / llaves / reguladores
EC011408 | 7 | Válvula de regulación de dos vías de accionamiento eléctrico | 31 | EF005474 |  | A | Grado de protección (IP) | 8 | EV006407 | IP23 |  |  |  |  | EG015610 | Válvulas / llaves / reguladores
EC011408 | 7 | Válvula de regulación de dos vías de accionamiento eléctrico | 31 | EF005474 |  | A | Grado de protección (IP) | 9 | EV006408 | IP24 |  |  |  |  | EG015610 | Válvulas / llaves / reguladores
EC011408 | 7 | Válvula de regulación de dos vías de accionamiento eléctrico | 31 | EF005474 |  | A | Grado de protección (IP) | 10 | EV010200 | IP25 |  |  |  |  | EG015610 | Válvulas / llaves / reguladores
EC011408 | 7 | Válvula de regulación de dos vías de accionamiento eléctrico | 31 | EF005474 |  | A | Grado de protección (IP) | 11 | EV006409 | IP2X |  |  |  |  | EG015610 | Válvulas / llaves / reguladores
EC011408 | 7 | Válvula de regulación de dos vías de accionamiento eléctrico | 31 | EF005474 |  | A | Grado de protección (IP) | 12 | EV009848 | IP2XC |  |  |  |  | EG015610 | Válvulas / llaves / reguladores
EC011408 | 7 | Válvula de regulación de dos vías de accionamiento eléctrico | 31 | EF005474 |  | A | Grado de protección (IP) | 13 | EV006410 | IP30 |  |  |  |  | EG015610 | Válvulas / llaves / reguladores
EC011408 | 7 | Válvula de regulación de dos vías de accionamiento eléctrico | 31 | EF005474 |  | A | Grado de protección (IP) | 14 | EV006411 | IP31 |  |  |  |  | EG015610 | Válvulas / llaves / reguladores
EC011408 | 7 | Válvula de regulación de dos vías de accionamiento eléctrico | 31 | EF005474 |  | A | Grado de protección (IP) | 15 | EV006412 | IP32 |  |  |  |  | EG015610 | Válvulas / llaves / reguladores
EC011408 | 7 | Válvula de regulación de dos vías de accionamiento eléctrico | 31 | EF005474 |  | A | Grado de protección (IP) | 16 | EV006609 | IP33 |  |  |  |  | EG015610 | Válvulas / llaves / reguladores
EC011408 | 7 | Válvula de regulación de dos vías de accionamiento eléctrico | 31 | EF005474 |  | A | Grado de protección (IP) | 17 | EV006413 | IP34 |  |  |  |  | EG015610 | Válvulas / llaves / reguladores
EC011408 | 7 | Válvula de regulación de dos vías de accionamiento eléctrico | 31 | EF005474 |  | A | Grado de protección (IP) | 18 | EV006414 | IP3X |  |  |  |  | EG015610 | Válvulas / llaves / reguladores
EC011408 | 7 | Válvula de regulación de dos vías de accionamiento eléctrico | 31 | EF005474 |  | A | Grado de protección (IP) | 19 | EV006415 | IP40 |  |  |  |  | EG015610 | Válvulas / llaves / reguladores
EC011408 | 7 | Válvula de regulación de dos vías de accionamiento eléctrico | 31 | EF005474 |  | A | Grado de protección (IP) | 20 | EV006416 | IP41 |  |  |  |  | EG015610 | Válvulas / llaves / reguladores
EC011408 | 7 | Válvula de regulación de dos vías de accionamiento eléctrico | 31 | EF005474 |  | A | Grado de protección (IP) | 21 | EV006417 | IP42 |  |  |  |  | EG015610 | Válvulas / llaves / reguladores
EC011408 | 7 | Válvula de regulación de dos vías de accionamiento eléctrico | 31 | EF005474 |  | A | Grado de protección (IP) | 22 | EV006610 | IP43 |  |  |  |  | EG015610 | Válvulas / llaves / reguladores
EC011408 | 7 | Válvula de regulación de dos vías de accionamiento eléctrico | 31 | EF005474 |  | A | Grado de protección (IP) | 23 | EV006418 | IP44 |  |  |  |  | EG015610 | Válvulas / llaves / reguladores
EC011408 | 7 | Válvula de regulación de dos vías de accionamiento eléctrico | 31 | EF005474 |  | A | Grado de protección (IP) | 24 | EV006611 | IP45 |  |  |  |  | EG015610 | Válvulas / llaves / reguladores
EC011408 | 7 | Válvula de regulación de dos vías de accionamiento eléctrico | 31 | EF005474 |  | A | Grado de protección (IP) | 25 | EV006612 | IP50 |  |  |  |  | EG015610 | Válvulas / llaves / reguladores
EC011408 | 7 | Válvula de regulación de dos vías de accionamiento eléctrico | 31 | EF005474 |  | A | Grado de protección (IP) | 26 | EV011859 | IP51 |  |  |  |  | EG015610 | Válvulas / llaves / reguladores
EC011408 | 7 | Válvula de regulación de dos vías de accionamiento eléctrico | 31 | EF005474 |  | A | Grado de protección (IP) | 27 | EV006613 | IP52 |  |  |  |  | EG015610 | Válvulas / llaves / reguladores
EC011408 | 7 | Válvula de regulación de dos vías de accionamiento eléctrico | 31 | EF005474 |  | A | Grado de protección (IP) | 28 | EV006614 | IP53 |  |  |  |  | EG015610 | Válvulas / llaves / reguladores
EC011408 | 7 | Válvula de regulación de dos vías de accionamiento eléctrico | 31 | EF005474 |  | A | Grado de protección (IP) | 29 | EV006419 | IP54 |  |  |  |  | EG015610 | Válvulas / llaves / reguladores
EC011408 | 7 | Válvula de regulación de dos vías de accionamiento eléctrico | 31 | EF005474 |  | A | Grado de protección (IP) | 30 | EV006420 | IP55 |  |  |  |  | EG015610 | Válvulas / llaves / reguladores
EC011408 | 7 | Válvula de regulación de dos vías de accionamiento eléctrico | 31 | EF005474 |  | A | Grado de protección (IP) | 31 | EV006615 | IP56 |  |  |  |  | EG015610 | Válvulas / llaves / reguladores
EC011408 | 7 | Válvula de regulación de dos vías de accionamiento eléctrico | 31 | EF005474 |  | A | Grado de protección (IP) | 32 | EV006616 | IP57 |  |  |  |  | EG015610 | Válvulas / llaves / reguladores
EC011408 | 7 | Válvula de regulación de dos vías de accionamiento eléctrico | 31 | EF005474 |  | A | Grado de protección (IP) | 33 | EV006617 | IP58 |  |  |  |  | EG015610 | Válvulas / llaves / reguladores
EC011408 | 7 | Válvula de regulación de dos vías de accionamiento eléctrico | 31 | EF005474 |  | A | Grado de protección (IP) | 34 | EV022592 | IP59K |  |  |  |  | EG015610 | Válvulas / llaves / reguladores
EC011408 | 7 | Válvula de regulación de dos vías de accionamiento eléctrico | 31 | EF005474 |  | A | Grado de protección (IP) | 35 | EV012091 | IP60 |  |  |  |  | EG015610 | Válvulas / llaves / reguladores
EC011408 | 7 | Válvula de regulación de dos vías de accionamiento eléctrico | 31 | EF005474 |  | A | Grado de protección (IP) | 36 | EV006618 | IP64 |  |  |  |  | EG015610 | Válvulas / llaves / reguladores
EC011408 | 7 | Válvula de regulación de dos vías de accionamiento eléctrico | 31 | EF005474 |  | A | Grado de protección (IP) | 37 | EV006421 | IP65 |  |  |  |  | EG015610 | Válvulas / llaves / reguladores
EC011408 | 7 | Válvula de regulación de dos vías de accionamiento eléctrico | 31 | EF005474 |  | A | Grado de protección (IP) | 38 | EV006422 | IP66 |  |  |  |  | EG015610 | Válvulas / llaves / reguladores
EC011408 | 7 | Válvula de regulación de dos vías de accionamiento eléctrico | 31 | EF005474 |  | A | Grado de protección (IP) | 39 | EV006423 | IP67 |  |  |  |  | EG015610 | Válvulas / llaves / reguladores
EC011408 | 7 | Válvula de regulación de dos vías de accionamiento eléctrico | 31 | EF005474 |  | A | Grado de protección (IP) | 40 | EV009289 | IP67K |  |  |  |  | EG015610 | Válvulas / llaves / reguladores
EC011408 | 7 | Válvula de regulación de dos vías de accionamiento eléctrico | 31 | EF005474 |  | A | Grado de protección (IP) | 41 | EV006619 | IP68 |  |  |  |  | EG015610 | Válvulas / llaves / reguladores
EC011408 | 7 | Válvula de regulación de dos vías de accionamiento eléctrico | 31 | EF005474 |  | A | Grado de protección (IP) | 42 | EV009290 | IP69K |  |  |  |  | EG015610 | Válvulas / llaves / reguladores
EC011408 | 7 | Válvula de regulación de dos vías de accionamiento eléctrico | 31 | EF005474 |  | A | Grado de protección (IP) | 43 | EV006620 | IPX0 |  |  |  |  | EG015610 | Válvulas / llaves / reguladores
EC011408 | 7 | Válvula de regulación de dos vías de accionamiento eléctrico | 31 | EF005474 |  | A | Grado de protección (IP) | 44 | EV009850 | IPX1 |  |  |  |  | EG015610 | Válvulas / llaves / reguladores
EC011408 | 7 | Válvula de regulación de dos vías de accionamiento eléctrico | 31 | EF005474 |  | A | Grado de protección (IP) | 45 | EV009851 | IPX3 |  |  |  |  | EG015610 | Válvulas / llaves / reguladores
EC011408 | 7 | Válvula de regulación de dos vías de accionamiento eléctrico | 31 | EF005474 |  | A | Grado de protección (IP) | 46 | EV006621 | IPX4 |  |  |  |  | EG015610 | Válvulas / llaves / reguladores
EC011408 | 7 | Válvula de regulación de dos vías de accionamiento eléctrico | 31 | EF005474 |  | A | Grado de protección (IP) | 47 | EV009852 | IPX5 |  |  |  |  | EG015610 | Válvulas / llaves / reguladores
EC011408 | 7 | Válvula de regulación de dos vías de accionamiento eléctrico | 31 | EF005474 |  | A | Grado de protección (IP) | 48 | EV023670 | IPX6 |  |  |  |  | EG015610 | Válvulas / llaves / reguladores
EC011408 | 7 | Válvula de regulación de dos vías de accionamiento eléctrico | 31 | EF005474 |  | A | Grado de protección (IP) | 49 | EV006622 | IPX7 |  |  |  |  | EG015610 | Válvulas / llaves / reguladores
EC011408 | 7 | Válvula de regulación de dos vías de accionamiento eléctrico | 31 | EF005474 |  | A | Grado de protección (IP) | 50 | EV000154 | Otros |  |  |  |  | EG015610 | Válvulas / llaves / reguladores
EC011408 | 7 | Válvula de regulación de dos vías de accionamiento eléctrico | 32 | EF004663 |  | L | Protección contra explosiones | [7 empty] | EG015610 | Válvulas / llaves / reguladores
EC011408 | 7 | Válvula de regulación de dos vías de accionamiento eléctrico | 33 | EF023037 |  | N | Máx. consumo de potencia eléctrica |  |  |  | EU000022 | VA |  |  | EG015610 | Válvulas / llaves / reguladores
EC011408 | 7 | Válvula de regulación de dos vías de accionamiento eléctrico | 34 | EF023900 |  | R | Humedad relativa admisible |  |  |  | EU570382 | % |  |  | EG015610 | Válvulas / llaves / reguladores
EC011408 | 7 | Válvula de regulación de dos vías de accionamiento eléctrico | 35 | EF002386 | EFI02386 | R | Temperatura ambiente |  |  |  | EU570073 | °C | EU571087 | ºF | EG015610 | Válvulas / llaves / reguladores
EC011408 | 7 | Válvula de regulación de dos vías de accionamiento eléctrico | 36 | EF020151 | EFI20151 | N | Longitud toma 1 |  |  |  | EU570448 | mm | EU000051 | in | EG015610 | Válvulas / llaves / reguladores
EC011408 | 7 | Válvula de regulación de dos vías de accionamiento eléctrico | 37 | EF020153 | EFI20153 | N | Modificación en uso de la longitud para toma 1 |  |  |  | EU570448 | mm | EU000051 | in | EG015610 | Válvulas / llaves / reguladores
EC011408 | 7 | Válvula de regulación de dos vías de accionamiento eléctrico | 38 | EF020152 | EFI20152 | N | Longitud toma 2 |  |  |  | EU570448 | mm | EU000051 | in | EG015610 | Válvulas / llaves / reguladores
EC011408 | 7 | Válvula de regulación de dos vías de accionamiento eléctrico | 39 | EF020154 | EFI20154 | N | Modificación en uso de la longitud para toma 2 |  |  |  | EU570448 | mm | EU000051 | in | EG015610 | Válvulas / llaves / reguladores
EC011408 | 7 | Válvula de regulación de dos vías de accionamiento eléctrico | 40 | EF000040 | EFI00040 | N | Altura |  |  |  | EU570448 | mm | EU000051 | in | EG015610 | Válvulas / llaves / reguladores
EC011408 | 7 | Válvula de regulación de dos vías de accionamiento eléctrico | 41 | EF000008 | EFI00008 | N | Anchura |  |  |  | EU570448 | mm | EU000051 | in | EG015610 | Válvulas / llaves / reguladores
EC011408 | 7 | Válvula de regulación de dos vías de accionamiento eléctrico | 42 | EF000049 | EFI00049 | N | Profundidad |  |  |  | EU570448 | mm | EU000051 | in | EG015610 | Válvulas / llaves / reguladores
EC011419 | 4 | Caudalímetro | 1 | EF000506 |  | A | Señal de salida | 1 | EV007983 | 0 - 10V |  |  |  |  | EG015820 | Sensores eléctricos y neumáticos
EC011419 | 4 | Caudalímetro | 1 | EF000506 |  | A | Señal de salida | 2 | EV020321 | 0-20 V |  |  |  |  | EG015820 | Sensores eléctricos y neumáticos
EC011419 | 4 | Caudalímetro | 1 | EF000506 |  | A | Señal de salida | 3 | EV007984 | 0 - 20mA |  |  |  |  | EG015820 | Sensores eléctricos y neumáticos
EC011419 | 4 | Caudalímetro | 1 | EF000506 |  | A | Señal de salida | 4 | EV008011 | 4-20 mA |  |  |  |  | EG015820 | Sensores eléctricos y neumáticos
EC011419 | 4 | Caudalímetro | 1 | EF000506 |  | A | Señal de salida | 5 | EV009199 | Inalámbrico |  |  |  |  | EG015820 | Sensores eléctricos y neumáticos
EC011419 | 4 | Caudalímetro | 1 | EF000506 |  | A | Señal de salida | 6 | EV000154 | Otros |  |  |  |  | EG015820 | Sensores eléctricos y neumáticos
EC011419 | 4 | Caudalímetro | 2 | EF023970 |  | A | Tensión de red | 1 | EV002618 | 12 V CC |  |  |  |  | EG015820 | Sensores eléctricos y neumáticos
EC011419 | 4 | Caudalímetro | 2 | EF023970 |  | A | Tensión de red | 2 | EV021410 | 24 V CA |  |  |  |  | EG015820 | Sensores eléctricos y neumáticos
EC011419 | 4 | Caudalímetro | 2 | EF023970 |  | A | Tensión de red | 3 | EV021411 | 24 V CC |  |  |  |  | EG015820 | Sensores eléctricos y neumáticos
EC011419 | 4 | Caudalímetro | 2 | EF023970 |  | A | Tensión de red | 4 | EV021559 | 42 V CA |  |  |  |  | EG015820 | Sensores eléctricos y neumáticos
EC011419 | 4 | Caudalímetro | 2 | EF023970 |  | A | Tensión de red | 5 | EV021551 | 42 V CC |  |  |  |  | EG015820 | Sensores eléctricos y neumáticos
EC011419 | 4 | Caudalímetro | 2 | EF023970 |  | A | Tensión de red | 6 | EV021412 | 230 V CA |  |  |  |  | EG015820 | Sensores eléctricos y neumáticos
EC011419 | 4 | Caudalímetro | 2 | EF023970 |  | A | Tensión de red | 7 | EV021413 | 400 V CA |  |  |  |  | EG015820 | Sensores eléctricos y neumáticos
EC011419 | 4 | Caudalímetro | 2 | EF023970 |  | A | Tensión de red | 8 | EV021685 | 24 V CA/CC |  |  |  |  | EG015820 | Sensores eléctricos y neumáticos
EC011419 | 4 | Caudalímetro | 2 | EF023970 |  | A | Tensión de red | 9 | EV000154 | Otros |  |  |  |  | EG015820 | Sensores eléctricos y neumáticos
EC011419 | 4 | Caudalímetro | 3 | EF001836 | EFI01836 | R | Rango de medición |  |  |  | EU570376 | m/s | EU571101 |  | EG015820 | Sensores eléctricos y neumáticos
EC011419 | 4 | Caudalímetro | 4 | EF021632 |  | L | Rango de medición regulable | [7 empty] | EG015820 | Sensores eléctricos y neumáticos
EC011419 | 4 | Caudalímetro | 5 | EF024476 |  | L | Legible | [7 empty] | EG015820 | Sensores eléctricos y neumáticos
EC011419 | 4 | Caudalímetro | 6 | EF000458 |  | L | Con visualizador | [7 empty] | EG015820 | Sensores eléctricos y neumáticos
EC011419 | 4 | Caudalímetro | 7 | EF021365 |  | L | Cable fijo en el sensor | [7 empty] | EG015820 | Sensores eléctricos y neumáticos
EC011419 | 4 | Caudalímetro | 8 | EF000536 | EFI00536 | N | Longitud de cable |  |  |  | EU570036 | m | EU571086 | ft | EG015820 | Sensores eléctricos y neumáticos
EC011419 | 4 | Caudalímetro | 9 | EF005474 |  | A | Grado de protección (IP) | 1 | EV006404 | IP00 |  |  |  |  | EG015820 | Sensores eléctricos y neumáticos
EC011419 | 4 | Caudalímetro | 9 | EF005474 |  | A | Grado de protección (IP) | 2 | EV010695 | IP05 |  |  |  |  | EG015820 | Sensores eléctricos y neumáticos
EC011419 | 4 | Caudalímetro | 9 | EF005474 |  | A | Grado de protección (IP) | 3 | EV006606 | IP10 |  |  |  |  | EG015820 | Sensores eléctricos y neumáticos
EC011419 | 4 | Caudalímetro | 9 | EF005474 |  | A | Grado de protección (IP) | 4 | EV006607 | IP12 |  |  |  |  | EG015820 | Sensores eléctricos y neumáticos
EC011419 | 4 | Caudalímetro | 9 | EF005474 |  | A | Grado de protección (IP) | 5 | EV006405 | IP20 |  |  |  |  | EG015820 | Sensores eléctricos y neumáticos
EC011419 | 4 | Caudalímetro | 9 | EF005474 |  | A | Grado de protección (IP) | 6 | EV006406 | IP21 |  |  |  |  | EG015820 | Sensores eléctricos y neumáticos
EC011419 | 4 | Caudalímetro | 9 | EF005474 |  | A | Grado de protección (IP) | 7 | EV006608 | IP22 |  |  |  |  | EG015820 | Sensores eléctricos y neumáticos
EC011419 | 4 | Caudalímetro | 9 | EF005474 |  | A | Grado de protección (IP) | 8 | EV006407 | IP23 |  |  |  |  | EG015820 | Sensores eléctricos y neumáticos
EC011419 | 4 | Caudalímetro | 9 | EF005474 |  | A | Grado de protección (IP) | 9 | EV006408 | IP24 |  |  |  |  | EG015820 | Sensores eléctricos y neumáticos
EC011419 | 4 | Caudalímetro | 9 | EF005474 |  | A | Grado de protección (IP) | 10 | EV010200 | IP25 |  |  |  |  | EG015820 | Sensores eléctricos y neumáticos
EC011419 | 4 | Caudalímetro | 9 | EF005474 |  | A | Grado de protección (IP) | 11 | EV006409 | IP2X |  |  |  |  | EG015820 | Sensores eléctricos y neumáticos
EC011419 | 4 | Caudalímetro | 9 | EF005474 |  | A | Grado de protección (IP) | 12 | EV009848 | IP2XC |  |  |  |  | EG015820 | Sensores eléctricos y neumáticos
EC011419 | 4 | Caudalímetro | 9 | EF005474 |  | A | Grado de protección (IP) | 13 | EV006410 | IP30 |  |  |  |  | EG015820 | Sensores eléctricos y neumáticos
EC011419 | 4 | Caudalímetro | 9 | EF005474 |  | A | Grado de protección (IP) | 14 | EV006411 | IP31 |  |  |  |  | EG015820 | Sensores eléctricos y neumáticos
EC011419 | 4 | Caudalímetro | 9 | EF005474 |  | A | Grado de protección (IP) | 15 | EV006412 | IP32 |  |  |  |  | EG015820 | Sensores eléctricos y neumáticos
EC011419 | 4 | Caudalímetro | 9 | EF005474 |  | A | Grado de protección (IP) | 16 | EV006609 | IP33 |  |  |  |  | EG015820 | Sensores eléctricos y neumáticos
EC011419 | 4 | Caudalímetro | 9 | EF005474 |  | A | Grado de protección (IP) | 17 | EV006413 | IP34 |  |  |  |  | EG015820 | Sensores eléctricos y neumáticos
EC011419 | 4 | Caudalímetro | 9 | EF005474 |  | A | Grado de protección (IP) | 18 | EV006414 | IP3X |  |  |  |  | EG015820 | Sensores eléctricos y neumáticos
EC011419 | 4 | Caudalímetro | 9 | EF005474 |  | A | Grado de protección (IP) | 19 | EV006415 | IP40 |  |  |  |  | EG015820 | Sensores eléctricos y neumáticos
EC011419 | 4 | Caudalímetro | 9 | EF005474 |  | A | Grado de protección (IP) | 20 | EV006416 | IP41 |  |  |  |  | EG015820 | Sensores eléctricos y neumáticos
EC011419 | 4 | Caudalímetro | 9 | EF005474 |  | A | Grado de protección (IP) | 21 | EV006417 | IP42 |  |  |  |  | EG015820 | Sensores eléctricos y neumáticos
EC011419 | 4 | Caudalímetro | 9 | EF005474 |  | A | Grado de protección (IP) | 22 | EV006610 | IP43 |  |  |  |  | EG015820 | Sensores eléctricos y neumáticos
EC011419 | 4 | Caudalímetro | 9 | EF005474 |  | A | Grado de protección (IP) | 23 | EV006418 | IP44 |  |  |  |  | EG015820 | Sensores eléctricos y neumáticos
EC011419 | 4 | Caudalímetro | 9 | EF005474 |  | A | Grado de protección (IP) | 24 | EV006611 | IP45 |  |  |  |  | EG015820 | Sensores eléctricos y neumáticos
EC011419 | 4 | Caudalímetro | 9 | EF005474 |  | A | Grado de protección (IP) | 25 | EV006612 | IP50 |  |  |  |  | EG015820 | Sensores eléctricos y neumáticos
EC011419 | 4 | Caudalímetro | 9 | EF005474 |  | A | Grado de protección (IP) | 26 | EV011859 | IP51 |  |  |  |  | EG015820 | Sensores eléctricos y neumáticos
EC011419 | 4 | Caudalímetro | 9 | EF005474 |  | A | Grado de protección (IP) | 27 | EV006613 | IP52 |  |  |  |  | EG015820 | Sensores eléctricos y neumáticos
EC011419 | 4 | Caudalímetro | 9 | EF005474 |  | A | Grado de protección (IP) | 28 | EV006614 | IP53 |  |  |  |  | EG015820 | Sensores eléctricos y neumáticos
EC011419 | 4 | Caudalímetro | 9 | EF005474 |  | A | Grado de protección (IP) | 29 | EV006419 | IP54 |  |  |  |  | EG015820 | Sensores eléctricos y neumáticos
EC011419 | 4 | Caudalímetro | 9 | EF005474 |  | A | Grado de protección (IP) | 30 | EV006420 | IP55 |  |  |  |  | EG015820 | Sensores eléctricos y neumáticos
EC011419 | 4 | Caudalímetro | 9 | EF005474 |  | A | Grado de protección (IP) | 31 | EV006615 | IP56 |  |  |  |  | EG015820 | Sensores eléctricos y neumáticos
EC011419 | 4 | Caudalímetro | 9 | EF005474 |  | A | Grado de protección (IP) | 32 | EV006616 | IP57 |  |  |  |  | EG015820 | Sensores eléctricos y neumáticos
EC011419 | 4 | Caudalímetro | 9 | EF005474 |  | A | Grado de protección (IP) | 33 | EV006617 | IP58 |  |  |  |  | EG015820 | Sensores eléctricos y neumáticos
EC011419 | 4 | Caudalímetro | 9 | EF005474 |  | A | Grado de protección (IP) | 34 | EV022592 | IP59K |  |  |  |  | EG015820 | Sensores eléctricos y neumáticos
EC011419 | 4 | Caudalímetro | 9 | EF005474 |  | A | Grado de protección (IP) | 35 | EV012091 | IP60 |  |  |  |  | EG015820 | Sensores eléctricos y neumáticos
EC011419 | 4 | Caudalímetro | 9 | EF005474 |  | A | Grado de protección (IP) | 36 | EV006618 | IP64 |  |  |  |  | EG015820 | Sensores eléctricos y neumáticos
EC011419 | 4 | Caudalímetro | 9 | EF005474 |  | A | Grado de protección (IP) | 37 | EV006421 | IP65 |  |  |  |  | EG015820 | Sensores eléctricos y neumáticos
EC011419 | 4 | Caudalímetro | 9 | EF005474 |  | A | Grado de protección (IP) | 38 | EV006422 | IP66 |  |  |  |  | EG015820 | Sensores eléctricos y neumáticos
EC011419 | 4 | Caudalímetro | 9 | EF005474 |  | A | Grado de protección (IP) | 39 | EV006423 | IP67 |  |  |  |  | EG015820 | Sensores eléctricos y neumáticos
EC011419 | 4 | Caudalímetro | 9 | EF005474 |  | A | Grado de protección (IP) | 40 | EV009289 | IP67K |  |  |  |  | EG015820 | Sensores eléctricos y neumáticos
EC011419 | 4 | Caudalímetro | 9 | EF005474 |  | A | Grado de protección (IP) | 41 | EV006619 | IP68 |  |  |  |  | EG015820 | Sensores eléctricos y neumáticos
EC011419 | 4 | Caudalímetro | 9 | EF005474 |  | A | Grado de protección (IP) | 42 | EV009290 | IP69K |  |  |  |  | EG015820 | Sensores eléctricos y neumáticos
EC011419 | 4 | Caudalímetro | 9 | EF005474 |  | A | Grado de protección (IP) | 43 | EV006620 | IPX0 |  |  |  |  | EG015820 | Sensores eléctricos y neumáticos
EC011419 | 4 | Caudalímetro | 9 | EF005474 |  | A | Grado de protección (IP) | 44 | EV009850 | IPX1 |  |  |  |  | EG015820 | Sensores eléctricos y neumáticos
EC011419 | 4 | Caudalímetro | 9 | EF005474 |  | A | Grado de protección (IP) | 45 | EV009851 | IPX3 |  |  |  |  | EG015820 | Sensores eléctricos y neumáticos
EC011419 | 4 | Caudalímetro | 9 | EF005474 |  | A | Grado de protección (IP) | 46 | EV006621 | IPX4 |  |  |  |  | EG015820 | Sensores eléctricos y neumáticos
EC011419 | 4 | Caudalímetro | 9 | EF005474 |  | A | Grado de protección (IP) | 47 | EV009852 | IPX5 |  |  |  |  | EG015820 | Sensores eléctricos y neumáticos
EC011419 | 4 | Caudalímetro | 9 | EF005474 |  | A | Grado de protección (IP) | 48 | EV023670 | IPX6 |  |  |  |  | EG015820 | Sensores eléctricos y neumáticos
EC011419 | 4 | Caudalímetro | 9 | EF005474 |  | A | Grado de protección (IP) | 49 | EV006622 | IPX7 |  |  |  |  | EG015820 | Sensores eléctricos y neumáticos
EC011419 | 4 | Caudalímetro | 9 | EF005474 |  | A | Grado de protección (IP) | 50 | EV000154 | Otros |  |  |  |  | EG015820 | Sensores eléctricos y neumáticos
EC011419 | 4 | Caudalímetro | 10 | EF004663 |  | L | Protección contra explosiones | [7 empty] | EG015820 | Sensores eléctricos y neumáticos
EC011419 | 4 | Caudalímetro | 11 | EF023116 |  | N | Máx. presión de trabajo a 20 °C |  |  |  | EU570056 | bar |  |  | EG015820 | Sensores eléctricos y neumáticos
EC011419 | 4 | Caudalímetro | 12 | EF002321 |  | A | Tamaño de la conexión | 1 | EV020207 | 1/8 pulgada (6) |  |  |  |  | EG015820 | Sensores eléctricos y neumáticos
EC011419 | 4 | Caudalímetro | 12 | EF002321 |  | A | Tamaño de la conexión | 2 | EV020109 | DN 6 |  |  |  |  | EG015820 | Sensores eléctricos y neumáticos
EC011419 | 4 | Caudalímetro | 12 | EF002321 |  | A | Tamaño de la conexión | 3 | EV008487 | 1/4 pulgada (8) |  |  |  |  | EG015820 | Sensores eléctricos y neumáticos
EC011419 | 4 | Caudalímetro | 12 | EF002321 |  | A | Tamaño de la conexión | 4 | EV020110 | DN 8 |  |  |  |  | EG015820 | Sensores eléctricos y neumáticos
EC011419 | 4 | Caudalímetro | 12 | EF002321 |  | A | Tamaño de la conexión | 5 | EV020208 | 3/8 pulgada (10) |  |  |  |  | EG015820 | Sensores eléctricos y neumáticos
EC011419 | 4 | Caudalímetro | 12 | EF002321 |  | A | Tamaño de la conexión | 6 | EV020111 | DN 10 |  |  |  |  | EG015820 | Sensores eléctricos y neumáticos
EC011419 | 4 | Caudalímetro | 12 | EF002321 |  | A | Tamaño de la conexión | 7 | EV020275 | DN 12 |  |  |  |  | EG015820 | Sensores eléctricos y neumáticos
EC011419 | 4 | Caudalímetro | 12 | EF002321 |  | A | Tamaño de la conexión | 8 | EV020209 | 1/2 pulgada (15) |  |  |  |  | EG015820 | Sensores eléctricos y neumáticos
EC011419 | 4 | Caudalímetro | 12 | EF002321 |  | A | Tamaño de la conexión | 9 | EV005372 | DN 15 |  |  |  |  | EG015820 | Sensores eléctricos y neumáticos
EC011419 | 4 | Caudalímetro | 12 | EF002321 |  | A | Tamaño de la conexión | 10 | EV020417 | DN 18 |  |  |  |  | EG015820 | Sensores eléctricos y neumáticos
EC011419 | 4 | Caudalímetro | 12 | EF002321 |  | A | Tamaño de la conexión | 11 | EV020210 | 3/4 pulgada (20) |  |  |  |  | EG015820 | Sensores eléctricos y neumáticos
EC011419 | 4 | Caudalímetro | 12 | EF002321 |  | A | Tamaño de la conexión | 12 | EV005373 | DN 20 |  |  |  |  | EG015820 | Sensores eléctricos y neumáticos
EC011419 | 4 | Caudalímetro | 12 | EF002321 |  | A | Tamaño de la conexión | 13 | EV020211 | 1 pulgada (25) |  |  |  |  | EG015820 | Sensores eléctricos y neumáticos
EC011419 | 4 | Caudalímetro | 12 | EF002321 |  | A | Tamaño de la conexión | 14 | EV005374 | DN 25 |  |  |  |  | EG015820 | Sensores eléctricos y neumáticos
EC011419 | 4 | Caudalímetro | 12 | EF002321 |  | A | Tamaño de la conexión | 15 | EV020212 | 1 1/4 pulgada (32) |  |  |  |  | EG015820 | Sensores eléctricos y neumáticos
EC011419 | 4 | Caudalímetro | 12 | EF002321 |  | A | Tamaño de la conexión | 16 | EV005922 | DN 32 |  |  |  |  | EG015820 | Sensores eléctricos y neumáticos
EC011419 | 4 | Caudalímetro | 12 | EF002321 |  | A | Tamaño de la conexión | 17 | EV020213 | 1 1/2 pulgada (40) |  |  |  |  | EG015820 | Sensores eléctricos y neumáticos
EC011419 | 4 | Caudalímetro | 12 | EF002321 |  | A | Tamaño de la conexión | 18 | EV020112 | DN 40 |  |  |  |  | EG015820 | Sensores eléctricos y neumáticos
EC011419 | 4 | Caudalímetro | 12 | EF002321 |  | A | Tamaño de la conexión | 19 | EV020214 | 2 pulgadas (50) |  |  |  |  | EG015820 | Sensores eléctricos y neumáticos
EC011419 | 4 | Caudalímetro | 12 | EF002321 |  | A | Tamaño de la conexión | 20 | EV020113 | DN 50 |  |  |  |  | EG015820 | Sensores eléctricos y neumáticos
EC011419 | 4 | Caudalímetro | 12 | EF002321 |  | A | Tamaño de la conexión | 21 | EV000154 | Otros |  |  |  |  | EG015820 | Sensores eléctricos y neumáticos
EC011419 | 4 | Caudalímetro | 13 | EF000443 |  | A | Conexión | 1 | EV020235 | Rosca interna de gas cilíndrica (BSPP) |  |  |  |  | EG015820 | Sensores eléctricos y neumáticos
EC011419 | 4 | Caudalímetro | 13 | EF000443 |  | A | Conexión | 2 | EV020236 | Roscado interno (métrico) |  |  |  |  | EG015820 | Sensores eléctricos y neumáticos
EC011419 | 4 | Caudalímetro | 13 | EF000443 |  | A | Conexión | 3 | EV020237 | Rosca interna cónica (NPT) |  |  |  |  | EG015820 | Sensores eléctricos y neumáticos
EC011419 | 4 | Caudalímetro | 13 | EF000443 |  | A | Conexión | 4 | EV020027 | Rosca interna gas cónica (BSPT) |  |  |  |  | EG015820 | Sensores eléctricos y neumáticos
EC011419 | 4 | Caudalímetro | 13 | EF000443 |  | A | Conexión | 5 | EV016143 | Rosca interior cilíndrica BSPT-Rp (ISO 7-1 / EN 10226-1) |  |  |  |  | EG015820 | Sensores eléctricos y neumáticos
EC011419 | 4 | Caudalímetro | 13 | EF000443 |  | A | Conexión | 6 | EV020238 | Rosca externa gas cónica (BSPT) |  |  |  |  | EG015820 | Sensores eléctricos y neumáticos
EC011419 | 4 | Caudalímetro | 13 | EF000443 |  | A | Conexión | 7 | EV020239 | Rosca externa gas cilíndrica (BSPP) |  |  |  |  | EG015820 | Sensores eléctricos y neumáticos
EC011419 | 4 | Caudalímetro | 13 | EF000443 |  | A | Conexión | 8 | EV020240 | Rosca externa (métrica) |  |  |  |  | EG015820 | Sensores eléctricos y neumáticos
EC011419 | 4 | Caudalímetro | 13 | EF000443 |  | A | Conexión | 9 | EV020241 | Rosca externa cónica (NPT) |  |  |  |  | EG015820 | Sensores eléctricos y neumáticos
EC011419 | 4 | Caudalímetro | 13 | EF000443 |  | A | Conexión | 10 | EV000106 | Brida |  |  |  |  | EG015820 | Sensores eléctricos y neumáticos
EC011419 | 4 | Caudalímetro | 13 | EF000443 |  | A | Conexión | 11 | EV008045 | Ranura |  |  |  |  | EG015820 | Sensores eléctricos y neumáticos
EC011419 | 4 | Caudalímetro | 13 | EF000443 |  | A | Conexión | 12 | EV020311 | Tuerca de racor |  |  |  |  | EG015820 | Sensores eléctricos y neumáticos
EC011419 | 4 | Caudalímetro | 13 | EF000443 |  | A | Conexión | 13 | EV000154 | Otros |  |  |  |  | EG015820 | Sensores eléctricos y neumáticos
EC011419 | 4 | Caudalímetro | 14 | EF021393 | EFI21393 | N | Longitud de sensor |  |  |  | EU570448 | mm | EU000051 | in | EG015820 | Sensores eléctricos y neumáticos
EC011419 | 4 | Caudalímetro | 15 | EF020023 | EFI20023 | N | Temperatura máx. del medio caloportador (servicio continuo) |  |  |  | EU570073 | °C | EU571087 | ºF | EG015820 | Sensores eléctricos y neumáticos
EC011419 | 4 | Caudalímetro | 16 | EF020077 | EFI20077 | N | Temperatura mín. del medio caloportador (servicio continuo) |  |  |  | EU570073 | °C | EU571087 | ºF | EG015820 | Sensores eléctricos y neumáticos
EC011419 | 4 | Caudalímetro | 17 | EF000008 | EFI00008 | N | Anchura |  |  |  | EU570448 | mm | EU000051 | in | EG015820 | Sensores eléctricos y neumáticos
EC011419 | 4 | Caudalímetro | 18 | EF000040 | EFI00040 | N | Altura |  |  |  | EU570448 | mm | EU000051 | in | EG015820 | Sensores eléctricos y neumáticos
EC011419 | 4 | Caudalímetro | 19 | EF000049 | EFI00049 | N | Profundidad |  |  |  | EU570448 | mm | EU000051 | in | EG015820 | Sensores eléctricos y neumáticos
EC011421 | 5 | Caño para grifería sanitaria | 1 | EF002169 |  | A | Material | 1 | EV000149 | Latón |  |  |  |  | EG017620 | Repuestos para grifería sanitaria
EC011421 | 5 | Caño para grifería sanitaria | 1 | EF002169 |  | A | Material | 2 | EV000166 | Acero inoxidable |  |  |  |  | EG017620 | Repuestos para grifería sanitaria
EC011421 | 5 | Caño para grifería sanitaria | 1 | EF002169 |  | A | Material | 3 | EV000154 | Otros |  |  |  |  | EG017620 | Repuestos para grifería sanitaria
EC011421 | 5 | Caño para grifería sanitaria | 2 | EF000139 |  | A | Tratamiento de superficie | 1 | EV006034 | Sin tratamiento |  |  |  |  | EG017620 | Repuestos para grifería sanitaria
EC011421 | 5 | Caño para grifería sanitaria | 2 | EF000139 |  | A | Tratamiento de superficie | 2 | EV000189 | Cromado |  |  |  |  | EG017620 | Repuestos para grifería sanitaria
EC011421 | 5 | Caño para grifería sanitaria | 2 | EF000139 |  | A | Tratamiento de superficie | 3 | EV000191 | Niquelado |  |  |  |  | EG017620 | Repuestos para grifería sanitaria
EC011421 | 5 | Caño para grifería sanitaria | 2 | EF000139 |  | A | Tratamiento de superficie | 4 | EV001753 | Revestido |  |  |  |  | EG017620 | Repuestos para grifería sanitaria
EC011421 | 5 | Caño para grifería sanitaria | 2 | EF000139 |  | A | Tratamiento de superficie | 5 | EV000304 | Dorado |  |  |  |  | EG017620 | Repuestos para grifería sanitaria
EC011421 | 5 | Caño para grifería sanitaria | 2 | EF000139 |  | A | Tratamiento de superficie | 6 | EV000154 | Otros |  |  |  |  | EG017620 | Repuestos para grifería sanitaria
EC011421 | 5 | Caño para grifería sanitaria | 3 | EF025109 |  | A | Tratamiento superficial | 1 | EV020193 | Cepillado |  |  |  |  | EG017620 | Repuestos para grifería sanitaria
EC011421 | 5 | Caño para grifería sanitaria | 3 | EF025109 |  | A | Tratamiento superficial | 2 | EV006747 | Pulido |  |  |  |  | EG017620 | Repuestos para grifería sanitaria
EC011421 | 5 | Caño para grifería sanitaria | 3 | EF025109 |  | A | Tratamiento superficial | 3 | EV020167 | Pulimentado |  |  |  |  | EG017620 | Repuestos para grifería sanitaria
EC011421 | 5 | Caño para grifería sanitaria | 3 | EF025109 |  | A | Tratamiento superficial | 4 | EV000154 | Otros |  |  |  |  | EG017620 | Repuestos para grifería sanitaria
EC011421 | 5 | Caño para grifería sanitaria | 4 | EF000003 |  | A | Tipo de montaje | 1 | EV022387 | Agujero placa / grifo |  |  |  |  | EG017620 | Repuestos para grifería sanitaria
EC011421 | 5 | Caño para grifería sanitaria | 4 | EF000003 |  | A | Tipo de montaje | 2 | EV022369 | Armadura |  |  |  |  | EG017620 | Repuestos para grifería sanitaria
EC011421 | 5 | Caño para grifería sanitaria | 4 | EF000003 |  | A | Tipo de montaje | 3 | EV000977 | Pared |  |  |  |  | EG017620 | Repuestos para grifería sanitaria
EC011421 | 5 | Caño para grifería sanitaria | 4 | EF000003 |  | A | Tipo de montaje | 4 | EV000724 | Suelo |  |  |  |  | EG017620 | Repuestos para grifería sanitaria
EC011421 | 5 | Caño para grifería sanitaria | 4 | EF000003 |  | A | Tipo de montaje | 5 | EV000154 | Otros |  |  |  |  | EG017620 | Repuestos para grifería sanitaria
EC011421 | 5 | Caño para grifería sanitaria | 5 | EF002671 |  | A | Color primario | 1 | EV000072 | Aluminio |  |  |  |  | EG017620 | Repuestos para grifería sanitaria
EC011421 | 5 | Caño para grifería sanitaria | 5 | EF002671 |  | A | Color primario | 2 | EV000206 | Negro |  |  |  |  | EG017620 | Repuestos para grifería sanitaria
EC011421 | 5 | Caño para grifería sanitaria | 5 | EF002671 |  | A | Color primario | 3 | EV000080 | Azul |  |  |  |  | EG017620 | Repuestos para grifería sanitaria
EC011421 | 5 | Caño para grifería sanitaria | 5 | EF002671 |  | A | Color primario | 4 | EV000149 | Latón |  |  |  |  | EG017620 | Repuestos para grifería sanitaria
EC011421 | 5 | Caño para grifería sanitaria | 5 | EF002671 |  | A | Color primario | 5 | EV000291 | Cromo |  |  |  |  | EG017620 | Repuestos para grifería sanitaria
EC011421 | 5 | Caño para grifería sanitaria | 5 | EF002671 |  | A | Color primario | 6 | EV000119 | Dorado-Oro |  |  |  |  | EG017620 | Repuestos para grifería sanitaria
EC011421 | 5 | Caño para grifería sanitaria | 5 | EF002671 |  | A | Color primario | 7 | EV000235 | Verde |  |  |  |  | EG017620 | Repuestos para grifería sanitaria
EC011421 | 5 | Caño para grifería sanitaria | 5 | EF002671 |  | A | Color primario | 8 | EV000270 | Gris |  |  |  |  | EG017620 | Repuestos para grifería sanitaria
EC011421 | 5 | Caño para grifería sanitaria | 5 | EF002671 |  | A | Color primario | 9 | EV000233 | Rojo |  |  |  |  | EG017620 | Repuestos para grifería sanitaria
EC011421 | 5 | Caño para grifería sanitaria | 5 | EF002671 |  | A | Color primario | 10 | EV000294 | Acero inox |  |  |  |  | EG017620 | Repuestos para grifería sanitaria
EC011421 | 5 | Caño para grifería sanitaria | 5 | EF002671 |  | A | Color primario | 11 | EV000202 | Blanco |  |  |  |  | EG017620 | Repuestos para grifería sanitaria
EC011421 | 5 | Caño para grifería sanitaria | 5 | EF002671 |  | A | Color primario | 12 | EV000234 | Amarillo |  |  |  |  | EG017620 | Repuestos para grifería sanitaria
EC011421 | 5 | Caño para grifería sanitaria | 5 | EF002671 |  | A | Color primario | 13 | EV000154 | Otros |  |  |  |  | EG017620 | Repuestos para grifería sanitaria
EC011421 | 5 | Caño para grifería sanitaria | 6 | EF023686 |  | A | Color acento | 1 | EV000494 | Ninguno |  |  |  |  | EG017620 | Repuestos para grifería sanitaria
EC011421 | 5 | Caño para grifería sanitaria | 6 | EF023686 |  | A | Color acento | 2 | EV000072 | Aluminio |  |  |  |  | EG017620 | Repuestos para grifería sanitaria
EC011421 | 5 | Caño para grifería sanitaria | 6 | EF023686 |  | A | Color acento | 3 | EV000206 | Negro |  |  |  |  | EG017620 | Repuestos para grifería sanitaria
EC011421 | 5 | Caño para grifería sanitaria | 6 | EF023686 |  | A | Color acento | 4 | EV000080 | Azul |  |  |  |  | EG017620 | Repuestos para grifería sanitaria
EC011421 | 5 | Caño para grifería sanitaria | 6 | EF023686 |  | A | Color acento | 5 | EV000149 | Latón |  |  |  |  | EG017620 | Repuestos para grifería sanitaria
EC011421 | 5 | Caño para grifería sanitaria | 6 | EF023686 |  | A | Color acento | 6 | EV000291 | Cromo |  |  |  |  | EG017620 | Repuestos para grifería sanitaria
EC011421 | 5 | Caño para grifería sanitaria | 6 | EF023686 |  | A | Color acento | 7 | EV000119 | Dorado-Oro |  |  |  |  | EG017620 | Repuestos para grifería sanitaria
EC011421 | 5 | Caño para grifería sanitaria | 6 | EF023686 |  | A | Color acento | 8 | EV000235 | Verde |  |  |  |  | EG017620 | Repuestos para grifería sanitaria
EC011421 | 5 | Caño para grifería sanitaria | 6 | EF023686 |  | A | Color acento | 9 | EV000270 | Gris |  |  |  |  | EG017620 | Repuestos para grifería sanitaria
EC011421 | 5 | Caño para grifería sanitaria | 6 | EF023686 |  | A | Color acento | 10 | EV000233 | Rojo |  |  |  |  | EG017620 | Repuestos para grifería sanitaria
EC011421 | 5 | Caño para grifería sanitaria | 6 | EF023686 |  | A | Color acento | 11 | EV000294 | Acero inox |  |  |  |  | EG017620 | Repuestos para grifería sanitaria
EC011421 | 5 | Caño para grifería sanitaria | 6 | EF023686 |  | A | Color acento | 12 | EV000202 | Blanco |  |  |  |  | EG017620 | Repuestos para grifería sanitaria
EC011421 | 5 | Caño para grifería sanitaria | 6 | EF023686 |  | A | Color acento | 13 | EV000234 | Amarillo |  |  |  |  | EG017620 | Repuestos para grifería sanitaria
EC011421 | 5 | Caño para grifería sanitaria | 6 | EF023686 |  | A | Color acento | 14 | EV000154 | Otros |  |  |  |  | EG017620 | Repuestos para grifería sanitaria
EC011421 | 5 | Caño para grifería sanitaria | 7 | EF002286 |  | A | Conexión de alimentación | 1 | EV004442 | Rosca interna |  |  |  |  | EG017620 | Repuestos para grifería sanitaria
EC011421 | 5 | Caño para grifería sanitaria | 7 | EF002286 |  | A | Conexión de alimentación | 2 | EV004441 | Rosca externa |  |  |  |  | EG017620 | Repuestos para grifería sanitaria
EC011421 | 5 | Caño para grifería sanitaria | 7 | EF002286 |  | A | Conexión de alimentación | 3 | EV000154 | Otros |  |  |  |  | EG017620 | Repuestos para grifería sanitaria
EC011421 | 5 | Caño para grifería sanitaria | 8 | EF020785 |  | A | Medida de acoplamiento entrada | 1 | EV004591 | 1/2 pulgada |  |  |  |  | EG017620 | Repuestos para grifería sanitaria
EC011421 | 5 | Caño para grifería sanitaria | 8 | EF020785 |  | A | Medida de acoplamiento entrada | 2 | EV003502 | 3/4 pulgada |  |  |  |  | EG017620 | Repuestos para grifería sanitaria
EC011421 | 5 | Caño para grifería sanitaria | 8 | EF020785 |  | A | Medida de acoplamiento entrada | 3 | EV009093 | M20 |  |  |  |  | EG017620 | Repuestos para grifería sanitaria
EC011421 | 5 | Caño para grifería sanitaria | 8 | EF020785 |  | A | Medida de acoplamiento entrada | 4 | EV020143 | M22 |  |  |  |  | EG017620 | Repuestos para grifería sanitaria
EC011421 | 5 | Caño para grifería sanitaria | 8 | EF020785 |  | A | Medida de acoplamiento entrada | 5 | EV023107 | M26 x 1,5 |  |  |  |  | EG017620 | Repuestos para grifería sanitaria
EC011421 | 5 | Caño para grifería sanitaria | 8 | EF020785 |  | A | Medida de acoplamiento entrada | 6 | EV022024 | M28 x 1,5 |  |  |  |  | EG017620 | Repuestos para grifería sanitaria
EC011421 | 5 | Caño para grifería sanitaria | 8 | EF020785 |  | A | Medida de acoplamiento entrada | 7 | EV000154 | Otros |  |  |  |  | EG017620 | Repuestos para grifería sanitaria
EC011421 | 5 | Caño para grifería sanitaria | 9 | EF000051 |  | A | Forma | 1 | EV000164 | Recto |  |  |  |  | EG017620 | Repuestos para grifería sanitaria
EC011421 | 5 | Caño para grifería sanitaria | 9 | EF000051 |  | A | Forma | 2 | EV000228 | Curvado |  |  |  |  | EG017620 | Repuestos para grifería sanitaria
EC011421 | 5 | Caño para grifería sanitaria | 9 | EF000051 |  | A | Forma | 3 | EV020685 | Salida en S |  |  |  |  | EG017620 | Repuestos para grifería sanitaria
EC011421 | 5 | Caño para grifería sanitaria | 9 | EF000051 |  | A | Forma | 4 | EV020686 | Salida en U |  |  |  |  | EG017620 | Repuestos para grifería sanitaria
EC011421 | 5 | Caño para grifería sanitaria | 9 | EF000051 |  | A | Forma | 5 | EV013856 | Salida C |  |  |  |  | EG017620 | Repuestos para grifería sanitaria
EC011421 | 5 | Caño para grifería sanitaria | 9 | EF000051 |  | A | Forma | 6 | EV013857 | Salida en L |  |  |  |  | EG017620 | Repuestos para grifería sanitaria
EC011421 | 5 | Caño para grifería sanitaria | 9 | EF000051 |  | A | Forma | 7 | EV013858 | Salida J |  |  |  |  | EG017620 | Repuestos para grifería sanitaria
EC011421 | 5 | Caño para grifería sanitaria | 9 | EF000051 |  | A | Forma | 8 | EV013859 | tubo salida doble doble articulado |  |  |  |  | EG017620 | Repuestos para grifería sanitaria
EC011421 | 5 | Caño para grifería sanitaria | 9 | EF000051 |  | A | Forma | 9 | EV017716 | Caño en cascada |  |  |  |  | EG017620 | Repuestos para grifería sanitaria
EC011421 | 5 | Caño para grifería sanitaria | 9 | EF000051 |  | A | Forma | 10 | EV000154 | Otros |  |  |  |  | EG017620 | Repuestos para grifería sanitaria
EC011421 | 5 | Caño para grifería sanitaria | 10 | EF023688 |  | A | Boquilla grifo | 1 | EV000152 | Abierto |  |  |  |  | EG017620 | Repuestos para grifería sanitaria
EC011421 | 5 | Caño para grifería sanitaria | 10 | EF023688 |  | A | Boquilla grifo | 2 | EV021258 | Regulador del chorro |  |  |  |  | EG017620 | Repuestos para grifería sanitaria
EC011421 | 5 | Caño para grifería sanitaria | 10 | EF023688 |  | A | Boquilla grifo | 3 | EV021259 | Boquilla para pulverización de espuma |  |  |  |  | EG017620 | Repuestos para grifería sanitaria
EC011421 | 5 | Caño para grifería sanitaria | 11 | EF000010 |  | A | Modelo | 1 | EV003691 | Pipa |  |  |  |  | EG017620 | Repuestos para grifería sanitaria
EC011421 | 5 | Caño para grifería sanitaria | 11 | EF000010 |  | A | Modelo | 2 | EV020780 | Fundido |  |  |  |  | EG017620 | Repuestos para grifería sanitaria
EC011421 | 5 | Caño para grifería sanitaria | 11 | EF000010 |  | A | Modelo | 3 | EV000154 | Otros |  |  |  |  | EG017620 | Repuestos para grifería sanitaria
EC011421 | 5 | Caño para grifería sanitaria | 12 | EF000329 |  | L | Extensible | [7 empty] | EG017620 | Repuestos para grifería sanitaria
EC011421 | 5 | Caño para grifería sanitaria | 13 | EF023957 |  | L | Con unidad conmutadora | [7 empty] | EG017620 | Repuestos para grifería sanitaria
EC011421 | 5 | Caño para grifería sanitaria | 14 | EF022225 |  | L | Salida giratoria | [7 empty] | EG017620 | Repuestos para grifería sanitaria
EC011421 | 5 | Caño para grifería sanitaria | 15 | EF020989 |  | L | Salida rotatoria | [7 empty] | EG017620 | Repuestos para grifería sanitaria
EC011421 | 5 | Caño para grifería sanitaria | 16 | EF021480 |  | L | Con embellecedor | [7 empty] | EG017620 | Repuestos para grifería sanitaria
EC011421 | 5 | Caño para grifería sanitaria | 17 | EF020990 |  | L | Con accionamiento del tapón de desagüe | [7 empty] | EG017620 | Repuestos para grifería sanitaria
EC011421 | 5 | Caño para grifería sanitaria | 18 | EF000303 | EFI00303 | N | Garganta |  |  |  | EU570448 | mm | EU000051 | in | EG017620 | Repuestos para grifería sanitaria
EC011421 | 5 | Caño para grifería sanitaria | 19 | EF020796 | EFI20796 | N | Altura total construcción |  |  |  | EU570448 | mm | EU000051 | in | EG017620 | Repuestos para grifería sanitaria
EC011421 | 5 | Caño para grifería sanitaria | 20 | EF020797 | EFI20797 | N | Altura borde inferior de la salida del grifo |  |  |  | EU570448 | mm | EU000051 | in | EG017620 | Repuestos para grifería sanitaria
EC011421 | 5 | Caño para grifería sanitaria | 21 | EF000846 | EFI00846 | N | Anchura de instalación |  |  |  | EU570448 | mm | EU000051 | in | EG017620 | Repuestos para grifería sanitaria
EC011421 | 5 | Caño para grifería sanitaria | 22 | EF000332 | EFI00332 | N | Altura de la instalación |  |  |  | EU570448 | mm | EU000051 | in | EG017620 | Repuestos para grifería sanitaria
EC011421 | 5 | Caño para grifería sanitaria | 23 | EF005464 | EFI05464 | R | Profundidad del hueco |  |  |  | EU570448 | mm | EU000051 | in | EG017620 | Repuestos para grifería sanitaria
EC011423 | 6 | Campana extractora para sistema de extracción central | 1 | EF000230 |  | A | Tipo de construcción | 1 | EV007933 | Chimenea de pared |  |  |  |  | EG015240 | Elementos de extracción y admisión de aire
EC011423 | 6 | Campana extractora para sistema de extracción central | 1 | EF000230 |  | A | Tipo de construcción | 2 | EV007422 | Isla de cocina |  |  |  |  | EG015240 | Elementos de extracción y admisión de aire
EC011423 | 6 | Campana extractora para sistema de extracción central | 1 | EF000230 |  | A | Tipo de construcción | 3 | EV007831 | Telescopio |  |  |  |  | EG015240 | Elementos de extracción y admisión de aire
EC011423 | 6 | Campana extractora para sistema de extracción central | 1 | EF000230 |  | A | Tipo de construcción | 4 | EV000134 | Instalación |  |  |  |  | EG015240 | Elementos de extracción y admisión de aire
EC011423 | 6 | Campana extractora para sistema de extracción central | 1 | EF000230 |  | A | Tipo de construcción | 5 | EV001549 | Integrado |  |  |  |  | EG015240 | Elementos de extracción y admisión de aire
EC011423 | 6 | Campana extractora para sistema de extracción central | 1 | EF000230 |  | A | Tipo de construcción | 6 | EV008967 | Pantalla plana |  |  |  |  | EG015240 | Elementos de extracción y admisión de aire
EC011423 | 6 | Campana extractora para sistema de extracción central | 1 | EF000230 |  | A | Tipo de construcción | 7 | EV008968 | Modelo integrado por debajo |  |  |  |  | EG015240 | Elementos de extracción y admisión de aire
EC011423 | 6 | Campana extractora para sistema de extracción central | 1 | EF000230 |  | A | Tipo de construcción | 8 | EV000154 | Otros |  |  |  |  | EG015240 | Elementos de extracción y admisión de aire
EC011423 | 6 | Campana extractora para sistema de extracción central | 2 | EF000136 |  | A | Color de la carcasa | 1 | EV000072 | Aluminio |  |  |  |  | EG015240 | Elementos de extracción y admisión de aire
EC011423 | 6 | Campana extractora para sistema de extracción central | 2 | EF000136 |  | A | Color de la carcasa | 2 | EV000309 | Antracita |  |  |  |  | EG015240 | Elementos de extracción y admisión de aire
EC011423 | 6 | Campana extractora para sistema de extracción central | 2 | EF000136 |  | A | Color de la carcasa | 3 | EV000279 | Beige |  |  |  |  | EG015240 | Elementos de extracción y admisión de aire
EC011423 | 6 | Campana extractora para sistema de extracción central | 2 | EF000136 |  | A | Color de la carcasa | 4 | EV000149 | Latón |  |  |  |  | EG015240 | Elementos de extracción y admisión de aire
EC011423 | 6 | Campana extractora para sistema de extracción central | 2 | EF000136 |  | A | Color de la carcasa | 5 | EV000206 | Negro |  |  |  |  | EG015240 | Elementos de extracción y admisión de aire
EC011423 | 6 | Campana extractora para sistema de extracción central | 2 | EF000136 |  | A | Color de la carcasa | 6 | EV000083 | Marrón |  |  |  |  | EG015240 | Elementos de extracción y admisión de aire
EC011423 | 6 | Campana extractora para sistema de extracción central | 2 | EF000136 |  | A | Color de la carcasa | 7 | EV000291 | Cromo |  |  |  |  | EG015240 | Elementos de extracción y admisión de aire
EC011423 | 6 | Campana extractora para sistema de extracción central | 2 | EF000136 |  | A | Color de la carcasa | 8 | EV013082 | Incoloro |  |  |  |  | EG015240 | Elementos de extracción y admisión de aire
EC011423 | 6 | Campana extractora para sistema de extracción central | 2 | EF000136 |  | A | Color de la carcasa | 9 | EV000270 | Gris |  |  |  |  | EG015240 | Elementos de extracción y admisión de aire
EC011423 | 6 | Campana extractora para sistema de extracción central | 2 | EF000136 |  | A | Color de la carcasa | 10 | EV003822 | Multicolor |  |  |  |  | EG015240 | Elementos de extracción y admisión de aire
EC011423 | 6 | Campana extractora para sistema de extracción central | 2 | EF000136 |  | A | Color de la carcasa | 11 | EV000290 | Platino |  |  |  |  | EG015240 | Elementos de extracción y admisión de aire
EC011423 | 6 | Campana extractora para sistema de extracción central | 2 | EF000136 |  | A | Color de la carcasa | 12 | EV000205 | Plata |  |  |  |  | EG015240 | Elementos de extracción y admisión de aire
EC011423 | 6 | Campana extractora para sistema de extracción central | 2 | EF000136 |  | A | Color de la carcasa | 13 | EV000166 | Acero inoxidable |  |  |  |  | EG015240 | Elementos de extracción y admisión de aire
EC011423 | 6 | Campana extractora para sistema de extracción central | 2 | EF000136 |  | A | Color de la carcasa | 14 | EV000300 | Titanio |  |  |  |  | EG015240 | Elementos de extracción y admisión de aire
EC011423 | 6 | Campana extractora para sistema de extracción central | 2 | EF000136 |  | A | Color de la carcasa | 15 | EV000202 | Blanco |  |  |  |  | EG015240 | Elementos de extracción y admisión de aire
EC011423 | 6 | Campana extractora para sistema de extracción central | 2 | EF000136 |  | A | Color de la carcasa | 16 | EV000154 | Otros |  |  |  |  | EG015240 | Elementos de extracción y admisión de aire
EC011423 | 6 | Campana extractora para sistema de extracción central | 3 | EF001596 |  | A | Material de la carcasa | 1 | EV000139 | Plástico |  |  |  |  | EG015240 | Elementos de extracción y admisión de aire
EC011423 | 6 | Campana extractora para sistema de extracción central | 3 | EF001596 |  | A | Material de la carcasa | 2 | EV000072 | Aluminio |  |  |  |  | EG015240 | Elementos de extracción y admisión de aire
EC011423 | 6 | Campana extractora para sistema de extracción central | 3 | EF001596 |  | A | Material de la carcasa | 3 | EV000166 | Acero inoxidable |  |  |  |  | EG015240 | Elementos de extracción y admisión de aire
EC011423 | 6 | Campana extractora para sistema de extracción central | 3 | EF001596 |  | A | Material de la carcasa | 4 | EV000179 | Acero |  |  |  |  | EG015240 | Elementos de extracción y admisión de aire
EC011423 | 6 | Campana extractora para sistema de extracción central | 3 | EF001596 |  | A | Material de la carcasa | 5 | EV000154 | Otros |  |  |  |  | EG015240 | Elementos de extracción y admisión de aire
EC011423 | 6 | Campana extractora para sistema de extracción central | 4 | EF002048 |  | N | Valor de energía |  |  |  | EU570054 | W |  |  | EG015240 | Elementos de extracción y admisión de aire
EC011423 | 6 | Campana extractora para sistema de extracción central | 5 | EF020121 |  | A | Regulación de la velocidad del motor | 1 | EV000494 | Ninguno |  |  |  |  | EG015240 | Elementos de extracción y admisión de aire
EC011423 | 6 | Campana extractora para sistema de extracción central | 5 | EF020121 |  | A | Regulación de la velocidad del motor | 2 | EV022335 | 2 ajustes integrados |  |  |  |  | EG015240 | Elementos de extracción y admisión de aire
EC011423 | 6 | Campana extractora para sistema de extracción central | 5 | EF020121 |  | A | Regulación de la velocidad del motor | 3 | EV022336 | Integrados 3 configuraciones |  |  |  |  | EG015240 | Elementos de extracción y admisión de aire
EC011423 | 6 | Campana extractora para sistema de extracción central | 5 | EF020121 |  | A | Regulación de la velocidad del motor | 4 | EV002749 | Separado |  |  |  |  | EG015240 | Elementos de extracción y admisión de aire
EC011423 | 6 | Campana extractora para sistema de extracción central | 6 | EF006685 | EFI06685 | R | Altura de la chimenea |  |  |  | EU570448 | mm | EU000051 | in | EG015240 | Elementos de extracción y admisión de aire
EC011423 | 6 | Campana extractora para sistema de extracción central | 7 | EF006686 | EFI06686 | N | Altura de la capota |  |  |  | EU570448 | mm | EU000051 | in | EG015240 | Elementos de extracción y admisión de aire
EC011423 | 6 | Campana extractora para sistema de extracción central | 8 | EF006687 | EFI06687 | R | Altura total |  |  |  | EU570448 | mm | EU000051 | in | EG015240 | Elementos de extracción y admisión de aire
EC011423 | 6 | Campana extractora para sistema de extracción central | 9 | EF000008 | EFI00008 | N | Anchura |  |  |  | EU570448 | mm | EU000051 | in | EG015240 | Elementos de extracción y admisión de aire
EC011423 | 6 | Campana extractora para sistema de extracción central | 10 | EF000049 | EFI00049 | N | Profundidad |  |  |  | EU570448 | mm | EU000051 | in | EG015240 | Elementos de extracción y admisión de aire
EC011423 | 6 | Campana extractora para sistema de extracción central | 11 | EF003496 |  | A | Tipo de interruptor | 1 | EV000407 | Pulsador |  |  |  |  | EG015240 | Elementos de extracción y admisión de aire
EC011423 | 6 | Campana extractora para sistema de extracción central | 11 | EF003496 |  | A | Tipo de interruptor | 2 | EV008969 | Botón de control manual |  |  |  |  | EG015240 | Elementos de extracción y admisión de aire
EC011423 | 6 | Campana extractora para sistema de extracción central | 11 | EF003496 |  | A | Tipo de interruptor | 3 | EV000260 | Mando deslizador |  |  |  |  | EG015240 | Elementos de extracción y admisión de aire
EC011423 | 6 | Campana extractora para sistema de extracción central | 11 | EF003496 |  | A | Tipo de interruptor | 4 | EV000092 | Botón giratorio (mando) |  |  |  |  | EG015240 | Elementos de extracción y admisión de aire
EC011423 | 6 | Campana extractora para sistema de extracción central | 11 | EF003496 |  | A | Tipo de interruptor | 5 | EV006383 | Control remoto |  |  |  |  | EG015240 | Elementos de extracción y admisión de aire
EC011423 | 6 | Campana extractora para sistema de extracción central | 11 | EF003496 |  | A | Tipo de interruptor | 6 | EV000154 | Otros |  |  |  |  | EG015240 | Elementos de extracción y admisión de aire
EC011423 | 6 | Campana extractora para sistema de extracción central | 12 | EF001401 |  | A | Tipo de iluminación | 1 | EV000240 | Lámpara incandescente |  |  |  |  | EG015240 | Elementos de extracción y admisión de aire
EC011423 | 6 | Campana extractora para sistema de extracción central | 12 | EF001401 |  | A | Tipo de iluminación | 2 | EV005577 | Halógeno |  |  |  |  | EG015240 | Elementos de extracción y admisión de aire
EC011423 | 6 | Campana extractora para sistema de extracción central | 12 | EF001401 |  | A | Tipo de iluminación | 3 | EV002570 | Lámpara fluorescente |  |  |  |  | EG015240 | Elementos de extracción y admisión de aire
EC011423 | 6 | Campana extractora para sistema de extracción central | 12 | EF001401 |  | A | Tipo de iluminación | 4 | EV003268 | Lámpara fluorescente compacta |  |  |  |  | EG015240 | Elementos de extracción y admisión de aire
EC011423 | 6 | Campana extractora para sistema de extracción central | 12 | EF001401 |  | A | Tipo de iluminación | 5 | EV000432 | LED |  |  |  |  | EG015240 | Elementos de extracción y admisión de aire
EC011423 | 6 | Campana extractora para sistema de extracción central | 12 | EF001401 |  | A | Tipo de iluminación | 6 | EV000154 | Otros |  |  |  |  | EG015240 | Elementos de extracción y admisión de aire
EC011423 | 6 | Campana extractora para sistema de extracción central | 13 | EF020311 | EFI20311 | N | Diámetro nominal del conducto |  |  |  | EU570448 | mm | EU000051 | in | EG015240 | Elementos de extracción y admisión de aire
EC011423 | 6 | Campana extractora para sistema de extracción central | 14 | EF020609 | EFI20609 | N | Volumen de aire necesario |  |  |  | EU570451 | m³/h | EU571095 | ft³/h | EG015240 | Elementos de extracción y admisión de aire
EC011423 | 6 | Campana extractora para sistema de extracción central | 15 | EF020610 |  | N | Perdida de presión a 125 m³/h |  |  |  | EU570492 | Pa |  |  | EG015240 | Elementos de extracción y admisión de aire
EC011423 | 6 | Campana extractora para sistema de extracción central | 16 | EF004916 |  | A | Material del filtro de grasa | 1 | EV007935 | Tejido sintético lavable |  |  |  |  | EG015240 | Elementos de extracción y admisión de aire
EC011423 | 6 | Campana extractora para sistema de extracción central | 16 | EF004916 |  | A | Material del filtro de grasa | 2 | EV007587 | Tejido sintético no lavable |  |  |  |  | EG015240 | Elementos de extracción y admisión de aire
EC011423 | 6 | Campana extractora para sistema de extracción central | 16 | EF004916 |  | A | Material del filtro de grasa | 3 | EV000072 | Aluminio |  |  |  |  | EG015240 | Elementos de extracción y admisión de aire
EC011423 | 6 | Campana extractora para sistema de extracción central | 16 | EF004916 |  | A | Material del filtro de grasa | 4 | EV000166 | Acero inoxidable |  |  |  |  | EG015240 | Elementos de extracción y admisión de aire
EC011423 | 6 | Campana extractora para sistema de extracción central | 16 | EF004916 |  | A | Material del filtro de grasa | 5 | EV020957 | Carbón activo |  |  |  |  | EG015240 | Elementos de extracción y admisión de aire
EC011423 | 6 | Campana extractora para sistema de extracción central | 16 | EF004916 |  | A | Material del filtro de grasa | 6 | EV000154 | Otros |  |  |  |  | EG015240 | Elementos de extracción y admisión de aire
EC011423 | 6 | Campana extractora para sistema de extracción central | 17 | EF020611 |  | L | Clase del filtro antigrasa EU2 | [7 empty] | EG015240 | Elementos de extracción y admisión de aire
EC011423 | 6 | Campana extractora para sistema de extracción central | 18 | EF020612 |  | L | Función cortina de aire | [7 empty] | EG015240 | Elementos de extracción y admisión de aire
EC011423 | 6 | Campana extractora para sistema de extracción central | 19 | EF000113 |  | L | Posible cierre | [7 empty] | EG015240 | Elementos de extracción y admisión de aire
EC011430 | 6 | Pila | 1 | EF002169 |  | A | Material | 1 | EV000572 | Cerámica |  |  |  |  | EG017110 | Cerámica sanitaria
EC011430 | 6 | Pila | 1 | EF002169 |  | A | Material | 2 | EV000166 | Acero inoxidable |  |  |  |  | EG017110 | Cerámica sanitaria
EC011430 | 6 | Pila | 1 | EF002169 |  | A | Material | 3 | EV000117 | Hierro fundido |  |  |  |  | EG017110 | Cerámica sanitaria
EC011430 | 6 | Pila | 1 | EF002169 |  | A | Material | 4 | EV000179 | Acero |  |  |  |  | EG017110 | Cerámica sanitaria
EC011430 | 6 | Pila | 1 | EF002169 |  | A | Material | 5 | EV000072 | Aluminio |  |  |  |  | EG017110 | Cerámica sanitaria
EC011430 | 6 | Pila | 1 | EF002169 |  | A | Material | 6 | EV000139 | Plástico |  |  |  |  | EG017110 | Cerámica sanitaria
EC011430 | 6 | Pila | 1 | EF002169 |  | A | Material | 7 | EV000131 | Madera |  |  |  |  | EG017110 | Cerámica sanitaria
EC011430 | 6 | Pila | 1 | EF002169 |  | A | Material | 8 | EV000452 | Piedra natural |  |  |  |  | EG017110 | Cerámica sanitaria
EC011430 | 6 | Pila | 1 | EF002169 |  | A | Material | 9 | EV000219 | Vidrio |  |  |  |  | EG017110 | Cerámica sanitaria
EC011430 | 6 | Pila | 1 | EF002169 |  | A | Material | 10 | EV000079 | Hormigón |  |  |  |  | EG017110 | Cerámica sanitaria
EC011430 | 6 | Pila | 1 | EF002169 |  | A | Material | 11 | EV000154 | Otros |  |  |  |  | EG017110 | Cerámica sanitaria
EC011430 | 6 | Pila | 2 | EF000007 |  | A | Color | 1 | EV000072 | Aluminio |  |  |  |  | EG017110 | Cerámica sanitaria
EC011430 | 6 | Pila | 2 | EF000007 |  | A | Color | 2 | EV000079 | Hormigón |  |  |  |  | EG017110 | Cerámica sanitaria
EC011430 | 6 | Pila | 2 | EF000007 |  | A | Color | 3 | EV000294 | Acero inox |  |  |  |  | EG017110 | Cerámica sanitaria
EC011430 | 6 | Pila | 2 | EF000007 |  | A | Color | 4 | EV000202 | Blanco |  |  |  |  | EG017110 | Cerámica sanitaria
EC011430 | 6 | Pila | 2 | EF000007 |  | A | Color | 5 | EV000154 | Otros |  |  |  |  | EG017110 | Cerámica sanitaria
EC011430 | 6 | Pila | 3 | EF020080 |  | L | Con borde antigolpes | [7 empty] | EG017110 | Cerámica sanitaria
EC011430 | 6 | Pila | 4 | EF022236 |  | L | Con pared posterior elevada | [7 empty] | EG017110 | Cerámica sanitaria
EC011430 | 6 | Pila | 5 | EF020702 |  | N | Número de pilas | [7 empty] | EG017110 | Cerámica sanitaria
EC011430 | 6 | Pila | 6 | EF022240 |  | L | Con rejilla | [7 empty] | EG017110 | Cerámica sanitaria
EC011430 | 6 | Pila | 7 | EF000003 |  | A | Tipo de montaje | 1 | EV022003 | Gancho de suspensión |  |  |  |  | EG017110 | Cerámica sanitaria
EC011430 | 6 | Pila | 7 | EF000003 |  | A | Tipo de montaje | 2 | EV022452 | Montaje de consola |  |  |  |  | EG017110 | Cerámica sanitaria
EC011430 | 6 | Pila | 7 | EF000003 |  | A | Tipo de montaje | 3 | EV022004 | Perno de espiga |  |  |  |  | EG017110 | Cerámica sanitaria
EC011430 | 6 | Pila | 7 | EF000003 |  | A | Tipo de montaje | 4 | EV000154 | Otros |  |  |  |  | EG017110 | Cerámica sanitaria
EC011430 | 6 | Pila | 8 | EF020348 |  | L | Con rebosadero | [7 empty] | EG017110 | Cerámica sanitaria
EC011430 | 6 | Pila | 9 | EF023791 |  | L | Con dispositivo de puesta a tierra | [7 empty] | EG017110 | Cerámica sanitaria
EC011430 | 6 | Pila | 10 | EF023789 |  | L | Superficie fácil de limpiar | [7 empty] | EG017110 | Cerámica sanitaria
EC011430 | 6 | Pila | 11 | EF023790 |  | L | Tratamiento antibacteriano | [7 empty] | EG017110 | Cerámica sanitaria
EC011430 | 6 | Pila | 12 | EF006009 |  | L | Incluye accesorios de montaje | [7 empty] | EG017110 | Cerámica sanitaria
EC011430 | 6 | Pila | 13 | EF021435 | EFI21435 | N | Diámetro del tapón |  |  |  | EU570448 | mm | EU000051 | in | EG017110 | Cerámica sanitaria
EC011430 | 6 | Pila | 14 | EF021707 |  | L | Con válvula de desagüe | [7 empty] | EG017110 | Cerámica sanitaria
EC011430 | 6 | Pila | 15 | EF000049 | EFI00049 | N | Profundidad |  |  |  | EU570448 | mm | EU000051 | in | EG017110 | Cerámica sanitaria
EC011430 | 6 | Pila | 16 | EF000008 | EFI00008 | N | Anchura |  |  |  | EU570448 | mm | EU000051 | in | EG017110 | Cerámica sanitaria
EC011430 | 6 | Pila | 17 | EF000040 | EFI00040 | N | Altura |  |  |  | EU570448 | mm | EU000051 | in | EG017110 | Cerámica sanitaria
EC011431 | 6 | Grifo monomando cocina | 1 | EF020780 |  | A | Número de asideros | 1 | EV022284 | Asa simple |  |  |  |  | EG017610 | Grifería sanitaria
EC011431 | 6 | Grifo monomando cocina | 1 | EF020780 |  | A | Número de asideros | 2 | EV021934 | 2 garras |  |  |  |  | EG017610 | Grifería sanitaria
EC011431 | 6 | Grifo monomando cocina | 2 | EF020799 |  | L | Asideros incluidos | [7 empty] | EG017610 | Grifería sanitaria
EC011431 | 6 | Grifo monomando cocina | 3 | EF020105 |  | L | Termostático | [7 empty] | EG017610 | Grifería sanitaria
EC011431 | 6 | Grifo monomando cocina | 4 | EF020781 |  | A | Mecanismo de cierre | 1 | EV022197 | parte superior |  |  |  |  | EG017610 | Grifería sanitaria
EC011431 | 6 | Grifo monomando cocina | 4 | EF020781 |  | A | Mecanismo de cierre | 2 | EV022198 | Parte superior no cerámica |  |  |  |  | EG017610 | Grifería sanitaria
EC011431 | 6 | Grifo monomando cocina | 4 | EF020781 |  | A | Mecanismo de cierre | 3 | EV022199 | Cartucho cerámico |  |  |  |  | EG017610 | Grifería sanitaria
EC011431 | 6 | Grifo monomando cocina | 4 | EF020781 |  | A | Mecanismo de cierre | 4 | EV022200 | Cartucho esfera |  |  |  |  | EG017610 | Grifería sanitaria
EC011431 | 6 | Grifo monomando cocina | 4 | EF020781 |  | A | Mecanismo de cierre | 5 | EV000154 | Otros |  |  |  |  | EG017610 | Grifería sanitaria
EC011431 | 6 | Grifo monomando cocina | 5 | EF020791 |  | A | Material del grifo | 1 | EV000149 | Latón |  |  |  |  | EG017610 | Grifería sanitaria
EC011431 | 6 | Grifo monomando cocina | 5 | EF020791 |  | A | Material del grifo | 2 | EV000166 | Acero inoxidable |  |  |  |  | EG017610 | Grifería sanitaria
EC011431 | 6 | Grifo monomando cocina | 5 | EF020791 |  | A | Material del grifo | 3 | EV000154 | Otros |  |  |  |  | EG017610 | Grifería sanitaria
EC011431 | 6 | Grifo monomando cocina | 6 | EF000139 |  | A | Tratamiento de superficie | 1 | EV006034 | Sin tratamiento |  |  |  |  | EG017610 | Grifería sanitaria
EC011431 | 6 | Grifo monomando cocina | 6 | EF000139 |  | A | Tratamiento de superficie | 2 | EV000189 | Cromado |  |  |  |  | EG017610 | Grifería sanitaria
EC011431 | 6 | Grifo monomando cocina | 6 | EF000139 |  | A | Tratamiento de superficie | 3 | EV000191 | Niquelado |  |  |  |  | EG017610 | Grifería sanitaria
EC011431 | 6 | Grifo monomando cocina | 6 | EF000139 |  | A | Tratamiento de superficie | 4 | EV001753 | Revestido |  |  |  |  | EG017610 | Grifería sanitaria
EC011431 | 6 | Grifo monomando cocina | 6 | EF000139 |  | A | Tratamiento de superficie | 5 | EV000304 | Dorado |  |  |  |  | EG017610 | Grifería sanitaria
EC011431 | 6 | Grifo monomando cocina | 6 | EF000139 |  | A | Tratamiento de superficie | 6 | EV000154 | Otros |  |  |  |  | EG017610 | Grifería sanitaria
EC011431 | 6 | Grifo monomando cocina | 7 | EF025109 |  | A | Tratamiento superficial | 1 | EV020193 | Cepillado |  |  |  |  | EG017610 | Grifería sanitaria
EC011431 | 6 | Grifo monomando cocina | 7 | EF025109 |  | A | Tratamiento superficial | 2 | EV006747 | Pulido |  |  |  |  | EG017610 | Grifería sanitaria
EC011431 | 6 | Grifo monomando cocina | 7 | EF025109 |  | A | Tratamiento superficial | 3 | EV020167 | Pulimentado |  |  |  |  | EG017610 | Grifería sanitaria
EC011431 | 6 | Grifo monomando cocina | 7 | EF025109 |  | A | Tratamiento superficial | 4 | EV000154 | Otros |  |  |  |  | EG017610 | Grifería sanitaria
EC011431 | 6 | Grifo monomando cocina | 8 | EF000003 |  | A | Tipo de montaje | 1 | EV000977 | Pared |  |  |  |  | EG017610 | Grifería sanitaria
EC011431 | 6 | Grifo monomando cocina | 8 | EF000003 |  | A | Tipo de montaje | 2 | EV022387 | Agujero placa / grifo |  |  |  |  | EG017610 | Grifería sanitaria
EC011431 | 6 | Grifo monomando cocina | 9 | EF021808 |  | A | Número de agujeros para grifería | 1 | EV022202 | 1 agujero |  |  |  |  | EG017610 | Grifería sanitaria
EC011431 | 6 | Grifo monomando cocina | 9 | EF021808 |  | A | Número de agujeros para grifería | 2 | EV022203 | 2 agujeros |  |  |  |  | EG017610 | Grifería sanitaria
EC011431 | 6 | Grifo monomando cocina | 9 | EF021808 |  | A | Número de agujeros para grifería | 3 | EV022204 | 3 orificios |  |  |  |  | EG017610 | Grifería sanitaria
EC011431 | 6 | Grifo monomando cocina | 9 | EF021808 |  | A | Número de agujeros para grifería | 4 | EV000154 | Otros |  |  |  |  | EG017610 | Grifería sanitaria
EC011431 | 6 | Grifo monomando cocina | 10 | EF021835 | EFI21835 | N | Distancia entre centros |  |  |  | EU570448 | mm | EU000051 | in | EG017610 | Grifería sanitaria
EC011431 | 6 | Grifo monomando cocina | 11 | EF002671 |  | A | Color primario | 1 | EV000072 | Aluminio |  |  |  |  | EG017610 | Grifería sanitaria
EC011431 | 6 | Grifo monomando cocina | 11 | EF002671 |  | A | Color primario | 2 | EV000206 | Negro |  |  |  |  | EG017610 | Grifería sanitaria
EC011431 | 6 | Grifo monomando cocina | 11 | EF002671 |  | A | Color primario | 3 | EV000080 | Azul |  |  |  |  | EG017610 | Grifería sanitaria
EC011431 | 6 | Grifo monomando cocina | 11 | EF002671 |  | A | Color primario | 4 | EV000149 | Latón |  |  |  |  | EG017610 | Grifería sanitaria
EC011431 | 6 | Grifo monomando cocina | 11 | EF002671 |  | A | Color primario | 5 | EV000291 | Cromo |  |  |  |  | EG017610 | Grifería sanitaria
EC011431 | 6 | Grifo monomando cocina | 11 | EF002671 |  | A | Color primario | 6 | EV000119 | Dorado-Oro |  |  |  |  | EG017610 | Grifería sanitaria
EC011431 | 6 | Grifo monomando cocina | 11 | EF002671 |  | A | Color primario | 7 | EV000235 | Verde |  |  |  |  | EG017610 | Grifería sanitaria
EC011431 | 6 | Grifo monomando cocina | 11 | EF002671 |  | A | Color primario | 8 | EV000270 | Gris |  |  |  |  | EG017610 | Grifería sanitaria
EC011431 | 6 | Grifo monomando cocina | 11 | EF002671 |  | A | Color primario | 9 | EV000233 | Rojo |  |  |  |  | EG017610 | Grifería sanitaria
EC011431 | 6 | Grifo monomando cocina | 11 | EF002671 |  | A | Color primario | 10 | EV000294 | Acero inox |  |  |  |  | EG017610 | Grifería sanitaria
EC011431 | 6 | Grifo monomando cocina | 11 | EF002671 |  | A | Color primario | 11 | EV000202 | Blanco |  |  |  |  | EG017610 | Grifería sanitaria
EC011431 | 6 | Grifo monomando cocina | 11 | EF002671 |  | A | Color primario | 12 | EV000234 | Amarillo |  |  |  |  | EG017610 | Grifería sanitaria
EC011431 | 6 | Grifo monomando cocina | 11 | EF002671 |  | A | Color primario | 13 | EV000154 | Otros |  |  |  |  | EG017610 | Grifería sanitaria
EC011431 | 6 | Grifo monomando cocina | 12 | EF023686 |  | A | Color acento | 1 | EV000072 | Aluminio |  |  |  |  | EG017610 | Grifería sanitaria
EC011431 | 6 | Grifo monomando cocina | 12 | EF023686 |  | A | Color acento | 2 | EV000206 | Negro |  |  |  |  | EG017610 | Grifería sanitaria
EC011431 | 6 | Grifo monomando cocina | 12 | EF023686 |  | A | Color acento | 3 | EV000080 | Azul |  |  |  |  | EG017610 | Grifería sanitaria
EC011431 | 6 | Grifo monomando cocina | 12 | EF023686 |  | A | Color acento | 4 | EV000149 | Latón |  |  |  |  | EG017610 | Grifería sanitaria
EC011431 | 6 | Grifo monomando cocina | 12 | EF023686 |  | A | Color acento | 5 | EV000291 | Cromo |  |  |  |  | EG017610 | Grifería sanitaria
EC011431 | 6 | Grifo monomando cocina | 12 | EF023686 |  | A | Color acento | 6 | EV000119 | Dorado-Oro |  |  |  |  | EG017610 | Grifería sanitaria
EC011431 | 6 | Grifo monomando cocina | 12 | EF023686 |  | A | Color acento | 7 | EV000235 | Verde |  |  |  |  | EG017610 | Grifería sanitaria
EC011431 | 6 | Grifo monomando cocina | 12 | EF023686 |  | A | Color acento | 8 | EV000270 | Gris |  |  |  |  | EG017610 | Grifería sanitaria
EC011431 | 6 | Grifo monomando cocina | 12 | EF023686 |  | A | Color acento | 9 | EV000233 | Rojo |  |  |  |  | EG017610 | Grifería sanitaria
EC011431 | 6 | Grifo monomando cocina | 12 | EF023686 |  | A | Color acento | 10 | EV000294 | Acero inox |  |  |  |  | EG017610 | Grifería sanitaria
EC011431 | 6 | Grifo monomando cocina | 12 | EF023686 |  | A | Color acento | 11 | EV000202 | Blanco |  |  |  |  | EG017610 | Grifería sanitaria
EC011431 | 6 | Grifo monomando cocina | 12 | EF023686 |  | A | Color acento | 12 | EV000234 | Amarillo |  |  |  |  | EG017610 | Grifería sanitaria
EC011431 | 6 | Grifo monomando cocina | 12 | EF023686 |  | A | Color acento | 13 | EV000154 | Otros |  |  |  |  | EG017610 | Grifería sanitaria
EC011431 | 6 | Grifo monomando cocina | 13 | EF002286 |  | A | Conexión de alimentación | 1 | EV022205 | Tubo de ensayo |  |  |  |  | EG017610 | Grifería sanitaria
EC011431 | 6 | Grifo monomando cocina | 13 | EF002286 |  | A | Conexión de alimentación | 2 | EV022206 | Tubo flexible (manguito) |  |  |  |  | EG017610 | Grifería sanitaria
EC011431 | 6 | Grifo monomando cocina | 13 | EF002286 |  | A | Conexión de alimentación | 3 | EV022201 | Tubo (enroscado) |  |  |  |  | EG017610 | Grifería sanitaria
EC011431 | 6 | Grifo monomando cocina | 13 | EF002286 |  | A | Conexión de alimentación | 4 | EV004442 | Rosca interna |  |  |  |  | EG017610 | Grifería sanitaria
EC011431 | 6 | Grifo monomando cocina | 13 | EF002286 |  | A | Conexión de alimentación | 5 | EV004441 | Rosca externa |  |  |  |  | EG017610 | Grifería sanitaria
EC011431 | 6 | Grifo monomando cocina | 13 | EF002286 |  | A | Conexión de alimentación | 6 | EV000154 | Otros |  |  |  |  | EG017610 | Grifería sanitaria
EC011431 | 6 | Grifo monomando cocina | 14 | EF020785 |  | A | Medida de acoplamiento entrada | 1 | EV003501 | 3/8 pulgada |  |  |  |  | EG017610 | Grifería sanitaria
EC011431 | 6 | Grifo monomando cocina | 14 | EF020785 |  | A | Medida de acoplamiento entrada | 2 | EV004591 | 1/2 pulgada |  |  |  |  | EG017610 | Grifería sanitaria
EC011431 | 6 | Grifo monomando cocina | 14 | EF020785 |  | A | Medida de acoplamiento entrada | 3 | EV003502 | 3/4 pulgada |  |  |  |  | EG017610 | Grifería sanitaria
EC011431 | 6 | Grifo monomando cocina | 14 | EF020785 |  | A | Medida de acoplamiento entrada | 4 | EV003503 | 1 pulgada |  |  |  |  | EG017610 | Grifería sanitaria
EC011431 | 6 | Grifo monomando cocina | 14 | EF020785 |  | A | Medida de acoplamiento entrada | 5 | EV020128 | 8 mm |  |  |  |  | EG017610 | Grifería sanitaria
EC011431 | 6 | Grifo monomando cocina | 14 | EF020785 |  | A | Medida de acoplamiento entrada | 6 | EV005953 | 10 mm |  |  |  |  | EG017610 | Grifería sanitaria
EC011431 | 6 | Grifo monomando cocina | 14 | EF020785 |  | A | Medida de acoplamiento entrada | 7 | EV023107 | M26 x 1,5 |  |  |  |  | EG017610 | Grifería sanitaria
EC011431 | 6 | Grifo monomando cocina | 14 | EF020785 |  | A | Medida de acoplamiento entrada | 8 | EV000154 | Otros |  |  |  |  | EG017610 | Grifería sanitaria
EC011431 | 6 | Grifo monomando cocina | 15 | EF023688 |  | A | Boquilla grifo | 1 | EV000152 | Abierto |  |  |  |  | EG017610 | Grifería sanitaria
EC011431 | 6 | Grifo monomando cocina | 15 | EF023688 |  | A | Boquilla grifo | 2 | EV021258 | Regulador del chorro |  |  |  |  | EG017610 | Grifería sanitaria
EC011431 | 6 | Grifo monomando cocina | 15 | EF023688 |  | A | Boquilla grifo | 3 | EV021259 | Boquilla para pulverización de espuma |  |  |  |  | EG017610 | Grifería sanitaria
EC011431 | 6 | Grifo monomando cocina | 16 | EF022750 |  | A | Clase de salida | 1 | EV003691 | Pipa |  |  |  |  | EG017610 | Grifería sanitaria
EC011431 | 6 | Grifo monomando cocina | 16 | EF022750 |  | A | Clase de salida | 2 | EV020780 | Fundido |  |  |  |  | EG017610 | Grifería sanitaria
EC011431 | 6 | Grifo monomando cocina | 16 | EF022750 |  | A | Clase de salida | 3 | EV000154 | Otros |  |  |  |  | EG017610 | Grifería sanitaria
EC011431 | 6 | Grifo monomando cocina | 17 | EF020795 |  | A | Tipo de desagüe | 1 | EV022214 | Giratorio abajo |  |  |  |  | EG017610 | Grifería sanitaria
EC011431 | 6 | Grifo monomando cocina | 17 | EF020795 |  | A | Tipo de desagüe | 2 | EV022215 | Giratorio arriba |  |  |  |  | EG017610 | Grifería sanitaria
EC011431 | 6 | Grifo monomando cocina | 17 | EF020795 |  | A | Tipo de desagüe | 3 | EV022216 | Fijado en parte inferior |  |  |  |  | EG017610 | Grifería sanitaria
EC011431 | 6 | Grifo monomando cocina | 17 | EF020795 |  | A | Tipo de desagüe | 4 | EV022217 | Fijo arriba |  |  |  |  | EG017610 | Grifería sanitaria
EC011431 | 6 | Grifo monomando cocina | 17 | EF020795 |  | A | Tipo de desagüe | 5 | EV022218 | Flexible con ducha |  |  |  |  | EG017610 | Grifería sanitaria
EC011431 | 6 | Grifo monomando cocina | 18 | EF020873 |  | L | Ducha lateral extraíble | [7 empty] | EG017610 | Grifería sanitaria
EC011431 | 6 | Grifo monomando cocina | 19 | EF020871 |  | L | Grifo extraíble con regulador de chorro | [7 empty] | EG017610 | Grifería sanitaria
EC011431 | 6 | Grifo monomando cocina | 20 | EF020872 |  | L | Grifo extraíble con tele-ducha | [7 empty] | EG017610 | Grifería sanitaria
EC011431 | 6 | Grifo monomando cocina | 21 | EF020801 |  | L | Con válvula de cierre para la conexión de aparatos externos | [7 empty] | EG017610 | Grifería sanitaria
EC011431 | 6 | Grifo monomando cocina | 22 | EF011781 |  | A | Tipo válvula de cierre para equipo externo | 1 | EV000147 | Mecánica |  |  |  |  | EG017610 | Grifería sanitaria
EC011431 | 6 | Grifo monomando cocina | 22 | EF011781 |  | A | Tipo válvula de cierre para equipo externo | 2 | EV000101 | Electrónico |  |  |  |  | EG017610 | Grifería sanitaria
EC011431 | 6 | Grifo monomando cocina | 23 | EF023957 |  | L | Con unidad conmutadora | [7 empty] | EG017610 | Grifería sanitaria
EC011431 | 6 | Grifo monomando cocina | 24 | EF007955 |  | L | Con acoplamientos | [7 empty] | EG017610 | Grifería sanitaria
EC011431 | 6 | Grifo monomando cocina | 25 | EF021652 |  | L | Con embellecedores | [7 empty] | EG017610 | Grifería sanitaria
EC011431 | 6 | Grifo monomando cocina | 26 | EF020800 |  | L | Con enganche para cadena | [7 empty] | EG017610 | Grifería sanitaria
EC011431 | 6 | Grifo monomando cocina | 27 | EF025247 |  | L | Adecuado para agua hirviendo | [7 empty] | EG017610 | Grifería sanitaria
EC011431 | 6 | Grifo monomando cocina | 28 | EF002149 |  | L | Límite de temperatura | [7 empty] | EG017610 | Grifería sanitaria
EC011431 | 6 | Grifo monomando cocina | 29 | EF014578 |  | L | Límite de temperatura regulable | [7 empty] | EG017610 | Grifería sanitaria
EC011431 | 6 | Grifo monomando cocina | 30 | EF011775 |  | A | Dispositivo antirretorno según EN 1717 | 1 | EV013831 | AA, espacio de aire libre |  |  |  |  | EG017610 | Grifería sanitaria
EC011431 | 6 | Grifo monomando cocina | 30 | EF011775 |  | A | Dispositivo antirretorno según EN 1717 | 2 | EV013842 | EB |  |  |  |  | EG017610 | Grifería sanitaria
EC011431 | 6 | Grifo monomando cocina | 30 | EF011775 |  | A | Dispositivo antirretorno según EN 1717 | 3 | EV013844 | ED |  |  |  |  | EG017610 | Grifería sanitaria
EC011431 | 6 | Grifo monomando cocina | 30 | EF011775 |  | A | Dispositivo antirretorno según EN 1717 | 4 | EV013847 | HA |  |  |  |  | EG017610 | Grifería sanitaria
EC011431 | 6 | Grifo monomando cocina | 30 | EF011775 |  | A | Dispositivo antirretorno según EN 1717 | 5 | EV013848 | HC |  |  |  |  | EG017610 | Grifería sanitaria
EC011431 | 6 | Grifo monomando cocina | 30 | EF011775 |  | A | Dispositivo antirretorno según EN 1717 | 6 | EV013849 | HD |  |  |  |  | EG017610 | Grifería sanitaria
EC011431 | 6 | Grifo monomando cocina | 30 | EF011775 |  | A | Dispositivo antirretorno según EN 1717 | 7 | EV013851 | LB |  |  |  |  | EG017610 | Grifería sanitaria
EC011431 | 6 | Grifo monomando cocina | 30 | EF011775 |  | A | Dispositivo antirretorno según EN 1717 | 8 | EV000154 | Otros |  |  |  |  | EG017610 | Grifería sanitaria
EC011431 | 6 | Grifo monomando cocina | 31 | EF012753 | EFI12753 | N | Capacidad máxima de distribución (a 300 kPa) |  |  |  | EU000045 | l/min | EU571084 |  | EG017610 | Grifería sanitaria
EC011431 | 6 | Grifo monomando cocina | 32 | EF022042 |  | A | Clase de caudal | 1 | EV000494 | Ninguno |  |  |  |  | EG017610 | Grifería sanitaria
EC011431 | 6 | Grifo monomando cocina | 32 | EF022042 |  | A | Clase de caudal | 2 | EV003530 | Z |  |  |  |  | EG017610 | Grifería sanitaria
EC011431 | 6 | Grifo monomando cocina | 32 | EF022042 |  | A | Clase de caudal | 3 | EV000896 | A |  |  |  |  | EG017610 | Grifería sanitaria
EC011431 | 6 | Grifo monomando cocina | 32 | EF022042 |  | A | Clase de caudal | 4 | EV002065 | S |  |  |  |  | EG017610 | Grifería sanitaria
EC011431 | 6 | Grifo monomando cocina | 32 | EF022042 |  | A | Clase de caudal | 5 | EV000074 | B |  |  |  |  | EG017610 | Grifería sanitaria
EC011431 | 6 | Grifo monomando cocina | 32 | EF022042 |  | A | Clase de caudal | 6 | EV000084 | C |  |  |  |  | EG017610 | Grifería sanitaria
EC011431 | 6 | Grifo monomando cocina | 32 | EF022042 |  | A | Clase de caudal | 7 | EV000413 | D |  |  |  |  | EG017610 | Grifería sanitaria
EC011431 | 6 | Grifo monomando cocina | 33 | EF020792 |  | L | Modelo de baja presión | [7 empty] | EG017610 | Grifería sanitaria
EC011431 | 6 | Grifo monomando cocina | 34 | EF014591 |  | L | Adaptado para ahorrar agua caliente | [7 empty] | EG017610 | Grifería sanitaria
EC011431 | 6 | Grifo monomando cocina | 35 | EF011779 |  | L | Con función ahorro de agua caliente | [7 empty] | EG017610 | Grifería sanitaria
EC011431 | 6 | Grifo monomando cocina | 36 | EF023687 |  | L | Posición ahorro de agua | [7 empty] | EG017610 | Grifería sanitaria
EC011431 | 6 | Grifo monomando cocina | 37 | EF020796 | EFI20796 | N | Altura total construcción |  |  |  | EU570448 | mm | EU000051 | in | EG017610 | Grifería sanitaria
EC011431 | 6 | Grifo monomando cocina | 38 | EF020797 | EFI20797 | N | Altura borde inferior de la salida del grifo |  |  |  | EU570448 | mm | EU000051 | in | EG017610 | Grifería sanitaria
EC011431 | 6 | Grifo monomando cocina | 39 | EF020789 | EFI20789 | N | Resalte desagüe |  |  |  | EU570448 | mm | EU000051 | in | EG017610 | Grifería sanitaria
EC011431 | 6 | Grifo monomando cocina | 40 | EF020803 |  | L | Desmontable bajo presión hidráulica | [7 empty] | EG017610 | Grifería sanitaria
EC011431 | 6 | Grifo monomando cocina | 41 | EF020804 |  | L | Grifo plegable (bayoneta) | [7 empty] | EG017610 | Grifería sanitaria
EC011431 | 6 | Grifo monomando cocina | 42 | EFDE0022 |  | A | Nivel de ruido según DIN 52218 | 1 | EV000494 | Ninguno |  |  |  |  | EG017610 | Grifería sanitaria
EC011431 | 6 | Grifo monomando cocina | 42 | EFDE0022 |  | A | Nivel de ruido según DIN 52218 | 2 | EV020647 | Grupo I,<= 20 dB(A) |  |  |  |  | EG017610 | Grifería sanitaria
EC011431 | 6 | Grifo monomando cocina | 42 | EFDE0022 |  | A | Nivel de ruido según DIN 52218 | 3 | EV020648 | Grupo II,<= 30 dB(A) |  |  |  |  | EG017610 | Grifería sanitaria
EC011431 | 6 | Grifo monomando cocina | 43 | EFSE0002 |  | L | Tipo de homologación según BBR / EKS | [7 empty] | EG017610 | Grifería sanitaria
EC011436 | 4 | Accesorios para unidad de control casa | 1 | EF000215 |  | A | Tipo de accesorio/repuesto | 1 | EV022143 | Fuente conmutada |  |  |  |  | EG015850 | Controladores de procesamiento de señales
EC011436 | 4 | Accesorios para unidad de control casa | 1 | EF000215 |  | A | Tipo de accesorio/repuesto | 2 | EV006383 | Control remoto |  |  |  |  | EG015850 | Controladores de procesamiento de señales
EC011436 | 4 | Accesorios para unidad de control casa | 1 | EF000215 |  | A | Tipo de accesorio/repuesto | 3 | EV010018 | Módulo de relés |  |  |  |  | EG015850 | Controladores de procesamiento de señales
EC011436 | 4 | Accesorios para unidad de control casa | 1 | EF000215 |  | A | Tipo de accesorio/repuesto | 4 | EV022145 | Regulador de radiador |  |  |  |  | EG015850 | Controladores de procesamiento de señales
EC011436 | 4 | Accesorios para unidad de control casa | 1 | EF000215 |  | A | Tipo de accesorio/repuesto | 5 | EV000154 | Otros |  |  |  |  | EG015850 | Controladores de procesamiento de señales
EC011436 | 4 | Accesorios para unidad de control casa | 2 | EF013236 |  | L | Accesorio | [7 empty] | EG015850 | Controladores de procesamiento de señales
EC011436 | 4 | Accesorios para unidad de control casa | 3 | EF013237 |  | L | Recambio | [7 empty] | EG015850 | Controladores de procesamiento de señales
EC011439 | 5 | Salida de tejado para conducto de aire circular | 1 | EF002169 |  | A | Material | 1 | EV000072 | Aluminio |  |  |  |  | EG015560 | Racores para gases de escape y aire
EC011439 | 5 | Salida de tejado para conducto de aire circular | 1 | EF002169 |  | A | Material | 2 | EV000139 | Plástico |  |  |  |  | EG015560 | Racores para gases de escape y aire
EC011439 | 5 | Salida de tejado para conducto de aire circular | 1 | EF002169 |  | A | Material | 3 | EV000144 | Cable conductor |  |  |  |  | EG015560 | Racores para gases de escape y aire
EC011439 | 5 | Salida de tejado para conducto de aire circular | 1 | EF002169 |  | A | Material | 4 | EV000166 | Acero inoxidable |  |  |  |  | EG015560 | Racores para gases de escape y aire
EC011439 | 5 | Salida de tejado para conducto de aire circular | 1 | EF002169 |  | A | Material | 5 | EV000179 | Acero |  |  |  |  | EG015560 | Racores para gases de escape y aire
EC011439 | 5 | Salida de tejado para conducto de aire circular | 1 | EF002169 |  | A | Material | 6 | EV006723 | Zinc |  |  |  |  | EG015560 | Racores para gases de escape y aire
EC011439 | 5 | Salida de tejado para conducto de aire circular | 1 | EF002169 |  | A | Material | 7 | EV000154 | Otros |  |  |  |  | EG015560 | Racores para gases de escape y aire
EC011439 | 5 | Salida de tejado para conducto de aire circular | 2 | EF001257 |  | A | Calidad del material | 1 | EV006730 | EPDM |  |  |  |  | EG015560 | Racores para gases de escape y aire
EC011439 | 5 | Salida de tejado para conducto de aire circular | 2 | EF001257 |  | A | Calidad del material | 2 | EV008430 | Acero inoxidable 304 (1.4301) |  |  |  |  | EG015560 | Racores para gases de escape y aire
EC011439 | 5 | Salida de tejado para conducto de aire circular | 2 | EF001257 |  | A | Calidad del material | 3 | EV008431 | Acero inoxidable 316 (1,4401) |  |  |  |  | EG015560 | Racores para gases de escape y aire
EC011439 | 5 | Salida de tejado para conducto de aire circular | 2 | EF001257 |  | A | Calidad del material | 4 | EV001093 | Silicona |  |  |  |  | EG015560 | Racores para gases de escape y aire
EC011439 | 5 | Salida de tejado para conducto de aire circular | 2 | EF001257 |  | A | Calidad del material | 5 | EV000154 | Otros |  |  |  |  | EG015560 | Racores para gases de escape y aire
EC011439 | 5 | Salida de tejado para conducto de aire circular | 3 | EF000139 |  | A | Tratamiento de superficie | 1 | EV001753 | Revestido |  |  |  |  | EG015560 | Racores para gases de escape y aire
EC011439 | 5 | Salida de tejado para conducto de aire circular | 3 | EF000139 |  | A | Tratamiento de superficie | 2 | EV000193 | Galvanizado |  |  |  |  | EG015560 | Racores para gases de escape y aire
EC011439 | 5 | Salida de tejado para conducto de aire circular | 3 | EF000139 |  | A | Tratamiento de superficie | 3 | EV000154 | Otros |  |  |  |  | EG015560 | Racores para gases de escape y aire
EC011439 | 5 | Salida de tejado para conducto de aire circular | 4 | EF020311 | EFI20311 | N | Diámetro nominal del conducto |  |  |  | EU570448 | mm | EU000051 | in | EG015560 | Racores para gases de escape y aire
EC011439 | 5 | Salida de tejado para conducto de aire circular | 5 | EF000010 |  | A | Modelo | 1 | EV021563 | Pared simple |  |  |  |  | EG015560 | Racores para gases de escape y aire
EC011439 | 5 | Salida de tejado para conducto de aire circular | 5 | EF000010 |  | A | Modelo | 2 | EV021565 | Doble pared |  |  |  |  | EG015560 | Racores para gases de escape y aire
EC011439 | 5 | Salida de tejado para conducto de aire circular | 6 | EF022465 |  | A | Tipo de producción | 1 | EV010232 | Soldada |  |  |  |  | EG015560 | Racores para gases de escape y aire
EC011439 | 5 | Salida de tejado para conducto de aire circular | 6 | EF022465 |  | A | Tipo de producción | 2 | EV012755 | Estampado |  |  |  |  | EG015560 | Racores para gases de escape y aire
EC011439 | 5 | Salida de tejado para conducto de aire circular | 6 | EF022465 |  | A | Tipo de producción | 3 | EV000154 | Otros |  |  |  |  | EG015560 | Racores para gases de escape y aire
EC011439 | 5 | Salida de tejado para conducto de aire circular | 7 | EF020430 |  | A | Color del tubo | 1 | EV000072 | Aluminio |  |  |  |  | EG015560 | Racores para gases de escape y aire
EC011439 | 5 | Salida de tejado para conducto de aire circular | 7 | EF020430 |  | A | Color del tubo | 2 | EV000206 | Negro |  |  |  |  | EG015560 | Racores para gases de escape y aire
EC011439 | 5 | Salida de tejado para conducto de aire circular | 7 | EF020430 |  | A | Color del tubo | 3 | EV000270 | Gris |  |  |  |  | EG015560 | Racores para gases de escape y aire
EC011439 | 5 | Salida de tejado para conducto de aire circular | 7 | EF020430 |  | A | Color del tubo | 4 | EV000233 | Rojo |  |  |  |  | EG015560 | Racores para gases de escape y aire
EC011439 | 5 | Salida de tejado para conducto de aire circular | 7 | EF020430 |  | A | Color del tubo | 5 | EV006723 | Zinc |  |  |  |  | EG015560 | Racores para gases de escape y aire
EC011439 | 5 | Salida de tejado para conducto de aire circular | 7 | EF020430 |  | A | Color del tubo | 6 | EV000294 | Acero inox |  |  |  |  | EG015560 | Racores para gases de escape y aire
EC011439 | 5 | Salida de tejado para conducto de aire circular | 7 | EF020430 |  | A | Color del tubo | 7 | EV000154 | Otros |  |  |  |  | EG015560 | Racores para gases de escape y aire
EC011439 | 5 | Salida de tejado para conducto de aire circular | 8 | EF020004 |  | R | Inclinación del tejado |  |  |  | EU570383 | ° |  |  | EG015560 | Racores para gases de escape y aire
EC011439 | 5 | Salida de tejado para conducto de aire circular | 9 | EF024233 |  | L | Con pasacables de goma abajo/arriba | [7 empty] | EG015560 | Racores para gases de escape y aire
EC011439 | 5 | Salida de tejado para conducto de aire circular | 10 | EF022437 |  | L | Con protección temporal | [7 empty] | EG015560 | Racores para gases de escape y aire
EC011439 | 5 | Salida de tejado para conducto de aire circular | 11 | EF000040 | EFI00040 | N | Altura |  |  |  | EU570448 | mm | EU000051 | in | EG015560 | Racores para gases de escape y aire
EC011439 | 5 | Salida de tejado para conducto de aire circular | 12 | EF021494 | EFI21494 | N | Longitud del collar para el tejado |  |  |  | EU570448 | mm | EU000051 | in | EG015560 | Racores para gases de escape y aire
EC011439 | 5 | Salida de tejado para conducto de aire circular | 13 | EF021493 | EFI21493 | N | Ancho del collar para el tejado |  |  |  | EU570448 | mm | EU000051 | in | EG015560 | Racores para gases de escape y aire
EC011439 | 5 | Salida de tejado para conducto de aire circular | 14 | EF021537 | EFI21537 | N | Diámetro del collar para el tejado |  |  |  | EU570448 | mm | EU000051 | in | EG015560 | Racores para gases de escape y aire
EC011439 | 5 | Salida de tejado para conducto de aire circular | 15 | EF021491 |  | A | Material del collar para el tejado | 1 | EV000072 | Aluminio |  |  |  |  | EG015560 | Racores para gases de escape y aire
EC011439 | 5 | Salida de tejado para conducto de aire circular | 15 | EF021491 |  | A | Material del collar para el tejado | 2 | EV000139 | Plástico |  |  |  |  | EG015560 | Racores para gases de escape y aire
EC011439 | 5 | Salida de tejado para conducto de aire circular | 15 | EF021491 |  | A | Material del collar para el tejado | 3 | EV000144 | Cable conductor |  |  |  |  | EG015560 | Racores para gases de escape y aire
EC011439 | 5 | Salida de tejado para conducto de aire circular | 15 | EF021491 |  | A | Material del collar para el tejado | 4 | EV000166 | Acero inoxidable |  |  |  |  | EG015560 | Racores para gases de escape y aire
EC011439 | 5 | Salida de tejado para conducto de aire circular | 15 | EF021491 |  | A | Material del collar para el tejado | 5 | EV000179 | Acero |  |  |  |  | EG015560 | Racores para gases de escape y aire
EC011439 | 5 | Salida de tejado para conducto de aire circular | 15 | EF021491 |  | A | Material del collar para el tejado | 6 | EV006723 | Zinc |  |  |  |  | EG015560 | Racores para gases de escape y aire
EC011439 | 5 | Salida de tejado para conducto de aire circular | 15 | EF021491 |  | A | Material del collar para el tejado | 7 | EV000154 | Otros |  |  |  |  | EG015560 | Racores para gases de escape y aire
EC011440 | 3 | Canal de pared para fluido de líquidos | 1 | EF002169 |  | A | Material | 1 | EV000072 | Aluminio |  |  |  |  | EG000006 | Canales de instalación para pared y suelo
EC011440 | 3 | Canal de pared para fluido de líquidos | 1 | EF002169 |  | A | Material | 2 | EV000179 | Acero |  |  |  |  | EG000006 | Canales de instalación para pared y suelo
EC011440 | 3 | Canal de pared para fluido de líquidos | 1 | EF002169 |  | A | Material | 3 | EV000166 | Acero inoxidable |  |  |  |  | EG000006 | Canales de instalación para pared y suelo
EC011440 | 3 | Canal de pared para fluido de líquidos | 1 | EF002169 |  | A | Material | 4 | EV000139 | Plástico |  |  |  |  | EG000006 | Canales de instalación para pared y suelo
EC011440 | 3 | Canal de pared para fluido de líquidos | 1 | EF002169 |  | A | Material | 5 | EV000154 | Otros |  |  |  |  | EG000006 | Canales de instalación para pared y suelo
EC011440 | 3 | Canal de pared para fluido de líquidos | 2 | EF000025 |  | L | Sin halógenos | [7 empty] | EG000006 | Canales de instalación para pared y suelo
EC011440 | 3 | Canal de pared para fluido de líquidos | 3 | EF000008 | EFI00008 | N | Anchura |  |  |  | EU570448 | mm | EU000051 | in | EG000006 | Canales de instalación para pared y suelo
EC011440 | 3 | Canal de pared para fluido de líquidos | 4 | EF000049 | EFI00049 | N | Profundidad |  |  |  | EU570448 | mm | EU000051 | in | EG000006 | Canales de instalación para pared y suelo
EC011440 | 3 | Canal de pared para fluido de líquidos | 5 | EF001438 | EFI01438 | N | Longitud |  |  |  | EU570448 | mm | EU000051 | in | EG000006 | Canales de instalación para pared y suelo
EC011440 | 3 | Canal de pared para fluido de líquidos | 6 | EF000007 |  | A | Color | 1 | EV000072 | Aluminio |  |  |  |  | EG000006 | Canales de instalación para pared y suelo
EC011440 | 3 | Canal de pared para fluido de líquidos | 6 | EF000007 |  | A | Color | 2 | EV000309 | Antracita |  |  |  |  | EG000006 | Canales de instalación para pared y suelo
EC011440 | 3 | Canal de pared para fluido de líquidos | 6 | EF000007 |  | A | Color | 3 | EV000206 | Negro |  |  |  |  | EG000006 | Canales de instalación para pared y suelo
EC011440 | 3 | Canal de pared para fluido de líquidos | 6 | EF000007 |  | A | Color | 4 | EV000082 | Bronce |  |  |  |  | EG000006 | Canales de instalación para pared y suelo
EC011440 | 3 | Canal de pared para fluido de líquidos | 6 | EF000007 |  | A | Color | 5 | EV000083 | Marrón |  |  |  |  | EG000006 | Canales de instalación para pared y suelo
EC011440 | 3 | Canal de pared para fluido de líquidos | 6 | EF000007 |  | A | Color | 6 | EV000119 | Dorado-Oro |  |  |  |  | EG000006 | Canales de instalación para pared y suelo
EC011440 | 3 | Canal de pared para fluido de líquidos | 6 | EF000007 |  | A | Color | 7 | EV000270 | Gris |  |  |  |  | EG000006 | Canales de instalación para pared y suelo
EC011440 | 3 | Canal de pared para fluido de líquidos | 6 | EF000007 |  | A | Color | 8 | EV000205 | Plata |  |  |  |  | EG000006 | Canales de instalación para pared y suelo
EC011440 | 3 | Canal de pared para fluido de líquidos | 6 | EF000007 |  | A | Color | 9 | EV000294 | Acero inox |  |  |  |  | EG000006 | Canales de instalación para pared y suelo
EC011440 | 3 | Canal de pared para fluido de líquidos | 6 | EF000007 |  | A | Color | 10 | EV000202 | Blanco |  |  |  |  | EG000006 | Canales de instalación para pared y suelo
EC011440 | 3 | Canal de pared para fluido de líquidos | 6 | EF000007 |  | A | Color | 11 | EV006723 | Zinc |  |  |  |  | EG000006 | Canales de instalación para pared y suelo
EC011440 | 3 | Canal de pared para fluido de líquidos | 6 | EF000007 |  | A | Color | 12 | EV000154 | Otros |  |  |  |  | EG000006 | Canales de instalación para pared y suelo
EC011440 | 3 | Canal de pared para fluido de líquidos | 7 | EF000116 |  | N | Número RAL | [7 empty] | EG000006 | Canales de instalación para pared y suelo
EC011440 | 3 | Canal de pared para fluido de líquidos | 8 | EF020928 |  | L | Adecuado para el exterior | [7 empty] | EG000006 | Canales de instalación para pared y suelo
EC011440 | 3 | Canal de pared para fluido de líquidos | 9 | EF001187 |  | L | Con tapa | [7 empty] | EG000006 | Canales de instalación para pared y suelo
EC011440 | 3 | Canal de pared para fluido de líquidos | 10 | EF012462 |  | L | Fijación interior de los cables | [7 empty] | EG000006 | Canales de instalación para pared y suelo
EC011440 | 3 | Canal de pared para fluido de líquidos | 11 | EF005474 |  | A | Grado de protección (IP) | 1 | EV006404 | IP00 |  |  |  |  | EG000006 | Canales de instalación para pared y suelo
EC011440 | 3 | Canal de pared para fluido de líquidos | 11 | EF005474 |  | A | Grado de protección (IP) | 2 | EV010695 | IP05 |  |  |  |  | EG000006 | Canales de instalación para pared y suelo
EC011440 | 3 | Canal de pared para fluido de líquidos | 11 | EF005474 |  | A | Grado de protección (IP) | 3 | EV006606 | IP10 |  |  |  |  | EG000006 | Canales de instalación para pared y suelo
EC011440 | 3 | Canal de pared para fluido de líquidos | 11 | EF005474 |  | A | Grado de protección (IP) | 4 | EV006607 | IP12 |  |  |  |  | EG000006 | Canales de instalación para pared y suelo
EC011440 | 3 | Canal de pared para fluido de líquidos | 11 | EF005474 |  | A | Grado de protección (IP) | 5 | EV010201 | IP13B |  |  |  |  | EG000006 | Canales de instalación para pared y suelo
EC011440 | 3 | Canal de pared para fluido de líquidos | 11 | EF005474 |  | A | Grado de protección (IP) | 6 | EV018152 | IP1X |  |  |  |  | EG000006 | Canales de instalación para pared y suelo
EC011440 | 3 | Canal de pared para fluido de líquidos | 11 | EF005474 |  | A | Grado de protección (IP) | 7 | EV006405 | IP20 |  |  |  |  | EG000006 | Canales de instalación para pared y suelo
EC011440 | 3 | Canal de pared para fluido de líquidos | 11 | EF005474 |  | A | Grado de protección (IP) | 8 | EV006406 | IP21 |  |  |  |  | EG000006 | Canales de instalación para pared y suelo
EC011440 | 3 | Canal de pared para fluido de líquidos | 11 | EF005474 |  | A | Grado de protección (IP) | 9 | EV006608 | IP22 |  |  |  |  | EG000006 | Canales de instalación para pared y suelo
EC011440 | 3 | Canal de pared para fluido de líquidos | 11 | EF005474 |  | A | Grado de protección (IP) | 10 | EV006407 | IP23 |  |  |  |  | EG000006 | Canales de instalación para pared y suelo
EC011440 | 3 | Canal de pared para fluido de líquidos | 11 | EF005474 |  | A | Grado de protección (IP) | 11 | EV006408 | IP24 |  |  |  |  | EG000006 | Canales de instalación para pared y suelo
EC011440 | 3 | Canal de pared para fluido de líquidos | 11 | EF005474 |  | A | Grado de protección (IP) | 12 | EV010200 | IP25 |  |  |  |  | EG000006 | Canales de instalación para pared y suelo
EC011440 | 3 | Canal de pared para fluido de líquidos | 11 | EF005474 |  | A | Grado de protección (IP) | 13 | EV006409 | IP2X |  |  |  |  | EG000006 | Canales de instalación para pared y suelo
EC011440 | 3 | Canal de pared para fluido de líquidos | 11 | EF005474 |  | A | Grado de protección (IP) | 14 | EV009848 | IP2XC |  |  |  |  | EG000006 | Canales de instalación para pared y suelo
EC011440 | 3 | Canal de pared para fluido de líquidos | 11 | EF005474 |  | A | Grado de protección (IP) | 15 | EV006410 | IP30 |  |  |  |  | EG000006 | Canales de instalación para pared y suelo
EC011440 | 3 | Canal de pared para fluido de líquidos | 11 | EF005474 |  | A | Grado de protección (IP) | 16 | EV006411 | IP31 |  |  |  |  | EG000006 | Canales de instalación para pared y suelo
EC011440 | 3 | Canal de pared para fluido de líquidos | 11 | EF005474 |  | A | Grado de protección (IP) | 17 | EV006412 | IP32 |  |  |  |  | EG000006 | Canales de instalación para pared y suelo
EC011440 | 3 | Canal de pared para fluido de líquidos | 11 | EF005474 |  | A | Grado de protección (IP) | 18 | EV006609 | IP33 |  |  |  |  | EG000006 | Canales de instalación para pared y suelo
EC011440 | 3 | Canal de pared para fluido de líquidos | 11 | EF005474 |  | A | Grado de protección (IP) | 19 | EV006413 | IP34 |  |  |  |  | EG000006 | Canales de instalación para pared y suelo
EC011440 | 3 | Canal de pared para fluido de líquidos | 11 | EF005474 |  | A | Grado de protección (IP) | 20 | EV006414 | IP3X |  |  |  |  | EG000006 | Canales de instalación para pared y suelo
EC011440 | 3 | Canal de pared para fluido de líquidos | 11 | EF005474 |  | A | Grado de protección (IP) | 21 | EV006415 | IP40 |  |  |  |  | EG000006 | Canales de instalación para pared y suelo
EC011440 | 3 | Canal de pared para fluido de líquidos | 11 | EF005474 |  | A | Grado de protección (IP) | 22 | EV006416 | IP41 |  |  |  |  | EG000006 | Canales de instalación para pared y suelo
EC011440 | 3 | Canal de pared para fluido de líquidos | 11 | EF005474 |  | A | Grado de protección (IP) | 23 | EV006417 | IP42 |  |  |  |  | EG000006 | Canales de instalación para pared y suelo
EC011440 | 3 | Canal de pared para fluido de líquidos | 11 | EF005474 |  | A | Grado de protección (IP) | 24 | EV006610 | IP43 |  |  |  |  | EG000006 | Canales de instalación para pared y suelo
EC011440 | 3 | Canal de pared para fluido de líquidos | 11 | EF005474 |  | A | Grado de protección (IP) | 25 | EV006418 | IP44 |  |  |  |  | EG000006 | Canales de instalación para pared y suelo
EC011440 | 3 | Canal de pared para fluido de líquidos | 11 | EF005474 |  | A | Grado de protección (IP) | 26 | EV006611 | IP45 |  |  |  |  | EG000006 | Canales de instalación para pared y suelo
EC011440 | 3 | Canal de pared para fluido de líquidos | 11 | EF005474 |  | A | Grado de protección (IP) | 27 | EV016379 | IP4X |  |  |  |  | EG000006 | Canales de instalación para pared y suelo
EC011440 | 3 | Canal de pared para fluido de líquidos | 11 | EF005474 |  | A | Grado de protección (IP) | 28 | EV006612 | IP50 |  |  |  |  | EG000006 | Canales de instalación para pared y suelo
EC011440 | 3 | Canal de pared para fluido de líquidos | 11 | EF005474 |  | A | Grado de protección (IP) | 29 | EV011859 | IP51 |  |  |  |  | EG000006 | Canales de instalación para pared y suelo
EC011440 | 3 | Canal de pared para fluido de líquidos | 11 | EF005474 |  | A | Grado de protección (IP) | 30 | EV006613 | IP52 |  |  |  |  | EG000006 | Canales de instalación para pared y suelo
EC011440 | 3 | Canal de pared para fluido de líquidos | 11 | EF005474 |  | A | Grado de protección (IP) | 31 | EV006614 | IP53 |  |  |  |  | EG000006 | Canales de instalación para pared y suelo
EC011440 | 3 | Canal de pared para fluido de líquidos | 11 | EF005474 |  | A | Grado de protección (IP) | 32 | EV006419 | IP54 |  |  |  |  | EG000006 | Canales de instalación para pared y suelo
EC011440 | 3 | Canal de pared para fluido de líquidos | 11 | EF005474 |  | A | Grado de protección (IP) | 33 | EV006420 | IP55 |  |  |  |  | EG000006 | Canales de instalación para pared y suelo
EC011440 | 3 | Canal de pared para fluido de líquidos | 11 | EF005474 |  | A | Grado de protección (IP) | 34 | EV006615 | IP56 |  |  |  |  | EG000006 | Canales de instalación para pared y suelo
EC011440 | 3 | Canal de pared para fluido de líquidos | 11 | EF005474 |  | A | Grado de protección (IP) | 35 | EV006616 | IP57 |  |  |  |  | EG000006 | Canales de instalación para pared y suelo
EC011440 | 3 | Canal de pared para fluido de líquidos | 11 | EF005474 |  | A | Grado de protección (IP) | 36 | EV006617 | IP58 |  |  |  |  | EG000006 | Canales de instalación para pared y suelo
EC011440 | 3 | Canal de pared para fluido de líquidos | 11 | EF005474 |  | A | Grado de protección (IP) | 37 | EV022592 | IP59K |  |  |  |  | EG000006 | Canales de instalación para pared y suelo
EC011440 | 3 | Canal de pared para fluido de líquidos | 11 | EF005474 |  | A | Grado de protección (IP) | 38 | EV016380 | IP5X |  |  |  |  | EG000006 | Canales de instalación para pared y suelo
EC011440 | 3 | Canal de pared para fluido de líquidos | 11 | EF005474 |  | A | Grado de protección (IP) | 39 | EV012091 | IP60 |  |  |  |  | EG000006 | Canales de instalación para pared y suelo
EC011440 | 3 | Canal de pared para fluido de líquidos | 11 | EF005474 |  | A | Grado de protección (IP) | 40 | EV006618 | IP64 |  |  |  |  | EG000006 | Canales de instalación para pared y suelo
EC011440 | 3 | Canal de pared para fluido de líquidos | 11 | EF005474 |  | A | Grado de protección (IP) | 41 | EV006421 | IP65 |  |  |  |  | EG000006 | Canales de instalación para pared y suelo
EC011440 | 3 | Canal de pared para fluido de líquidos | 11 | EF005474 |  | A | Grado de protección (IP) | 42 | EV006422 | IP66 |  |  |  |  | EG000006 | Canales de instalación para pared y suelo
EC011440 | 3 | Canal de pared para fluido de líquidos | 11 | EF005474 |  | A | Grado de protección (IP) | 43 | EV006423 | IP67 |  |  |  |  | EG000006 | Canales de instalación para pared y suelo
EC011440 | 3 | Canal de pared para fluido de líquidos | 11 | EF005474 |  | A | Grado de protección (IP) | 44 | EV006619 | IP68 |  |  |  |  | EG000006 | Canales de instalación para pared y suelo
EC011440 | 3 | Canal de pared para fluido de líquidos | 11 | EF005474 |  | A | Grado de protección (IP) | 45 | EV014666 | IP69 |  |  |  |  | EG000006 | Canales de instalación para pared y suelo
EC011440 | 3 | Canal de pared para fluido de líquidos | 11 | EF005474 |  | A | Grado de protección (IP) | 46 | EV008925 | IP65/IP67 |  |  |  |  | EG000006 | Canales de instalación para pared y suelo
EC011440 | 3 | Canal de pared para fluido de líquidos | 11 | EF005474 |  | A | Grado de protección (IP) | 47 | EV009288 | IP66/IP67 |  |  |  |  | EG000006 | Canales de instalación para pared y suelo
EC011440 | 3 | Canal de pared para fluido de líquidos | 11 | EF005474 |  | A | Grado de protección (IP) | 48 | EV015053 | IP66/IP67/IP69 |  |  |  |  | EG000006 | Canales de instalación para pared y suelo
EC011440 | 3 | Canal de pared para fluido de líquidos | 11 | EF005474 |  | A | Grado de protección (IP) | 49 | EV018075 | IP66K |  |  |  |  | EG000006 | Canales de instalación para pared y suelo
EC011440 | 3 | Canal de pared para fluido de líquidos | 11 | EF005474 |  | A | Grado de protección (IP) | 50 | EV013221 | IP67/IP69K |  |  |  |  | EG000006 | Canales de instalación para pared y suelo
EC011440 | 3 | Canal de pared para fluido de líquidos | 11 | EF005474 |  | A | Grado de protección (IP) | 51 | EV009289 | IP67K |  |  |  |  | EG000006 | Canales de instalación para pared y suelo
EC011440 | 3 | Canal de pared para fluido de líquidos | 11 | EF005474 |  | A | Grado de protección (IP) | 52 | EV013975 | IP68/IPX9K |  |  |  |  | EG000006 | Canales de instalación para pared y suelo
EC011440 | 3 | Canal de pared para fluido de líquidos | 11 | EF005474 |  | A | Grado de protección (IP) | 53 | EV016381 | IP6X |  |  |  |  | EG000006 | Canales de instalación para pared y suelo
EC011440 | 3 | Canal de pared para fluido de líquidos | 11 | EF005474 |  | A | Grado de protección (IP) | 54 | EV006620 | IPX0 |  |  |  |  | EG000006 | Canales de instalación para pared y suelo
EC011440 | 3 | Canal de pared para fluido de líquidos | 11 | EF005474 |  | A | Grado de protección (IP) | 55 | EV009850 | IPX1 |  |  |  |  | EG000006 | Canales de instalación para pared y suelo
EC011440 | 3 | Canal de pared para fluido de líquidos | 11 | EF005474 |  | A | Grado de protección (IP) | 56 | EV014960 | IPX2 |  |  |  |  | EG000006 | Canales de instalación para pared y suelo
EC011440 | 3 | Canal de pared para fluido de líquidos | 11 | EF005474 |  | A | Grado de protección (IP) | 57 | EV009851 | IPX3 |  |  |  |  | EG000006 | Canales de instalación para pared y suelo
EC011440 | 3 | Canal de pared para fluido de líquidos | 11 | EF005474 |  | A | Grado de protección (IP) | 58 | EV006621 | IPX4 |  |  |  |  | EG000006 | Canales de instalación para pared y suelo
EC011440 | 3 | Canal de pared para fluido de líquidos | 11 | EF005474 |  | A | Grado de protección (IP) | 59 | EV009852 | IPX5 |  |  |  |  | EG000006 | Canales de instalación para pared y suelo
EC011440 | 3 | Canal de pared para fluido de líquidos | 11 | EF005474 |  | A | Grado de protección (IP) | 60 | EV023670 | IPX6 |  |  |  |  | EG000006 | Canales de instalación para pared y suelo
EC011440 | 3 | Canal de pared para fluido de líquidos | 11 | EF005474 |  | A | Grado de protección (IP) | 61 | EV006622 | IPX7 |  |  |  |  | EG000006 | Canales de instalación para pared y suelo
EC011440 | 3 | Canal de pared para fluido de líquidos | 11 | EF005474 |  | A | Grado de protección (IP) | 62 | EV014665 | IPX8 |  |  |  |  | EG000006 | Canales de instalación para pared y suelo
EC011440 | 3 | Canal de pared para fluido de líquidos | 11 | EF005474 |  | A | Grado de protección (IP) | 63 | EV000154 | Otros |  |  |  |  | EG000006 | Canales de instalación para pared y suelo
EC011440 | 3 | Canal de pared para fluido de líquidos | 12 | EF004293 |  | A | Resistencia al impacto (IK) | 1 | EV011423 | IK00 |  |  |  |  | EG000006 | Canales de instalación para pared y suelo
EC011440 | 3 | Canal de pared para fluido de líquidos | 12 | EF004293 |  | A | Resistencia al impacto (IK) | 2 | EV006807 | IK01 |  |  |  |  | EG000006 | Canales de instalación para pared y suelo
EC011440 | 3 | Canal de pared para fluido de líquidos | 12 | EF004293 |  | A | Resistencia al impacto (IK) | 3 | EV006808 | IK02 |  |  |  |  | EG000006 | Canales de instalación para pared y suelo
EC011440 | 3 | Canal de pared para fluido de líquidos | 12 | EF004293 |  | A | Resistencia al impacto (IK) | 4 | EV006809 | IK03 |  |  |  |  | EG000006 | Canales de instalación para pared y suelo
EC011440 | 3 | Canal de pared para fluido de líquidos | 12 | EF004293 |  | A | Resistencia al impacto (IK) | 5 | EV006810 | IK04 |  |  |  |  | EG000006 | Canales de instalación para pared y suelo
EC011440 | 3 | Canal de pared para fluido de líquidos | 12 | EF004293 |  | A | Resistencia al impacto (IK) | 6 | EV006811 | IK05 |  |  |  |  | EG000006 | Canales de instalación para pared y suelo
EC011440 | 3 | Canal de pared para fluido de líquidos | 12 | EF004293 |  | A | Resistencia al impacto (IK) | 7 | EV006812 | IK06 |  |  |  |  | EG000006 | Canales de instalación para pared y suelo
EC011440 | 3 | Canal de pared para fluido de líquidos | 12 | EF004293 |  | A | Resistencia al impacto (IK) | 8 | EV006813 | IK07 |  |  |  |  | EG000006 | Canales de instalación para pared y suelo
EC011440 | 3 | Canal de pared para fluido de líquidos | 12 | EF004293 |  | A | Resistencia al impacto (IK) | 9 | EV006814 | IK08 |  |  |  |  | EG000006 | Canales de instalación para pared y suelo
EC011440 | 3 | Canal de pared para fluido de líquidos | 12 | EF004293 |  | A | Resistencia al impacto (IK) | 10 | EV006815 | IK09 |  |  |  |  | EG000006 | Canales de instalación para pared y suelo
EC011440 | 3 | Canal de pared para fluido de líquidos | 12 | EF004293 |  | A | Resistencia al impacto (IK) | 11 | EV008784 | IK10 |  |  |  |  | EG000006 | Canales de instalación para pared y suelo
EC011440 | 3 | Canal de pared para fluido de líquidos | 12 | EF004293 |  | A | Resistencia al impacto (IK) | 12 | EV011541 | > IK10 |  |  |  |  | EG000006 | Canales de instalación para pared y suelo
EC011440 | 3 | Canal de pared para fluido de líquidos | 12 | EF004293 |  | A | Resistencia al impacto (IK) | 13 | EV000154 | Otros |  |  |  |  | EG000006 | Canales de instalación para pared y suelo
EC011444 | 8 | Conducto de aire circular | 1 | EF000010 |  | A | Modelo | 1 | EV016475 | Conducto no aislado |  |  |  |  | EG015550 | Canalizaciones, tuberías y mangueras para gases de escape y aire
EC011444 | 8 | Conducto de aire circular | 1 | EF000010 |  | A | Modelo | 2 | EV016476 | Conducto aislado internamente |  |  |  |  | EG015550 | Canalizaciones, tuberías y mangueras para gases de escape y aire
EC011444 | 8 | Conducto de aire circular | 1 | EF000010 |  | A | Modelo | 3 | EV016477 | Conducto aislado externamente |  |  |  |  | EG015550 | Canalizaciones, tuberías y mangueras para gases de escape y aire
EC011444 | 8 | Conducto de aire circular | 1 | EF000010 |  | A | Modelo | 4 | EV016479 | Conducto aislado de doble pared |  |  |  |  | EG015550 | Canalizaciones, tuberías y mangueras para gases de escape y aire
EC011444 | 8 | Conducto de aire circular | 1 | EF000010 |  | A | Modelo | 5 | EV016478 | Conducto de espuma rígido (completamente aislado) |  |  |  |  | EG015550 | Canalizaciones, tuberías y mangueras para gases de escape y aire
EC011444 | 8 | Conducto de aire circular | 1 | EF000010 |  | A | Modelo | 6 | EV000154 | Otros |  |  |  |  | EG015550 | Canalizaciones, tuberías y mangueras para gases de escape y aire
EC011444 | 8 | Conducto de aire circular | 2 | EF004827 |  | A | Material del conducto | 1 | EV000072 | Aluminio |  |  |  |  | EG015550 | Canalizaciones, tuberías y mangueras para gases de escape y aire
EC011444 | 8 | Conducto de aire circular | 2 | EF004827 |  | A | Material del conducto | 2 | EV000139 | Plástico |  |  |  |  | EG015550 | Canalizaciones, tuberías y mangueras para gases de escape y aire
EC011444 | 8 | Conducto de aire circular | 2 | EF004827 |  | A | Material del conducto | 3 | EV000166 | Acero inoxidable |  |  |  |  | EG015550 | Canalizaciones, tuberías y mangueras para gases de escape y aire
EC011444 | 8 | Conducto de aire circular | 2 | EF004827 |  | A | Material del conducto | 4 | EV000179 | Acero |  |  |  |  | EG015550 | Canalizaciones, tuberías y mangueras para gases de escape y aire
EC011444 | 8 | Conducto de aire circular | 2 | EF004827 |  | A | Material del conducto | 5 | EV000154 | Otros |  |  |  |  | EG015550 | Canalizaciones, tuberías y mangueras para gases de escape y aire
EC011444 | 8 | Conducto de aire circular | 3 | EF014015 |  | A | Calidad de material del conducto | 1 | EV021590 | AlMg3 (3.3503) |  |  |  |  | EG015550 | Canalizaciones, tuberías y mangueras para gases de escape y aire
EC011444 | 8 | Conducto de aire circular | 3 | EF014015 |  | A | Calidad de material del conducto | 2 | EV021523 | AlMgSi 0,5 (3.3206) |  |  |  |  | EG015550 | Canalizaciones, tuberías y mangueras para gases de escape y aire
EC011444 | 8 | Conducto de aire circular | 3 | EF014015 |  | A | Calidad de material del conducto | 3 | EV021536 | Al 99,0 (3.0205) |  |  |  |  | EG015550 | Canalizaciones, tuberías y mangueras para gases de escape y aire
EC011444 | 8 | Conducto de aire circular | 3 | EF014015 |  | A | Calidad de material del conducto | 4 | EV021520 | Al 99,5 (3.0255) |  |  |  |  | EG015550 | Canalizaciones, tuberías y mangueras para gases de escape y aire
EC011444 | 8 | Conducto de aire circular | 3 | EF014015 |  | A | Calidad de material del conducto | 5 | EV008430 | Acero inoxidable 304 (1.4301) |  |  |  |  | EG015550 | Canalizaciones, tuberías y mangueras para gases de escape y aire
EC011444 | 8 | Conducto de aire circular | 3 | EF014015 |  | A | Calidad de material del conducto | 6 | EV008431 | Acero inoxidable 316 (1,4401) |  |  |  |  | EG015550 | Canalizaciones, tuberías y mangueras para gases de escape y aire
EC011444 | 8 | Conducto de aire circular | 3 | EF014015 |  | A | Calidad de material del conducto | 7 | EV000157 | PE |  |  |  |  | EG015550 | Canalizaciones, tuberías y mangueras para gases de escape y aire
EC011444 | 8 | Conducto de aire circular | 3 | EF014015 |  | A | Calidad de material del conducto | 8 | EV001608 | Polipropileno |  |  |  |  | EG015550 | Canalizaciones, tuberías y mangueras para gases de escape y aire
EC011444 | 8 | Conducto de aire circular | 3 | EF014015 |  | A | Calidad de material del conducto | 9 | EV000163 | PVC |  |  |  |  | EG015550 | Canalizaciones, tuberías y mangueras para gases de escape y aire
EC011444 | 8 | Conducto de aire circular | 3 | EF014015 |  | A | Calidad de material del conducto | 10 | EV000154 | Otros |  |  |  |  | EG015550 | Canalizaciones, tuberías y mangueras para gases de escape y aire
EC011444 | 8 | Conducto de aire circular | 4 | EF014016 | EFI14016 | N | Espesor de la pared del conducto |  |  |  | EU570448 | mm | EU000051 | in | EG015550 | Canalizaciones, tuberías y mangueras para gases de escape y aire
EC011444 | 8 | Conducto de aire circular | 5 | EF022465 |  | A | Tipo de producción | 1 | EV020695 | Plegado en espiral |  |  |  |  | EG015550 | Canalizaciones, tuberías y mangueras para gases de escape y aire
EC011444 | 8 | Conducto de aire circular | 5 | EF022465 |  | A | Tipo de producción | 2 | EV020696 | Plegado longitudinal |  |  |  |  | EG015550 | Canalizaciones, tuberías y mangueras para gases de escape y aire
EC011444 | 8 | Conducto de aire circular | 5 | EF022465 |  | A | Tipo de producción | 3 | EV020697 | Soldado longitudinalmente |  |  |  |  | EG015550 | Canalizaciones, tuberías y mangueras para gases de escape y aire
EC011444 | 8 | Conducto de aire circular | 5 | EF022465 |  | A | Tipo de producción | 4 | EV021521 | Sin costura |  |  |  |  | EG015550 | Canalizaciones, tuberías y mangueras para gases de escape y aire
EC011444 | 8 | Conducto de aire circular | 5 | EF022465 |  | A | Tipo de producción | 5 | EV000154 | Otros |  |  |  |  | EG015550 | Canalizaciones, tuberías y mangueras para gases de escape y aire
EC011444 | 8 | Conducto de aire circular | 6 | EF008118 |  | A | Material de aislamiento | 1 | EV021528 | Cavidad de aire |  |  |  |  | EG015550 | Canalizaciones, tuberías y mangueras para gases de escape y aire
EC011444 | 8 | Conducto de aire circular | 6 | EF008118 |  | A | Material de aislamiento | 2 | EV020368 | Lana de vidrio |  |  |  |  | EG015550 | Canalizaciones, tuberías y mangueras para gases de escape y aire
EC011444 | 8 | Conducto de aire circular | 6 | EF008118 |  | A | Material de aislamiento | 3 | EV020761 | Lana de roca |  |  |  |  | EG015550 | Canalizaciones, tuberías y mangueras para gases de escape y aire
EC011444 | 8 | Conducto de aire circular | 6 | EF008118 |  | A | Material de aislamiento | 4 | EV016410 | Polietileno expandido (EPE) |  |  |  |  | EG015550 | Canalizaciones, tuberías y mangueras para gases de escape y aire
EC011444 | 8 | Conducto de aire circular | 6 | EF008118 |  | A | Material de aislamiento | 5 | EV016398 | Polipropileno expandido (EPP) |  |  |  |  | EG015550 | Canalizaciones, tuberías y mangueras para gases de escape y aire
EC011444 | 8 | Conducto de aire circular | 6 | EF008118 |  | A | Material de aislamiento | 6 | EV022017 | EPS |  |  |  |  | EG015550 | Canalizaciones, tuberías y mangueras para gases de escape y aire
EC011444 | 8 | Conducto de aire circular | 6 | EF008118 |  | A | Material de aislamiento | 7 | EV021771 | Espuma fenólica |  |  |  |  | EG015550 | Canalizaciones, tuberías y mangueras para gases de escape y aire
EC011444 | 8 | Conducto de aire circular | 6 | EF008118 |  | A | Material de aislamiento | 8 | EV021692 | Poliisocianurato (PIR) |  |  |  |  | EG015550 | Canalizaciones, tuberías y mangueras para gases de escape y aire
EC011444 | 8 | Conducto de aire circular | 6 | EF008118 |  | A | Material de aislamiento | 9 | EV004190 | PUR (Poliuretano) |  |  |  |  | EG015550 | Canalizaciones, tuberías y mangueras para gases de escape y aire
EC011444 | 8 | Conducto de aire circular | 6 | EF008118 |  | A | Material de aislamiento | 10 | EV009537 | Elastómero (PES) |  |  |  |  | EG015550 | Canalizaciones, tuberías y mangueras para gases de escape y aire
EC011444 | 8 | Conducto de aire circular | 6 | EF008118 |  | A | Material de aislamiento | 11 | EV000154 | Otros |  |  |  |  | EG015550 | Canalizaciones, tuberías y mangueras para gases de escape y aire
EC011444 | 8 | Conducto de aire circular | 7 | EF004810 | EFI04810 | N | Poder de aislamiento |  |  |  | EU570448 | mm | EU000051 | in | EG015550 | Canalizaciones, tuberías y mangueras para gases de escape y aire
EC011444 | 8 | Conducto de aire circular | 8 | EF024503 |  | A | Protección superficial exterior | 1 | EV006034 | Sin tratamiento |  |  |  |  | EG015550 | Canalizaciones, tuberías y mangueras para gases de escape y aire
EC011444 | 8 | Conducto de aire circular | 8 | EF024503 |  | A | Protección superficial exterior | 2 | EV008023 | Papel de aluminio |  |  |  |  | EG015550 | Canalizaciones, tuberías y mangueras para gases de escape y aire
EC011444 | 8 | Conducto de aire circular | 8 | EF024503 |  | A | Protección superficial exterior | 3 | EV003508 | Alquitrán |  |  |  |  | EG015550 | Canalizaciones, tuberías y mangueras para gases de escape y aire
EC011444 | 8 | Conducto de aire circular | 8 | EF024503 |  | A | Protección superficial exterior | 4 | EV001753 | Revestido |  |  |  |  | EG015550 | Canalizaciones, tuberías y mangueras para gases de escape y aire
EC011444 | 8 | Conducto de aire circular | 8 | EF024503 |  | A | Protección superficial exterior | 5 | EV000253 | Sendzimir galvanizado |  |  |  |  | EG015550 | Canalizaciones, tuberías y mangueras para gases de escape y aire
EC011444 | 8 | Conducto de aire circular | 8 | EF024503 |  | A | Protección superficial exterior | 6 | EV000254 | Galvanizado en caliente |  |  |  |  | EG015550 | Canalizaciones, tuberías y mangueras para gases de escape y aire
EC011444 | 8 | Conducto de aire circular | 8 | EF024503 |  | A | Protección superficial exterior | 7 | EV000154 | Otros |  |  |  |  | EG015550 | Canalizaciones, tuberías y mangueras para gases de escape y aire
EC011444 | 8 | Conducto de aire circular | 9 | EF024502 |  | A | Protección superficial interior | 1 | EV006034 | Sin tratamiento |  |  |  |  | EG015550 | Canalizaciones, tuberías y mangueras para gases de escape y aire
EC011444 | 8 | Conducto de aire circular | 9 | EF024502 |  | A | Protección superficial interior | 2 | EV008023 | Papel de aluminio |  |  |  |  | EG015550 | Canalizaciones, tuberías y mangueras para gases de escape y aire
EC011444 | 8 | Conducto de aire circular | 9 | EF024502 |  | A | Protección superficial interior | 3 | EV001753 | Revestido |  |  |  |  | EG015550 | Canalizaciones, tuberías y mangueras para gases de escape y aire
EC011444 | 8 | Conducto de aire circular | 9 | EF024502 |  | A | Protección superficial interior | 4 | EV000253 | Sendzimir galvanizado |  |  |  |  | EG015550 | Canalizaciones, tuberías y mangueras para gases de escape y aire
EC011444 | 8 | Conducto de aire circular | 9 | EF024502 |  | A | Protección superficial interior | 5 | EV000254 | Galvanizado en caliente |  |  |  |  | EG015550 | Canalizaciones, tuberías y mangueras para gases de escape y aire
EC011444 | 8 | Conducto de aire circular | 9 | EF024502 |  | A | Protección superficial interior | 6 | EV000154 | Otros |  |  |  |  | EG015550 | Canalizaciones, tuberías y mangueras para gases de escape y aire
EC011444 | 8 | Conducto de aire circular | 10 | EF014667 |  | L | Pared interior perforada | [7 empty] | EG015550 | Canalizaciones, tuberías y mangueras para gases de escape y aire
EC011444 | 8 | Conducto de aire circular | 11 | EF010263 |  | A | Color exterior | 1 | EV000072 | Aluminio |  |  |  |  | EG015550 | Canalizaciones, tuberías y mangueras para gases de escape y aire
EC011444 | 8 | Conducto de aire circular | 11 | EF010263 |  | A | Color exterior | 2 | EV000206 | Negro |  |  |  |  | EG015550 | Canalizaciones, tuberías y mangueras para gases de escape y aire
EC011444 | 8 | Conducto de aire circular | 11 | EF010263 |  | A | Color exterior | 3 | EV000080 | Azul |  |  |  |  | EG015550 | Canalizaciones, tuberías y mangueras para gases de escape y aire
EC011444 | 8 | Conducto de aire circular | 11 | EF010263 |  | A | Color exterior | 4 | EV000235 | Verde |  |  |  |  | EG015550 | Canalizaciones, tuberías y mangueras para gases de escape y aire
EC011444 | 8 | Conducto de aire circular | 11 | EF010263 |  | A | Color exterior | 5 | EV000270 | Gris |  |  |  |  | EG015550 | Canalizaciones, tuberías y mangueras para gases de escape y aire
EC011444 | 8 | Conducto de aire circular | 11 | EF010263 |  | A | Color exterior | 6 | EV000233 | Rojo |  |  |  |  | EG015550 | Canalizaciones, tuberías y mangueras para gases de escape y aire
EC011444 | 8 | Conducto de aire circular | 11 | EF010263 |  | A | Color exterior | 7 | EV000294 | Acero inox |  |  |  |  | EG015550 | Canalizaciones, tuberías y mangueras para gases de escape y aire
EC011444 | 8 | Conducto de aire circular | 11 | EF010263 |  | A | Color exterior | 8 | EV000202 | Blanco |  |  |  |  | EG015550 | Canalizaciones, tuberías y mangueras para gases de escape y aire
EC011444 | 8 | Conducto de aire circular | 11 | EF010263 |  | A | Color exterior | 9 | EV006723 | Zinc |  |  |  |  | EG015550 | Canalizaciones, tuberías y mangueras para gases de escape y aire
EC011444 | 8 | Conducto de aire circular | 11 | EF010263 |  | A | Color exterior | 10 | EV000154 | Otros |  |  |  |  | EG015550 | Canalizaciones, tuberías y mangueras para gases de escape y aire
EC011444 | 8 | Conducto de aire circular | 12 | EF020311 | EFI20311 | N | Diámetro nominal del conducto |  |  |  | EU570448 | mm | EU000051 | in | EG015550 | Canalizaciones, tuberías y mangueras para gases de escape y aire
EC011444 | 8 | Conducto de aire circular | 13 | EF000321 |  | A | Conexión 1 | 1 | EV020339 | Terminal de canal |  |  |  |  | EG015550 | Canalizaciones, tuberías y mangueras para gases de escape y aire
EC011444 | 8 | Conducto de aire circular | 13 | EF000321 |  | A | Conexión 1 | 2 | EV020338 | Extremo de inserción |  |  |  |  | EG015550 | Canalizaciones, tuberías y mangueras para gases de escape y aire
EC011444 | 8 | Conducto de aire circular | 13 | EF000321 |  | A | Conexión 1 | 3 | EV000106 | Brida |  |  |  |  | EG015550 | Canalizaciones, tuberías y mangueras para gases de escape y aire
EC011444 | 8 | Conducto de aire circular | 13 | EF000321 |  | A | Conexión 1 | 4 | EV020084 | Boquilla pegamento |  |  |  |  | EG015550 | Canalizaciones, tuberías y mangueras para gases de escape y aire
EC011444 | 8 | Conducto de aire circular | 13 | EF000321 |  | A | Conexión 1 | 5 | EV020001 | Manguito adhesivo |  |  |  |  | EG015550 | Canalizaciones, tuberías y mangueras para gases de escape y aire
EC011444 | 8 | Conducto de aire circular | 13 | EF000321 |  | A | Conexión 1 | 6 | EV020340 | Borde perlado |  |  |  |  | EG015550 | Canalizaciones, tuberías y mangueras para gases de escape y aire
EC011444 | 8 | Conducto de aire circular | 13 | EF000321 |  | A | Conexión 1 | 7 | EV000154 | Otros |  |  |  |  | EG015550 | Canalizaciones, tuberías y mangueras para gases de escape y aire
EC011444 | 8 | Conducto de aire circular | 14 | EF000322 |  | A | Conexión 2 | 1 | EV020339 | Terminal de canal |  |  |  |  | EG015550 | Canalizaciones, tuberías y mangueras para gases de escape y aire
EC011444 | 8 | Conducto de aire circular | 14 | EF000322 |  | A | Conexión 2 | 2 | EV020338 | Extremo de inserción |  |  |  |  | EG015550 | Canalizaciones, tuberías y mangueras para gases de escape y aire
EC011444 | 8 | Conducto de aire circular | 14 | EF000322 |  | A | Conexión 2 | 3 | EV000106 | Brida |  |  |  |  | EG015550 | Canalizaciones, tuberías y mangueras para gases de escape y aire
EC011444 | 8 | Conducto de aire circular | 14 | EF000322 |  | A | Conexión 2 | 4 | EV020084 | Boquilla pegamento |  |  |  |  | EG015550 | Canalizaciones, tuberías y mangueras para gases de escape y aire
EC011444 | 8 | Conducto de aire circular | 14 | EF000322 |  | A | Conexión 2 | 5 | EV020001 | Manguito adhesivo |  |  |  |  | EG015550 | Canalizaciones, tuberías y mangueras para gases de escape y aire
EC011444 | 8 | Conducto de aire circular | 14 | EF000322 |  | A | Conexión 2 | 6 | EV020340 | Borde perlado |  |  |  |  | EG015550 | Canalizaciones, tuberías y mangueras para gases de escape y aire
EC011444 | 8 | Conducto de aire circular | 14 | EF000322 |  | A | Conexión 2 | 7 | EV000154 | Otros |  |  |  |  | EG015550 | Canalizaciones, tuberías y mangueras para gases de escape y aire
EC011444 | 8 | Conducto de aire circular | 15 | EF024583 |  | L | Con perfil de encaje | [7 empty] | EG015550 | Canalizaciones, tuberías y mangueras para gases de escape y aire
EC011444 | 8 | Conducto de aire circular | 16 | EF024584 |  | L | Con borne de conexión | [7 empty] | EG015550 | Canalizaciones, tuberías y mangueras para gases de escape y aire
EC011444 | 8 | Conducto de aire circular | 17 | EF005660 |  | A | Comportamiento a la flexión | 1 | EV000187 | Rígido |  |  |  |  | EG015550 | Canalizaciones, tuberías y mangueras para gases de escape y aire
EC011444 | 8 | Conducto de aire circular | 17 | EF005660 |  | A | Comportamiento a la flexión | 2 | EV003916 | Plegable |  |  |  |  | EG015550 | Canalizaciones, tuberías y mangueras para gases de escape y aire
EC011444 | 8 | Conducto de aire circular | 18 | EF001438 | EFI01438 | N | Longitud |  |  |  | EU570448 | mm | EU000051 | in | EG015550 | Canalizaciones, tuberías y mangueras para gases de escape y aire
EC011444 | 8 | Conducto de aire circular | 19 | EF006318 | EFI06318 | N | Longitud de trabajo |  |  |  | EU570448 | mm | EU000051 | in | EG015550 | Canalizaciones, tuberías y mangueras para gases de escape y aire
EC011444 | 8 | Conducto de aire circular | 20 | EF013996 |  | L | Empotrable en hormigón | [7 empty] | EG015550 | Canalizaciones, tuberías y mangueras para gases de escape y aire
EC011444 | 8 | Conducto de aire circular | 21 | EF025346 | EFI25346 | N | Resistencia térmica Rd |  |  |  | EU571060 | (m².K)/W | EU571128 |  | EG015550 | Canalizaciones, tuberías y mangueras para gases de escape y aire
EC011444 | 8 | Conducto de aire circular | 22 | EF012078 |  | L | Ejecución antibacteriana | [7 empty] | EG015550 | Canalizaciones, tuberías y mangueras para gases de escape y aire
EC011444 | 8 | Conducto de aire circular | 23 | EF001467 |  | L | Diseño antiestático | [7 empty] | EG015550 | Canalizaciones, tuberías y mangueras para gases de escape y aire
EC011444 | 8 | Conducto de aire circular | 24 | EFSE0002 |  | L | Tipo de homologación según BBR / EKS | [7 empty] | EG015550 | Canalizaciones, tuberías y mangueras para gases de escape y aire
EC011455 | 4 | Pieza en T para conducto de aire rectangular (90 grados) | 1 | EF002169 |  | A | Material | 1 | EV000072 | Aluminio |  |  |  |  | EG015560 | Racores para gases de escape y aire
EC011455 | 4 | Pieza en T para conducto de aire rectangular (90 grados) | 1 | EF002169 |  | A | Material | 2 | EV004810 | Espuma dura |  |  |  |  | EG015560 | Racores para gases de escape y aire
EC011455 | 4 | Pieza en T para conducto de aire rectangular (90 grados) | 1 | EF002169 |  | A | Material | 3 | EV000139 | Plástico |  |  |  |  | EG015560 | Racores para gases de escape y aire
EC011455 | 4 | Pieza en T para conducto de aire rectangular (90 grados) | 1 | EF002169 |  | A | Material | 4 | EV000166 | Acero inoxidable |  |  |  |  | EG015560 | Racores para gases de escape y aire
EC011455 | 4 | Pieza en T para conducto de aire rectangular (90 grados) | 1 | EF002169 |  | A | Material | 5 | EV000179 | Acero |  |  |  |  | EG015560 | Racores para gases de escape y aire
EC011455 | 4 | Pieza en T para conducto de aire rectangular (90 grados) | 1 | EF002169 |  | A | Material | 6 | EV000154 | Otros |  |  |  |  | EG015560 | Racores para gases de escape y aire
EC011455 | 4 | Pieza en T para conducto de aire rectangular (90 grados) | 2 | EF001257 |  | A | Calidad del material | 1 | EV008431 | Acero inoxidable 316 (1,4401) |  |  |  |  | EG015560 | Racores para gases de escape y aire
EC011455 | 4 | Pieza en T para conducto de aire rectangular (90 grados) | 2 | EF001257 |  | A | Calidad del material | 2 | EV008430 | Acero inoxidable 304 (1.4301) |  |  |  |  | EG015560 | Racores para gases de escape y aire
EC011455 | 4 | Pieza en T para conducto de aire rectangular (90 grados) | 2 | EF001257 |  | A | Calidad del material | 3 | EV021536 | Al 99,0 (3.0205) |  |  |  |  | EG015560 | Racores para gases de escape y aire
EC011455 | 4 | Pieza en T para conducto de aire rectangular (90 grados) | 2 | EF001257 |  | A | Calidad del material | 4 | EV021520 | Al 99,5 (3.0255) |  |  |  |  | EG015560 | Racores para gases de escape y aire
EC011455 | 4 | Pieza en T para conducto de aire rectangular (90 grados) | 2 | EF001257 |  | A | Calidad del material | 5 | EV021523 | AlMgSi 0,5 (3.3206) |  |  |  |  | EG015560 | Racores para gases de escape y aire
EC011455 | 4 | Pieza en T para conducto de aire rectangular (90 grados) | 2 | EF001257 |  | A | Calidad del material | 6 | EV020030 | Acero COR-TEN |  |  |  |  | EG015560 | Racores para gases de escape y aire
EC011455 | 4 | Pieza en T para conducto de aire rectangular (90 grados) | 2 | EF001257 |  | A | Calidad del material | 7 | EV020368 | Lana de vidrio |  |  |  |  | EG015560 | Racores para gases de escape y aire
EC011455 | 4 | Pieza en T para conducto de aire rectangular (90 grados) | 2 | EF001257 |  | A | Calidad del material | 8 | EV020761 | Lana de roca |  |  |  |  | EG015560 | Racores para gases de escape y aire
EC011455 | 4 | Pieza en T para conducto de aire rectangular (90 grados) | 2 | EF001257 |  | A | Calidad del material | 9 | EV021771 | Espuma fenólica |  |  |  |  | EG015560 | Racores para gases de escape y aire
EC011455 | 4 | Pieza en T para conducto de aire rectangular (90 grados) | 2 | EF001257 |  | A | Calidad del material | 10 | EV021772 | Espuma PIR |  |  |  |  | EG015560 | Racores para gases de escape y aire
EC011455 | 4 | Pieza en T para conducto de aire rectangular (90 grados) | 2 | EF001257 |  | A | Calidad del material | 11 | EV004190 | PUR (Poliuretano) |  |  |  |  | EG015560 | Racores para gases de escape y aire
EC011455 | 4 | Pieza en T para conducto de aire rectangular (90 grados) | 2 | EF001257 |  | A | Calidad del material | 12 | EV000163 | PVC |  |  |  |  | EG015560 | Racores para gases de escape y aire
EC011455 | 4 | Pieza en T para conducto de aire rectangular (90 grados) | 2 | EF001257 |  | A | Calidad del material | 13 | EV001608 | Polipropileno |  |  |  |  | EG015560 | Racores para gases de escape y aire
EC011455 | 4 | Pieza en T para conducto de aire rectangular (90 grados) | 2 | EF001257 |  | A | Calidad del material | 14 | EV000154 | Otros |  |  |  |  | EG015560 | Racores para gases de escape y aire
EC011455 | 4 | Pieza en T para conducto de aire rectangular (90 grados) | 3 | EF020423 |  | A | Modelo de codo | 1 | EV003873 | En ángulo recto |  |  |  |  | EG015560 | Racores para gases de escape y aire
EC011455 | 4 | Pieza en T para conducto de aire rectangular (90 grados) | 3 | EF020423 |  | A | Modelo de codo | 2 | EV013017 | Con fluidez |  |  |  |  | EG015560 | Racores para gases de escape y aire
EC011455 | 4 | Pieza en T para conducto de aire rectangular (90 grados) | 4 | EF010181 | EFI10181 | N | Ancho nominal del conducto empalme 1 |  |  |  | EU570448 | mm | EU000051 | in | EG015560 | Racores para gases de escape y aire
EC011455 | 4 | Pieza en T para conducto de aire rectangular (90 grados) | 5 | EF010465 | EFI10465 | N | Ancho nominal del conducto derivación |  |  |  | EU570448 | mm | EU000051 | in | EG015560 | Racores para gases de escape y aire
EC011455 | 4 | Pieza en T para conducto de aire rectangular (90 grados) | 6 | EF011544 | EFI11544 | N | Ancho nominal conducto empalme 3 |  |  |  | EU570448 | mm | EU000051 | in | EG015560 | Racores para gases de escape y aire
EC011455 | 4 | Pieza en T para conducto de aire rectangular (90 grados) | 7 | EF010182 | EFI10182 | N | Altura nominal del conducto empalme 1 |  |  |  | EU570448 | mm | EU000051 | in | EG015560 | Racores para gases de escape y aire
EC011455 | 4 | Pieza en T para conducto de aire rectangular (90 grados) | 8 | EF010466 | EFI10466 | N | Altura nominal de conducto derivación |  |  |  | EU570448 | mm | EU000051 | in | EG015560 | Racores para gases de escape y aire
EC011455 | 4 | Pieza en T para conducto de aire rectangular (90 grados) | 9 | EF011545 | EFI11545 | N | Altura nominal conducto empalme 3 |  |  |  | EU570448 | mm | EU000051 | in | EG015560 | Racores para gases de escape y aire
EC011455 | 4 | Pieza en T para conducto de aire rectangular (90 grados) | 10 | EF020153 | EFI20153 | N | Modificación en uso de la longitud para toma 1 |  |  |  | EU570448 | mm | EU000051 | in | EG015560 | Racores para gases de escape y aire
EC011455 | 4 | Pieza en T para conducto de aire rectangular (90 grados) | 11 | EF021627 | EFI21627 | N | Longitud efectiva derivación 1 |  |  |  | EU570448 | mm | EU000051 | in | EG015560 | Racores para gases de escape y aire
EC011455 | 4 | Pieza en T para conducto de aire rectangular (90 grados) | 12 | EF020160 | EFI20160 | N | Longitud efectiva toma 3 |  |  |  | EU570448 | mm | EU000051 | in | EG015560 | Racores para gases de escape y aire
EC011455 | 4 | Pieza en T para conducto de aire rectangular (90 grados) | 13 | EF000321 |  | A | Conexión 1 | 1 | EV020338 | Extremo de inserción |  |  |  |  | EG015560 | Racores para gases de escape y aire
EC011455 | 4 | Pieza en T para conducto de aire rectangular (90 grados) | 13 | EF000321 |  | A | Conexión 1 | 2 | EV020339 | Terminal de canal |  |  |  |  | EG015560 | Racores para gases de escape y aire
EC011455 | 4 | Pieza en T para conducto de aire rectangular (90 grados) | 13 | EF000321 |  | A | Conexión 1 | 3 | EV020341 | Perfil en ángulo |  |  |  |  | EG015560 | Racores para gases de escape y aire
EC011455 | 4 | Pieza en T para conducto de aire rectangular (90 grados) | 13 | EF000321 |  | A | Conexión 1 | 4 | EV020687 | Perfil de conexión de canal |  |  |  |  | EG015560 | Racores para gases de escape y aire
EC011455 | 4 | Pieza en T para conducto de aire rectangular (90 grados) | 13 | EF000321 |  | A | Conexión 1 | 5 | EV020084 | Boquilla pegamento |  |  |  |  | EG015560 | Racores para gases de escape y aire
EC011455 | 4 | Pieza en T para conducto de aire rectangular (90 grados) | 13 | EF000321 |  | A | Conexión 1 | 6 | EV020001 | Manguito adhesivo |  |  |  |  | EG015560 | Racores para gases de escape y aire
EC011455 | 4 | Pieza en T para conducto de aire rectangular (90 grados) | 13 | EF000321 |  | A | Conexión 1 | 7 | EV000154 | Otros |  |  |  |  | EG015560 | Racores para gases de escape y aire
EC011455 | 4 | Pieza en T para conducto de aire rectangular (90 grados) | 14 | EF022408 |  | A | Conexión de la derivación | 1 | EV020338 | Extremo de inserción |  |  |  |  | EG015560 | Racores para gases de escape y aire
EC011455 | 4 | Pieza en T para conducto de aire rectangular (90 grados) | 14 | EF022408 |  | A | Conexión de la derivación | 2 | EV020339 | Terminal de canal |  |  |  |  | EG015560 | Racores para gases de escape y aire
EC011455 | 4 | Pieza en T para conducto de aire rectangular (90 grados) | 14 | EF022408 |  | A | Conexión de la derivación | 3 | EV020341 | Perfil en ángulo |  |  |  |  | EG015560 | Racores para gases de escape y aire
EC011455 | 4 | Pieza en T para conducto de aire rectangular (90 grados) | 14 | EF022408 |  | A | Conexión de la derivación | 4 | EV020687 | Perfil de conexión de canal |  |  |  |  | EG015560 | Racores para gases de escape y aire
EC011455 | 4 | Pieza en T para conducto de aire rectangular (90 grados) | 14 | EF022408 |  | A | Conexión de la derivación | 5 | EV020084 | Boquilla pegamento |  |  |  |  | EG015560 | Racores para gases de escape y aire
EC011455 | 4 | Pieza en T para conducto de aire rectangular (90 grados) | 14 | EF022408 |  | A | Conexión de la derivación | 6 | EV020001 | Manguito adhesivo |  |  |  |  | EG015560 | Racores para gases de escape y aire
EC011455 | 4 | Pieza en T para conducto de aire rectangular (90 grados) | 14 | EF022408 |  | A | Conexión de la derivación | 7 | EV000154 | Otros |  |  |  |  | EG015560 | Racores para gases de escape y aire
EC011455 | 4 | Pieza en T para conducto de aire rectangular (90 grados) | 15 | EF020065 |  | A | Toma 3 | 1 | EV020338 | Extremo de inserción |  |  |  |  | EG015560 | Racores para gases de escape y aire
EC011455 | 4 | Pieza en T para conducto de aire rectangular (90 grados) | 15 | EF020065 |  | A | Toma 3 | 2 | EV020339 | Terminal de canal |  |  |  |  | EG015560 | Racores para gases de escape y aire
EC011455 | 4 | Pieza en T para conducto de aire rectangular (90 grados) | 15 | EF020065 |  | A | Toma 3 | 3 | EV020341 | Perfil en ángulo |  |  |  |  | EG015560 | Racores para gases de escape y aire
EC011455 | 4 | Pieza en T para conducto de aire rectangular (90 grados) | 15 | EF020065 |  | A | Toma 3 | 4 | EV020687 | Perfil de conexión de canal |  |  |  |  | EG015560 | Racores para gases de escape y aire
EC011455 | 4 | Pieza en T para conducto de aire rectangular (90 grados) | 15 | EF020065 |  | A | Toma 3 | 5 | EV020084 | Boquilla pegamento |  |  |  |  | EG015560 | Racores para gases de escape y aire
EC011455 | 4 | Pieza en T para conducto de aire rectangular (90 grados) | 15 | EF020065 |  | A | Toma 3 | 6 | EV020001 | Manguito adhesivo |  |  |  |  | EG015560 | Racores para gases de escape y aire
EC011455 | 4 | Pieza en T para conducto de aire rectangular (90 grados) | 15 | EF020065 |  | A | Toma 3 | 7 | EV000154 | Otros |  |  |  |  | EG015560 | Racores para gases de escape y aire
EC011455 | 4 | Pieza en T para conducto de aire rectangular (90 grados) | 16 | EF006112 | EFI06112 | N | Espesor de la placa |  |  |  | EU570448 | mm | EU000051 | in | EG015560 | Racores para gases de escape y aire
EC011455 | 4 | Pieza en T para conducto de aire rectangular (90 grados) | 17 | EF020023 | EFI20023 | N | Temperatura máx. del medio caloportador (servicio continuo) |  |  |  | EU570073 | °C | EU571087 | ºF | EG015560 | Racores para gases de escape y aire
EC011455 | 4 | Pieza en T para conducto de aire rectangular (90 grados) | 18 | EF020449 |  | N | Máx. presión de trabajo |  |  |  | EU570492 | Pa |  |  | EG015560 | Racores para gases de escape y aire
EC011455 | 4 | Pieza en T para conducto de aire rectangular (90 grados) | 19 | EF024501 |  | A | Aislamiento interior | 1 | EV020368 | Lana de vidrio |  |  |  |  | EG015560 | Racores para gases de escape y aire
EC011455 | 4 | Pieza en T para conducto de aire rectangular (90 grados) | 19 | EF024501 |  | A | Aislamiento interior | 2 | EV021082 | Elastómero |  |  |  |  | EG015560 | Racores para gases de escape y aire
EC011455 | 4 | Pieza en T para conducto de aire rectangular (90 grados) | 19 | EF024501 |  | A | Aislamiento interior | 3 | EV000154 | Otros |  |  |  |  | EG015560 | Racores para gases de escape y aire
EC011455 | 4 | Pieza en T para conducto de aire rectangular (90 grados) | 20 | EF024502 |  | A | Protección superficial interior | 1 | EV003508 | Alquitrán |  |  |  |  | EG015560 | Racores para gases de escape y aire
EC011455 | 4 | Pieza en T para conducto de aire rectangular (90 grados) | 20 | EF024502 |  | A | Protección superficial interior | 2 | EV008023 | Papel de aluminio |  |  |  |  | EG015560 | Racores para gases de escape y aire
EC011455 | 4 | Pieza en T para conducto de aire rectangular (90 grados) | 20 | EF024502 |  | A | Protección superficial interior | 3 | EV001753 | Revestido |  |  |  |  | EG015560 | Racores para gases de escape y aire
EC011455 | 4 | Pieza en T para conducto de aire rectangular (90 grados) | 20 | EF024502 |  | A | Protección superficial interior | 4 | EV000253 | Sendzimir galvanizado |  |  |  |  | EG015560 | Racores para gases de escape y aire
EC011455 | 4 | Pieza en T para conducto de aire rectangular (90 grados) | 20 | EF024502 |  | A | Protección superficial interior | 5 | EV000154 | Otros |  |  |  |  | EG015560 | Racores para gases de escape y aire
EC011455 | 4 | Pieza en T para conducto de aire rectangular (90 grados) | 21 | EF024503 |  | A | Protección superficial exterior | 1 | EV008023 | Papel de aluminio |  |  |  |  | EG015560 | Racores para gases de escape y aire
EC011455 | 4 | Pieza en T para conducto de aire rectangular (90 grados) | 21 | EF024503 |  | A | Protección superficial exterior | 2 | EV021773 | Cemento |  |  |  |  | EG015560 | Racores para gases de escape y aire
EC011455 | 4 | Pieza en T para conducto de aire rectangular (90 grados) | 21 | EF024503 |  | A | Protección superficial exterior | 3 | EV001753 | Revestido |  |  |  |  | EG015560 | Racores para gases de escape y aire
EC011455 | 4 | Pieza en T para conducto de aire rectangular (90 grados) | 21 | EF024503 |  | A | Protección superficial exterior | 4 | EV000253 | Sendzimir galvanizado |  |  |  |  | EG015560 | Racores para gases de escape y aire
EC011455 | 4 | Pieza en T para conducto de aire rectangular (90 grados) | 21 | EF024503 |  | A | Protección superficial exterior | 5 | EV000154 | Otros |  |  |  |  | EG015560 | Racores para gases de escape y aire
EC011455 | 4 | Pieza en T para conducto de aire rectangular (90 grados) | 22 | EF024583 |  | L | Con perfil de encaje | [7 empty] | EG015560 | Racores para gases de escape y aire
EC011455 | 4 | Pieza en T para conducto de aire rectangular (90 grados) | 23 | EF024584 |  | L | Con borne de conexión | [7 empty] | EG015560 | Racores para gases de escape y aire
EC011461 | 4 | Pieza de sujeción para estribo de cimentación | 1 | EF002169 |  | A | Material | 1 | EV000166 | Acero inoxidable |  |  |  |  | EG000049 | Técnica de fijación
EC011461 | 4 | Pieza de sujeción para estribo de cimentación | 1 | EF002169 |  | A | Material | 2 | EV000179 | Acero |  |  |  |  | EG000049 | Técnica de fijación
EC011461 | 4 | Pieza de sujeción para estribo de cimentación | 1 | EF002169 |  | A | Material | 3 | EV000139 | Plástico |  |  |  |  | EG000049 | Técnica de fijación
EC011461 | 4 | Pieza de sujeción para estribo de cimentación | 1 | EF002169 |  | A | Material | 4 | EV000154 | Otros |  |  |  |  | EG000049 | Técnica de fijación
EC011461 | 4 | Pieza de sujeción para estribo de cimentación | 2 | EF000139 |  | A | Tratamiento de superficie | 1 | EV006034 | Sin tratamiento |  |  |  |  | EG000049 | Técnica de fijación
EC011461 | 4 | Pieza de sujeción para estribo de cimentación | 2 | EF000139 |  | A | Tratamiento de superficie | 2 | EV000254 | Galvanizado en caliente |  |  |  |  | EG000049 | Técnica de fijación
EC011461 | 4 | Pieza de sujeción para estribo de cimentación | 2 | EF000139 |  | A | Tratamiento de superficie | 3 | EV003454 | Con revestimiento galvánico / zinc electrolítico |  |  |  |  | EG000049 | Técnica de fijación
EC011461 | 4 | Pieza de sujeción para estribo de cimentación | 2 | EF000139 |  | A | Tratamiento de superficie | 4 | EV000154 | Otros |  |  |  |  | EG000049 | Técnica de fijación
EC011464 | 5 | Sensor de velocidad del viento | 1 | EF000506 |  | A | Señal de salida | 1 | EV007983 | 0 - 10V |  |  |  |  | EG015820 | Sensores eléctricos y neumáticos
EC011464 | 5 | Sensor de velocidad del viento | 1 | EF000506 |  | A | Señal de salida | 2 | EV020321 | 0-20 V |  |  |  |  | EG015820 | Sensores eléctricos y neumáticos
EC011464 | 5 | Sensor de velocidad del viento | 1 | EF000506 |  | A | Señal de salida | 3 | EV007984 | 0 - 20mA |  |  |  |  | EG015820 | Sensores eléctricos y neumáticos
EC011464 | 5 | Sensor de velocidad del viento | 1 | EF000506 |  | A | Señal de salida | 4 | EV008011 | 4-20 mA |  |  |  |  | EG015820 | Sensores eléctricos y neumáticos
EC011464 | 5 | Sensor de velocidad del viento | 1 | EF000506 |  | A | Señal de salida | 5 | EV009199 | Inalámbrico |  |  |  |  | EG015820 | Sensores eléctricos y neumáticos
EC011464 | 5 | Sensor de velocidad del viento | 1 | EF000506 |  | A | Señal de salida | 6 | EV000154 | Otros |  |  |  |  | EG015820 | Sensores eléctricos y neumáticos
EC011464 | 5 | Sensor de velocidad del viento | 2 | EF023970 |  | A | Tensión de red | 1 | EV002618 | 12 V CC |  |  |  |  | EG015820 | Sensores eléctricos y neumáticos
EC011464 | 5 | Sensor de velocidad del viento | 2 | EF023970 |  | A | Tensión de red | 2 | EV021410 | 24 V CA |  |  |  |  | EG015820 | Sensores eléctricos y neumáticos
EC011464 | 5 | Sensor de velocidad del viento | 2 | EF023970 |  | A | Tensión de red | 3 | EV021411 | 24 V CC |  |  |  |  | EG015820 | Sensores eléctricos y neumáticos
EC011464 | 5 | Sensor de velocidad del viento | 2 | EF023970 |  | A | Tensión de red | 4 | EV021559 | 42 V CA |  |  |  |  | EG015820 | Sensores eléctricos y neumáticos
EC011464 | 5 | Sensor de velocidad del viento | 2 | EF023970 |  | A | Tensión de red | 5 | EV021551 | 42 V CC |  |  |  |  | EG015820 | Sensores eléctricos y neumáticos
EC011464 | 5 | Sensor de velocidad del viento | 2 | EF023970 |  | A | Tensión de red | 6 | EV021412 | 230 V CA |  |  |  |  | EG015820 | Sensores eléctricos y neumáticos
EC011464 | 5 | Sensor de velocidad del viento | 2 | EF023970 |  | A | Tensión de red | 7 | EV021413 | 400 V CA |  |  |  |  | EG015820 | Sensores eléctricos y neumáticos
EC011464 | 5 | Sensor de velocidad del viento | 2 | EF023970 |  | A | Tensión de red | 8 | EV021685 | 24 V CA/CC |  |  |  |  | EG015820 | Sensores eléctricos y neumáticos
EC011464 | 5 | Sensor de velocidad del viento | 3 | EF001836 | EFI01836 | R | Rango de medición |  |  |  | EU570376 | m/s | EU571101 |  | EG015820 | Sensores eléctricos y neumáticos
EC011464 | 5 | Sensor de velocidad del viento | 4 | EF021365 |  | L | Cable fijo en el sensor | [7 empty] | EG015820 | Sensores eléctricos y neumáticos
EC011464 | 5 | Sensor de velocidad del viento | 5 | EF024476 |  | L | Legible | [7 empty] | EG015820 | Sensores eléctricos y neumáticos
EC011464 | 5 | Sensor de velocidad del viento | 6 | EF000458 |  | L | Con visualizador | [7 empty] | EG015820 | Sensores eléctricos y neumáticos
EC011464 | 5 | Sensor de velocidad del viento | 7 | EF005084 |  | A | Montaje | 1 | EV000977 | Pared |  |  |  |  | EG015820 | Sensores eléctricos y neumáticos
EC011464 | 5 | Sensor de velocidad del viento | 7 | EF005084 |  | A | Montaje | 2 | EV008092 | Mástil |  |  |  |  | EG015820 | Sensores eléctricos y neumáticos
EC011464 | 5 | Sensor de velocidad del viento | 7 | EF005084 |  | A | Montaje | 3 | EV000154 | Otros |  |  |  |  | EG015820 | Sensores eléctricos y neumáticos
EC011464 | 5 | Sensor de velocidad del viento | 8 | EF001656 |  | L | Con calefacción | [7 empty] | EG015820 | Sensores eléctricos y neumáticos
EC011464 | 5 | Sensor de velocidad del viento | 9 | EF000344 |  | N | Potencia de calefacción |  |  |  | EU570054 | W |  |  | EG015820 | Sensores eléctricos y neumáticos
EC011464 | 5 | Sensor de velocidad del viento | 10 | EF000536 | EFI00536 | N | Longitud de cable |  |  |  | EU570036 | m | EU571086 | ft | EG015820 | Sensores eléctricos y neumáticos
EC011464 | 5 | Sensor de velocidad del viento | 11 | EF005474 |  | A | Grado de protección (IP) | 1 | EV006404 | IP00 |  |  |  |  | EG015820 | Sensores eléctricos y neumáticos
EC011464 | 5 | Sensor de velocidad del viento | 11 | EF005474 |  | A | Grado de protección (IP) | 2 | EV010695 | IP05 |  |  |  |  | EG015820 | Sensores eléctricos y neumáticos
EC011464 | 5 | Sensor de velocidad del viento | 11 | EF005474 |  | A | Grado de protección (IP) | 3 | EV006606 | IP10 |  |  |  |  | EG015820 | Sensores eléctricos y neumáticos
EC011464 | 5 | Sensor de velocidad del viento | 11 | EF005474 |  | A | Grado de protección (IP) | 4 | EV006607 | IP12 |  |  |  |  | EG015820 | Sensores eléctricos y neumáticos
EC011464 | 5 | Sensor de velocidad del viento | 11 | EF005474 |  | A | Grado de protección (IP) | 5 | EV006405 | IP20 |  |  |  |  | EG015820 | Sensores eléctricos y neumáticos
EC011464 | 5 | Sensor de velocidad del viento | 11 | EF005474 |  | A | Grado de protección (IP) | 6 | EV006406 | IP21 |  |  |  |  | EG015820 | Sensores eléctricos y neumáticos
EC011464 | 5 | Sensor de velocidad del viento | 11 | EF005474 |  | A | Grado de protección (IP) | 7 | EV006608 | IP22 |  |  |  |  | EG015820 | Sensores eléctricos y neumáticos
EC011464 | 5 | Sensor de velocidad del viento | 11 | EF005474 |  | A | Grado de protección (IP) | 8 | EV006407 | IP23 |  |  |  |  | EG015820 | Sensores eléctricos y neumáticos
EC011464 | 5 | Sensor de velocidad del viento | 11 | EF005474 |  | A | Grado de protección (IP) | 9 | EV006408 | IP24 |  |  |  |  | EG015820 | Sensores eléctricos y neumáticos
EC011464 | 5 | Sensor de velocidad del viento | 11 | EF005474 |  | A | Grado de protección (IP) | 10 | EV010200 | IP25 |  |  |  |  | EG015820 | Sensores eléctricos y neumáticos
EC011464 | 5 | Sensor de velocidad del viento | 11 | EF005474 |  | A | Grado de protección (IP) | 11 | EV006409 | IP2X |  |  |  |  | EG015820 | Sensores eléctricos y neumáticos
EC011464 | 5 | Sensor de velocidad del viento | 11 | EF005474 |  | A | Grado de protección (IP) | 12 | EV009848 | IP2XC |  |  |  |  | EG015820 | Sensores eléctricos y neumáticos
EC011464 | 5 | Sensor de velocidad del viento | 11 | EF005474 |  | A | Grado de protección (IP) | 13 | EV006410 | IP30 |  |  |  |  | EG015820 | Sensores eléctricos y neumáticos
EC011464 | 5 | Sensor de velocidad del viento | 11 | EF005474 |  | A | Grado de protección (IP) | 14 | EV006411 | IP31 |  |  |  |  | EG015820 | Sensores eléctricos y neumáticos
EC011464 | 5 | Sensor de velocidad del viento | 11 | EF005474 |  | A | Grado de protección (IP) | 15 | EV006412 | IP32 |  |  |  |  | EG015820 | Sensores eléctricos y neumáticos
EC011464 | 5 | Sensor de velocidad del viento | 11 | EF005474 |  | A | Grado de protección (IP) | 16 | EV006609 | IP33 |  |  |  |  | EG015820 | Sensores eléctricos y neumáticos
EC011464 | 5 | Sensor de velocidad del viento | 11 | EF005474 |  | A | Grado de protección (IP) | 17 | EV006413 | IP34 |  |  |  |  | EG015820 | Sensores eléctricos y neumáticos
EC011464 | 5 | Sensor de velocidad del viento | 11 | EF005474 |  | A | Grado de protección (IP) | 18 | EV006414 | IP3X |  |  |  |  | EG015820 | Sensores eléctricos y neumáticos
EC011464 | 5 | Sensor de velocidad del viento | 11 | EF005474 |  | A | Grado de protección (IP) | 19 | EV006415 | IP40 |  |  |  |  | EG015820 | Sensores eléctricos y neumáticos
EC011464 | 5 | Sensor de velocidad del viento | 11 | EF005474 |  | A | Grado de protección (IP) | 20 | EV006416 | IP41 |  |  |  |  | EG015820 | Sensores eléctricos y neumáticos
EC011464 | 5 | Sensor de velocidad del viento | 11 | EF005474 |  | A | Grado de protección (IP) | 21 | EV006417 | IP42 |  |  |  |  | EG015820 | Sensores eléctricos y neumáticos
EC011464 | 5 | Sensor de velocidad del viento | 11 | EF005474 |  | A | Grado de protección (IP) | 22 | EV006610 | IP43 |  |  |  |  | EG015820 | Sensores eléctricos y neumáticos
EC011464 | 5 | Sensor de velocidad del viento | 11 | EF005474 |  | A | Grado de protección (IP) | 23 | EV006418 | IP44 |  |  |  |  | EG015820 | Sensores eléctricos y neumáticos
EC011464 | 5 | Sensor de velocidad del viento | 11 | EF005474 |  | A | Grado de protección (IP) | 24 | EV006611 | IP45 |  |  |  |  | EG015820 | Sensores eléctricos y neumáticos
EC011464 | 5 | Sensor de velocidad del viento | 11 | EF005474 |  | A | Grado de protección (IP) | 25 | EV006612 | IP50 |  |  |  |  | EG015820 | Sensores eléctricos y neumáticos
EC011464 | 5 | Sensor de velocidad del viento | 11 | EF005474 |  | A | Grado de protección (IP) | 26 | EV011859 | IP51 |  |  |  |  | EG015820 | Sensores eléctricos y neumáticos
EC011464 | 5 | Sensor de velocidad del viento | 11 | EF005474 |  | A | Grado de protección (IP) | 27 | EV006613 | IP52 |  |  |  |  | EG015820 | Sensores eléctricos y neumáticos
EC011464 | 5 | Sensor de velocidad del viento | 11 | EF005474 |  | A | Grado de protección (IP) | 28 | EV006614 | IP53 |  |  |  |  | EG015820 | Sensores eléctricos y neumáticos
EC011464 | 5 | Sensor de velocidad del viento | 11 | EF005474 |  | A | Grado de protección (IP) | 29 | EV006419 | IP54 |  |  |  |  | EG015820 | Sensores eléctricos y neumáticos
EC011464 | 5 | Sensor de velocidad del viento | 11 | EF005474 |  | A | Grado de protección (IP) | 30 | EV006420 | IP55 |  |  |  |  | EG015820 | Sensores eléctricos y neumáticos
EC011464 | 5 | Sensor de velocidad del viento | 11 | EF005474 |  | A | Grado de protección (IP) | 31 | EV006615 | IP56 |  |  |  |  | EG015820 | Sensores eléctricos y neumáticos
EC011464 | 5 | Sensor de velocidad del viento | 11 | EF005474 |  | A | Grado de protección (IP) | 32 | EV006616 | IP57 |  |  |  |  | EG015820 | Sensores eléctricos y neumáticos
EC011464 | 5 | Sensor de velocidad del viento | 11 | EF005474 |  | A | Grado de protección (IP) | 33 | EV006617 | IP58 |  |  |  |  | EG015820 | Sensores eléctricos y neumáticos
EC011464 | 5 | Sensor de velocidad del viento | 11 | EF005474 |  | A | Grado de protección (IP) | 34 | EV022592 | IP59K |  |  |  |  | EG015820 | Sensores eléctricos y neumáticos
EC011464 | 5 | Sensor de velocidad del viento | 11 | EF005474 |  | A | Grado de protección (IP) | 35 | EV012091 | IP60 |  |  |  |  | EG015820 | Sensores eléctricos y neumáticos
EC011464 | 5 | Sensor de velocidad del viento | 11 | EF005474 |  | A | Grado de protección (IP) | 36 | EV006618 | IP64 |  |  |  |  | EG015820 | Sensores eléctricos y neumáticos
EC011464 | 5 | Sensor de velocidad del viento | 11 | EF005474 |  | A | Grado de protección (IP) | 37 | EV006421 | IP65 |  |  |  |  | EG015820 | Sensores eléctricos y neumáticos
EC011464 | 5 | Sensor de velocidad del viento | 11 | EF005474 |  | A | Grado de protección (IP) | 38 | EV006422 | IP66 |  |  |  |  | EG015820 | Sensores eléctricos y neumáticos
EC011464 | 5 | Sensor de velocidad del viento | 11 | EF005474 |  | A | Grado de protección (IP) | 39 | EV006423 | IP67 |  |  |  |  | EG015820 | Sensores eléctricos y neumáticos
EC011464 | 5 | Sensor de velocidad del viento | 11 | EF005474 |  | A | Grado de protección (IP) | 40 | EV009289 | IP67K |  |  |  |  | EG015820 | Sensores eléctricos y neumáticos
EC011464 | 5 | Sensor de velocidad del viento | 11 | EF005474 |  | A | Grado de protección (IP) | 41 | EV006619 | IP68 |  |  |  |  | EG015820 | Sensores eléctricos y neumáticos
EC011464 | 5 | Sensor de velocidad del viento | 11 | EF005474 |  | A | Grado de protección (IP) | 42 | EV009290 | IP69K |  |  |  |  | EG015820 | Sensores eléctricos y neumáticos
EC011464 | 5 | Sensor de velocidad del viento | 11 | EF005474 |  | A | Grado de protección (IP) | 43 | EV006620 | IPX0 |  |  |  |  | EG015820 | Sensores eléctricos y neumáticos
EC011464 | 5 | Sensor de velocidad del viento | 11 | EF005474 |  | A | Grado de protección (IP) | 44 | EV009850 | IPX1 |  |  |  |  | EG015820 | Sensores eléctricos y neumáticos
EC011464 | 5 | Sensor de velocidad del viento | 11 | EF005474 |  | A | Grado de protección (IP) | 45 | EV009851 | IPX3 |  |  |  |  | EG015820 | Sensores eléctricos y neumáticos
EC011464 | 5 | Sensor de velocidad del viento | 11 | EF005474 |  | A | Grado de protección (IP) | 46 | EV006621 | IPX4 |  |  |  |  | EG015820 | Sensores eléctricos y neumáticos
EC011464 | 5 | Sensor de velocidad del viento | 11 | EF005474 |  | A | Grado de protección (IP) | 47 | EV009852 | IPX5 |  |  |  |  | EG015820 | Sensores eléctricos y neumáticos
EC011464 | 5 | Sensor de velocidad del viento | 11 | EF005474 |  | A | Grado de protección (IP) | 48 | EV023670 | IPX6 |  |  |  |  | EG015820 | Sensores eléctricos y neumáticos
EC011464 | 5 | Sensor de velocidad del viento | 11 | EF005474 |  | A | Grado de protección (IP) | 49 | EV006622 | IPX7 |  |  |  |  | EG015820 | Sensores eléctricos y neumáticos
EC011464 | 5 | Sensor de velocidad del viento | 11 | EF005474 |  | A | Grado de protección (IP) | 50 | EV000154 | Otros |  |  |  |  | EG015820 | Sensores eléctricos y neumáticos
EC011464 | 5 | Sensor de velocidad del viento | 12 | EF004663 |  | L | Protección contra explosiones | [7 empty] | EG015820 | Sensores eléctricos y neumáticos
EC011464 | 5 | Sensor de velocidad del viento | 13 | EF000040 | EFI00040 | N | Altura |  |  |  | EU570448 | mm | EU000051 | in | EG015820 | Sensores eléctricos y neumáticos
EC011464 | 5 | Sensor de velocidad del viento | 14 | EF000008 | EFI00008 | N | Anchura |  |  |  | EU570448 | mm | EU000051 | in | EG015820 | Sensores eléctricos y neumáticos
EC011464 | 5 | Sensor de velocidad del viento | 15 | EF000049 | EFI00049 | N | Profundidad |  |  |  | EU570448 | mm | EU000051 | in | EG015820 | Sensores eléctricos y neumáticos
EC011464 | 5 | Sensor de velocidad del viento | 16 | EF014925 |  | L | Compatible con Apple HomeKit | [7 empty] | EG015820 | Sensores eléctricos y neumáticos
EC011464 | 5 | Sensor de velocidad del viento | 17 | EF014926 |  | L | Compatible con Google Assistant | [7 empty] | EG015820 | Sensores eléctricos y neumáticos
EC011464 | 5 | Sensor de velocidad del viento | 18 | EF014927 |  | L | Compatible con Amazon Alexa | [7 empty] | EG015820 | Sensores eléctricos y neumáticos
EC011464 | 5 | Sensor de velocidad del viento | 19 | EF011072 |  | L | Compatible IFTTT | [7 empty] | EG015820 | Sensores eléctricos y neumáticos
EC011468 | 6 | Sensor de presión diferencial | 1 | EF000506 |  | A | Señal de salida | 1 | EV007983 | 0 - 10V |  |  |  |  | EG015820 | Sensores eléctricos y neumáticos
EC011468 | 6 | Sensor de presión diferencial | 1 | EF000506 |  | A | Señal de salida | 2 | EV020321 | 0-20 V |  |  |  |  | EG015820 | Sensores eléctricos y neumáticos
EC011468 | 6 | Sensor de presión diferencial | 1 | EF000506 |  | A | Señal de salida | 3 | EV007984 | 0 - 20mA |  |  |  |  | EG015820 | Sensores eléctricos y neumáticos
EC011468 | 6 | Sensor de presión diferencial | 1 | EF000506 |  | A | Señal de salida | 4 | EV008011 | 4-20 mA |  |  |  |  | EG015820 | Sensores eléctricos y neumáticos
EC011468 | 6 | Sensor de presión diferencial | 1 | EF000506 |  | A | Señal de salida | 5 | EV021268 | 0,2-1 bar |  |  |  |  | EG015820 | Sensores eléctricos y neumáticos
EC011468 | 6 | Sensor de presión diferencial | 1 | EF000506 |  | A | Señal de salida | 6 | EV009199 | Inalámbrico |  |  |  |  | EG015820 | Sensores eléctricos y neumáticos
EC011468 | 6 | Sensor de presión diferencial | 1 | EF000506 |  | A | Señal de salida | 7 | EV000154 | Otros |  |  |  |  | EG015820 | Sensores eléctricos y neumáticos
EC011468 | 6 | Sensor de presión diferencial | 2 | EF000104 |  | N | Tensión de alimentación |  |  |  | EU570079 | V |  |  | EG015820 | Sensores eléctricos y neumáticos
EC011468 | 6 | Sensor de presión diferencial | 3 | EF020276 |  | N | Presión de entrada |  |  |  | EU570056 | bar |  |  | EG015820 | Sensores eléctricos y neumáticos
EC011468 | 6 | Sensor de presión diferencial | 4 | EF001836 |  | R | Rango de medición |  |  |  | EU570492 | Pa |  |  | EG015820 | Sensores eléctricos y neumáticos
EC011468 | 6 | Sensor de presión diferencial | 5 | EF022533 |  | N | Sobrepresión máx. |  |  |  | EU570416 | kPa |  |  | EG015820 | Sensores eléctricos y neumáticos
EC011468 | 6 | Sensor de presión diferencial | 6 | EF021466 |  | L | Adecuado para aire | [7 empty] | EG015820 | Sensores eléctricos y neumáticos
EC011468 | 6 | Sensor de presión diferencial | 7 | EF020334 |  | L | Adecuado para agua | [7 empty] | EG015820 | Sensores eléctricos y neumáticos
EC011468 | 6 | Sensor de presión diferencial | 8 | EF007249 |  | L | Adecuado para gases | [7 empty] | EG015820 | Sensores eléctricos y neumáticos
EC011468 | 6 | Sensor de presión diferencial | 9 | EF021671 |  | L | Adecuado para amoniaco | [7 empty] | EG015820 | Sensores eléctricos y neumáticos
EC011468 | 6 | Sensor de presión diferencial | 10 | EF021672 |  | L | Adecuado para aceite | [7 empty] | EG015820 | Sensores eléctricos y neumáticos
EC011468 | 6 | Sensor de presión diferencial | 11 | EF002310 |  | L | Adecuado para glicol | [7 empty] | EG015820 | Sensores eléctricos y neumáticos
EC011468 | 6 | Sensor de presión diferencial | 12 | EF020335 |  | L | Adecuadopara vapor | [7 empty] | EG015820 | Sensores eléctricos y neumáticos
EC011468 | 6 | Sensor de presión diferencial | 13 | EF020077 | EFI20077 | N | Temperatura mín. del medio caloportador (servicio continuo) |  |  |  | EU570073 | °C | EU571087 | ºF | EG015820 | Sensores eléctricos y neumáticos
EC011468 | 6 | Sensor de presión diferencial | 14 | EF020023 | EFI20023 | N | Temperatura máx. del medio caloportador (servicio continuo) |  |  |  | EU570073 | °C | EU571087 | ºF | EG015820 | Sensores eléctricos y neumáticos
EC011468 | 6 | Sensor de presión diferencial | 15 | EF024476 |  | L | Legible | [7 empty] | EG015820 | Sensores eléctricos y neumáticos
EC011468 | 6 | Sensor de presión diferencial | 16 | EF000458 |  | L | Con visualizador | [7 empty] | EG015820 | Sensores eléctricos y neumáticos
EC011468 | 6 | Sensor de presión diferencial | 17 | EF005474 |  | A | Grado de protección (IP) | 1 | EV006404 | IP00 |  |  |  |  | EG015820 | Sensores eléctricos y neumáticos
EC011468 | 6 | Sensor de presión diferencial | 17 | EF005474 |  | A | Grado de protección (IP) | 2 | EV010695 | IP05 |  |  |  |  | EG015820 | Sensores eléctricos y neumáticos
EC011468 | 6 | Sensor de presión diferencial | 17 | EF005474 |  | A | Grado de protección (IP) | 3 | EV006606 | IP10 |  |  |  |  | EG015820 | Sensores eléctricos y neumáticos
EC011468 | 6 | Sensor de presión diferencial | 17 | EF005474 |  | A | Grado de protección (IP) | 4 | EV006607 | IP12 |  |  |  |  | EG015820 | Sensores eléctricos y neumáticos
EC011468 | 6 | Sensor de presión diferencial | 17 | EF005474 |  | A | Grado de protección (IP) | 5 | EV006405 | IP20 |  |  |  |  | EG015820 | Sensores eléctricos y neumáticos
EC011468 | 6 | Sensor de presión diferencial | 17 | EF005474 |  | A | Grado de protección (IP) | 6 | EV006406 | IP21 |  |  |  |  | EG015820 | Sensores eléctricos y neumáticos
EC011468 | 6 | Sensor de presión diferencial | 17 | EF005474 |  | A | Grado de protección (IP) | 7 | EV006608 | IP22 |  |  |  |  | EG015820 | Sensores eléctricos y neumáticos
EC011468 | 6 | Sensor de presión diferencial | 17 | EF005474 |  | A | Grado de protección (IP) | 8 | EV006407 | IP23 |  |  |  |  | EG015820 | Sensores eléctricos y neumáticos
EC011468 | 6 | Sensor de presión diferencial | 17 | EF005474 |  | A | Grado de protección (IP) | 9 | EV006408 | IP24 |  |  |  |  | EG015820 | Sensores eléctricos y neumáticos
EC011468 | 6 | Sensor de presión diferencial | 17 | EF005474 |  | A | Grado de protección (IP) | 10 | EV010200 | IP25 |  |  |  |  | EG015820 | Sensores eléctricos y neumáticos
EC011468 | 6 | Sensor de presión diferencial | 17 | EF005474 |  | A | Grado de protección (IP) | 11 | EV006409 | IP2X |  |  |  |  | EG015820 | Sensores eléctricos y neumáticos
EC011468 | 6 | Sensor de presión diferencial | 17 | EF005474 |  | A | Grado de protección (IP) | 12 | EV009848 | IP2XC |  |  |  |  | EG015820 | Sensores eléctricos y neumáticos
EC011468 | 6 | Sensor de presión diferencial | 17 | EF005474 |  | A | Grado de protección (IP) | 13 | EV006410 | IP30 |  |  |  |  | EG015820 | Sensores eléctricos y neumáticos
EC011468 | 6 | Sensor de presión diferencial | 17 | EF005474 |  | A | Grado de protección (IP) | 14 | EV006411 | IP31 |  |  |  |  | EG015820 | Sensores eléctricos y neumáticos
EC011468 | 6 | Sensor de presión diferencial | 17 | EF005474 |  | A | Grado de protección (IP) | 15 | EV006412 | IP32 |  |  |  |  | EG015820 | Sensores eléctricos y neumáticos
EC011468 | 6 | Sensor de presión diferencial | 17 | EF005474 |  | A | Grado de protección (IP) | 16 | EV006609 | IP33 |  |  |  |  | EG015820 | Sensores eléctricos y neumáticos
EC011468 | 6 | Sensor de presión diferencial | 17 | EF005474 |  | A | Grado de protección (IP) | 17 | EV006413 | IP34 |  |  |  |  | EG015820 | Sensores eléctricos y neumáticos
EC011468 | 6 | Sensor de presión diferencial | 17 | EF005474 |  | A | Grado de protección (IP) | 18 | EV006414 | IP3X |  |  |  |  | EG015820 | Sensores eléctricos y neumáticos
EC011468 | 6 | Sensor de presión diferencial | 17 | EF005474 |  | A | Grado de protección (IP) | 19 | EV006415 | IP40 |  |  |  |  | EG015820 | Sensores eléctricos y neumáticos
EC011468 | 6 | Sensor de presión diferencial | 17 | EF005474 |  | A | Grado de protección (IP) | 20 | EV006416 | IP41 |  |  |  |  | EG015820 | Sensores eléctricos y neumáticos
EC011468 | 6 | Sensor de presión diferencial | 17 | EF005474 |  | A | Grado de protección (IP) | 21 | EV006417 | IP42 |  |  |  |  | EG015820 | Sensores eléctricos y neumáticos
EC011468 | 6 | Sensor de presión diferencial | 17 | EF005474 |  | A | Grado de protección (IP) | 22 | EV006610 | IP43 |  |  |  |  | EG015820 | Sensores eléctricos y neumáticos
EC011468 | 6 | Sensor de presión diferencial | 17 | EF005474 |  | A | Grado de protección (IP) | 23 | EV006418 | IP44 |  |  |  |  | EG015820 | Sensores eléctricos y neumáticos
EC011468 | 6 | Sensor de presión diferencial | 17 | EF005474 |  | A | Grado de protección (IP) | 24 | EV006611 | IP45 |  |  |  |  | EG015820 | Sensores eléctricos y neumáticos
EC011468 | 6 | Sensor de presión diferencial | 17 | EF005474 |  | A | Grado de protección (IP) | 25 | EV006612 | IP50 |  |  |  |  | EG015820 | Sensores eléctricos y neumáticos
EC011468 | 6 | Sensor de presión diferencial | 17 | EF005474 |  | A | Grado de protección (IP) | 26 | EV011859 | IP51 |  |  |  |  | EG015820 | Sensores eléctricos y neumáticos
EC011468 | 6 | Sensor de presión diferencial | 17 | EF005474 |  | A | Grado de protección (IP) | 27 | EV006613 | IP52 |  |  |  |  | EG015820 | Sensores eléctricos y neumáticos
EC011468 | 6 | Sensor de presión diferencial | 17 | EF005474 |  | A | Grado de protección (IP) | 28 | EV006614 | IP53 |  |  |  |  | EG015820 | Sensores eléctricos y neumáticos
EC011468 | 6 | Sensor de presión diferencial | 17 | EF005474 |  | A | Grado de protección (IP) | 29 | EV006419 | IP54 |  |  |  |  | EG015820 | Sensores eléctricos y neumáticos
EC011468 | 6 | Sensor de presión diferencial | 17 | EF005474 |  | A | Grado de protección (IP) | 30 | EV006420 | IP55 |  |  |  |  | EG015820 | Sensores eléctricos y neumáticos
EC011468 | 6 | Sensor de presión diferencial | 17 | EF005474 |  | A | Grado de protección (IP) | 31 | EV006615 | IP56 |  |  |  |  | EG015820 | Sensores eléctricos y neumáticos
EC011468 | 6 | Sensor de presión diferencial | 17 | EF005474 |  | A | Grado de protección (IP) | 32 | EV006616 | IP57 |  |  |  |  | EG015820 | Sensores eléctricos y neumáticos
EC011468 | 6 | Sensor de presión diferencial | 17 | EF005474 |  | A | Grado de protección (IP) | 33 | EV006617 | IP58 |  |  |  |  | EG015820 | Sensores eléctricos y neumáticos
EC011468 | 6 | Sensor de presión diferencial | 17 | EF005474 |  | A | Grado de protección (IP) | 34 | EV022592 | IP59K |  |  |  |  | EG015820 | Sensores eléctricos y neumáticos
EC011468 | 6 | Sensor de presión diferencial | 17 | EF005474 |  | A | Grado de protección (IP) | 35 | EV012091 | IP60 |  |  |  |  | EG015820 | Sensores eléctricos y neumáticos
EC011468 | 6 | Sensor de presión diferencial | 17 | EF005474 |  | A | Grado de protección (IP) | 36 | EV006618 | IP64 |  |  |  |  | EG015820 | Sensores eléctricos y neumáticos
EC011468 | 6 | Sensor de presión diferencial | 17 | EF005474 |  | A | Grado de protección (IP) | 37 | EV006421 | IP65 |  |  |  |  | EG015820 | Sensores eléctricos y neumáticos
EC011468 | 6 | Sensor de presión diferencial | 17 | EF005474 |  | A | Grado de protección (IP) | 38 | EV006422 | IP66 |  |  |  |  | EG015820 | Sensores eléctricos y neumáticos
EC011468 | 6 | Sensor de presión diferencial | 17 | EF005474 |  | A | Grado de protección (IP) | 39 | EV006423 | IP67 |  |  |  |  | EG015820 | Sensores eléctricos y neumáticos
EC011468 | 6 | Sensor de presión diferencial | 17 | EF005474 |  | A | Grado de protección (IP) | 40 | EV009289 | IP67K |  |  |  |  | EG015820 | Sensores eléctricos y neumáticos
EC011468 | 6 | Sensor de presión diferencial | 17 | EF005474 |  | A | Grado de protección (IP) | 41 | EV006619 | IP68 |  |  |  |  | EG015820 | Sensores eléctricos y neumáticos
EC011468 | 6 | Sensor de presión diferencial | 17 | EF005474 |  | A | Grado de protección (IP) | 42 | EV009290 | IP69K |  |  |  |  | EG015820 | Sensores eléctricos y neumáticos
EC011468 | 6 | Sensor de presión diferencial | 17 | EF005474 |  | A | Grado de protección (IP) | 43 | EV006620 | IPX0 |  |  |  |  | EG015820 | Sensores eléctricos y neumáticos
EC011468 | 6 | Sensor de presión diferencial | 17 | EF005474 |  | A | Grado de protección (IP) | 44 | EV009850 | IPX1 |  |  |  |  | EG015820 | Sensores eléctricos y neumáticos
EC011468 | 6 | Sensor de presión diferencial | 17 | EF005474 |  | A | Grado de protección (IP) | 45 | EV009851 | IPX3 |  |  |  |  | EG015820 | Sensores eléctricos y neumáticos
EC011468 | 6 | Sensor de presión diferencial | 17 | EF005474 |  | A | Grado de protección (IP) | 46 | EV006621 | IPX4 |  |  |  |  | EG015820 | Sensores eléctricos y neumáticos
EC011468 | 6 | Sensor de presión diferencial | 17 | EF005474 |  | A | Grado de protección (IP) | 47 | EV009852 | IPX5 |  |  |  |  | EG015820 | Sensores eléctricos y neumáticos
EC011468 | 6 | Sensor de presión diferencial | 17 | EF005474 |  | A | Grado de protección (IP) | 48 | EV023670 | IPX6 |  |  |  |  | EG015820 | Sensores eléctricos y neumáticos
EC011468 | 6 | Sensor de presión diferencial | 17 | EF005474 |  | A | Grado de protección (IP) | 49 | EV006622 | IPX7 |  |  |  |  | EG015820 | Sensores eléctricos y neumáticos
EC011468 | 6 | Sensor de presión diferencial | 17 | EF005474 |  | A | Grado de protección (IP) | 50 | EV000154 | Otros |  |  |  |  | EG015820 | Sensores eléctricos y neumáticos
EC011468 | 6 | Sensor de presión diferencial | 18 | EF004663 |  | L | Protección contra explosiones | [7 empty] | EG015820 | Sensores eléctricos y neumáticos
EC011468 | 6 | Sensor de presión diferencial | 19 | EF022694 |  | A | Diámetro de la rosca | 1 | EV008488 | 1/8 pulgada |  |  |  |  | EG015820 | Sensores eléctricos y neumáticos
EC011468 | 6 | Sensor de presión diferencial | 19 | EF022694 |  | A | Diámetro de la rosca | 2 | EV006239 | 1/4 pulgada |  |  |  |  | EG015820 | Sensores eléctricos y neumáticos
EC011468 | 6 | Sensor de presión diferencial | 19 | EF022694 |  | A | Diámetro de la rosca | 3 | EV003501 | 3/8 pulgada |  |  |  |  | EG015820 | Sensores eléctricos y neumáticos
EC011468 | 6 | Sensor de presión diferencial | 19 | EF022694 |  | A | Diámetro de la rosca | 4 | EV004591 | 1/2 pulgada |  |  |  |  | EG015820 | Sensores eléctricos y neumáticos
EC011468 | 6 | Sensor de presión diferencial | 19 | EF022694 |  | A | Diámetro de la rosca | 5 | EV003502 | 3/4 pulgada |  |  |  |  | EG015820 | Sensores eléctricos y neumáticos
EC011468 | 6 | Sensor de presión diferencial | 19 | EF022694 |  | A | Diámetro de la rosca | 6 | EV003503 | 1 pulgada |  |  |  |  | EG015820 | Sensores eléctricos y neumáticos
EC011468 | 6 | Sensor de presión diferencial | 19 | EF022694 |  | A | Diámetro de la rosca | 7 | EV003504 | 1 1/4 pulgada |  |  |  |  | EG015820 | Sensores eléctricos y neumáticos
EC011468 | 6 | Sensor de presión diferencial | 19 | EF022694 |  | A | Diámetro de la rosca | 8 | EV004593 | 1 1/2 pulgada |  |  |  |  | EG015820 | Sensores eléctricos y neumáticos
EC011468 | 6 | Sensor de presión diferencial | 19 | EF022694 |  | A | Diámetro de la rosca | 9 | EV004594 | 2 pulgadas |  |  |  |  | EG015820 | Sensores eléctricos y neumáticos
EC011468 | 6 | Sensor de presión diferencial | 19 | EF022694 |  | A | Diámetro de la rosca | 10 | EV006892 | 2 1/2 pulgadas |  |  |  |  | EG015820 | Sensores eléctricos y neumáticos
EC011468 | 6 | Sensor de presión diferencial | 19 | EF022694 |  | A | Diámetro de la rosca | 11 | EV008489 | 2 3/4 pulgadas |  |  |  |  | EG015820 | Sensores eléctricos y neumáticos
EC011468 | 6 | Sensor de presión diferencial | 19 | EF022694 |  | A | Diámetro de la rosca | 12 | EV004595 | 3 pulgadas |  |  |  |  | EG015820 | Sensores eléctricos y neumáticos
EC011468 | 6 | Sensor de presión diferencial | 19 | EF022694 |  | A | Diámetro de la rosca | 13 | EV006894 | 4 pulgadas |  |  |  |  | EG015820 | Sensores eléctricos y neumáticos
EC011468 | 6 | Sensor de presión diferencial | 19 | EF022694 |  | A | Diámetro de la rosca | 14 | EV002947 | 6 mm |  |  |  |  | EG015820 | Sensores eléctricos y neumáticos
EC011468 | 6 | Sensor de presión diferencial | 19 | EF022694 |  | A | Diámetro de la rosca | 15 | EV020128 | 8 mm |  |  |  |  | EG015820 | Sensores eléctricos y neumáticos
EC011468 | 6 | Sensor de presión diferencial | 19 | EF022694 |  | A | Diámetro de la rosca | 16 | EV005953 | 10 mm |  |  |  |  | EG015820 | Sensores eléctricos y neumáticos
EC011468 | 6 | Sensor de presión diferencial | 19 | EF022694 |  | A | Diámetro de la rosca | 17 | EV020126 | 12 mm |  |  |  |  | EG015820 | Sensores eléctricos y neumáticos
EC011468 | 6 | Sensor de presión diferencial | 19 | EF022694 |  | A | Diámetro de la rosca | 18 | EV020520 | 14 mm |  |  |  |  | EG015820 | Sensores eléctricos y neumáticos
EC011468 | 6 | Sensor de presión diferencial | 19 | EF022694 |  | A | Diámetro de la rosca | 19 | EV020098 | 15 mm |  |  |  |  | EG015820 | Sensores eléctricos y neumáticos
EC011468 | 6 | Sensor de presión diferencial | 19 | EF022694 |  | A | Diámetro de la rosca | 20 | EV006965 | 16 mm |  |  |  |  | EG015820 | Sensores eléctricos y neumáticos
EC011468 | 6 | Sensor de presión diferencial | 19 | EF022694 |  | A | Diámetro de la rosca | 21 | EV020160 | 18 mm |  |  |  |  | EG015820 | Sensores eléctricos y neumáticos
EC011468 | 6 | Sensor de presión diferencial | 19 | EF022694 |  | A | Diámetro de la rosca | 22 | EV006982 | 20 mm |  |  |  |  | EG015820 | Sensores eléctricos y neumáticos
EC011468 | 6 | Sensor de presión diferencial | 19 | EF022694 |  | A | Diámetro de la rosca | 23 | EV020127 | 22 mm |  |  |  |  | EG015820 | Sensores eléctricos y neumáticos
EC011468 | 6 | Sensor de presión diferencial | 19 | EF022694 |  | A | Diámetro de la rosca | 24 | EV020521 | 24 mm |  |  |  |  | EG015820 | Sensores eléctricos y neumáticos
EC011468 | 6 | Sensor de presión diferencial | 19 | EF022694 |  | A | Diámetro de la rosca | 25 | EV020129 | 28 mm |  |  |  |  | EG015820 | Sensores eléctricos y neumáticos
EC011468 | 6 | Sensor de presión diferencial | 19 | EF022694 |  | A | Diámetro de la rosca | 26 | EV000154 | Otros |  |  |  |  | EG015820 | Sensores eléctricos y neumáticos
EC011468 | 6 | Sensor de presión diferencial | 20 | EF000443 |  | A | Conexión | 1 | EV020235 | Rosca interna de gas cilíndrica (BSPP) |  |  |  |  | EG015820 | Sensores eléctricos y neumáticos
EC011468 | 6 | Sensor de presión diferencial | 20 | EF000443 |  | A | Conexión | 2 | EV020236 | Roscado interno (métrico) |  |  |  |  | EG015820 | Sensores eléctricos y neumáticos
EC011468 | 6 | Sensor de presión diferencial | 20 | EF000443 |  | A | Conexión | 3 | EV020237 | Rosca interna cónica (NPT) |  |  |  |  | EG015820 | Sensores eléctricos y neumáticos
EC011468 | 6 | Sensor de presión diferencial | 20 | EF000443 |  | A | Conexión | 4 | EV020027 | Rosca interna gas cónica (BSPT) |  |  |  |  | EG015820 | Sensores eléctricos y neumáticos
EC011468 | 6 | Sensor de presión diferencial | 20 | EF000443 |  | A | Conexión | 5 | EV016143 | Rosca interior cilíndrica BSPT-Rp (ISO 7-1 / EN 10226-1) |  |  |  |  | EG015820 | Sensores eléctricos y neumáticos
EC011468 | 6 | Sensor de presión diferencial | 20 | EF000443 |  | A | Conexión | 6 | EV020238 | Rosca externa gas cónica (BSPT) |  |  |  |  | EG015820 | Sensores eléctricos y neumáticos
EC011468 | 6 | Sensor de presión diferencial | 20 | EF000443 |  | A | Conexión | 7 | EV020239 | Rosca externa gas cilíndrica (BSPP) |  |  |  |  | EG015820 | Sensores eléctricos y neumáticos
EC011468 | 6 | Sensor de presión diferencial | 20 | EF000443 |  | A | Conexión | 8 | EV020240 | Rosca externa (métrica) |  |  |  |  | EG015820 | Sensores eléctricos y neumáticos
EC011468 | 6 | Sensor de presión diferencial | 20 | EF000443 |  | A | Conexión | 9 | EV020241 | Rosca externa cónica (NPT) |  |  |  |  | EG015820 | Sensores eléctricos y neumáticos
EC011468 | 6 | Sensor de presión diferencial | 20 | EF000443 |  | A | Conexión | 10 | EV020452 | Rosca externa flare (UNF) |  |  |  |  | EG015820 | Sensores eléctricos y neumáticos
EC011468 | 6 | Sensor de presión diferencial | 20 | EF000443 |  | A | Conexión | 11 | EV020474 | Rosca externa flare (NPT) |  |  |  |  | EG015820 | Sensores eléctricos y neumáticos
EC011468 | 6 | Sensor de presión diferencial | 20 | EF000443 |  | A | Conexión | 12 | EV020472 | Rosca interna flare (NPT) |  |  |  |  | EG015820 | Sensores eléctricos y neumáticos
EC011468 | 6 | Sensor de presión diferencial | 20 | EF000443 |  | A | Conexión | 13 | EV020473 | Rosca interior Flare (UNF) |  |  |  |  | EG015820 | Sensores eléctricos y neumáticos
EC011468 | 6 | Sensor de presión diferencial | 20 | EF000443 |  | A | Conexión | 14 | EV020020 | Soporte de manguera |  |  |  |  | EG015820 | Sensores eléctricos y neumáticos
EC011468 | 6 | Sensor de presión diferencial | 21 | EF021417 |  | A | Elemento medidor | 1 | EV003719 | Membrana |  |  |  |  | EG015820 | Sensores eléctricos y neumáticos
EC011468 | 6 | Sensor de presión diferencial | 21 | EF021417 |  | A | Elemento medidor | 2 | EV005197 | Piezo |  |  |  |  | EG015820 | Sensores eléctricos y neumáticos
EC011468 | 6 | Sensor de presión diferencial | 21 | EF021417 |  | A | Elemento medidor | 3 | EV000154 | Otros |  |  |  |  | EG015820 | Sensores eléctricos y neumáticos
EC011468 | 6 | Sensor de presión diferencial | 22 | EF022461 |  | A | Material de la caja | 1 | EV000072 | Aluminio |  |  |  |  | EG015820 | Sensores eléctricos y neumáticos
EC011468 | 6 | Sensor de presión diferencial | 22 | EF022461 |  | A | Material de la caja | 2 | EV000139 | Plástico |  |  |  |  | EG015820 | Sensores eléctricos y neumáticos
EC011468 | 6 | Sensor de presión diferencial | 22 | EF022461 |  | A | Material de la caja | 3 | EV000149 | Latón |  |  |  |  | EG015820 | Sensores eléctricos y neumáticos
EC011468 | 6 | Sensor de presión diferencial | 22 | EF022461 |  | A | Material de la caja | 4 | EV000166 | Acero inoxidable |  |  |  |  | EG015820 | Sensores eléctricos y neumáticos
EC011468 | 6 | Sensor de presión diferencial | 22 | EF022461 |  | A | Material de la caja | 5 | EV000154 | Otros |  |  |  |  | EG015820 | Sensores eléctricos y neumáticos
EC011468 | 6 | Sensor de presión diferencial | 23 | EF000040 | EFI00040 | N | Altura |  |  |  | EU570448 | mm | EU000051 | in | EG015820 | Sensores eléctricos y neumáticos
EC011468 | 6 | Sensor de presión diferencial | 24 | EF000008 | EFI00008 | N | Anchura |  |  |  | EU570448 | mm | EU000051 | in | EG015820 | Sensores eléctricos y neumáticos
EC011468 | 6 | Sensor de presión diferencial | 25 | EF000049 | EFI00049 | N | Profundidad |  |  |  | EU570448 | mm | EU000051 | in | EG015820 | Sensores eléctricos y neumáticos
EC011477 | 3 | Tubo corrugado de aluminio | 1 | EF020020 | EFI20020 | N | Diámetro nominal |  |  |  | EU570448 | mm | EU000051 | in | EG015510 | Mangueras y cajas de mangueras
EC011477 | 3 | Tubo corrugado de aluminio | 2 | EF022456 | EFI22456 | N | Diámetro del interior |  |  |  | EU570448 | mm | EU000051 | in | EG015510 | Mangueras y cajas de mangueras
EC011477 | 3 | Tubo corrugado de aluminio | 3 | EF000229 | EFI00229 | N | Grosor de pared |  |  |  | EU570499 | µm | EU000051 | in | EG015510 | Mangueras y cajas de mangueras
EC011477 | 3 | Tubo corrugado de aluminio | 4 | EF020023 | EFI20023 | N | Temperatura máx. del medio caloportador (servicio continuo) |  |  |  | EU570073 | °C | EU571087 | ºF | EG015510 | Mangueras y cajas de mangueras
EC011477 | 3 | Tubo corrugado de aluminio | 5 | EF020077 | EFI20077 | N | Temperatura mín. del medio caloportador (servicio continuo) |  |  |  | EU570073 | °C | EU571087 | ºF | EG015510 | Mangueras y cajas de mangueras
EC011477 | 3 | Tubo corrugado de aluminio | 6 | EF023114 | EFI23114 | N | Radio de curvatura |  |  |  | EU570448 | mm | EU000051 | in | EG015510 | Mangueras y cajas de mangueras
EC011478 | 7 | Transmisor de presión | 1 | EF000506 |  | A | Señal de salida | 1 | EV007983 | 0 - 10V |  |  |  |  | EG015820 | Sensores eléctricos y neumáticos
EC011478 | 7 | Transmisor de presión | 1 | EF000506 |  | A | Señal de salida | 2 | EV020321 | 0-20 V |  |  |  |  | EG015820 | Sensores eléctricos y neumáticos
EC011478 | 7 | Transmisor de presión | 1 | EF000506 |  | A | Señal de salida | 3 | EV022738 | 0,5-2,5 V |  |  |  |  | EG015820 | Sensores eléctricos y neumáticos
EC011478 | 7 | Transmisor de presión | 1 | EF000506 |  | A | Señal de salida | 4 | EV007984 | 0 - 20mA |  |  |  |  | EG015820 | Sensores eléctricos y neumáticos
EC011478 | 7 | Transmisor de presión | 1 | EF000506 |  | A | Señal de salida | 5 | EV008011 | 4-20 mA |  |  |  |  | EG015820 | Sensores eléctricos y neumáticos
EC011478 | 7 | Transmisor de presión | 1 | EF000506 |  | A | Señal de salida | 6 | EV021268 | 0,2-1 bar |  |  |  |  | EG015820 | Sensores eléctricos y neumáticos
EC011478 | 7 | Transmisor de presión | 1 | EF000506 |  | A | Señal de salida | 7 | EV009199 | Inalámbrico |  |  |  |  | EG015820 | Sensores eléctricos y neumáticos
EC011478 | 7 | Transmisor de presión | 1 | EF000506 |  | A | Señal de salida | 8 | EV000154 | Otros |  |  |  |  | EG015820 | Sensores eléctricos y neumáticos
EC011478 | 7 | Transmisor de presión | 2 | EF003701 |  | A | Conexión eléctrica | 1 | EV000408 | Prensaestopa |  |  |  |  | EG015820 | Sensores eléctricos y neumáticos
EC011478 | 7 | Transmisor de presión | 2 | EF003701 |  | A | Conexión eléctrica | 2 | EV000217 | Toma |  |  |  |  | EG015820 | Sensores eléctricos y neumáticos
EC011478 | 7 | Transmisor de presión | 2 | EF003701 |  | A | Conexión eléctrica | 3 | EV000154 | Otros |  |  |  |  | EG015820 | Sensores eléctricos y neumáticos
EC011478 | 7 | Transmisor de presión | 3 | EF000104 |  | N | Tensión de alimentación |  |  |  | EU570079 | V |  |  | EG015820 | Sensores eléctricos y neumáticos
EC011478 | 7 | Transmisor de presión | 4 | EF020276 |  | N | Presión de entrada |  |  |  | EU570056 | bar |  |  | EG015820 | Sensores eléctricos y neumáticos
EC011478 | 7 | Transmisor de presión | 5 | EF001836 |  | R | Rango de medición |  |  |  | EU570492 | Pa |  |  | EG015820 | Sensores eléctricos y neumáticos
EC011478 | 7 | Transmisor de presión | 6 | EF001532 |  | N | Clase de precisión | [7 empty] | EG015820 | Sensores eléctricos y neumáticos
EC011478 | 7 | Transmisor de presión | 7 | EF006034 |  | L | Con sensor de temperatura | [7 empty] | EG015820 | Sensores eléctricos y neumáticos
EC011478 | 7 | Transmisor de presión | 8 | EF020023 | EFI20023 | N | Temperatura máx. del medio caloportador (servicio continuo) |  |  |  | EU570073 | °C | EU571087 | ºF | EG015820 | Sensores eléctricos y neumáticos
EC011478 | 7 | Transmisor de presión | 9 | EF020077 | EFI20077 | N | Temperatura mín. del medio caloportador (servicio continuo) |  |  |  | EU570073 | °C | EU571087 | ºF | EG015820 | Sensores eléctricos y neumáticos
EC011478 | 7 | Transmisor de presión | 10 | EF024476 |  | L | Legible | [7 empty] | EG015820 | Sensores eléctricos y neumáticos
EC011478 | 7 | Transmisor de presión | 11 | EF000458 |  | L | Con visualizador | [7 empty] | EG015820 | Sensores eléctricos y neumáticos
EC011478 | 7 | Transmisor de presión | 12 | EF022533 |  | N | Sobrepresión máx. |  |  |  | EU570416 | kPa |  |  | EG015820 | Sensores eléctricos y neumáticos
EC011478 | 7 | Transmisor de presión | 13 | EF021466 |  | L | Adecuado para aire | [7 empty] | EG015820 | Sensores eléctricos y neumáticos
EC011478 | 7 | Transmisor de presión | 14 | EF020334 |  | L | Adecuado para agua | [7 empty] | EG015820 | Sensores eléctricos y neumáticos
EC011478 | 7 | Transmisor de presión | 15 | EF007249 |  | L | Adecuado para gases | [7 empty] | EG015820 | Sensores eléctricos y neumáticos
EC011478 | 7 | Transmisor de presión | 16 | EF002310 |  | L | Adecuado para glicol | [7 empty] | EG015820 | Sensores eléctricos y neumáticos
EC011478 | 7 | Transmisor de presión | 17 | EF021672 |  | L | Adecuado para aceite | [7 empty] | EG015820 | Sensores eléctricos y neumáticos
EC011478 | 7 | Transmisor de presión | 18 | EF021671 |  | L | Adecuado para amoniaco | [7 empty] | EG015820 | Sensores eléctricos y neumáticos
EC011478 | 7 | Transmisor de presión | 19 | EF020335 |  | L | Adecuadopara vapor | [7 empty] | EG015820 | Sensores eléctricos y neumáticos
EC011478 | 7 | Transmisor de presión | 20 | EF022461 |  | A | Material de la caja | 1 | EV000149 | Latón |  |  |  |  | EG015820 | Sensores eléctricos y neumáticos
EC011478 | 7 | Transmisor de presión | 20 | EF022461 |  | A | Material de la caja | 2 | EV000166 | Acero inoxidable |  |  |  |  | EG015820 | Sensores eléctricos y neumáticos
EC011478 | 7 | Transmisor de presión | 20 | EF022461 |  | A | Material de la caja | 3 | EV000154 | Otros |  |  |  |  | EG015820 | Sensores eléctricos y neumáticos
EC011478 | 7 | Transmisor de presión | 21 | EF005474 |  | A | Grado de protección (IP) | 1 | EV006404 | IP00 |  |  |  |  | EG015820 | Sensores eléctricos y neumáticos
EC011478 | 7 | Transmisor de presión | 21 | EF005474 |  | A | Grado de protección (IP) | 2 | EV010695 | IP05 |  |  |  |  | EG015820 | Sensores eléctricos y neumáticos
EC011478 | 7 | Transmisor de presión | 21 | EF005474 |  | A | Grado de protección (IP) | 3 | EV006606 | IP10 |  |  |  |  | EG015820 | Sensores eléctricos y neumáticos
EC011478 | 7 | Transmisor de presión | 21 | EF005474 |  | A | Grado de protección (IP) | 4 | EV006607 | IP12 |  |  |  |  | EG015820 | Sensores eléctricos y neumáticos
EC011478 | 7 | Transmisor de presión | 21 | EF005474 |  | A | Grado de protección (IP) | 5 | EV006405 | IP20 |  |  |  |  | EG015820 | Sensores eléctricos y neumáticos
EC011478 | 7 | Transmisor de presión | 21 | EF005474 |  | A | Grado de protección (IP) | 6 | EV006406 | IP21 |  |  |  |  | EG015820 | Sensores eléctricos y neumáticos
EC011478 | 7 | Transmisor de presión | 21 | EF005474 |  | A | Grado de protección (IP) | 7 | EV006608 | IP22 |  |  |  |  | EG015820 | Sensores eléctricos y neumáticos
EC011478 | 7 | Transmisor de presión | 21 | EF005474 |  | A | Grado de protección (IP) | 8 | EV006407 | IP23 |  |  |  |  | EG015820 | Sensores eléctricos y neumáticos
EC011478 | 7 | Transmisor de presión | 21 | EF005474 |  | A | Grado de protección (IP) | 9 | EV006408 | IP24 |  |  |  |  | EG015820 | Sensores eléctricos y neumáticos
EC011478 | 7 | Transmisor de presión | 21 | EF005474 |  | A | Grado de protección (IP) | 10 | EV010200 | IP25 |  |  |  |  | EG015820 | Sensores eléctricos y neumáticos
EC011478 | 7 | Transmisor de presión | 21 | EF005474 |  | A | Grado de protección (IP) | 11 | EV006409 | IP2X |  |  |  |  | EG015820 | Sensores eléctricos y neumáticos
EC011478 | 7 | Transmisor de presión | 21 | EF005474 |  | A | Grado de protección (IP) | 12 | EV009848 | IP2XC |  |  |  |  | EG015820 | Sensores eléctricos y neumáticos
EC011478 | 7 | Transmisor de presión | 21 | EF005474 |  | A | Grado de protección (IP) | 13 | EV006410 | IP30 |  |  |  |  | EG015820 | Sensores eléctricos y neumáticos
EC011478 | 7 | Transmisor de presión | 21 | EF005474 |  | A | Grado de protección (IP) | 14 | EV006411 | IP31 |  |  |  |  | EG015820 | Sensores eléctricos y neumáticos
EC011478 | 7 | Transmisor de presión | 21 | EF005474 |  | A | Grado de protección (IP) | 15 | EV006412 | IP32 |  |  |  |  | EG015820 | Sensores eléctricos y neumáticos
EC011478 | 7 | Transmisor de presión | 21 | EF005474 |  | A | Grado de protección (IP) | 16 | EV006609 | IP33 |  |  |  |  | EG015820 | Sensores eléctricos y neumáticos
EC011478 | 7 | Transmisor de presión | 21 | EF005474 |  | A | Grado de protección (IP) | 17 | EV006413 | IP34 |  |  |  |  | EG015820 | Sensores eléctricos y neumáticos
EC011478 | 7 | Transmisor de presión | 21 | EF005474 |  | A | Grado de protección (IP) | 18 | EV006414 | IP3X |  |  |  |  | EG015820 | Sensores eléctricos y neumáticos
EC011478 | 7 | Transmisor de presión | 21 | EF005474 |  | A | Grado de protección (IP) | 19 | EV006415 | IP40 |  |  |  |  | EG015820 | Sensores eléctricos y neumáticos
EC011478 | 7 | Transmisor de presión | 21 | EF005474 |  | A | Grado de protección (IP) | 20 | EV006416 | IP41 |  |  |  |  | EG015820 | Sensores eléctricos y neumáticos
EC011478 | 7 | Transmisor de presión | 21 | EF005474 |  | A | Grado de protección (IP) | 21 | EV006417 | IP42 |  |  |  |  | EG015820 | Sensores eléctricos y neumáticos
EC011478 | 7 | Transmisor de presión | 21 | EF005474 |  | A | Grado de protección (IP) | 22 | EV006610 | IP43 |  |  |  |  | EG015820 | Sensores eléctricos y neumáticos
EC011478 | 7 | Transmisor de presión | 21 | EF005474 |  | A | Grado de protección (IP) | 23 | EV006418 | IP44 |  |  |  |  | EG015820 | Sensores eléctricos y neumáticos
EC011478 | 7 | Transmisor de presión | 21 | EF005474 |  | A | Grado de protección (IP) | 24 | EV006611 | IP45 |  |  |  |  | EG015820 | Sensores eléctricos y neumáticos
EC011478 | 7 | Transmisor de presión | 21 | EF005474 |  | A | Grado de protección (IP) | 25 | EV006612 | IP50 |  |  |  |  | EG015820 | Sensores eléctricos y neumáticos
EC011478 | 7 | Transmisor de presión | 21 | EF005474 |  | A | Grado de protección (IP) | 26 | EV011859 | IP51 |  |  |  |  | EG015820 | Sensores eléctricos y neumáticos
EC011478 | 7 | Transmisor de presión | 21 | EF005474 |  | A | Grado de protección (IP) | 27 | EV006613 | IP52 |  |  |  |  | EG015820 | Sensores eléctricos y neumáticos
EC011478 | 7 | Transmisor de presión | 21 | EF005474 |  | A | Grado de protección (IP) | 28 | EV006614 | IP53 |  |  |  |  | EG015820 | Sensores eléctricos y neumáticos
EC011478 | 7 | Transmisor de presión | 21 | EF005474 |  | A | Grado de protección (IP) | 29 | EV006419 | IP54 |  |  |  |  | EG015820 | Sensores eléctricos y neumáticos
EC011478 | 7 | Transmisor de presión | 21 | EF005474 |  | A | Grado de protección (IP) | 30 | EV006420 | IP55 |  |  |  |  | EG015820 | Sensores eléctricos y neumáticos
EC011478 | 7 | Transmisor de presión | 21 | EF005474 |  | A | Grado de protección (IP) | 31 | EV006615 | IP56 |  |  |  |  | EG015820 | Sensores eléctricos y neumáticos
EC011478 | 7 | Transmisor de presión | 21 | EF005474 |  | A | Grado de protección (IP) | 32 | EV006616 | IP57 |  |  |  |  | EG015820 | Sensores eléctricos y neumáticos
EC011478 | 7 | Transmisor de presión | 21 | EF005474 |  | A | Grado de protección (IP) | 33 | EV006617 | IP58 |  |  |  |  | EG015820 | Sensores eléctricos y neumáticos
EC011478 | 7 | Transmisor de presión | 21 | EF005474 |  | A | Grado de protección (IP) | 34 | EV022592 | IP59K |  |  |  |  | EG015820 | Sensores eléctricos y neumáticos
EC011478 | 7 | Transmisor de presión | 21 | EF005474 |  | A | Grado de protección (IP) | 35 | EV012091 | IP60 |  |  |  |  | EG015820 | Sensores eléctricos y neumáticos
EC011478 | 7 | Transmisor de presión | 21 | EF005474 |  | A | Grado de protección (IP) | 36 | EV006618 | IP64 |  |  |  |  | EG015820 | Sensores eléctricos y neumáticos
EC011478 | 7 | Transmisor de presión | 21 | EF005474 |  | A | Grado de protección (IP) | 37 | EV006421 | IP65 |  |  |  |  | EG015820 | Sensores eléctricos y neumáticos
EC011478 | 7 | Transmisor de presión | 21 | EF005474 |  | A | Grado de protección (IP) | 38 | EV006422 | IP66 |  |  |  |  | EG015820 | Sensores eléctricos y neumáticos
EC011478 | 7 | Transmisor de presión | 21 | EF005474 |  | A | Grado de protección (IP) | 39 | EV006423 | IP67 |  |  |  |  | EG015820 | Sensores eléctricos y neumáticos
EC011478 | 7 | Transmisor de presión | 21 | EF005474 |  | A | Grado de protección (IP) | 40 | EV009289 | IP67K |  |  |  |  | EG015820 | Sensores eléctricos y neumáticos
EC011478 | 7 | Transmisor de presión | 21 | EF005474 |  | A | Grado de protección (IP) | 41 | EV006619 | IP68 |  |  |  |  | EG015820 | Sensores eléctricos y neumáticos
EC011478 | 7 | Transmisor de presión | 21 | EF005474 |  | A | Grado de protección (IP) | 42 | EV009290 | IP69K |  |  |  |  | EG015820 | Sensores eléctricos y neumáticos
EC011478 | 7 | Transmisor de presión | 21 | EF005474 |  | A | Grado de protección (IP) | 43 | EV006620 | IPX0 |  |  |  |  | EG015820 | Sensores eléctricos y neumáticos
EC011478 | 7 | Transmisor de presión | 21 | EF005474 |  | A | Grado de protección (IP) | 44 | EV009850 | IPX1 |  |  |  |  | EG015820 | Sensores eléctricos y neumáticos
EC011478 | 7 | Transmisor de presión | 21 | EF005474 |  | A | Grado de protección (IP) | 45 | EV009851 | IPX3 |  |  |  |  | EG015820 | Sensores eléctricos y neumáticos
EC011478 | 7 | Transmisor de presión | 21 | EF005474 |  | A | Grado de protección (IP) | 46 | EV006621 | IPX4 |  |  |  |  | EG015820 | Sensores eléctricos y neumáticos
EC011478 | 7 | Transmisor de presión | 21 | EF005474 |  | A | Grado de protección (IP) | 47 | EV009852 | IPX5 |  |  |  |  | EG015820 | Sensores eléctricos y neumáticos
EC011478 | 7 | Transmisor de presión | 21 | EF005474 |  | A | Grado de protección (IP) | 48 | EV023670 | IPX6 |  |  |  |  | EG015820 | Sensores eléctricos y neumáticos
EC011478 | 7 | Transmisor de presión | 21 | EF005474 |  | A | Grado de protección (IP) | 49 | EV006622 | IPX7 |  |  |  |  | EG015820 | Sensores eléctricos y neumáticos
EC011478 | 7 | Transmisor de presión | 21 | EF005474 |  | A | Grado de protección (IP) | 50 | EV000154 | Otros |  |  |  |  | EG015820 | Sensores eléctricos y neumáticos
EC011478 | 7 | Transmisor de presión | 22 | EF004663 |  | L | Protección contra explosiones | [7 empty] | EG015820 | Sensores eléctricos y neumáticos
EC011478 | 7 | Transmisor de presión | 23 | EF000443 |  | A | Conexión | 1 | EV020235 | Rosca interna de gas cilíndrica (BSPP) |  |  |  |  | EG015820 | Sensores eléctricos y neumáticos
EC011478 | 7 | Transmisor de presión | 23 | EF000443 |  | A | Conexión | 2 | EV020236 | Roscado interno (métrico) |  |  |  |  | EG015820 | Sensores eléctricos y neumáticos
EC011478 | 7 | Transmisor de presión | 23 | EF000443 |  | A | Conexión | 3 | EV020237 | Rosca interna cónica (NPT) |  |  |  |  | EG015820 | Sensores eléctricos y neumáticos
EC011478 | 7 | Transmisor de presión | 23 | EF000443 |  | A | Conexión | 4 | EV020027 | Rosca interna gas cónica (BSPT) |  |  |  |  | EG015820 | Sensores eléctricos y neumáticos
EC011478 | 7 | Transmisor de presión | 23 | EF000443 |  | A | Conexión | 5 | EV016143 | Rosca interior cilíndrica BSPT-Rp (ISO 7-1 / EN 10226-1) |  |  |  |  | EG015820 | Sensores eléctricos y neumáticos
EC011478 | 7 | Transmisor de presión | 23 | EF000443 |  | A | Conexión | 6 | EV020238 | Rosca externa gas cónica (BSPT) |  |  |  |  | EG015820 | Sensores eléctricos y neumáticos
EC011478 | 7 | Transmisor de presión | 23 | EF000443 |  | A | Conexión | 7 | EV020239 | Rosca externa gas cilíndrica (BSPP) |  |  |  |  | EG015820 | Sensores eléctricos y neumáticos
EC011478 | 7 | Transmisor de presión | 23 | EF000443 |  | A | Conexión | 8 | EV020240 | Rosca externa (métrica) |  |  |  |  | EG015820 | Sensores eléctricos y neumáticos
EC011478 | 7 | Transmisor de presión | 23 | EF000443 |  | A | Conexión | 9 | EV020241 | Rosca externa cónica (NPT) |  |  |  |  | EG015820 | Sensores eléctricos y neumáticos
EC011478 | 7 | Transmisor de presión | 23 | EF000443 |  | A | Conexión | 10 | EV020452 | Rosca externa flare (UNF) |  |  |  |  | EG015820 | Sensores eléctricos y neumáticos
EC011478 | 7 | Transmisor de presión | 23 | EF000443 |  | A | Conexión | 11 | EV020474 | Rosca externa flare (NPT) |  |  |  |  | EG015820 | Sensores eléctricos y neumáticos
EC011478 | 7 | Transmisor de presión | 23 | EF000443 |  | A | Conexión | 12 | EV020472 | Rosca interna flare (NPT) |  |  |  |  | EG015820 | Sensores eléctricos y neumáticos
EC011478 | 7 | Transmisor de presión | 23 | EF000443 |  | A | Conexión | 13 | EV020473 | Rosca interior Flare (UNF) |  |  |  |  | EG015820 | Sensores eléctricos y neumáticos
EC011478 | 7 | Transmisor de presión | 23 | EF000443 |  | A | Conexión | 14 | EV000154 | Otros |  |  |  |  | EG015820 | Sensores eléctricos y neumáticos
EC011478 | 7 | Transmisor de presión | 24 | EF022694 |  | A | Diámetro de la rosca | 1 | EV008488 | 1/8 pulgada |  |  |  |  | EG015820 | Sensores eléctricos y neumáticos
EC011478 | 7 | Transmisor de presión | 24 | EF022694 |  | A | Diámetro de la rosca | 2 | EV006239 | 1/4 pulgada |  |  |  |  | EG015820 | Sensores eléctricos y neumáticos
EC011478 | 7 | Transmisor de presión | 24 | EF022694 |  | A | Diámetro de la rosca | 3 | EV003501 | 3/8 pulgada |  |  |  |  | EG015820 | Sensores eléctricos y neumáticos
EC011478 | 7 | Transmisor de presión | 24 | EF022694 |  | A | Diámetro de la rosca | 4 | EV004591 | 1/2 pulgada |  |  |  |  | EG015820 | Sensores eléctricos y neumáticos
EC011478 | 7 | Transmisor de presión | 24 | EF022694 |  | A | Diámetro de la rosca | 5 | EV003502 | 3/4 pulgada |  |  |  |  | EG015820 | Sensores eléctricos y neumáticos
EC011478 | 7 | Transmisor de presión | 24 | EF022694 |  | A | Diámetro de la rosca | 6 | EV003503 | 1 pulgada |  |  |  |  | EG015820 | Sensores eléctricos y neumáticos
EC011478 | 7 | Transmisor de presión | 24 | EF022694 |  | A | Diámetro de la rosca | 7 | EV003504 | 1 1/4 pulgada |  |  |  |  | EG015820 | Sensores eléctricos y neumáticos
EC011478 | 7 | Transmisor de presión | 24 | EF022694 |  | A | Diámetro de la rosca | 8 | EV004593 | 1 1/2 pulgada |  |  |  |  | EG015820 | Sensores eléctricos y neumáticos
EC011478 | 7 | Transmisor de presión | 24 | EF022694 |  | A | Diámetro de la rosca | 9 | EV004594 | 2 pulgadas |  |  |  |  | EG015820 | Sensores eléctricos y neumáticos
EC011478 | 7 | Transmisor de presión | 24 | EF022694 |  | A | Diámetro de la rosca | 10 | EV006892 | 2 1/2 pulgadas |  |  |  |  | EG015820 | Sensores eléctricos y neumáticos
EC011478 | 7 | Transmisor de presión | 24 | EF022694 |  | A | Diámetro de la rosca | 11 | EV008489 | 2 3/4 pulgadas |  |  |  |  | EG015820 | Sensores eléctricos y neumáticos
EC011478 | 7 | Transmisor de presión | 24 | EF022694 |  | A | Diámetro de la rosca | 12 | EV004595 | 3 pulgadas |  |  |  |  | EG015820 | Sensores eléctricos y neumáticos
EC011478 | 7 | Transmisor de presión | 24 | EF022694 |  | A | Diámetro de la rosca | 13 | EV006894 | 4 pulgadas |  |  |  |  | EG015820 | Sensores eléctricos y neumáticos
EC011478 | 7 | Transmisor de presión | 24 | EF022694 |  | A | Diámetro de la rosca | 14 | EV002947 | 6 mm |  |  |  |  | EG015820 | Sensores eléctricos y neumáticos
EC011478 | 7 | Transmisor de presión | 24 | EF022694 |  | A | Diámetro de la rosca | 15 | EV020128 | 8 mm |  |  |  |  | EG015820 | Sensores eléctricos y neumáticos
EC011478 | 7 | Transmisor de presión | 24 | EF022694 |  | A | Diámetro de la rosca | 16 | EV005953 | 10 mm |  |  |  |  | EG015820 | Sensores eléctricos y neumáticos
EC011478 | 7 | Transmisor de presión | 24 | EF022694 |  | A | Diámetro de la rosca | 17 | EV020126 | 12 mm |  |  |  |  | EG015820 | Sensores eléctricos y neumáticos
EC011478 | 7 | Transmisor de presión | 24 | EF022694 |  | A | Diámetro de la rosca | 18 | EV020520 | 14 mm |  |  |  |  | EG015820 | Sensores eléctricos y neumáticos
EC011478 | 7 | Transmisor de presión | 24 | EF022694 |  | A | Diámetro de la rosca | 19 | EV020098 | 15 mm |  |  |  |  | EG015820 | Sensores eléctricos y neumáticos
EC011478 | 7 | Transmisor de presión | 24 | EF022694 |  | A | Diámetro de la rosca | 20 | EV006965 | 16 mm |  |  |  |  | EG015820 | Sensores eléctricos y neumáticos
EC011478 | 7 | Transmisor de presión | 24 | EF022694 |  | A | Diámetro de la rosca | 21 | EV020160 | 18 mm |  |  |  |  | EG015820 | Sensores eléctricos y neumáticos
EC011478 | 7 | Transmisor de presión | 24 | EF022694 |  | A | Diámetro de la rosca | 22 | EV006982 | 20 mm |  |  |  |  | EG015820 | Sensores eléctricos y neumáticos
EC011478 | 7 | Transmisor de presión | 24 | EF022694 |  | A | Diámetro de la rosca | 23 | EV020127 | 22 mm |  |  |  |  | EG015820 | Sensores eléctricos y neumáticos
EC011478 | 7 | Transmisor de presión | 24 | EF022694 |  | A | Diámetro de la rosca | 24 | EV020521 | 24 mm |  |  |  |  | EG015820 | Sensores eléctricos y neumáticos
EC011478 | 7 | Transmisor de presión | 24 | EF022694 |  | A | Diámetro de la rosca | 25 | EV020129 | 28 mm |  |  |  |  | EG015820 | Sensores eléctricos y neumáticos
EC011478 | 7 | Transmisor de presión | 24 | EF022694 |  | A | Diámetro de la rosca | 26 | EV000154 | Otros |  |  |  |  | EG015820 | Sensores eléctricos y neumáticos
EC011478 | 7 | Transmisor de presión | 25 | EF020149 |  | A | Etapa de presión brida | 1 | EV020102 | PN 6 |  |  |  |  | EG015820 | Sensores eléctricos y neumáticos
EC011478 | 7 | Transmisor de presión | 25 | EF020149 |  | A | Etapa de presión brida | 2 | EV020601 | PN 6/10 |  |  |  |  | EG015820 | Sensores eléctricos y neumáticos
EC011478 | 7 | Transmisor de presión | 25 | EF020149 |  | A | Etapa de presión brida | 3 | EV020103 | PN 10 |  |  |  |  | EG015820 | Sensores eléctricos y neumáticos
EC011478 | 7 | Transmisor de presión | 25 | EF020149 |  | A | Etapa de presión brida | 4 | EV020600 | PN 10/16 |  |  |  |  | EG015820 | Sensores eléctricos y neumáticos
EC011478 | 7 | Transmisor de presión | 25 | EF020149 |  | A | Etapa de presión brida | 5 | EV020104 | PN 16 |  |  |  |  | EG015820 | Sensores eléctricos y neumáticos
EC011478 | 7 | Transmisor de presión | 25 | EF020149 |  | A | Etapa de presión brida | 6 | EV020105 | PN 25 |  |  |  |  | EG015820 | Sensores eléctricos y neumáticos
EC011478 | 7 | Transmisor de presión | 25 | EF020149 |  | A | Etapa de presión brida | 7 | EV020106 | PN 40 |  |  |  |  | EG015820 | Sensores eléctricos y neumáticos
EC011478 | 7 | Transmisor de presión | 25 | EF020149 |  | A | Etapa de presión brida | 8 | EV020107 | PN 63 |  |  |  |  | EG015820 | Sensores eléctricos y neumáticos
EC011478 | 7 | Transmisor de presión | 25 | EF020149 |  | A | Etapa de presión brida | 9 | EV020108 | PN 100 |  |  |  |  | EG015820 | Sensores eléctricos y neumáticos
EC011478 | 7 | Transmisor de presión | 25 | EF020149 |  | A | Etapa de presión brida | 10 | EV020595 | PN 160 |  |  |  |  | EG015820 | Sensores eléctricos y neumáticos
EC011478 | 7 | Transmisor de presión | 25 | EF020149 |  | A | Etapa de presión brida | 11 | EV020775 | PN 250 |  |  |  |  | EG015820 | Sensores eléctricos y neumáticos
EC011478 | 7 | Transmisor de presión | 25 | EF020149 |  | A | Etapa de presión brida | 12 | EV000154 | Otros |  |  |  |  | EG015820 | Sensores eléctricos y neumáticos
EC011478 | 7 | Transmisor de presión | 26 | EF021417 |  | A | Elemento medidor | 1 | EV003719 | Membrana |  |  |  |  | EG015820 | Sensores eléctricos y neumáticos
EC011478 | 7 | Transmisor de presión | 26 | EF021417 |  | A | Elemento medidor | 2 | EV005197 | Piezo |  |  |  |  | EG015820 | Sensores eléctricos y neumáticos
EC011478 | 7 | Transmisor de presión | 26 | EF021417 |  | A | Elemento medidor | 3 | EV000154 | Otros |  |  |  |  | EG015820 | Sensores eléctricos y neumáticos
EC011478 | 7 | Transmisor de presión | 27 | EF000040 | EFI00040 | N | Altura |  |  |  | EU570448 | mm | EU000051 | in | EG015820 | Sensores eléctricos y neumáticos
EC011478 | 7 | Transmisor de presión | 28 | EF000008 | EFI00008 | N | Anchura |  |  |  | EU570448 | mm | EU000051 | in | EG015820 | Sensores eléctricos y neumáticos
EC011478 | 7 | Transmisor de presión | 29 | EF000049 | EFI00049 | N | Profundidad |  |  |  | EU570448 | mm | EU000051 | in | EG015820 | Sensores eléctricos y neumáticos
EC011478 | 7 | Transmisor de presión | 30 | EF000536 | EFI00536 | N | Longitud de cable |  |  |  | EU570036 | m | EU571086 | ft | EG015820 | Sensores eléctricos y neumáticos
EC011486 | 5 | Sensor de dirección del viento | 1 | EF000506 |  | A | Señal de salida | 1 | EV007983 | 0 - 10V |  |  |  |  | EG015820 | Sensores eléctricos y neumáticos
EC011486 | 5 | Sensor de dirección del viento | 1 | EF000506 |  | A | Señal de salida | 2 | EV020321 | 0-20 V |  |  |  |  | EG015820 | Sensores eléctricos y neumáticos
EC011486 | 5 | Sensor de dirección del viento | 1 | EF000506 |  | A | Señal de salida | 3 | EV007984 | 0 - 20mA |  |  |  |  | EG015820 | Sensores eléctricos y neumáticos
EC011486 | 5 | Sensor de dirección del viento | 1 | EF000506 |  | A | Señal de salida | 4 | EV008011 | 4-20 mA |  |  |  |  | EG015820 | Sensores eléctricos y neumáticos
EC011486 | 5 | Sensor de dirección del viento | 1 | EF000506 |  | A | Señal de salida | 5 | EV009199 | Inalámbrico |  |  |  |  | EG015820 | Sensores eléctricos y neumáticos
EC011486 | 5 | Sensor de dirección del viento | 1 | EF000506 |  | A | Señal de salida | 6 | EV000154 | Otros |  |  |  |  | EG015820 | Sensores eléctricos y neumáticos
EC011486 | 5 | Sensor de dirección del viento | 2 | EF000104 |  | N | Tensión de alimentación |  |  |  | EU570079 | V |  |  | EG015820 | Sensores eléctricos y neumáticos
EC011486 | 5 | Sensor de dirección del viento | 3 | EF001836 |  | R | Rango de medición |  |  |  | EU570383 | ° |  |  | EG015820 | Sensores eléctricos y neumáticos
EC011486 | 5 | Sensor de dirección del viento | 4 | EF021365 |  | L | Cable fijo en el sensor | [7 empty] | EG015820 | Sensores eléctricos y neumáticos
EC011486 | 5 | Sensor de dirección del viento | 5 | EF000536 | EFI00536 | N | Longitud de cable |  |  |  | EU570036 | m | EU571086 | ft | EG015820 | Sensores eléctricos y neumáticos
EC011486 | 5 | Sensor de dirección del viento | 6 | EF005474 |  | A | Grado de protección (IP) | 1 | EV006404 | IP00 |  |  |  |  | EG015820 | Sensores eléctricos y neumáticos
EC011486 | 5 | Sensor de dirección del viento | 6 | EF005474 |  | A | Grado de protección (IP) | 2 | EV010695 | IP05 |  |  |  |  | EG015820 | Sensores eléctricos y neumáticos
EC011486 | 5 | Sensor de dirección del viento | 6 | EF005474 |  | A | Grado de protección (IP) | 3 | EV006606 | IP10 |  |  |  |  | EG015820 | Sensores eléctricos y neumáticos
EC011486 | 5 | Sensor de dirección del viento | 6 | EF005474 |  | A | Grado de protección (IP) | 4 | EV006607 | IP12 |  |  |  |  | EG015820 | Sensores eléctricos y neumáticos
EC011486 | 5 | Sensor de dirección del viento | 6 | EF005474 |  | A | Grado de protección (IP) | 5 | EV006405 | IP20 |  |  |  |  | EG015820 | Sensores eléctricos y neumáticos
EC011486 | 5 | Sensor de dirección del viento | 6 | EF005474 |  | A | Grado de protección (IP) | 6 | EV006406 | IP21 |  |  |  |  | EG015820 | Sensores eléctricos y neumáticos
EC011486 | 5 | Sensor de dirección del viento | 6 | EF005474 |  | A | Grado de protección (IP) | 7 | EV006608 | IP22 |  |  |  |  | EG015820 | Sensores eléctricos y neumáticos
EC011486 | 5 | Sensor de dirección del viento | 6 | EF005474 |  | A | Grado de protección (IP) | 8 | EV006407 | IP23 |  |  |  |  | EG015820 | Sensores eléctricos y neumáticos
EC011486 | 5 | Sensor de dirección del viento | 6 | EF005474 |  | A | Grado de protección (IP) | 9 | EV006408 | IP24 |  |  |  |  | EG015820 | Sensores eléctricos y neumáticos
EC011486 | 5 | Sensor de dirección del viento | 6 | EF005474 |  | A | Grado de protección (IP) | 10 | EV010200 | IP25 |  |  |  |  | EG015820 | Sensores eléctricos y neumáticos
EC011486 | 5 | Sensor de dirección del viento | 6 | EF005474 |  | A | Grado de protección (IP) | 11 | EV006409 | IP2X |  |  |  |  | EG015820 | Sensores eléctricos y neumáticos
EC011486 | 5 | Sensor de dirección del viento | 6 | EF005474 |  | A | Grado de protección (IP) | 12 | EV009848 | IP2XC |  |  |  |  | EG015820 | Sensores eléctricos y neumáticos
EC011486 | 5 | Sensor de dirección del viento | 6 | EF005474 |  | A | Grado de protección (IP) | 13 | EV006410 | IP30 |  |  |  |  | EG015820 | Sensores eléctricos y neumáticos
EC011486 | 5 | Sensor de dirección del viento | 6 | EF005474 |  | A | Grado de protección (IP) | 14 | EV006411 | IP31 |  |  |  |  | EG015820 | Sensores eléctricos y neumáticos
EC011486 | 5 | Sensor de dirección del viento | 6 | EF005474 |  | A | Grado de protección (IP) | 15 | EV006412 | IP32 |  |  |  |  | EG015820 | Sensores eléctricos y neumáticos
EC011486 | 5 | Sensor de dirección del viento | 6 | EF005474 |  | A | Grado de protección (IP) | 16 | EV006609 | IP33 |  |  |  |  | EG015820 | Sensores eléctricos y neumáticos
EC011486 | 5 | Sensor de dirección del viento | 6 | EF005474 |  | A | Grado de protección (IP) | 17 | EV006413 | IP34 |  |  |  |  | EG015820 | Sensores eléctricos y neumáticos
EC011486 | 5 | Sensor de dirección del viento | 6 | EF005474 |  | A | Grado de protección (IP) | 18 | EV006414 | IP3X |  |  |  |  | EG015820 | Sensores eléctricos y neumáticos
EC011486 | 5 | Sensor de dirección del viento | 6 | EF005474 |  | A | Grado de protección (IP) | 19 | EV006415 | IP40 |  |  |  |  | EG015820 | Sensores eléctricos y neumáticos
EC011486 | 5 | Sensor de dirección del viento | 6 | EF005474 |  | A | Grado de protección (IP) | 20 | EV006416 | IP41 |  |  |  |  | EG015820 | Sensores eléctricos y neumáticos
EC011486 | 5 | Sensor de dirección del viento | 6 | EF005474 |  | A | Grado de protección (IP) | 21 | EV006417 | IP42 |  |  |  |  | EG015820 | Sensores eléctricos y neumáticos
EC011486 | 5 | Sensor de dirección del viento | 6 | EF005474 |  | A | Grado de protección (IP) | 22 | EV006610 | IP43 |  |  |  |  | EG015820 | Sensores eléctricos y neumáticos
EC011486 | 5 | Sensor de dirección del viento | 6 | EF005474 |  | A | Grado de protección (IP) | 23 | EV006418 | IP44 |  |  |  |  | EG015820 | Sensores eléctricos y neumáticos
EC011486 | 5 | Sensor de dirección del viento | 6 | EF005474 |  | A | Grado de protección (IP) | 24 | EV006611 | IP45 |  |  |  |  | EG015820 | Sensores eléctricos y neumáticos
EC011486 | 5 | Sensor de dirección del viento | 6 | EF005474 |  | A | Grado de protección (IP) | 25 | EV006612 | IP50 |  |  |  |  | EG015820 | Sensores eléctricos y neumáticos
EC011486 | 5 | Sensor de dirección del viento | 6 | EF005474 |  | A | Grado de protección (IP) | 26 | EV011859 | IP51 |  |  |  |  | EG015820 | Sensores eléctricos y neumáticos
EC011486 | 5 | Sensor de dirección del viento | 6 | EF005474 |  | A | Grado de protección (IP) | 27 | EV006613 | IP52 |  |  |  |  | EG015820 | Sensores eléctricos y neumáticos
EC011486 | 5 | Sensor de dirección del viento | 6 | EF005474 |  | A | Grado de protección (IP) | 28 | EV006614 | IP53 |  |  |  |  | EG015820 | Sensores eléctricos y neumáticos
EC011486 | 5 | Sensor de dirección del viento | 6 | EF005474 |  | A | Grado de protección (IP) | 29 | EV006419 | IP54 |  |  |  |  | EG015820 | Sensores eléctricos y neumáticos
EC011486 | 5 | Sensor de dirección del viento | 6 | EF005474 |  | A | Grado de protección (IP) | 30 | EV006420 | IP55 |  |  |  |  | EG015820 | Sensores eléctricos y neumáticos
EC011486 | 5 | Sensor de dirección del viento | 6 | EF005474 |  | A | Grado de protección (IP) | 31 | EV006615 | IP56 |  |  |  |  | EG015820 | Sensores eléctricos y neumáticos
EC011486 | 5 | Sensor de dirección del viento | 6 | EF005474 |  | A | Grado de protección (IP) | 32 | EV006616 | IP57 |  |  |  |  | EG015820 | Sensores eléctricos y neumáticos
EC011486 | 5 | Sensor de dirección del viento | 6 | EF005474 |  | A | Grado de protección (IP) | 33 | EV006617 | IP58 |  |  |  |  | EG015820 | Sensores eléctricos y neumáticos
EC011486 | 5 | Sensor de dirección del viento | 6 | EF005474 |  | A | Grado de protección (IP) | 34 | EV022592 | IP59K |  |  |  |  | EG015820 | Sensores eléctricos y neumáticos
EC011486 | 5 | Sensor de dirección del viento | 6 | EF005474 |  | A | Grado de protección (IP) | 35 | EV012091 | IP60 |  |  |  |  | EG015820 | Sensores eléctricos y neumáticos
EC011486 | 5 | Sensor de dirección del viento | 6 | EF005474 |  | A | Grado de protección (IP) | 36 | EV006618 | IP64 |  |  |  |  | EG015820 | Sensores eléctricos y neumáticos
EC011486 | 5 | Sensor de dirección del viento | 6 | EF005474 |  | A | Grado de protección (IP) | 37 | EV006421 | IP65 |  |  |  |  | EG015820 | Sensores eléctricos y neumáticos
EC011486 | 5 | Sensor de dirección del viento | 6 | EF005474 |  | A | Grado de protección (IP) | 38 | EV006422 | IP66 |  |  |  |  | EG015820 | Sensores eléctricos y neumáticos
EC011486 | 5 | Sensor de dirección del viento | 6 | EF005474 |  | A | Grado de protección (IP) | 39 | EV006423 | IP67 |  |  |  |  | EG015820 | Sensores eléctricos y neumáticos
EC011486 | 5 | Sensor de dirección del viento | 6 | EF005474 |  | A | Grado de protección (IP) | 40 | EV009289 | IP67K |  |  |  |  | EG015820 | Sensores eléctricos y neumáticos
EC011486 | 5 | Sensor de dirección del viento | 6 | EF005474 |  | A | Grado de protección (IP) | 41 | EV006619 | IP68 |  |  |  |  | EG015820 | Sensores eléctricos y neumáticos
EC011486 | 5 | Sensor de dirección del viento | 6 | EF005474 |  | A | Grado de protección (IP) | 42 | EV009290 | IP69K |  |  |  |  | EG015820 | Sensores eléctricos y neumáticos
EC011486 | 5 | Sensor de dirección del viento | 6 | EF005474 |  | A | Grado de protección (IP) | 43 | EV006620 | IPX0 |  |  |  |  | EG015820 | Sensores eléctricos y neumáticos
EC011486 | 5 | Sensor de dirección del viento | 6 | EF005474 |  | A | Grado de protección (IP) | 44 | EV009850 | IPX1 |  |  |  |  | EG015820 | Sensores eléctricos y neumáticos
EC011486 | 5 | Sensor de dirección del viento | 6 | EF005474 |  | A | Grado de protección (IP) | 45 | EV009851 | IPX3 |  |  |  |  | EG015820 | Sensores eléctricos y neumáticos
EC011486 | 5 | Sensor de dirección del viento | 6 | EF005474 |  | A | Grado de protección (IP) | 46 | EV006621 | IPX4 |  |  |  |  | EG015820 | Sensores eléctricos y neumáticos
EC011486 | 5 | Sensor de dirección del viento | 6 | EF005474 |  | A | Grado de protección (IP) | 47 | EV009852 | IPX5 |  |  |  |  | EG015820 | Sensores eléctricos y neumáticos
EC011486 | 5 | Sensor de dirección del viento | 6 | EF005474 |  | A | Grado de protección (IP) | 48 | EV023670 | IPX6 |  |  |  |  | EG015820 | Sensores eléctricos y neumáticos
EC011486 | 5 | Sensor de dirección del viento | 6 | EF005474 |  | A | Grado de protección (IP) | 49 | EV006622 | IPX7 |  |  |  |  | EG015820 | Sensores eléctricos y neumáticos
EC011486 | 5 | Sensor de dirección del viento | 6 | EF005474 |  | A | Grado de protección (IP) | 50 | EV000154 | Otros |  |  |  |  | EG015820 | Sensores eléctricos y neumáticos
EC011486 | 5 | Sensor de dirección del viento | 7 | EF004663 |  | L | Protección contra explosiones | [7 empty] | EG015820 | Sensores eléctricos y neumáticos
EC011486 | 5 | Sensor de dirección del viento | 8 | EF000040 | EFI00040 | N | Altura |  |  |  | EU570448 | mm | EU000051 | in | EG015820 | Sensores eléctricos y neumáticos
EC011486 | 5 | Sensor de dirección del viento | 9 | EF000008 | EFI00008 | N | Anchura |  |  |  | EU570448 | mm | EU000051 | in | EG015820 | Sensores eléctricos y neumáticos
EC011486 | 5 | Sensor de dirección del viento | 10 | EF000049 | EFI00049 | N | Profundidad |  |  |  | EU570448 | mm | EU000051 | in | EG015820 | Sensores eléctricos y neumáticos
EC011487 | 6 | Regulador programable | 1 | EF012605 |  | N | Número de canales de regulación | [7 empty] | EG015850 | Controladores de procesamiento de señales
EC011487 | 6 | Regulador programable | 2 | EF001994 |  | N | Número de entradas analógicas | [7 empty] | EG015850 | Controladores de procesamiento de señales
EC011487 | 6 | Regulador programable | 3 | EF001995 |  | N | Número de salidas analógicas | [7 empty] | EG015850 | Controladores de procesamiento de señales
EC011487 | 6 | Regulador programable | 4 | EF001992 |  | N | Número de entradas digitales | [7 empty] | EG015850 | Controladores de procesamiento de señales
EC011487 | 6 | Regulador programable | 5 | EF001993 |  | N | Número de salidas digitales | [7 empty] | EG015850 | Controladores de procesamiento de señales
EC011487 | 6 | Regulador programable | 6 | EF021722 |  | L | Indicación LED entradas | [7 empty] | EG015850 | Controladores de procesamiento de señales
EC011487 | 6 | Regulador programable | 7 | EF021723 |  | L | Indicación LED salidas | [7 empty] | EG015850 | Controladores de procesamiento de señales
EC011487 | 6 | Regulador programable | 8 | EF000187 |  | A | Tipo de tensión | 1 | EV000460 | CA |  |  |  |  | EG015850 | Controladores de procesamiento de señales
EC011487 | 6 | Regulador programable | 8 | EF000187 |  | A | Tipo de tensión | 2 | EV000461 | CC |  |  |  |  | EG015850 | Controladores de procesamiento de señales
EC011487 | 6 | Regulador programable | 8 | EF000187 |  | A | Tipo de tensión | 3 | EV000509 | CA/CC |  |  |  |  | EG015850 | Controladores de procesamiento de señales
EC011487 | 6 | Regulador programable | 9 | EF004127 |  | R | Tensión de alimentación |  |  |  | EU570079 | V |  |  | EG015850 | Controladores de procesamiento de señales
EC011487 | 6 | Regulador programable | 10 | EF000458 |  | L | Con visualizador | [7 empty] | EG015850 | Controladores de procesamiento de señales
EC011487 | 6 | Regulador programable | 11 | EF006107 |  | L | Con conexión a PC | [7 empty] | EG015850 | Controladores de procesamiento de señales
EC011487 | 6 | Regulador programable | 12 | EF005668 |  | A | Bus de comunicaciones | 1 | EV003727 | RS-485 |  |  |  |  | EG015850 | Controladores de procesamiento de señales
EC011487 | 6 | Regulador programable | 12 | EF005668 |  | A | Bus de comunicaciones | 2 | EV001552 | RS-232 |  |  |  |  | EG015850 | Controladores de procesamiento de señales
EC011487 | 6 | Regulador programable | 12 | EF005668 |  | A | Bus de comunicaciones | 3 | EV000208 | Ethernet |  |  |  |  | EG015850 | Controladores de procesamiento de señales
EC011487 | 6 | Regulador programable | 12 | EF005668 |  | A | Bus de comunicaciones | 4 | EV006511 | TCP/IP |  |  |  |  | EG015850 | Controladores de procesamiento de señales
EC011487 | 6 | Regulador programable | 12 | EF005668 |  | A | Bus de comunicaciones | 5 | EV008090 | IPX/SPX |  |  |  |  | EG015850 | Controladores de procesamiento de señales
EC011487 | 6 | Regulador programable | 12 | EF005668 |  | A | Bus de comunicaciones | 6 | EV000154 | Otros |  |  |  |  | EG015850 | Controladores de procesamiento de señales
EC011487 | 6 | Regulador programable | 13 | EF005669 |  | A | Protocolo de comunicación | 1 | EV008822 | LON-Works |  |  |  |  | EG015850 | Controladores de procesamiento de señales
EC011487 | 6 | Regulador programable | 13 | EF005669 |  | A | Protocolo de comunicación | 2 | EV009723 | EIB |  |  |  |  | EG015850 | Controladores de procesamiento de señales
EC011487 | 6 | Regulador programable | 13 | EF005669 |  | A | Protocolo de comunicación | 3 | EV022120 | CTR |  |  |  |  | EG015850 | Controladores de procesamiento de señales
EC011487 | 6 | Regulador programable | 13 | EF005669 |  | A | Protocolo de comunicación | 4 | EV004167 | PROFIBUS |  |  |  |  | EG015850 | Controladores de procesamiento de señales
EC011487 | 6 | Regulador programable | 13 | EF005669 |  | A | Protocolo de comunicación | 5 | EV008824 | WAP |  |  |  |  | EG015850 | Controladores de procesamiento de señales
EC011487 | 6 | Regulador programable | 13 | EF005669 |  | A | Protocolo de comunicación | 6 | EV008825 | BACnet |  |  |  |  | EG015850 | Controladores de procesamiento de señales
EC011487 | 6 | Regulador programable | 13 | EF005669 |  | A | Protocolo de comunicación | 7 | EV008826 | Modbus |  |  |  |  | EG015850 | Controladores de procesamiento de señales
EC011487 | 6 | Regulador programable | 13 | EF005669 |  | A | Protocolo de comunicación | 8 | EV008827 | N2 |  |  |  |  | EG015850 | Controladores de procesamiento de señales
EC011487 | 6 | Regulador programable | 13 | EF005669 |  | A | Protocolo de comunicación | 9 | EV008821 | VovaNet |  |  |  |  | EG015850 | Controladores de procesamiento de señales
EC011487 | 6 | Regulador programable | 13 | EF005669 |  | A | Protocolo de comunicación | 10 | EV006511 | TCP/IP |  |  |  |  | EG015850 | Controladores de procesamiento de señales
EC011487 | 6 | Regulador programable | 13 | EF005669 |  | A | Protocolo de comunicación | 11 | EV000154 | Otros |  |  |  |  | EG015850 | Controladores de procesamiento de señales
EC011487 | 6 | Regulador programable | 14 | EF024477 |  | L | Medio de comunicación cobre | [7 empty] | EG015850 | Controladores de procesamiento de señales
EC011487 | 6 | Regulador programable | 15 | EF024478 |  | L | Medio de comunicación fibra de vidrio | [7 empty] | EG015850 | Controladores de procesamiento de señales
EC011487 | 6 | Regulador programable | 16 | EF024479 |  | L | Medio de comunicación inalámbrico | [7 empty] | EG015850 | Controladores de procesamiento de señales
EC011487 | 6 | Regulador programable | 17 | EF005474 |  | A | Grado de protección (IP) | 1 | EV006404 | IP00 |  |  |  |  | EG015850 | Controladores de procesamiento de señales
EC011487 | 6 | Regulador programable | 17 | EF005474 |  | A | Grado de protección (IP) | 2 | EV010695 | IP05 |  |  |  |  | EG015850 | Controladores de procesamiento de señales
EC011487 | 6 | Regulador programable | 17 | EF005474 |  | A | Grado de protección (IP) | 3 | EV006606 | IP10 |  |  |  |  | EG015850 | Controladores de procesamiento de señales
EC011487 | 6 | Regulador programable | 17 | EF005474 |  | A | Grado de protección (IP) | 4 | EV006607 | IP12 |  |  |  |  | EG015850 | Controladores de procesamiento de señales
EC011487 | 6 | Regulador programable | 17 | EF005474 |  | A | Grado de protección (IP) | 5 | EV006405 | IP20 |  |  |  |  | EG015850 | Controladores de procesamiento de señales
EC011487 | 6 | Regulador programable | 17 | EF005474 |  | A | Grado de protección (IP) | 6 | EV006406 | IP21 |  |  |  |  | EG015850 | Controladores de procesamiento de señales
EC011487 | 6 | Regulador programable | 17 | EF005474 |  | A | Grado de protección (IP) | 7 | EV006608 | IP22 |  |  |  |  | EG015850 | Controladores de procesamiento de señales
EC011487 | 6 | Regulador programable | 17 | EF005474 |  | A | Grado de protección (IP) | 8 | EV006407 | IP23 |  |  |  |  | EG015850 | Controladores de procesamiento de señales
EC011487 | 6 | Regulador programable | 17 | EF005474 |  | A | Grado de protección (IP) | 9 | EV006408 | IP24 |  |  |  |  | EG015850 | Controladores de procesamiento de señales
EC011487 | 6 | Regulador programable | 17 | EF005474 |  | A | Grado de protección (IP) | 10 | EV010200 | IP25 |  |  |  |  | EG015850 | Controladores de procesamiento de señales
EC011487 | 6 | Regulador programable | 17 | EF005474 |  | A | Grado de protección (IP) | 11 | EV006409 | IP2X |  |  |  |  | EG015850 | Controladores de procesamiento de señales
EC011487 | 6 | Regulador programable | 17 | EF005474 |  | A | Grado de protección (IP) | 12 | EV009848 | IP2XC |  |  |  |  | EG015850 | Controladores de procesamiento de señales
EC011487 | 6 | Regulador programable | 17 | EF005474 |  | A | Grado de protección (IP) | 13 | EV006410 | IP30 |  |  |  |  | EG015850 | Controladores de procesamiento de señales
EC011487 | 6 | Regulador programable | 17 | EF005474 |  | A | Grado de protección (IP) | 14 | EV006411 | IP31 |  |  |  |  | EG015850 | Controladores de procesamiento de señales
EC011487 | 6 | Regulador programable | 17 | EF005474 |  | A | Grado de protección (IP) | 15 | EV006412 | IP32 |  |  |  |  | EG015850 | Controladores de procesamiento de señales
EC011487 | 6 | Regulador programable | 17 | EF005474 |  | A | Grado de protección (IP) | 16 | EV006609 | IP33 |  |  |  |  | EG015850 | Controladores de procesamiento de señales
EC011487 | 6 | Regulador programable | 17 | EF005474 |  | A | Grado de protección (IP) | 17 | EV006413 | IP34 |  |  |  |  | EG015850 | Controladores de procesamiento de señales
EC011487 | 6 | Regulador programable | 17 | EF005474 |  | A | Grado de protección (IP) | 18 | EV006414 | IP3X |  |  |  |  | EG015850 | Controladores de procesamiento de señales
EC011487 | 6 | Regulador programable | 17 | EF005474 |  | A | Grado de protección (IP) | 19 | EV006415 | IP40 |  |  |  |  | EG015850 | Controladores de procesamiento de señales
EC011487 | 6 | Regulador programable | 17 | EF005474 |  | A | Grado de protección (IP) | 20 | EV006416 | IP41 |  |  |  |  | EG015850 | Controladores de procesamiento de señales
EC011487 | 6 | Regulador programable | 17 | EF005474 |  | A | Grado de protección (IP) | 21 | EV006417 | IP42 |  |  |  |  | EG015850 | Controladores de procesamiento de señales
EC011487 | 6 | Regulador programable | 17 | EF005474 |  | A | Grado de protección (IP) | 22 | EV006610 | IP43 |  |  |  |  | EG015850 | Controladores de procesamiento de señales
EC011487 | 6 | Regulador programable | 17 | EF005474 |  | A | Grado de protección (IP) | 23 | EV006418 | IP44 |  |  |  |  | EG015850 | Controladores de procesamiento de señales
EC011487 | 6 | Regulador programable | 17 | EF005474 |  | A | Grado de protección (IP) | 24 | EV006611 | IP45 |  |  |  |  | EG015850 | Controladores de procesamiento de señales
EC011487 | 6 | Regulador programable | 17 | EF005474 |  | A | Grado de protección (IP) | 25 | EV006612 | IP50 |  |  |  |  | EG015850 | Controladores de procesamiento de señales
EC011487 | 6 | Regulador programable | 17 | EF005474 |  | A | Grado de protección (IP) | 26 | EV011859 | IP51 |  |  |  |  | EG015850 | Controladores de procesamiento de señales
EC011487 | 6 | Regulador programable | 17 | EF005474 |  | A | Grado de protección (IP) | 27 | EV006613 | IP52 |  |  |  |  | EG015850 | Controladores de procesamiento de señales
EC011487 | 6 | Regulador programable | 17 | EF005474 |  | A | Grado de protección (IP) | 28 | EV006614 | IP53 |  |  |  |  | EG015850 | Controladores de procesamiento de señales
EC011487 | 6 | Regulador programable | 17 | EF005474 |  | A | Grado de protección (IP) | 29 | EV006419 | IP54 |  |  |  |  | EG015850 | Controladores de procesamiento de señales
EC011487 | 6 | Regulador programable | 17 | EF005474 |  | A | Grado de protección (IP) | 30 | EV006420 | IP55 |  |  |  |  | EG015850 | Controladores de procesamiento de señales
EC011487 | 6 | Regulador programable | 17 | EF005474 |  | A | Grado de protección (IP) | 31 | EV006615 | IP56 |  |  |  |  | EG015850 | Controladores de procesamiento de señales
EC011487 | 6 | Regulador programable | 17 | EF005474 |  | A | Grado de protección (IP) | 32 | EV006616 | IP57 |  |  |  |  | EG015850 | Controladores de procesamiento de señales
EC011487 | 6 | Regulador programable | 17 | EF005474 |  | A | Grado de protección (IP) | 33 | EV006617 | IP58 |  |  |  |  | EG015850 | Controladores de procesamiento de señales
EC011487 | 6 | Regulador programable | 17 | EF005474 |  | A | Grado de protección (IP) | 34 | EV022592 | IP59K |  |  |  |  | EG015850 | Controladores de procesamiento de señales
EC011487 | 6 | Regulador programable | 17 | EF005474 |  | A | Grado de protección (IP) | 35 | EV012091 | IP60 |  |  |  |  | EG015850 | Controladores de procesamiento de señales
EC011487 | 6 | Regulador programable | 17 | EF005474 |  | A | Grado de protección (IP) | 36 | EV006618 | IP64 |  |  |  |  | EG015850 | Controladores de procesamiento de señales
EC011487 | 6 | Regulador programable | 17 | EF005474 |  | A | Grado de protección (IP) | 37 | EV006421 | IP65 |  |  |  |  | EG015850 | Controladores de procesamiento de señales
EC011487 | 6 | Regulador programable | 17 | EF005474 |  | A | Grado de protección (IP) | 38 | EV006422 | IP66 |  |  |  |  | EG015850 | Controladores de procesamiento de señales
EC011487 | 6 | Regulador programable | 17 | EF005474 |  | A | Grado de protección (IP) | 39 | EV006423 | IP67 |  |  |  |  | EG015850 | Controladores de procesamiento de señales
EC011487 | 6 | Regulador programable | 17 | EF005474 |  | A | Grado de protección (IP) | 40 | EV009289 | IP67K |  |  |  |  | EG015850 | Controladores de procesamiento de señales
EC011487 | 6 | Regulador programable | 17 | EF005474 |  | A | Grado de protección (IP) | 41 | EV006619 | IP68 |  |  |  |  | EG015850 | Controladores de procesamiento de señales
EC011487 | 6 | Regulador programable | 17 | EF005474 |  | A | Grado de protección (IP) | 42 | EV009290 | IP69K |  |  |  |  | EG015850 | Controladores de procesamiento de señales
EC011487 | 6 | Regulador programable | 17 | EF005474 |  | A | Grado de protección (IP) | 43 | EV006620 | IPX0 |  |  |  |  | EG015850 | Controladores de procesamiento de señales
EC011487 | 6 | Regulador programable | 17 | EF005474 |  | A | Grado de protección (IP) | 44 | EV009850 | IPX1 |  |  |  |  | EG015850 | Controladores de procesamiento de señales
EC011487 | 6 | Regulador programable | 17 | EF005474 |  | A | Grado de protección (IP) | 45 | EV009851 | IPX3 |  |  |  |  | EG015850 | Controladores de procesamiento de señales
EC011487 | 6 | Regulador programable | 17 | EF005474 |  | A | Grado de protección (IP) | 46 | EV006621 | IPX4 |  |  |  |  | EG015850 | Controladores de procesamiento de señales
EC011487 | 6 | Regulador programable | 17 | EF005474 |  | A | Grado de protección (IP) | 47 | EV009852 | IPX5 |  |  |  |  | EG015850 | Controladores de procesamiento de señales
EC011487 | 6 | Regulador programable | 17 | EF005474 |  | A | Grado de protección (IP) | 48 | EV023670 | IPX6 |  |  |  |  | EG015850 | Controladores de procesamiento de señales
EC011487 | 6 | Regulador programable | 17 | EF005474 |  | A | Grado de protección (IP) | 49 | EV006622 | IPX7 |  |  |  |  | EG015850 | Controladores de procesamiento de señales
EC011487 | 6 | Regulador programable | 17 | EF005474 |  | A | Grado de protección (IP) | 50 | EV000154 | Otros |  |  |  |  | EG015850 | Controladores de procesamiento de señales
EC011487 | 6 | Regulador programable | 18 | EF004663 |  | L | Protección contra explosiones | [7 empty] | EG015850 | Controladores de procesamiento de señales
EC011487 | 6 | Regulador programable | 19 | EF005371 |  | A | Tipo de reloj | 1 | EV000486 | Día |  |  |  |  | EG015850 | Controladores de procesamiento de señales
EC011487 | 6 | Regulador programable | 19 | EF005371 |  | A | Tipo de reloj | 2 | EV000487 | Semana |  |  |  |  | EG015850 | Controladores de procesamiento de señales
EC011487 | 6 | Regulador programable | 19 | EF005371 |  | A | Tipo de reloj | 3 | EV007434 | Año |  |  |  |  | EG015850 | Controladores de procesamiento de señales
EC011487 | 6 | Regulador programable | 19 | EF005371 |  | A | Tipo de reloj | 4 | EV000154 | Otros |  |  |  |  | EG015850 | Controladores de procesamiento de señales
EC011487 | 6 | Regulador programable | 20 | EF000119 |  | L | Ampliable | [7 empty] | EG015850 | Controladores de procesamiento de señales
EC011487 | 6 | Regulador programable | 21 | EF020287 |  | L | De funcionamiento autónomo | [7 empty] | EG015850 | Controladores de procesamiento de señales
EC011487 | 6 | Regulador programable | 22 | EF020057 |  | L | Montaje en carril DIN | [7 empty] | EG015850 | Controladores de procesamiento de señales
EC011487 | 6 | Regulador programable | 23 | EF020288 |  | L | Montaje frontal | [7 empty] | EG015850 | Controladores de procesamiento de señales
EC011487 | 6 | Regulador programable | 24 | EF024391 |  | L | Protección contra un control local | [7 empty] | EG015850 | Controladores de procesamiento de señales
EC011487 | 6 | Regulador programable | 25 | EF024392 |  | L | Versión a prueba de fallos | [7 empty] | EG015850 | Controladores de procesamiento de señales
EC011487 | 6 | Regulador programable | 26 | EF024437 |  | L | Con placa de base | [7 empty] | EG015850 | Controladores de procesamiento de señales
EC011487 | 6 | Regulador programable | 27 | EF024394 |  | L | Aplicaciones estándar disponibles | [7 empty] | EG015850 | Controladores de procesamiento de señales
EC011487 | 6 | Regulador programable | 28 | EF000008 | EFI00008 | N | Anchura |  |  |  | EU570448 | mm | EU000051 | in | EG015850 | Controladores de procesamiento de señales
EC011487 | 6 | Regulador programable | 29 | EF000040 | EFI00040 | N | Altura |  |  |  | EU570448 | mm | EU000051 | in | EG015850 | Controladores de procesamiento de señales
EC011487 | 6 | Regulador programable | 30 | EF000049 | EFI00049 | N | Profundidad |  |  |  | EU570448 | mm | EU000051 | in | EG015850 | Controladores de procesamiento de señales
EC011494 | 5 | Accesorios para acumulador de ACS | 1 | EF021077 |  | A | Accesorios para calentador instantáneo con calentamiento directo | 1 | EV016384 | Cenicero |  |  |  |  | EG015210 | Generadores de calor
EC011494 | 5 | Accesorios para acumulador de ACS | 1 | EF021077 |  | A | Accesorios para calentador instantáneo con calentamiento directo | 2 | EV009613 | Juego de conexión |  |  |  |  | EG015210 | Generadores de calor
EC011494 | 5 | Accesorios para acumulador de ACS | 1 | EF021077 |  | A | Accesorios para calentador instantáneo con calentamiento directo | 3 | EV016383 | Deflector de chimenea |  |  |  |  | EG015210 | Generadores de calor
EC011494 | 5 | Accesorios para acumulador de ACS | 1 | EF021077 |  | A | Accesorios para calentador instantáneo con calentamiento directo | 4 | EV016382 | Rejilla para chimenea |  |  |  |  | EG015210 | Generadores de calor
EC011494 | 5 | Accesorios para acumulador de ACS | 1 | EF021077 |  | A | Accesorios para calentador instantáneo con calentamiento directo | 5 | EV022402 | Bloque de gas |  |  |  |  | EG015210 | Generadores de calor
EC011494 | 5 | Accesorios para acumulador de ACS | 1 | EF021077 |  | A | Accesorios para calentador instantáneo con calentamiento directo | 6 | EV022429 | Tubo ascendente |  |  |  |  | EG015210 | Generadores de calor
EC011494 | 5 | Accesorios para acumulador de ACS | 1 | EF021077 |  | A | Accesorios para calentador instantáneo con calentamiento directo | 7 | EV022401 | Llama piloto |  |  |  |  | EG015210 | Generadores de calor
EC011494 | 5 | Accesorios para acumulador de ACS | 1 | EF021077 |  | A | Accesorios para calentador instantáneo con calentamiento directo | 8 | EV022428 | Manómetro |  |  |  |  | EG015210 | Generadores de calor
EC011494 | 5 | Accesorios para acumulador de ACS | 1 | EF021077 |  | A | Accesorios para calentador instantáneo con calentamiento directo | 9 | EV004410 | Termómetro |  |  |  |  | EG015210 | Generadores de calor
EC011494 | 5 | Accesorios para acumulador de ACS | 1 | EF021077 |  | A | Accesorios para calentador instantáneo con calentamiento directo | 10 | EV000154 | Otros |  |  |  |  | EG015210 | Generadores de calor
EC011494 | 5 | Accesorios para acumulador de ACS | 2 | EF021078 |  | A | Accesorios para calentador instantáneo con calentamiento indirecto | 1 | EV022429 | Tubo ascendente |  |  |  |  | EG015210 | Generadores de calor
EC011494 | 5 | Accesorios para acumulador de ACS | 2 | EF021078 |  | A | Accesorios para calentador instantáneo con calentamiento indirecto | 2 | EV022430 | Bomba de carga |  |  |  |  | EG015210 | Generadores de calor
EC011494 | 5 | Accesorios para acumulador de ACS | 2 | EF021078 |  | A | Accesorios para calentador instantáneo con calentamiento indirecto | 3 | EV021713 | Bomba de agua del grifo |  |  |  |  | EG015210 | Generadores de calor
EC011494 | 5 | Accesorios para acumulador de ACS | 2 | EF021078 |  | A | Accesorios para calentador instantáneo con calentamiento indirecto | 4 | EV022431 | Equipo de control |  |  |  |  | EG015210 | Generadores de calor
EC011494 | 5 | Accesorios para acumulador de ACS | 2 | EF021078 |  | A | Accesorios para calentador instantáneo con calentamiento indirecto | 5 | EV009613 | Juego de conexión |  |  |  |  | EG015210 | Generadores de calor
EC011494 | 5 | Accesorios para acumulador de ACS | 2 | EF021078 |  | A | Accesorios para calentador instantáneo con calentamiento indirecto | 6 | EV000154 | Otros |  |  |  |  | EG015210 | Generadores de calor
EC011494 | 5 | Accesorios para acumulador de ACS | 3 | EF021079 |  | A | Accesorios para termo eléctrico | 1 | EV009613 | Juego de conexión |  |  |  |  | EG015210 | Generadores de calor
EC011494 | 5 | Accesorios para acumulador de ACS | 3 | EF021079 |  | A | Accesorios para termo eléctrico | 2 | EV022432 | Elemento |  |  |  |  | EG015210 | Generadores de calor
EC011494 | 5 | Accesorios para acumulador de ACS | 3 | EF021079 |  | A | Accesorios para termo eléctrico | 3 | EV000154 | Otros |  |  |  |  | EG015210 | Generadores de calor
EC011494 | 5 | Accesorios para acumulador de ACS | 4 | EF021080 |  | A | Accesorios para acumulador del calentador | 1 | EV012323 | Revestimiento |  |  |  |  | EG015210 | Generadores de calor
EC011494 | 5 | Accesorios para acumulador de ACS | 4 | EF021080 |  | A | Accesorios para acumulador del calentador | 2 | EV000154 | Otros |  |  |  |  | EG015210 | Generadores de calor
EC011494 | 5 | Accesorios para acumulador de ACS | 5 | EF026115 |  | A | Accesorios para el montaje | 1 | EV011925 | Cimentación |  |  |  |  | EG015210 | Generadores de calor
EC011494 | 5 | Accesorios para acumulador de ACS | 5 | EF026115 |  | A | Accesorios para el montaje | 2 | EV008028 | Anclaje |  |  |  |  | EG015210 | Generadores de calor
EC011494 | 5 | Accesorios para acumulador de ACS | 5 | EF026115 |  | A | Accesorios para el montaje | 3 | EV000154 | Otros |  |  |  |  | EG015210 | Generadores de calor
EC011494 | 5 | Accesorios para acumulador de ACS | 6 | EF013236 |  | L | Accesorio | [7 empty] | EG015210 | Generadores de calor
EC011494 | 5 | Accesorios para acumulador de ACS | 7 | EF013237 |  | L | Recambio | [7 empty] | EG015210 | Generadores de calor
EC011497 | 6 | Válvula de paso de aire | 1 | EF002169 |  | A | Material | 1 | EV000166 | Acero inoxidable |  |  |  |  | EG015240 | Elementos de extracción y admisión de aire
EC011497 | 6 | Válvula de paso de aire | 1 | EF002169 |  | A | Material | 2 | EV000179 | Acero |  |  |  |  | EG015240 | Elementos de extracción y admisión de aire
EC011497 | 6 | Válvula de paso de aire | 1 | EF002169 |  | A | Material | 3 | EV000072 | Aluminio |  |  |  |  | EG015240 | Elementos de extracción y admisión de aire
EC011497 | 6 | Válvula de paso de aire | 1 | EF002169 |  | A | Material | 4 | EV000139 | Plástico |  |  |  |  | EG015240 | Elementos de extracción y admisión de aire
EC011497 | 6 | Válvula de paso de aire | 1 | EF002169 |  | A | Material | 5 | EV000154 | Otros |  |  |  |  | EG015240 | Elementos de extracción y admisión de aire
EC011497 | 6 | Válvula de paso de aire | 2 | EF000051 |  | A | Forma | 1 | EV000167 | Redondo |  |  |  |  | EG015240 | Elementos de extracción y admisión de aire
EC011497 | 6 | Válvula de paso de aire | 2 | EF000051 |  | A | Forma | 2 | EV000382 | Cuadrado |  |  |  |  | EG015240 | Elementos de extracción y admisión de aire
EC011497 | 6 | Válvula de paso de aire | 2 | EF000051 |  | A | Forma | 3 | EV000154 | Otros |  |  |  |  | EG015240 | Elementos de extracción y admisión de aire
EC011497 | 6 | Válvula de paso de aire | 3 | EF022923 | EFI22923 | N | Diámetro nominal conducto empalme |  |  |  | EU570448 | mm | EU000051 | in | EG015240 | Elementos de extracción y admisión de aire
EC011497 | 6 | Válvula de paso de aire | 4 | EF022765 | EFI22765 | N | Diámetro frontal |  |  |  | EU570448 | mm | EU000051 | in | EG015240 | Elementos de extracción y admisión de aire
EC011497 | 6 | Válvula de paso de aire | 5 | EF022764 | EFI22764 | N | Ancho frontal |  |  |  | EU570448 | mm | EU000051 | in | EG015240 | Elementos de extracción y admisión de aire
EC011497 | 6 | Válvula de paso de aire | 6 | EF022772 | EFI22772 | N | Longitud frontal |  |  |  | EU570448 | mm | EU000051 | in | EG015240 | Elementos de extracción y admisión de aire
EC011497 | 6 | Válvula de paso de aire | 7 | EF000218 | EFI00218 | N | Profundidad de instalación |  |  |  | EU570448 | mm | EU000051 | in | EG015240 | Elementos de extracción y admisión de aire
EC011497 | 6 | Válvula de paso de aire | 8 | EF022757 |  | A | Anillo de empotrar | 1 | EV008272 | Resorte de fijación |  |  |  |  | EG015240 | Elementos de extracción y admisión de aire
EC011497 | 6 | Válvula de paso de aire | 8 | EF022757 |  | A | Anillo de empotrar | 2 | EV003701 | Bayoneta |  |  |  |  | EG015240 | Elementos de extracción y admisión de aire
EC011497 | 6 | Válvula de paso de aire | 8 | EF022757 |  | A | Anillo de empotrar | 3 | EV003717 | Anillo de goma |  |  |  |  | EG015240 | Elementos de extracción y admisión de aire
EC011497 | 6 | Válvula de paso de aire | 8 | EF022757 |  | A | Anillo de empotrar | 4 | EV000154 | Otros |  |  |  |  | EG015240 | Elementos de extracción y admisión de aire
EC011497 | 6 | Válvula de paso de aire | 9 | EF022318 |  | L | Válvula de alimentación | [7 empty] | EG015240 | Elementos de extracción y admisión de aire
EC011497 | 6 | Válvula de paso de aire | 10 | EF022317 |  | L | Válvula de desagüe | [7 empty] | EG015240 | Elementos de extracción y admisión de aire
EC011497 | 6 | Válvula de paso de aire | 11 | EF022767 |  | L | Con ajuste de volumen | [7 empty] | EG015240 | Elementos de extracción y admisión de aire
EC011497 | 6 | Válvula de paso de aire | 12 | EF000007 |  | A | Color | 1 | EV000072 | Aluminio |  |  |  |  | EG015240 | Elementos de extracción y admisión de aire
EC011497 | 6 | Válvula de paso de aire | 12 | EF000007 |  | A | Color | 2 | EV000206 | Negro |  |  |  |  | EG015240 | Elementos de extracción y admisión de aire
EC011497 | 6 | Válvula de paso de aire | 12 | EF000007 |  | A | Color | 3 | EV000291 | Cromo |  |  |  |  | EG015240 | Elementos de extracción y admisión de aire
EC011497 | 6 | Válvula de paso de aire | 12 | EF000007 |  | A | Color | 4 | EV000270 | Gris |  |  |  |  | EG015240 | Elementos de extracción y admisión de aire
EC011497 | 6 | Válvula de paso de aire | 12 | EF000007 |  | A | Color | 5 | EV000294 | Acero inox |  |  |  |  | EG015240 | Elementos de extracción y admisión de aire
EC011497 | 6 | Válvula de paso de aire | 12 | EF000007 |  | A | Color | 6 | EV000202 | Blanco |  |  |  |  | EG015240 | Elementos de extracción y admisión de aire
EC011497 | 6 | Válvula de paso de aire | 12 | EF000007 |  | A | Color | 7 | EV000154 | Otros |  |  |  |  | EG015240 | Elementos de extracción y admisión de aire
EC011497 | 6 | Válvula de paso de aire | 13 | EF000116 |  | N | Número RAL | [7 empty] | EG015240 | Elementos de extracción y admisión de aire
EC011497 | 6 | Válvula de paso de aire | 14 | EF000364 | EFI00364 | N | Capacidad |  |  |  | EU570451 | m³/h | EU571095 | ft³/h | EG015240 | Elementos de extracción y admisión de aire
EC011497 | 6 | Válvula de paso de aire | 15 | EF022321 |  | L | Autorregulador | [7 empty] | EG015240 | Elementos de extracción y admisión de aire
EC011497 | 6 | Válvula de paso de aire | 16 | EF024377 |  | L | Regulable a dos posiciones | [7 empty] | EG015240 | Elementos de extracción y admisión de aire
EC011497 | 6 | Válvula de paso de aire | 17 | EF024376 |  | A | Control de dos posiciones | 1 | EV020611 | Funcionamiento manual |  |  |  |  | EG015240 | Elementos de extracción y admisión de aire
EC011497 | 6 | Válvula de paso de aire | 17 | EF024376 |  | A | Control de dos posiciones | 2 | EV003671 | Eléctrico |  |  |  |  | EG015240 | Elementos de extracción y admisión de aire
EC011497 | 6 | Válvula de paso de aire | 17 | EF024376 |  | A | Control de dos posiciones | 3 | EV000154 | Otros |  |  |  |  | EG015240 | Elementos de extracción y admisión de aire
EC011497 | 6 | Válvula de paso de aire | 18 | EF022320 |  | L | Altamente inductor | [7 empty] | EG015240 | Elementos de extracción y admisión de aire
EC011497 | 6 | Válvula de paso de aire | 19 | EF006013 |  | L | Con filtro | [7 empty] | EG015240 | Elementos de extracción y admisión de aire
EC011497 | 6 | Válvula de paso de aire | 20 | EF022322 |  | L | Esquema aire viciado limitado | [7 empty] | EG015240 | Elementos de extracción y admisión de aire
EC011501 | 5 | Sensor de temperatura de helada, activo | 1 | EF000506 |  | A | Señal de salida | 1 | EV007983 | 0 - 10V |  |  |  |  | EG015820 | Sensores eléctricos y neumáticos
EC011501 | 5 | Sensor de temperatura de helada, activo | 1 | EF000506 |  | A | Señal de salida | 2 | EV020321 | 0-20 V |  |  |  |  | EG015820 | Sensores eléctricos y neumáticos
EC011501 | 5 | Sensor de temperatura de helada, activo | 1 | EF000506 |  | A | Señal de salida | 3 | EV007984 | 0 - 20mA |  |  |  |  | EG015820 | Sensores eléctricos y neumáticos
EC011501 | 5 | Sensor de temperatura de helada, activo | 1 | EF000506 |  | A | Señal de salida | 4 | EV008011 | 4-20 mA |  |  |  |  | EG015820 | Sensores eléctricos y neumáticos
EC011501 | 5 | Sensor de temperatura de helada, activo | 1 | EF000506 |  | A | Señal de salida | 5 | EV021268 | 0,2-1 bar |  |  |  |  | EG015820 | Sensores eléctricos y neumáticos
EC011501 | 5 | Sensor de temperatura de helada, activo | 1 | EF000506 |  | A | Señal de salida | 6 | EV009199 | Inalámbrico |  |  |  |  | EG015820 | Sensores eléctricos y neumáticos
EC011501 | 5 | Sensor de temperatura de helada, activo | 1 | EF000506 |  | A | Señal de salida | 7 | EV000154 | Otros |  |  |  |  | EG015820 | Sensores eléctricos y neumáticos
EC011501 | 5 | Sensor de temperatura de helada, activo | 2 | EF000104 |  | N | Tensión de alimentación |  |  |  | EU570079 | V |  |  | EG015820 | Sensores eléctricos y neumáticos
EC011501 | 5 | Sensor de temperatura de helada, activo | 3 | EF020276 |  | N | Presión de entrada |  |  |  | EU570056 | bar |  |  | EG015820 | Sensores eléctricos y neumáticos
EC011501 | 5 | Sensor de temperatura de helada, activo | 4 | EF001836 | EFI01836 | R | Rango de medición |  |  |  | EU570073 | °C | EU571087 | ºF | EG015820 | Sensores eléctricos y neumáticos
EC011501 | 5 | Sensor de temperatura de helada, activo | 5 | EF021360 |  | L | Temperatura legible | [7 empty] | EG015820 | Sensores eléctricos y neumáticos
EC011501 | 5 | Sensor de temperatura de helada, activo | 6 | EF000458 |  | L | Con visualizador | [7 empty] | EG015820 | Sensores eléctricos y neumáticos
EC011501 | 5 | Sensor de temperatura de helada, activo | 7 | EF020114 | EFI20114 | N | Longitud capilar |  |  |  | EU570036 | m | EU571086 | ft | EG015820 | Sensores eléctricos y neumáticos
EC011501 | 5 | Sensor de temperatura de helada, activo | 8 | EF005474 |  | A | Grado de protección (IP) | 1 | EV006404 | IP00 |  |  |  |  | EG015820 | Sensores eléctricos y neumáticos
EC011501 | 5 | Sensor de temperatura de helada, activo | 8 | EF005474 |  | A | Grado de protección (IP) | 2 | EV010695 | IP05 |  |  |  |  | EG015820 | Sensores eléctricos y neumáticos
EC011501 | 5 | Sensor de temperatura de helada, activo | 8 | EF005474 |  | A | Grado de protección (IP) | 3 | EV006606 | IP10 |  |  |  |  | EG015820 | Sensores eléctricos y neumáticos
EC011501 | 5 | Sensor de temperatura de helada, activo | 8 | EF005474 |  | A | Grado de protección (IP) | 4 | EV006607 | IP12 |  |  |  |  | EG015820 | Sensores eléctricos y neumáticos
EC011501 | 5 | Sensor de temperatura de helada, activo | 8 | EF005474 |  | A | Grado de protección (IP) | 5 | EV006405 | IP20 |  |  |  |  | EG015820 | Sensores eléctricos y neumáticos
EC011501 | 5 | Sensor de temperatura de helada, activo | 8 | EF005474 |  | A | Grado de protección (IP) | 6 | EV006406 | IP21 |  |  |  |  | EG015820 | Sensores eléctricos y neumáticos
EC011501 | 5 | Sensor de temperatura de helada, activo | 8 | EF005474 |  | A | Grado de protección (IP) | 7 | EV006608 | IP22 |  |  |  |  | EG015820 | Sensores eléctricos y neumáticos
EC011501 | 5 | Sensor de temperatura de helada, activo | 8 | EF005474 |  | A | Grado de protección (IP) | 8 | EV006407 | IP23 |  |  |  |  | EG015820 | Sensores eléctricos y neumáticos
EC011501 | 5 | Sensor de temperatura de helada, activo | 8 | EF005474 |  | A | Grado de protección (IP) | 9 | EV006408 | IP24 |  |  |  |  | EG015820 | Sensores eléctricos y neumáticos
EC011501 | 5 | Sensor de temperatura de helada, activo | 8 | EF005474 |  | A | Grado de protección (IP) | 10 | EV010200 | IP25 |  |  |  |  | EG015820 | Sensores eléctricos y neumáticos
EC011501 | 5 | Sensor de temperatura de helada, activo | 8 | EF005474 |  | A | Grado de protección (IP) | 11 | EV006409 | IP2X |  |  |  |  | EG015820 | Sensores eléctricos y neumáticos
EC011501 | 5 | Sensor de temperatura de helada, activo | 8 | EF005474 |  | A | Grado de protección (IP) | 12 | EV009848 | IP2XC |  |  |  |  | EG015820 | Sensores eléctricos y neumáticos
EC011501 | 5 | Sensor de temperatura de helada, activo | 8 | EF005474 |  | A | Grado de protección (IP) | 13 | EV006410 | IP30 |  |  |  |  | EG015820 | Sensores eléctricos y neumáticos
EC011501 | 5 | Sensor de temperatura de helada, activo | 8 | EF005474 |  | A | Grado de protección (IP) | 14 | EV006411 | IP31 |  |  |  |  | EG015820 | Sensores eléctricos y neumáticos
EC011501 | 5 | Sensor de temperatura de helada, activo | 8 | EF005474 |  | A | Grado de protección (IP) | 15 | EV006412 | IP32 |  |  |  |  | EG015820 | Sensores eléctricos y neumáticos
EC011501 | 5 | Sensor de temperatura de helada, activo | 8 | EF005474 |  | A | Grado de protección (IP) | 16 | EV006609 | IP33 |  |  |  |  | EG015820 | Sensores eléctricos y neumáticos
EC011501 | 5 | Sensor de temperatura de helada, activo | 8 | EF005474 |  | A | Grado de protección (IP) | 17 | EV006413 | IP34 |  |  |  |  | EG015820 | Sensores eléctricos y neumáticos
EC011501 | 5 | Sensor de temperatura de helada, activo | 8 | EF005474 |  | A | Grado de protección (IP) | 18 | EV006414 | IP3X |  |  |  |  | EG015820 | Sensores eléctricos y neumáticos
EC011501 | 5 | Sensor de temperatura de helada, activo | 8 | EF005474 |  | A | Grado de protección (IP) | 19 | EV006415 | IP40 |  |  |  |  | EG015820 | Sensores eléctricos y neumáticos
EC011501 | 5 | Sensor de temperatura de helada, activo | 8 | EF005474 |  | A | Grado de protección (IP) | 20 | EV006416 | IP41 |  |  |  |  | EG015820 | Sensores eléctricos y neumáticos
EC011501 | 5 | Sensor de temperatura de helada, activo | 8 | EF005474 |  | A | Grado de protección (IP) | 21 | EV006417 | IP42 |  |  |  |  | EG015820 | Sensores eléctricos y neumáticos
EC011501 | 5 | Sensor de temperatura de helada, activo | 8 | EF005474 |  | A | Grado de protección (IP) | 22 | EV006610 | IP43 |  |  |  |  | EG015820 | Sensores eléctricos y neumáticos
EC011501 | 5 | Sensor de temperatura de helada, activo | 8 | EF005474 |  | A | Grado de protección (IP) | 23 | EV006418 | IP44 |  |  |  |  | EG015820 | Sensores eléctricos y neumáticos
EC011501 | 5 | Sensor de temperatura de helada, activo | 8 | EF005474 |  | A | Grado de protección (IP) | 24 | EV006611 | IP45 |  |  |  |  | EG015820 | Sensores eléctricos y neumáticos
EC011501 | 5 | Sensor de temperatura de helada, activo | 8 | EF005474 |  | A | Grado de protección (IP) | 25 | EV006612 | IP50 |  |  |  |  | EG015820 | Sensores eléctricos y neumáticos
EC011501 | 5 | Sensor de temperatura de helada, activo | 8 | EF005474 |  | A | Grado de protección (IP) | 26 | EV011859 | IP51 |  |  |  |  | EG015820 | Sensores eléctricos y neumáticos
EC011501 | 5 | Sensor de temperatura de helada, activo | 8 | EF005474 |  | A | Grado de protección (IP) | 27 | EV006613 | IP52 |  |  |  |  | EG015820 | Sensores eléctricos y neumáticos
EC011501 | 5 | Sensor de temperatura de helada, activo | 8 | EF005474 |  | A | Grado de protección (IP) | 28 | EV006614 | IP53 |  |  |  |  | EG015820 | Sensores eléctricos y neumáticos
EC011501 | 5 | Sensor de temperatura de helada, activo | 8 | EF005474 |  | A | Grado de protección (IP) | 29 | EV006419 | IP54 |  |  |  |  | EG015820 | Sensores eléctricos y neumáticos
EC011501 | 5 | Sensor de temperatura de helada, activo | 8 | EF005474 |  | A | Grado de protección (IP) | 30 | EV006420 | IP55 |  |  |  |  | EG015820 | Sensores eléctricos y neumáticos
EC011501 | 5 | Sensor de temperatura de helada, activo | 8 | EF005474 |  | A | Grado de protección (IP) | 31 | EV006615 | IP56 |  |  |  |  | EG015820 | Sensores eléctricos y neumáticos
EC011501 | 5 | Sensor de temperatura de helada, activo | 8 | EF005474 |  | A | Grado de protección (IP) | 32 | EV006616 | IP57 |  |  |  |  | EG015820 | Sensores eléctricos y neumáticos
EC011501 | 5 | Sensor de temperatura de helada, activo | 8 | EF005474 |  | A | Grado de protección (IP) | 33 | EV006617 | IP58 |  |  |  |  | EG015820 | Sensores eléctricos y neumáticos
EC011501 | 5 | Sensor de temperatura de helada, activo | 8 | EF005474 |  | A | Grado de protección (IP) | 34 | EV022592 | IP59K |  |  |  |  | EG015820 | Sensores eléctricos y neumáticos
EC011501 | 5 | Sensor de temperatura de helada, activo | 8 | EF005474 |  | A | Grado de protección (IP) | 35 | EV012091 | IP60 |  |  |  |  | EG015820 | Sensores eléctricos y neumáticos
EC011501 | 5 | Sensor de temperatura de helada, activo | 8 | EF005474 |  | A | Grado de protección (IP) | 36 | EV006618 | IP64 |  |  |  |  | EG015820 | Sensores eléctricos y neumáticos
EC011501 | 5 | Sensor de temperatura de helada, activo | 8 | EF005474 |  | A | Grado de protección (IP) | 37 | EV006421 | IP65 |  |  |  |  | EG015820 | Sensores eléctricos y neumáticos
EC011501 | 5 | Sensor de temperatura de helada, activo | 8 | EF005474 |  | A | Grado de protección (IP) | 38 | EV006422 | IP66 |  |  |  |  | EG015820 | Sensores eléctricos y neumáticos
EC011501 | 5 | Sensor de temperatura de helada, activo | 8 | EF005474 |  | A | Grado de protección (IP) | 39 | EV006423 | IP67 |  |  |  |  | EG015820 | Sensores eléctricos y neumáticos
EC011501 | 5 | Sensor de temperatura de helada, activo | 8 | EF005474 |  | A | Grado de protección (IP) | 40 | EV009289 | IP67K |  |  |  |  | EG015820 | Sensores eléctricos y neumáticos
EC011501 | 5 | Sensor de temperatura de helada, activo | 8 | EF005474 |  | A | Grado de protección (IP) | 41 | EV006619 | IP68 |  |  |  |  | EG015820 | Sensores eléctricos y neumáticos
EC011501 | 5 | Sensor de temperatura de helada, activo | 8 | EF005474 |  | A | Grado de protección (IP) | 42 | EV009290 | IP69K |  |  |  |  | EG015820 | Sensores eléctricos y neumáticos
EC011501 | 5 | Sensor de temperatura de helada, activo | 8 | EF005474 |  | A | Grado de protección (IP) | 43 | EV006620 | IPX0 |  |  |  |  | EG015820 | Sensores eléctricos y neumáticos
EC011501 | 5 | Sensor de temperatura de helada, activo | 8 | EF005474 |  | A | Grado de protección (IP) | 44 | EV009850 | IPX1 |  |  |  |  | EG015820 | Sensores eléctricos y neumáticos
EC011501 | 5 | Sensor de temperatura de helada, activo | 8 | EF005474 |  | A | Grado de protección (IP) | 45 | EV009851 | IPX3 |  |  |  |  | EG015820 | Sensores eléctricos y neumáticos
EC011501 | 5 | Sensor de temperatura de helada, activo | 8 | EF005474 |  | A | Grado de protección (IP) | 46 | EV006621 | IPX4 |  |  |  |  | EG015820 | Sensores eléctricos y neumáticos
EC011501 | 5 | Sensor de temperatura de helada, activo | 8 | EF005474 |  | A | Grado de protección (IP) | 47 | EV009852 | IPX5 |  |  |  |  | EG015820 | Sensores eléctricos y neumáticos
EC011501 | 5 | Sensor de temperatura de helada, activo | 8 | EF005474 |  | A | Grado de protección (IP) | 48 | EV023670 | IPX6 |  |  |  |  | EG015820 | Sensores eléctricos y neumáticos
EC011501 | 5 | Sensor de temperatura de helada, activo | 8 | EF005474 |  | A | Grado de protección (IP) | 49 | EV006622 | IPX7 |  |  |  |  | EG015820 | Sensores eléctricos y neumáticos
EC011501 | 5 | Sensor de temperatura de helada, activo | 8 | EF005474 |  | A | Grado de protección (IP) | 50 | EV000154 | Otros |  |  |  |  | EG015820 | Sensores eléctricos y neumáticos
EC011501 | 5 | Sensor de temperatura de helada, activo | 9 | EF004663 |  | L | Protección contra explosiones | [7 empty] | EG015820 | Sensores eléctricos y neumáticos
EC011501 | 5 | Sensor de temperatura de helada, activo | 10 | EF003602 |  | L | Con contacto | [7 empty] | EG015820 | Sensores eléctricos y neumáticos
EC011501 | 5 | Sensor de temperatura de helada, activo | 11 | EF021420 |  | L | Enclavamiento mecánico de contactos | [7 empty] | EG015820 | Sensores eléctricos y neumáticos
EC011501 | 5 | Sensor de temperatura de helada, activo | 12 | EF020286 |  | N | Tensión máx. de los contactos |  |  |  | EU570079 | V |  |  | EG015820 | Sensores eléctricos y neumáticos
EC011501 | 5 | Sensor de temperatura de helada, activo | 13 | EF000040 | EFI00040 | N | Altura |  |  |  | EU570448 | mm | EU000051 | in | EG015820 | Sensores eléctricos y neumáticos
EC011501 | 5 | Sensor de temperatura de helada, activo | 14 | EF000008 | EFI00008 | N | Anchura |  |  |  | EU570448 | mm | EU000051 | in | EG015820 | Sensores eléctricos y neumáticos
EC011501 | 5 | Sensor de temperatura de helada, activo | 15 | EF000049 | EFI00049 | N | Profundidad |  |  |  | EU570448 | mm | EU000051 | in | EG015820 | Sensores eléctricos y neumáticos
EC011510 | 5 | Sensor de temperatura ambiente, activo | 1 | EF000506 |  | A | Señal de salida | 1 | EV007983 | 0 - 10V |  |  |  |  | EG015820 | Sensores eléctricos y neumáticos
EC011510 | 5 | Sensor de temperatura ambiente, activo | 1 | EF000506 |  | A | Señal de salida | 2 | EV020321 | 0-20 V |  |  |  |  | EG015820 | Sensores eléctricos y neumáticos
EC011510 | 5 | Sensor de temperatura ambiente, activo | 1 | EF000506 |  | A | Señal de salida | 3 | EV007984 | 0 - 20mA |  |  |  |  | EG015820 | Sensores eléctricos y neumáticos
EC011510 | 5 | Sensor de temperatura ambiente, activo | 1 | EF000506 |  | A | Señal de salida | 4 | EV008011 | 4-20 mA |  |  |  |  | EG015820 | Sensores eléctricos y neumáticos
EC011510 | 5 | Sensor de temperatura ambiente, activo | 1 | EF000506 |  | A | Señal de salida | 5 | EV021268 | 0,2-1 bar |  |  |  |  | EG015820 | Sensores eléctricos y neumáticos
EC011510 | 5 | Sensor de temperatura ambiente, activo | 1 | EF000506 |  | A | Señal de salida | 6 | EV009199 | Inalámbrico |  |  |  |  | EG015820 | Sensores eléctricos y neumáticos
EC011510 | 5 | Sensor de temperatura ambiente, activo | 1 | EF000506 |  | A | Señal de salida | 7 | EV000154 | Otros |  |  |  |  | EG015820 | Sensores eléctricos y neumáticos
EC011510 | 5 | Sensor de temperatura ambiente, activo | 2 | EF000104 |  | N | Tensión de alimentación |  |  |  | EU570079 | V |  |  | EG015820 | Sensores eléctricos y neumáticos
EC011510 | 5 | Sensor de temperatura ambiente, activo | 3 | EF021213 |  | L | Con batería | [7 empty] | EG015820 | Sensores eléctricos y neumáticos
EC011510 | 5 | Sensor de temperatura ambiente, activo | 4 | EF020276 |  | N | Presión de entrada |  |  |  | EU570056 | bar |  |  | EG015820 | Sensores eléctricos y neumáticos
EC011510 | 5 | Sensor de temperatura ambiente, activo | 5 | EF001836 | EFI01836 | R | Rango de medición |  |  |  | EU570073 | °C | EU571087 | ºF | EG015820 | Sensores eléctricos y neumáticos
EC011510 | 5 | Sensor de temperatura ambiente, activo | 6 | EF020273 |  | L | Sonda interna | [7 empty] | EG015820 | Sensores eléctricos y neumáticos
EC011510 | 5 | Sensor de temperatura ambiente, activo | 7 | EF020274 |  | A | Ajustabilidad del valor de consigna | 1 | EV000494 | Ninguno |  |  |  |  | EG015820 | Sensores eléctricos y neumáticos
EC011510 | 5 | Sensor de temperatura ambiente, activo | 7 | EF020274 |  | A | Ajustabilidad del valor de consigna | 2 | EV020319 | Absoluto |  |  |  |  | EG015820 | Sensores eléctricos y neumáticos
EC011510 | 5 | Sensor de temperatura ambiente, activo | 7 | EF020274 |  | A | Ajustabilidad del valor de consigna | 3 | EV020320 | Relativo |  |  |  |  | EG015820 | Sensores eléctricos y neumáticos
EC011510 | 5 | Sensor de temperatura ambiente, activo | 8 | EF020275 |  | L | Pulsador standby | [7 empty] | EG015820 | Sensores eléctricos y neumáticos
EC011510 | 5 | Sensor de temperatura ambiente, activo | 9 | EF021363 |  | N | Número de programas de conmutación | [7 empty] | EG015820 | Sensores eléctricos y neumáticos
EC011510 | 5 | Sensor de temperatura ambiente, activo | 10 | EF021362 |  | L | Optimización | [7 empty] | EG015820 | Sensores eléctricos y neumáticos
EC011510 | 5 | Sensor de temperatura ambiente, activo | 11 | EF005371 |  | A | Tipo de reloj | 1 | EV000486 | Día |  |  |  |  | EG015820 | Sensores eléctricos y neumáticos
EC011510 | 5 | Sensor de temperatura ambiente, activo | 11 | EF005371 |  | A | Tipo de reloj | 2 | EV000487 | Semana |  |  |  |  | EG015820 | Sensores eléctricos y neumáticos
EC011510 | 5 | Sensor de temperatura ambiente, activo | 11 | EF005371 |  | A | Tipo de reloj | 3 | EV007434 | Año |  |  |  |  | EG015820 | Sensores eléctricos y neumáticos
EC011510 | 5 | Sensor de temperatura ambiente, activo | 11 | EF005371 |  | A | Tipo de reloj | 4 | EV000154 | Otros |  |  |  |  | EG015820 | Sensores eléctricos y neumáticos
EC011510 | 5 | Sensor de temperatura ambiente, activo | 12 | EF021361 |  | L | Reloj | [7 empty] | EG015820 | Sensores eléctricos y neumáticos
EC011510 | 5 | Sensor de temperatura ambiente, activo | 13 | EF021360 |  | L | Temperatura legible | [7 empty] | EG015820 | Sensores eléctricos y neumáticos
EC011510 | 5 | Sensor de temperatura ambiente, activo | 14 | EF000458 |  | L | Con visualizador | [7 empty] | EG015820 | Sensores eléctricos y neumáticos
EC011510 | 5 | Sensor de temperatura ambiente, activo | 15 | EF004663 |  | L | Protección contra explosiones | [7 empty] | EG015820 | Sensores eléctricos y neumáticos
EC011510 | 5 | Sensor de temperatura ambiente, activo | 16 | EF005474 |  | A | Grado de protección (IP) | 1 | EV006404 | IP00 |  |  |  |  | EG015820 | Sensores eléctricos y neumáticos
EC011510 | 5 | Sensor de temperatura ambiente, activo | 16 | EF005474 |  | A | Grado de protección (IP) | 2 | EV010695 | IP05 |  |  |  |  | EG015820 | Sensores eléctricos y neumáticos
EC011510 | 5 | Sensor de temperatura ambiente, activo | 16 | EF005474 |  | A | Grado de protección (IP) | 3 | EV006606 | IP10 |  |  |  |  | EG015820 | Sensores eléctricos y neumáticos
EC011510 | 5 | Sensor de temperatura ambiente, activo | 16 | EF005474 |  | A | Grado de protección (IP) | 4 | EV006607 | IP12 |  |  |  |  | EG015820 | Sensores eléctricos y neumáticos
EC011510 | 5 | Sensor de temperatura ambiente, activo | 16 | EF005474 |  | A | Grado de protección (IP) | 5 | EV006405 | IP20 |  |  |  |  | EG015820 | Sensores eléctricos y neumáticos
EC011510 | 5 | Sensor de temperatura ambiente, activo | 16 | EF005474 |  | A | Grado de protección (IP) | 6 | EV006406 | IP21 |  |  |  |  | EG015820 | Sensores eléctricos y neumáticos
EC011510 | 5 | Sensor de temperatura ambiente, activo | 16 | EF005474 |  | A | Grado de protección (IP) | 7 | EV006608 | IP22 |  |  |  |  | EG015820 | Sensores eléctricos y neumáticos
EC011510 | 5 | Sensor de temperatura ambiente, activo | 16 | EF005474 |  | A | Grado de protección (IP) | 8 | EV006407 | IP23 |  |  |  |  | EG015820 | Sensores eléctricos y neumáticos
EC011510 | 5 | Sensor de temperatura ambiente, activo | 16 | EF005474 |  | A | Grado de protección (IP) | 9 | EV006408 | IP24 |  |  |  |  | EG015820 | Sensores eléctricos y neumáticos
EC011510 | 5 | Sensor de temperatura ambiente, activo | 16 | EF005474 |  | A | Grado de protección (IP) | 10 | EV010200 | IP25 |  |  |  |  | EG015820 | Sensores eléctricos y neumáticos
EC011510 | 5 | Sensor de temperatura ambiente, activo | 16 | EF005474 |  | A | Grado de protección (IP) | 11 | EV006409 | IP2X |  |  |  |  | EG015820 | Sensores eléctricos y neumáticos
EC011510 | 5 | Sensor de temperatura ambiente, activo | 16 | EF005474 |  | A | Grado de protección (IP) | 12 | EV009848 | IP2XC |  |  |  |  | EG015820 | Sensores eléctricos y neumáticos
EC011510 | 5 | Sensor de temperatura ambiente, activo | 16 | EF005474 |  | A | Grado de protección (IP) | 13 | EV006410 | IP30 |  |  |  |  | EG015820 | Sensores eléctricos y neumáticos
EC011510 | 5 | Sensor de temperatura ambiente, activo | 16 | EF005474 |  | A | Grado de protección (IP) | 14 | EV006411 | IP31 |  |  |  |  | EG015820 | Sensores eléctricos y neumáticos
EC011510 | 5 | Sensor de temperatura ambiente, activo | 16 | EF005474 |  | A | Grado de protección (IP) | 15 | EV006412 | IP32 |  |  |  |  | EG015820 | Sensores eléctricos y neumáticos
EC011510 | 5 | Sensor de temperatura ambiente, activo | 16 | EF005474 |  | A | Grado de protección (IP) | 16 | EV006609 | IP33 |  |  |  |  | EG015820 | Sensores eléctricos y neumáticos
EC011510 | 5 | Sensor de temperatura ambiente, activo | 16 | EF005474 |  | A | Grado de protección (IP) | 17 | EV006413 | IP34 |  |  |  |  | EG015820 | Sensores eléctricos y neumáticos
EC011510 | 5 | Sensor de temperatura ambiente, activo | 16 | EF005474 |  | A | Grado de protección (IP) | 18 | EV006414 | IP3X |  |  |  |  | EG015820 | Sensores eléctricos y neumáticos
EC011510 | 5 | Sensor de temperatura ambiente, activo | 16 | EF005474 |  | A | Grado de protección (IP) | 19 | EV006415 | IP40 |  |  |  |  | EG015820 | Sensores eléctricos y neumáticos
EC011510 | 5 | Sensor de temperatura ambiente, activo | 16 | EF005474 |  | A | Grado de protección (IP) | 20 | EV006416 | IP41 |  |  |  |  | EG015820 | Sensores eléctricos y neumáticos
EC011510 | 5 | Sensor de temperatura ambiente, activo | 16 | EF005474 |  | A | Grado de protección (IP) | 21 | EV006417 | IP42 |  |  |  |  | EG015820 | Sensores eléctricos y neumáticos
EC011510 | 5 | Sensor de temperatura ambiente, activo | 16 | EF005474 |  | A | Grado de protección (IP) | 22 | EV006610 | IP43 |  |  |  |  | EG015820 | Sensores eléctricos y neumáticos
EC011510 | 5 | Sensor de temperatura ambiente, activo | 16 | EF005474 |  | A | Grado de protección (IP) | 23 | EV006418 | IP44 |  |  |  |  | EG015820 | Sensores eléctricos y neumáticos
EC011510 | 5 | Sensor de temperatura ambiente, activo | 16 | EF005474 |  | A | Grado de protección (IP) | 24 | EV006611 | IP45 |  |  |  |  | EG015820 | Sensores eléctricos y neumáticos
EC011510 | 5 | Sensor de temperatura ambiente, activo | 16 | EF005474 |  | A | Grado de protección (IP) | 25 | EV006612 | IP50 |  |  |  |  | EG015820 | Sensores eléctricos y neumáticos
EC011510 | 5 | Sensor de temperatura ambiente, activo | 16 | EF005474 |  | A | Grado de protección (IP) | 26 | EV011859 | IP51 |  |  |  |  | EG015820 | Sensores eléctricos y neumáticos
EC011510 | 5 | Sensor de temperatura ambiente, activo | 16 | EF005474 |  | A | Grado de protección (IP) | 27 | EV006613 | IP52 |  |  |  |  | EG015820 | Sensores eléctricos y neumáticos
EC011510 | 5 | Sensor de temperatura ambiente, activo | 16 | EF005474 |  | A | Grado de protección (IP) | 28 | EV006614 | IP53 |  |  |  |  | EG015820 | Sensores eléctricos y neumáticos
EC011510 | 5 | Sensor de temperatura ambiente, activo | 16 | EF005474 |  | A | Grado de protección (IP) | 29 | EV006419 | IP54 |  |  |  |  | EG015820 | Sensores eléctricos y neumáticos
EC011510 | 5 | Sensor de temperatura ambiente, activo | 16 | EF005474 |  | A | Grado de protección (IP) | 30 | EV006420 | IP55 |  |  |  |  | EG015820 | Sensores eléctricos y neumáticos
EC011510 | 5 | Sensor de temperatura ambiente, activo | 16 | EF005474 |  | A | Grado de protección (IP) | 31 | EV006615 | IP56 |  |  |  |  | EG015820 | Sensores eléctricos y neumáticos
EC011510 | 5 | Sensor de temperatura ambiente, activo | 16 | EF005474 |  | A | Grado de protección (IP) | 32 | EV006616 | IP57 |  |  |  |  | EG015820 | Sensores eléctricos y neumáticos
EC011510 | 5 | Sensor de temperatura ambiente, activo | 16 | EF005474 |  | A | Grado de protección (IP) | 33 | EV006617 | IP58 |  |  |  |  | EG015820 | Sensores eléctricos y neumáticos
EC011510 | 5 | Sensor de temperatura ambiente, activo | 16 | EF005474 |  | A | Grado de protección (IP) | 34 | EV022592 | IP59K |  |  |  |  | EG015820 | Sensores eléctricos y neumáticos
EC011510 | 5 | Sensor de temperatura ambiente, activo | 16 | EF005474 |  | A | Grado de protección (IP) | 35 | EV012091 | IP60 |  |  |  |  | EG015820 | Sensores eléctricos y neumáticos
EC011510 | 5 | Sensor de temperatura ambiente, activo | 16 | EF005474 |  | A | Grado de protección (IP) | 36 | EV006618 | IP64 |  |  |  |  | EG015820 | Sensores eléctricos y neumáticos
EC011510 | 5 | Sensor de temperatura ambiente, activo | 16 | EF005474 |  | A | Grado de protección (IP) | 37 | EV006421 | IP65 |  |  |  |  | EG015820 | Sensores eléctricos y neumáticos
EC011510 | 5 | Sensor de temperatura ambiente, activo | 16 | EF005474 |  | A | Grado de protección (IP) | 38 | EV006422 | IP66 |  |  |  |  | EG015820 | Sensores eléctricos y neumáticos
EC011510 | 5 | Sensor de temperatura ambiente, activo | 16 | EF005474 |  | A | Grado de protección (IP) | 39 | EV006423 | IP67 |  |  |  |  | EG015820 | Sensores eléctricos y neumáticos
EC011510 | 5 | Sensor de temperatura ambiente, activo | 16 | EF005474 |  | A | Grado de protección (IP) | 40 | EV009289 | IP67K |  |  |  |  | EG015820 | Sensores eléctricos y neumáticos
EC011510 | 5 | Sensor de temperatura ambiente, activo | 16 | EF005474 |  | A | Grado de protección (IP) | 41 | EV006619 | IP68 |  |  |  |  | EG015820 | Sensores eléctricos y neumáticos
EC011510 | 5 | Sensor de temperatura ambiente, activo | 16 | EF005474 |  | A | Grado de protección (IP) | 42 | EV009290 | IP69K |  |  |  |  | EG015820 | Sensores eléctricos y neumáticos
EC011510 | 5 | Sensor de temperatura ambiente, activo | 16 | EF005474 |  | A | Grado de protección (IP) | 43 | EV006620 | IPX0 |  |  |  |  | EG015820 | Sensores eléctricos y neumáticos
EC011510 | 5 | Sensor de temperatura ambiente, activo | 16 | EF005474 |  | A | Grado de protección (IP) | 44 | EV009850 | IPX1 |  |  |  |  | EG015820 | Sensores eléctricos y neumáticos
EC011510 | 5 | Sensor de temperatura ambiente, activo | 16 | EF005474 |  | A | Grado de protección (IP) | 45 | EV009851 | IPX3 |  |  |  |  | EG015820 | Sensores eléctricos y neumáticos
EC011510 | 5 | Sensor de temperatura ambiente, activo | 16 | EF005474 |  | A | Grado de protección (IP) | 46 | EV006621 | IPX4 |  |  |  |  | EG015820 | Sensores eléctricos y neumáticos
EC011510 | 5 | Sensor de temperatura ambiente, activo | 16 | EF005474 |  | A | Grado de protección (IP) | 47 | EV009852 | IPX5 |  |  |  |  | EG015820 | Sensores eléctricos y neumáticos
EC011510 | 5 | Sensor de temperatura ambiente, activo | 16 | EF005474 |  | A | Grado de protección (IP) | 48 | EV023670 | IPX6 |  |  |  |  | EG015820 | Sensores eléctricos y neumáticos
EC011510 | 5 | Sensor de temperatura ambiente, activo | 16 | EF005474 |  | A | Grado de protección (IP) | 49 | EV006622 | IPX7 |  |  |  |  | EG015820 | Sensores eléctricos y neumáticos
EC011510 | 5 | Sensor de temperatura ambiente, activo | 16 | EF005474 |  | A | Grado de protección (IP) | 50 | EV000154 | Otros |  |  |  |  | EG015820 | Sensores eléctricos y neumáticos
EC011510 | 5 | Sensor de temperatura ambiente, activo | 17 | EF000040 | EFI00040 | N | Altura |  |  |  | EU570448 | mm | EU000051 | in | EG015820 | Sensores eléctricos y neumáticos
EC011510 | 5 | Sensor de temperatura ambiente, activo | 18 | EF000008 | EFI00008 | N | Anchura |  |  |  | EU570448 | mm | EU000051 | in | EG015820 | Sensores eléctricos y neumáticos
EC011510 | 5 | Sensor de temperatura ambiente, activo | 19 | EF000049 | EFI00049 | N | Profundidad |  |  |  | EU570448 | mm | EU000051 | in | EG015820 | Sensores eléctricos y neumáticos
EC011533 | 8 | Tubo de cobre | 1 | EF002169 |  | A | Material | 1 | EV000138 | Cobre |  |  |  |  | EG015530 | Tubos
EC011533 | 8 | Tubo de cobre | 2 | EF023191 |  | A | Diámetro nominal | 1 | EV020207 | 1/8 pulgada (6) |  |  |  |  | EG015530 | Tubos
EC011533 | 8 | Tubo de cobre | 2 | EF023191 |  | A | Diámetro nominal | 2 | EV020109 | DN 6 |  |  |  |  | EG015530 | Tubos
EC011533 | 8 | Tubo de cobre | 2 | EF023191 |  | A | Diámetro nominal | 3 | EV008487 | 1/4 pulgada (8) |  |  |  |  | EG015530 | Tubos
EC011533 | 8 | Tubo de cobre | 2 | EF023191 |  | A | Diámetro nominal | 4 | EV020110 | DN 8 |  |  |  |  | EG015530 | Tubos
EC011533 | 8 | Tubo de cobre | 2 | EF023191 |  | A | Diámetro nominal | 5 | EV020208 | 3/8 pulgada (10) |  |  |  |  | EG015530 | Tubos
EC011533 | 8 | Tubo de cobre | 2 | EF023191 |  | A | Diámetro nominal | 6 | EV020111 | DN 10 |  |  |  |  | EG015530 | Tubos
EC011533 | 8 | Tubo de cobre | 2 | EF023191 |  | A | Diámetro nominal | 7 | EV020275 | DN 12 |  |  |  |  | EG015530 | Tubos
EC011533 | 8 | Tubo de cobre | 2 | EF023191 |  | A | Diámetro nominal | 8 | EV020209 | 1/2 pulgada (15) |  |  |  |  | EG015530 | Tubos
EC011533 | 8 | Tubo de cobre | 2 | EF023191 |  | A | Diámetro nominal | 9 | EV005372 | DN 15 |  |  |  |  | EG015530 | Tubos
EC011533 | 8 | Tubo de cobre | 2 | EF023191 |  | A | Diámetro nominal | 10 | EV022609 | 5/8 pulgada (16) |  |  |  |  | EG015530 | Tubos
EC011533 | 8 | Tubo de cobre | 2 | EF023191 |  | A | Diámetro nominal | 11 | EV022608 | DN 16 |  |  |  |  | EG015530 | Tubos
EC011533 | 8 | Tubo de cobre | 2 | EF023191 |  | A | Diámetro nominal | 12 | EV023329 | DN 19 |  |  |  |  | EG015530 | Tubos
EC011533 | 8 | Tubo de cobre | 2 | EF023191 |  | A | Diámetro nominal | 13 | EV020210 | 3/4 pulgada (20) |  |  |  |  | EG015530 | Tubos
EC011533 | 8 | Tubo de cobre | 2 | EF023191 |  | A | Diámetro nominal | 14 | EV005373 | DN 20 |  |  |  |  | EG015530 | Tubos
EC011533 | 8 | Tubo de cobre | 2 | EF023191 |  | A | Diámetro nominal | 15 | EV020211 | 1 pulgada (25) |  |  |  |  | EG015530 | Tubos
EC011533 | 8 | Tubo de cobre | 2 | EF023191 |  | A | Diámetro nominal | 16 | EV005374 | DN 25 |  |  |  |  | EG015530 | Tubos
EC011533 | 8 | Tubo de cobre | 2 | EF023191 |  | A | Diámetro nominal | 17 | EV020212 | 1 1/4 pulgada (32) |  |  |  |  | EG015530 | Tubos
EC011533 | 8 | Tubo de cobre | 2 | EF023191 |  | A | Diámetro nominal | 18 | EV005922 | DN 32 |  |  |  |  | EG015530 | Tubos
EC011533 | 8 | Tubo de cobre | 2 | EF023191 |  | A | Diámetro nominal | 19 | EV020213 | 1 1/2 pulgada (40) |  |  |  |  | EG015530 | Tubos
EC011533 | 8 | Tubo de cobre | 2 | EF023191 |  | A | Diámetro nominal | 20 | EV020112 | DN 40 |  |  |  |  | EG015530 | Tubos
EC011533 | 8 | Tubo de cobre | 2 | EF023191 |  | A | Diámetro nominal | 21 | EV020214 | 2 pulgadas (50) |  |  |  |  | EG015530 | Tubos
EC011533 | 8 | Tubo de cobre | 2 | EF023191 |  | A | Diámetro nominal | 22 | EV020113 | DN 50 |  |  |  |  | EG015530 | Tubos
EC011533 | 8 | Tubo de cobre | 2 | EF023191 |  | A | Diámetro nominal | 23 | EV020215 | 2 1/2 pulgadas (65) |  |  |  |  | EG015530 | Tubos
EC011533 | 8 | Tubo de cobre | 2 | EF023191 |  | A | Diámetro nominal | 24 | EV020114 | DN 65 |  |  |  |  | EG015530 | Tubos
EC011533 | 8 | Tubo de cobre | 2 | EF023191 |  | A | Diámetro nominal | 25 | EV020276 | DN 70 |  |  |  |  | EG015530 | Tubos
EC011533 | 8 | Tubo de cobre | 2 | EF023191 |  | A | Diámetro nominal | 26 | EV020216 | 3 pulgadas (80) |  |  |  |  | EG015530 | Tubos
EC011533 | 8 | Tubo de cobre | 2 | EF023191 |  | A | Diámetro nominal | 27 | EV020115 | DN 80 |  |  |  |  | EG015530 | Tubos
EC011533 | 8 | Tubo de cobre | 2 | EF023191 |  | A | Diámetro nominal | 28 | EV020217 | 4 pulgadas (100) |  |  |  |  | EG015530 | Tubos
EC011533 | 8 | Tubo de cobre | 2 | EF023191 |  | A | Diámetro nominal | 29 | EV020116 | DN100 |  |  |  |  | EG015530 | Tubos
EC011533 | 8 | Tubo de cobre | 2 | EF023191 |  | A | Diámetro nominal | 30 | EV020218 | 5 pulgadas (125) |  |  |  |  | EG015530 | Tubos
EC011533 | 8 | Tubo de cobre | 2 | EF023191 |  | A | Diámetro nominal | 31 | EV020117 | DN 125 |  |  |  |  | EG015530 | Tubos
EC011533 | 8 | Tubo de cobre | 2 | EF023191 |  | A | Diámetro nominal | 32 | EV020219 | 6 pulgadas (150) |  |  |  |  | EG015530 | Tubos
EC011533 | 8 | Tubo de cobre | 2 | EF023191 |  | A | Diámetro nominal | 33 | EV020118 | DN 150 |  |  |  |  | EG015530 | Tubos
EC011533 | 8 | Tubo de cobre | 2 | EF023191 |  | A | Diámetro nominal | 34 | EV020119 | DN 175 |  |  |  |  | EG015530 | Tubos
EC011533 | 8 | Tubo de cobre | 2 | EF023191 |  | A | Diámetro nominal | 35 | EV020220 | 8 pulgadas (200) |  |  |  |  | EG015530 | Tubos
EC011533 | 8 | Tubo de cobre | 2 | EF023191 |  | A | Diámetro nominal | 36 | EV020120 | DN 200 |  |  |  |  | EG015530 | Tubos
EC011533 | 8 | Tubo de cobre | 2 | EF023191 |  | A | Diámetro nominal | 37 | EV020221 | 10 pulgadas (250) |  |  |  |  | EG015530 | Tubos
EC011533 | 8 | Tubo de cobre | 2 | EF023191 |  | A | Diámetro nominal | 38 | EV020125 | DN 250 |  |  |  |  | EG015530 | Tubos
EC011533 | 8 | Tubo de cobre | 2 | EF023191 |  | A | Diámetro nominal | 39 | EV020222 | 12 pulgadas (300) |  |  |  |  | EG015530 | Tubos
EC011533 | 8 | Tubo de cobre | 2 | EF023191 |  | A | Diámetro nominal | 40 | EV020908 | DN 300 |  |  |  |  | EG015530 | Tubos
EC011533 | 8 | Tubo de cobre | 2 | EF023191 |  | A | Diámetro nominal | 41 | EV000154 | Otros |  |  |  |  | EG015530 | Tubos
EC011533 | 8 | Tubo de cobre | 3 | EF006272 | EFI06272 | N | Diámetro exterior del tubo |  |  |  | EU570448 | mm | EU000051 | in | EG015530 | Tubos
EC011533 | 8 | Tubo de cobre | 4 | EF000229 | EFI00229 | N | Grosor de pared |  |  |  | EU570448 | mm | EU000051 | in | EG015530 | Tubos
EC011533 | 8 | Tubo de cobre | 5 | EF020379 |  | A | Dureza del cobre | 1 | EV008254 | Duro |  |  |  |  | EG015530 | Tubos
EC011533 | 8 | Tubo de cobre | 5 | EF020379 |  | A | Dureza del cobre | 2 | EV007366 | Semiduro |  |  |  |  | EG015530 | Tubos
EC011533 | 8 | Tubo de cobre | 5 | EF020379 |  | A | Dureza del cobre | 3 | EV007937 | Suave |  |  |  |  | EG015530 | Tubos
EC011533 | 8 | Tubo de cobre | 6 | EF020905 |  | A | Dureza de la punta de cobre | 1 | EV008254 | Duro |  |  |  |  | EG015530 | Tubos
EC011533 | 8 | Tubo de cobre | 6 | EF020905 |  | A | Dureza de la punta de cobre | 2 | EV007366 | Semiduro |  |  |  |  | EG015530 | Tubos
EC011533 | 8 | Tubo de cobre | 6 | EF020905 |  | A | Dureza de la punta de cobre | 3 | EV007937 | Suave |  |  |  |  | EG015530 | Tubos
EC011533 | 8 | Tubo de cobre | 7 | EF025643 |  | L | Recocido | [7 empty] | EG015530 | Tubos
EC011533 | 8 | Tubo de cobre | 8 | EF000139 |  | A | Tratamiento de superficie | 1 | EV006034 | Sin tratamiento |  |  |  |  | EG015530 | Tubos
EC011533 | 8 | Tubo de cobre | 8 | EF000139 |  | A | Tratamiento de superficie | 2 | EV000113 | Barnizado |  |  |  |  | EG015530 | Tubos
EC011533 | 8 | Tubo de cobre | 8 | EF000139 |  | A | Tratamiento de superficie | 3 | EV000191 | Niquelado |  |  |  |  | EG015530 | Tubos
EC011533 | 8 | Tubo de cobre | 8 | EF000139 |  | A | Tratamiento de superficie | 4 | EV000189 | Cromado |  |  |  |  | EG015530 | Tubos
EC011533 | 8 | Tubo de cobre | 8 | EF000139 |  | A | Tratamiento de superficie | 5 | EV000154 | Otros |  |  |  |  | EG015530 | Tubos
EC011533 | 8 | Tubo de cobre | 9 | EF024097 |  | A | Protección superficial lado interior | 1 | EV006034 | Sin tratamiento |  |  |  |  | EG015530 | Tubos
EC011533 | 8 | Tubo de cobre | 9 | EF024097 |  | A | Protección superficial lado interior | 2 | EV001481 | Estañado |  |  |  |  | EG015530 | Tubos
EC011533 | 8 | Tubo de cobre | 9 | EF024097 |  | A | Protección superficial lado interior | 3 | EV000154 | Otros |  |  |  |  | EG015530 | Tubos
EC011533 | 8 | Tubo de cobre | 10 | EF011808 |  | A | Tratamiento superficial cara interior | 1 | EV020087 | Irradiado |  |  |  |  | EG015530 | Tubos
EC011533 | 8 | Tubo de cobre | 10 | EF011808 |  | A | Tratamiento superficial cara interior | 2 | EV000154 | Otros |  |  |  |  | EG015530 | Tubos
EC011533 | 8 | Tubo de cobre | 11 | EF021857 |  | L | Con revestimiento | [7 empty] | EG015530 | Tubos
EC011533 | 8 | Tubo de cobre | 12 | EF020904 |  | A | Clase de revestimiento | 1 | EV022316 | Chaqueta de plástico, amarillo |  |  |  |  | EG015530 | Tubos
EC011533 | 8 | Tubo de cobre | 12 | EF020904 |  | A | Clase de revestimiento | 2 | EV022317 | Revestimiento plástico gris |  |  |  |  | EG015530 | Tubos
EC011533 | 8 | Tubo de cobre | 12 | EF020904 |  | A | Clase de revestimiento | 3 | EV022318 | Funda de plástico blanca |  |  |  |  | EG015530 | Tubos
EC011533 | 8 | Tubo de cobre | 12 | EF020904 |  | A | Clase de revestimiento | 4 | EV000154 | Otros |  |  |  |  | EG015530 | Tubos
EC011533 | 8 | Tubo de cobre | 13 | EF020028 |  | L | Tapado | [7 empty] | EG015530 | Tubos
EC011533 | 8 | Tubo de cobre | 14 | EF020380 |  | L | Rebordeado | [7 empty] | EG015530 | Tubos
EC011533 | 8 | Tubo de cobre | 15 | EF021778 |  | L | Con kit de montaje | [7 empty] | EG015530 | Tubos
EC011533 | 8 | Tubo de cobre | 16 | EF022628 |  | L | Clínicamente limpio | [7 empty] | EG015530 | Tubos
EC011533 | 8 | Tubo de cobre | 17 | EF020906 |  | L | Con acoplamiento | [7 empty] | EG015530 | Tubos
EC011533 | 8 | Tubo de cobre | 18 | EF020230 |  | L | Sin costura | [7 empty] | EG015530 | Tubos
EC011533 | 8 | Tubo de cobre | 19 | EF020077 | EFI20077 | N | Temperatura mín. del medio caloportador (servicio continuo) |  |  |  | EU570073 | °C | EU571087 | ºF | EG015530 | Tubos
EC011533 | 8 | Tubo de cobre | 20 | EF020023 | EFI20023 | N | Temperatura máx. del medio caloportador (servicio continuo) |  |  |  | EU570073 | °C | EU571087 | ºF | EG015530 | Tubos
EC011533 | 8 | Tubo de cobre | 21 | EF000634 |  | N | Presión máx. |  |  |  | EU570056 | bar |  |  | EG015530 | Tubos
EC011533 | 8 | Tubo de cobre | 22 | EF020007 |  | A | Etapa de presión artículo | 1 | EV020243 | Despresurizado |  |  |  |  | EG015530 | Tubos
EC011533 | 8 | Tubo de cobre | 22 | EF020007 |  | A | Etapa de presión artículo | 2 | EV020101 | PN 2,5 |  |  |  |  | EG015530 | Tubos
EC011533 | 8 | Tubo de cobre | 22 | EF020007 |  | A | Etapa de presión artículo | 3 | EV020147 | PN 3,2 |  |  |  |  | EG015530 | Tubos
EC011533 | 8 | Tubo de cobre | 22 | EF020007 |  | A | Etapa de presión artículo | 4 | EV020148 | PN 4 |  |  |  |  | EG015530 | Tubos
EC011533 | 8 | Tubo de cobre | 22 | EF020007 |  | A | Etapa de presión artículo | 5 | EV020102 | PN 6 |  |  |  |  | EG015530 | Tubos
EC011533 | 8 | Tubo de cobre | 22 | EF020007 |  | A | Etapa de presión artículo | 6 | EV020145 | PN 8 |  |  |  |  | EG015530 | Tubos
EC011533 | 8 | Tubo de cobre | 22 | EF020007 |  | A | Etapa de presión artículo | 7 | EV020103 | PN 10 |  |  |  |  | EG015530 | Tubos
EC011533 | 8 | Tubo de cobre | 22 | EF020007 |  | A | Etapa de presión artículo | 8 | EV020146 | PN 12,5 |  |  |  |  | EG015530 | Tubos
EC011533 | 8 | Tubo de cobre | 22 | EF020007 |  | A | Etapa de presión artículo | 9 | EV020104 | PN 16 |  |  |  |  | EG015530 | Tubos
EC011533 | 8 | Tubo de cobre | 22 | EF020007 |  | A | Etapa de presión artículo | 10 | EV020244 | PN 20 |  |  |  |  | EG015530 | Tubos
EC011533 | 8 | Tubo de cobre | 22 | EF020007 |  | A | Etapa de presión artículo | 11 | EV020105 | PN 25 |  |  |  |  | EG015530 | Tubos
EC011533 | 8 | Tubo de cobre | 22 | EF020007 |  | A | Etapa de presión artículo | 12 | EV020245 | PN 32 |  |  |  |  | EG015530 | Tubos
EC011533 | 8 | Tubo de cobre | 22 | EF020007 |  | A | Etapa de presión artículo | 13 | EV020106 | PN 40 |  |  |  |  | EG015530 | Tubos
EC011533 | 8 | Tubo de cobre | 22 | EF020007 |  | A | Etapa de presión artículo | 14 | EV020107 | PN 63 |  |  |  |  | EG015530 | Tubos
EC011533 | 8 | Tubo de cobre | 22 | EF020007 |  | A | Etapa de presión artículo | 15 | EV020108 | PN 100 |  |  |  |  | EG015530 | Tubos
EC011533 | 8 | Tubo de cobre | 22 | EF020007 |  | A | Etapa de presión artículo | 16 | EV020595 | PN 160 |  |  |  |  | EG015530 | Tubos
EC011533 | 8 | Tubo de cobre | 22 | EF020007 |  | A | Etapa de presión artículo | 17 | EV020775 | PN 250 |  |  |  |  | EG015530 | Tubos
EC011533 | 8 | Tubo de cobre | 22 | EF020007 |  | A | Etapa de presión artículo | 18 | EV020596 | PN 320 |  |  |  |  | EG015530 | Tubos
EC011533 | 8 | Tubo de cobre | 22 | EF020007 |  | A | Etapa de presión artículo | 19 | EV000154 | Otros |  |  |  |  | EG015530 | Tubos
EC011533 | 8 | Tubo de cobre | 23 | EF022999 |  | A | Tabla de tubos | 1 | EV021027 | 5S |  |  |  |  | EG015530 | Tubos
EC011533 | 8 | Tubo de cobre | 23 | EF022999 |  | A | Tabla de tubos | 2 | EV007985 | 10 |  |  |  |  | EG015530 | Tubos
EC011533 | 8 | Tubo de cobre | 23 | EF022999 |  | A | Tabla de tubos | 3 | EV021028 | 10S |  |  |  |  | EG015530 | Tubos
EC011533 | 8 | Tubo de cobre | 23 | EF022999 |  | A | Tabla de tubos | 4 | EV007999 | 20 |  |  |  |  | EG015530 | Tubos
EC011533 | 8 | Tubo de cobre | 23 | EF022999 |  | A | Tabla de tubos | 5 | EV008007 | 30 |  |  |  |  | EG015530 | Tubos
EC011533 | 8 | Tubo de cobre | 23 | EF022999 |  | A | Tabla de tubos | 6 | EV021034 | STD |  |  |  |  | EG015530 | Tubos
EC011533 | 8 | Tubo de cobre | 23 | EF022999 |  | A | Tabla de tubos | 7 | EV021033 | 40 |  |  |  |  | EG015530 | Tubos
EC011533 | 8 | Tubo de cobre | 23 | EF022999 |  | A | Tabla de tubos | 8 | EV023379 | 40S |  |  |  |  | EG015530 | Tubos
EC011533 | 8 | Tubo de cobre | 23 | EF022999 |  | A | Tabla de tubos | 9 | EV003420 | 60 |  |  |  |  | EG015530 | Tubos
EC011533 | 8 | Tubo de cobre | 23 | EF022999 |  | A | Tabla de tubos | 10 | EV010494 | XS |  |  |  |  | EG015530 | Tubos
EC011533 | 8 | Tubo de cobre | 23 | EF022999 |  | A | Tabla de tubos | 11 | EV020094 | 80 |  |  |  |  | EG015530 | Tubos
EC011533 | 8 | Tubo de cobre | 23 | EF022999 |  | A | Tabla de tubos | 12 | EV023380 | 80S |  |  |  |  | EG015530 | Tubos
EC011533 | 8 | Tubo de cobre | 23 | EF022999 |  | A | Tabla de tubos | 13 | EV021029 | 100 |  |  |  |  | EG015530 | Tubos
EC011533 | 8 | Tubo de cobre | 23 | EF022999 |  | A | Tabla de tubos | 14 | EV021030 | 120 |  |  |  |  | EG015530 | Tubos
EC011533 | 8 | Tubo de cobre | 23 | EF022999 |  | A | Tabla de tubos | 15 | EV021031 | 140 |  |  |  |  | EG015530 | Tubos
EC011533 | 8 | Tubo de cobre | 23 | EF022999 |  | A | Tabla de tubos | 16 | EV021032 | 160 |  |  |  |  | EG015530 | Tubos
EC011533 | 8 | Tubo de cobre | 23 | EF022999 |  | A | Tabla de tubos | 17 | EV021036 | XXS |  |  |  |  | EG015530 | Tubos
EC011533 | 8 | Tubo de cobre | 23 | EF022999 |  | A | Tabla de tubos | 18 | EV000154 | Otros |  |  |  |  | EG015530 | Tubos
EC011533 | 8 | Tubo de cobre | 24 | EF023821 |  | L | Aislado térmicamente | [7 empty] | EG015530 | Tubos
EC011533 | 8 | Tubo de cobre | 25 | EF011752 | EFI11752 | N | Valor Lambda |  |  |  | EU570374 | W/(m.K) | EU571132 |  | EG015530 | Tubos
EC011533 | 8 | Tubo de cobre | 26 | EF020759 | EFI20759 | N | Espesor aislamiento térmico |  |  |  | EU570448 | mm | EU000051 | in | EG015530 | Tubos
EC011533 | 8 | Tubo de cobre | 27 | EF011751 | EFI11751 | N | Diámetro exterior del aislamiento térmico |  |  |  | EU570448 | mm | EU000051 | in | EG015530 | Tubos
EC011533 | 8 | Tubo de cobre | 28 | EF020760 |  | A | Color aislamiento térmico | 1 | EV000233 | Rojo |  |  |  |  | EG015530 | Tubos
EC011533 | 8 | Tubo de cobre | 28 | EF020760 |  | A | Color aislamiento térmico | 2 | EV000080 | Azul |  |  |  |  | EG015530 | Tubos
EC011533 | 8 | Tubo de cobre | 28 | EF020760 |  | A | Color aislamiento térmico | 3 | EV000270 | Gris |  |  |  |  | EG015530 | Tubos
EC011533 | 8 | Tubo de cobre | 28 | EF020760 |  | A | Color aislamiento térmico | 4 | EV000206 | Negro |  |  |  |  | EG015530 | Tubos
EC011533 | 8 | Tubo de cobre | 28 | EF020760 |  | A | Color aislamiento térmico | 5 | EV000154 | Otros |  |  |  |  | EG015530 | Tubos
EC011533 | 8 | Tubo de cobre | 29 | EFNL0001 |  | L | Sello de certificación KIWA | [7 empty] | EG015530 | Tubos
EC011533 | 8 | Tubo de cobre | 30 | EFNL0002 |  | L | Homologación de gas QA | [7 empty] | EG015530 | Tubos
EC011533 | 8 | Tubo de cobre | 31 | EFSE0002 |  | L | Tipo de homologación según BBR / EKS | [7 empty] | EG015530 | Tubos
EC011535 | 6 | Flexo de ducha | 1 | EF022266 |  | A | Material de la manguera | 1 | EV000914 | Metal |  |  |  |  | EG017640 | Duchas
EC011535 | 6 | Flexo de ducha | 1 | EF022266 |  | A | Material de la manguera | 2 | EV000139 | Plástico |  |  |  |  | EG017640 | Duchas
EC011535 | 6 | Flexo de ducha | 1 | EF022266 |  | A | Material de la manguera | 3 | EV000154 | Otros |  |  |  |  | EG017640 | Duchas
EC011535 | 6 | Flexo de ducha | 2 | EF024551 |  | L | Con malla trenzada | [7 empty] | EG017640 | Duchas
EC011535 | 6 | Flexo de ducha | 3 | EF000007 |  | A | Color | 1 | EV000072 | Aluminio |  |  |  |  | EG017640 | Duchas
EC011535 | 6 | Flexo de ducha | 3 | EF000007 |  | A | Color | 2 | EV000149 | Latón |  |  |  |  | EG017640 | Duchas
EC011535 | 6 | Flexo de ducha | 3 | EF000007 |  | A | Color | 3 | EV000291 | Cromo |  |  |  |  | EG017640 | Duchas
EC011535 | 6 | Flexo de ducha | 3 | EF000007 |  | A | Color | 4 | EV000119 | Dorado-Oro |  |  |  |  | EG017640 | Duchas
EC011535 | 6 | Flexo de ducha | 3 | EF000007 |  | A | Color | 5 | EV000294 | Acero inox |  |  |  |  | EG017640 | Duchas
EC011535 | 6 | Flexo de ducha | 3 | EF000007 |  | A | Color | 6 | EV000202 | Blanco |  |  |  |  | EG017640 | Duchas
EC011535 | 6 | Flexo de ducha | 3 | EF000007 |  | A | Color | 7 | EV000154 | Otros |  |  |  |  | EG017640 | Duchas
EC011535 | 6 | Flexo de ducha | 4 | EF001438 | EFI01438 | N | Longitud |  |  |  | EU570448 | mm | EU000051 | in | EG017640 | Duchas
EC011535 | 6 | Flexo de ducha | 5 | EF022268 |  | A | Conexión roscada flexo de ducha | 1 | EV004442 | Rosca interna |  |  |  |  | EG017640 | Duchas
EC011535 | 6 | Flexo de ducha | 5 | EF022268 |  | A | Conexión roscada flexo de ducha | 2 | EV004441 | Rosca externa |  |  |  |  | EG017640 | Duchas
EC011535 | 6 | Flexo de ducha | 6 | EF022269 |  | A | Dimensiones conexión roscada flexo de ducha | 1 | EV003501 | 3/8 pulgada |  |  |  |  | EG017640 | Duchas
EC011535 | 6 | Flexo de ducha | 6 | EF022269 |  | A | Dimensiones conexión roscada flexo de ducha | 2 | EV004591 | 1/2 pulgada |  |  |  |  | EG017640 | Duchas
EC011535 | 6 | Flexo de ducha | 6 | EF022269 |  | A | Dimensiones conexión roscada flexo de ducha | 3 | EV003502 | 3/4 pulgada |  |  |  |  | EG017640 | Duchas
EC011535 | 6 | Flexo de ducha | 6 | EF022269 |  | A | Dimensiones conexión roscada flexo de ducha | 4 | EV003503 | 1 pulgada |  |  |  |  | EG017640 | Duchas
EC011535 | 6 | Flexo de ducha | 6 | EF022269 |  | A | Dimensiones conexión roscada flexo de ducha | 5 | EV000154 | Otros |  |  |  |  | EG017640 | Duchas
EC011535 | 6 | Flexo de ducha | 7 | EF022267 |  | L | Con acoplamiento cónico | [7 empty] | EG017640 | Duchas
EC011535 | 6 | Flexo de ducha | 8 | EF013956 |  | L | Con remolino | [7 empty] | EG017640 | Duchas
EC011535 | 6 | Flexo de ducha | 9 | EF005913 |  | L | Con inserto | [7 empty] | EG017640 | Duchas
EC011541 | 6 | Display/panel de control | 1 | EF000003 |  | A | Tipo de montaje | 1 | EV000945 | Montaje |  |  |  |  | EG015850 | Controladores de procesamiento de señales
EC011541 | 6 | Display/panel de control | 1 | EF000003 |  | A | Tipo de montaje | 2 | EV014806 | Montaje en carril DIN |  |  |  |  | EG015850 | Controladores de procesamiento de señales
EC011541 | 6 | Display/panel de control | 1 | EF000003 |  | A | Tipo de montaje | 3 | EV000134 | Instalación |  |  |  |  | EG015850 | Controladores de procesamiento de señales
EC011541 | 6 | Display/panel de control | 1 | EF000003 |  | A | Tipo de montaje | 4 | EV008241 | Montaje frontal |  |  |  |  | EG015850 | Controladores de procesamiento de señales
EC011541 | 6 | Display/panel de control | 1 | EF000003 |  | A | Tipo de montaje | 5 | EV000154 | Otros |  |  |  |  | EG015850 | Controladores de procesamiento de señales
EC011541 | 6 | Display/panel de control | 2 | EF003099 |  | N | Número de píxeles, horizontal | [7 empty] | EG015850 | Controladores de procesamiento de señales
EC011541 | 6 | Display/panel de control | 3 | EF003100 |  | N | Número de píxeles, vertical | [7 empty] | EG015850 | Controladores de procesamiento de señales
EC011541 | 6 | Display/panel de control | 4 | EF021776 |  | N | Número de caracteres por línea | [7 empty] | EG015850 | Controladores de procesamiento de señales
EC011541 | 6 | Display/panel de control | 5 | EF021777 |  | N | Número de líneas | [7 empty] | EG015850 | Controladores de procesamiento de señales
EC011541 | 6 | Display/panel de control | 6 | EF024406 |  | L | Display programable | [7 empty] | EG015850 | Controladores de procesamiento de señales
EC011541 | 6 | Display/panel de control | 7 | EF000187 |  | A | Tipo de tensión | 1 | EV000460 | CA |  |  |  |  | EG015850 | Controladores de procesamiento de señales
EC011541 | 6 | Display/panel de control | 7 | EF000187 |  | A | Tipo de tensión | 2 | EV000509 | CA/CC |  |  |  |  | EG015850 | Controladores de procesamiento de señales
EC011541 | 6 | Display/panel de control | 7 | EF000187 |  | A | Tipo de tensión | 3 | EV000461 | CC |  |  |  |  | EG015850 | Controladores de procesamiento de señales
EC011541 | 6 | Display/panel de control | 8 | EF004127 |  | R | Tensión de alimentación |  |  |  | EU570079 | V |  |  | EG015850 | Controladores de procesamiento de señales
EC011541 | 6 | Display/panel de control | 9 | EF005668 |  | A | Bus de comunicaciones | 1 | EV000208 | Ethernet |  |  |  |  | EG015850 | Controladores de procesamiento de señales
EC011541 | 6 | Display/panel de control | 9 | EF005668 |  | A | Bus de comunicaciones | 2 | EV008090 | IPX/SPX |  |  |  |  | EG015850 | Controladores de procesamiento de señales
EC011541 | 6 | Display/panel de control | 9 | EF005668 |  | A | Bus de comunicaciones | 3 | EV001552 | RS-232 |  |  |  |  | EG015850 | Controladores de procesamiento de señales
EC011541 | 6 | Display/panel de control | 9 | EF005668 |  | A | Bus de comunicaciones | 4 | EV003727 | RS-485 |  |  |  |  | EG015850 | Controladores de procesamiento de señales
EC011541 | 6 | Display/panel de control | 9 | EF005668 |  | A | Bus de comunicaciones | 5 | EV006511 | TCP/IP |  |  |  |  | EG015850 | Controladores de procesamiento de señales
EC011541 | 6 | Display/panel de control | 9 | EF005668 |  | A | Bus de comunicaciones | 6 | EV000154 | Otros |  |  |  |  | EG015850 | Controladores de procesamiento de señales
EC011541 | 6 | Display/panel de control | 10 | EF005669 |  | A | Protocolo de comunicación | 1 | EV008825 | BACnet |  |  |  |  | EG015850 | Controladores de procesamiento de señales
EC011541 | 6 | Display/panel de control | 10 | EF005669 |  | A | Protocolo de comunicación | 2 | EV022120 | CTR |  |  |  |  | EG015850 | Controladores de procesamiento de señales
EC011541 | 6 | Display/panel de control | 10 | EF005669 |  | A | Protocolo de comunicación | 3 | EV009723 | EIB |  |  |  |  | EG015850 | Controladores de procesamiento de señales
EC011541 | 6 | Display/panel de control | 10 | EF005669 |  | A | Protocolo de comunicación | 4 | EV008822 | LON-Works |  |  |  |  | EG015850 | Controladores de procesamiento de señales
EC011541 | 6 | Display/panel de control | 10 | EF005669 |  | A | Protocolo de comunicación | 5 | EV008826 | Modbus |  |  |  |  | EG015850 | Controladores de procesamiento de señales
EC011541 | 6 | Display/panel de control | 10 | EF005669 |  | A | Protocolo de comunicación | 6 | EV008827 | N2 |  |  |  |  | EG015850 | Controladores de procesamiento de señales
EC011541 | 6 | Display/panel de control | 10 | EF005669 |  | A | Protocolo de comunicación | 7 | EV004167 | PROFIBUS |  |  |  |  | EG015850 | Controladores de procesamiento de señales
EC011541 | 6 | Display/panel de control | 10 | EF005669 |  | A | Protocolo de comunicación | 8 | EV008821 | VovaNet |  |  |  |  | EG015850 | Controladores de procesamiento de señales
EC011541 | 6 | Display/panel de control | 10 | EF005669 |  | A | Protocolo de comunicación | 9 | EV006511 | TCP/IP |  |  |  |  | EG015850 | Controladores de procesamiento de señales
EC011541 | 6 | Display/panel de control | 10 | EF005669 |  | A | Protocolo de comunicación | 10 | EV008824 | WAP |  |  |  |  | EG015850 | Controladores de procesamiento de señales
EC011541 | 6 | Display/panel de control | 10 | EF005669 |  | A | Protocolo de comunicación | 11 | EV000154 | Otros |  |  |  |  | EG015850 | Controladores de procesamiento de señales
EC011541 | 6 | Display/panel de control | 10 | EF005669 |  | A | Protocolo de comunicación | 12 | EV000494 | Ninguno |  |  |  |  | EG015850 | Controladores de procesamiento de señales
EC011541 | 6 | Display/panel de control | 11 | EF024479 |  | L | Medio de comunicación inalámbrico | [7 empty] | EG015850 | Controladores de procesamiento de señales
EC011541 | 6 | Display/panel de control | 12 | EF024478 |  | L | Medio de comunicación fibra de vidrio | [7 empty] | EG015850 | Controladores de procesamiento de señales
EC011541 | 6 | Display/panel de control | 13 | EF024477 |  | L | Medio de comunicación cobre | [7 empty] | EG015850 | Controladores de procesamiento de señales
EC011541 | 6 | Display/panel de control | 14 | EF024405 |  | L | Posibilidad de configurar el regulador | [7 empty] | EG015850 | Controladores de procesamiento de señales
EC011541 | 6 | Display/panel de control | 15 | EF005474 |  | A | Grado de protección (IP) | 1 | EV006404 | IP00 |  |  |  |  | EG015850 | Controladores de procesamiento de señales
EC011541 | 6 | Display/panel de control | 15 | EF005474 |  | A | Grado de protección (IP) | 2 | EV010695 | IP05 |  |  |  |  | EG015850 | Controladores de procesamiento de señales
EC011541 | 6 | Display/panel de control | 15 | EF005474 |  | A | Grado de protección (IP) | 3 | EV006606 | IP10 |  |  |  |  | EG015850 | Controladores de procesamiento de señales
EC011541 | 6 | Display/panel de control | 15 | EF005474 |  | A | Grado de protección (IP) | 4 | EV006607 | IP12 |  |  |  |  | EG015850 | Controladores de procesamiento de señales
EC011541 | 6 | Display/panel de control | 15 | EF005474 |  | A | Grado de protección (IP) | 5 | EV006405 | IP20 |  |  |  |  | EG015850 | Controladores de procesamiento de señales
EC011541 | 6 | Display/panel de control | 15 | EF005474 |  | A | Grado de protección (IP) | 6 | EV006406 | IP21 |  |  |  |  | EG015850 | Controladores de procesamiento de señales
EC011541 | 6 | Display/panel de control | 15 | EF005474 |  | A | Grado de protección (IP) | 7 | EV006608 | IP22 |  |  |  |  | EG015850 | Controladores de procesamiento de señales
EC011541 | 6 | Display/panel de control | 15 | EF005474 |  | A | Grado de protección (IP) | 8 | EV006407 | IP23 |  |  |  |  | EG015850 | Controladores de procesamiento de señales
EC011541 | 6 | Display/panel de control | 15 | EF005474 |  | A | Grado de protección (IP) | 9 | EV006408 | IP24 |  |  |  |  | EG015850 | Controladores de procesamiento de señales
EC011541 | 6 | Display/panel de control | 15 | EF005474 |  | A | Grado de protección (IP) | 10 | EV010200 | IP25 |  |  |  |  | EG015850 | Controladores de procesamiento de señales
EC011541 | 6 | Display/panel de control | 15 | EF005474 |  | A | Grado de protección (IP) | 11 | EV006409 | IP2X |  |  |  |  | EG015850 | Controladores de procesamiento de señales
EC011541 | 6 | Display/panel de control | 15 | EF005474 |  | A | Grado de protección (IP) | 12 | EV009848 | IP2XC |  |  |  |  | EG015850 | Controladores de procesamiento de señales
EC011541 | 6 | Display/panel de control | 15 | EF005474 |  | A | Grado de protección (IP) | 13 | EV006410 | IP30 |  |  |  |  | EG015850 | Controladores de procesamiento de señales
EC011541 | 6 | Display/panel de control | 15 | EF005474 |  | A | Grado de protección (IP) | 14 | EV006411 | IP31 |  |  |  |  | EG015850 | Controladores de procesamiento de señales
EC011541 | 6 | Display/panel de control | 15 | EF005474 |  | A | Grado de protección (IP) | 15 | EV006412 | IP32 |  |  |  |  | EG015850 | Controladores de procesamiento de señales
EC011541 | 6 | Display/panel de control | 15 | EF005474 |  | A | Grado de protección (IP) | 16 | EV006609 | IP33 |  |  |  |  | EG015850 | Controladores de procesamiento de señales
EC011541 | 6 | Display/panel de control | 15 | EF005474 |  | A | Grado de protección (IP) | 17 | EV006413 | IP34 |  |  |  |  | EG015850 | Controladores de procesamiento de señales
EC011541 | 6 | Display/panel de control | 15 | EF005474 |  | A | Grado de protección (IP) | 18 | EV006414 | IP3X |  |  |  |  | EG015850 | Controladores de procesamiento de señales
EC011541 | 6 | Display/panel de control | 15 | EF005474 |  | A | Grado de protección (IP) | 19 | EV006415 | IP40 |  |  |  |  | EG015850 | Controladores de procesamiento de señales
EC011541 | 6 | Display/panel de control | 15 | EF005474 |  | A | Grado de protección (IP) | 20 | EV006416 | IP41 |  |  |  |  | EG015850 | Controladores de procesamiento de señales
EC011541 | 6 | Display/panel de control | 15 | EF005474 |  | A | Grado de protección (IP) | 21 | EV006417 | IP42 |  |  |  |  | EG015850 | Controladores de procesamiento de señales
EC011541 | 6 | Display/panel de control | 15 | EF005474 |  | A | Grado de protección (IP) | 22 | EV006610 | IP43 |  |  |  |  | EG015850 | Controladores de procesamiento de señales
EC011541 | 6 | Display/panel de control | 15 | EF005474 |  | A | Grado de protección (IP) | 23 | EV006418 | IP44 |  |  |  |  | EG015850 | Controladores de procesamiento de señales
EC011541 | 6 | Display/panel de control | 15 | EF005474 |  | A | Grado de protección (IP) | 24 | EV006611 | IP45 |  |  |  |  | EG015850 | Controladores de procesamiento de señales
EC011541 | 6 | Display/panel de control | 15 | EF005474 |  | A | Grado de protección (IP) | 25 | EV006612 | IP50 |  |  |  |  | EG015850 | Controladores de procesamiento de señales
EC011541 | 6 | Display/panel de control | 15 | EF005474 |  | A | Grado de protección (IP) | 26 | EV011859 | IP51 |  |  |  |  | EG015850 | Controladores de procesamiento de señales
EC011541 | 6 | Display/panel de control | 15 | EF005474 |  | A | Grado de protección (IP) | 27 | EV006613 | IP52 |  |  |  |  | EG015850 | Controladores de procesamiento de señales
EC011541 | 6 | Display/panel de control | 15 | EF005474 |  | A | Grado de protección (IP) | 28 | EV006614 | IP53 |  |  |  |  | EG015850 | Controladores de procesamiento de señales
EC011541 | 6 | Display/panel de control | 15 | EF005474 |  | A | Grado de protección (IP) | 29 | EV006419 | IP54 |  |  |  |  | EG015850 | Controladores de procesamiento de señales
EC011541 | 6 | Display/panel de control | 15 | EF005474 |  | A | Grado de protección (IP) | 30 | EV006420 | IP55 |  |  |  |  | EG015850 | Controladores de procesamiento de señales
EC011541 | 6 | Display/panel de control | 15 | EF005474 |  | A | Grado de protección (IP) | 31 | EV006615 | IP56 |  |  |  |  | EG015850 | Controladores de procesamiento de señales
EC011541 | 6 | Display/panel de control | 15 | EF005474 |  | A | Grado de protección (IP) | 32 | EV006616 | IP57 |  |  |  |  | EG015850 | Controladores de procesamiento de señales
EC011541 | 6 | Display/panel de control | 15 | EF005474 |  | A | Grado de protección (IP) | 33 | EV006617 | IP58 |  |  |  |  | EG015850 | Controladores de procesamiento de señales
EC011541 | 6 | Display/panel de control | 15 | EF005474 |  | A | Grado de protección (IP) | 34 | EV022592 | IP59K |  |  |  |  | EG015850 | Controladores de procesamiento de señales
EC011541 | 6 | Display/panel de control | 15 | EF005474 |  | A | Grado de protección (IP) | 35 | EV012091 | IP60 |  |  |  |  | EG015850 | Controladores de procesamiento de señales
EC011541 | 6 | Display/panel de control | 15 | EF005474 |  | A | Grado de protección (IP) | 36 | EV006618 | IP64 |  |  |  |  | EG015850 | Controladores de procesamiento de señales
EC011541 | 6 | Display/panel de control | 15 | EF005474 |  | A | Grado de protección (IP) | 37 | EV006421 | IP65 |  |  |  |  | EG015850 | Controladores de procesamiento de señales
EC011541 | 6 | Display/panel de control | 15 | EF005474 |  | A | Grado de protección (IP) | 38 | EV006422 | IP66 |  |  |  |  | EG015850 | Controladores de procesamiento de señales
EC011541 | 6 | Display/panel de control | 15 | EF005474 |  | A | Grado de protección (IP) | 39 | EV006423 | IP67 |  |  |  |  | EG015850 | Controladores de procesamiento de señales
EC011541 | 6 | Display/panel de control | 15 | EF005474 |  | A | Grado de protección (IP) | 40 | EV009289 | IP67K |  |  |  |  | EG015850 | Controladores de procesamiento de señales
EC011541 | 6 | Display/panel de control | 15 | EF005474 |  | A | Grado de protección (IP) | 41 | EV006619 | IP68 |  |  |  |  | EG015850 | Controladores de procesamiento de señales
EC011541 | 6 | Display/panel de control | 15 | EF005474 |  | A | Grado de protección (IP) | 42 | EV009290 | IP69K |  |  |  |  | EG015850 | Controladores de procesamiento de señales
EC011541 | 6 | Display/panel de control | 15 | EF005474 |  | A | Grado de protección (IP) | 43 | EV006620 | IPX0 |  |  |  |  | EG015850 | Controladores de procesamiento de señales
EC011541 | 6 | Display/panel de control | 15 | EF005474 |  | A | Grado de protección (IP) | 44 | EV009850 | IPX1 |  |  |  |  | EG015850 | Controladores de procesamiento de señales
EC011541 | 6 | Display/panel de control | 15 | EF005474 |  | A | Grado de protección (IP) | 45 | EV009851 | IPX3 |  |  |  |  | EG015850 | Controladores de procesamiento de señales
EC011541 | 6 | Display/panel de control | 15 | EF005474 |  | A | Grado de protección (IP) | 46 | EV006621 | IPX4 |  |  |  |  | EG015850 | Controladores de procesamiento de señales
EC011541 | 6 | Display/panel de control | 15 | EF005474 |  | A | Grado de protección (IP) | 47 | EV009852 | IPX5 |  |  |  |  | EG015850 | Controladores de procesamiento de señales
EC011541 | 6 | Display/panel de control | 15 | EF005474 |  | A | Grado de protección (IP) | 48 | EV023670 | IPX6 |  |  |  |  | EG015850 | Controladores de procesamiento de señales
EC011541 | 6 | Display/panel de control | 15 | EF005474 |  | A | Grado de protección (IP) | 49 | EV006622 | IPX7 |  |  |  |  | EG015850 | Controladores de procesamiento de señales
EC011541 | 6 | Display/panel de control | 15 | EF005474 |  | A | Grado de protección (IP) | 50 | EV000154 | Otros |  |  |  |  | EG015850 | Controladores de procesamiento de señales
EC011541 | 6 | Display/panel de control | 16 | EF004663 |  | L | Protección contra explosiones | [7 empty] | EG015850 | Controladores de procesamiento de señales
EC011541 | 6 | Display/panel de control | 17 | EF021778 |  | L | Con kit de montaje | [7 empty] | EG015850 | Controladores de procesamiento de señales
EC011541 | 6 | Display/panel de control | 18 | EF006107 |  | L | Con conexión a PC | [7 empty] | EG015850 | Controladores de procesamiento de señales
EC011541 | 6 | Display/panel de control | 19 | EF000008 | EFI00008 | N | Anchura |  |  |  | EU570448 | mm | EU000051 | in | EG015850 | Controladores de procesamiento de señales
EC011541 | 6 | Display/panel de control | 20 | EF000040 | EFI00040 | N | Altura |  |  |  | EU570448 | mm | EU000051 | in | EG015850 | Controladores de procesamiento de señales
EC011541 | 6 | Display/panel de control | 21 | EF000049 | EFI00049 | N | Profundidad |  |  |  | EU570448 | mm | EU000051 | in | EG015850 | Controladores de procesamiento de señales
EC011553 | 4 | Manguito cortafuegos para tuberías | 1 | EF021621 |  | A | Material de manguito | 1 | EV000166 | Acero inoxidable |  |  |  |  | EG019760 | Conductos pasamuros / techos
EC011553 | 4 | Manguito cortafuegos para tuberías | 1 | EF021621 |  | A | Material de manguito | 2 | EV000179 | Acero |  |  |  |  | EG019760 | Conductos pasamuros / techos
EC011553 | 4 | Manguito cortafuegos para tuberías | 1 | EF021621 |  | A | Material de manguito | 3 | EV000154 | Otros |  |  |  |  | EG019760 | Conductos pasamuros / techos
EC011553 | 4 | Manguito cortafuegos para tuberías | 2 | EF000051 |  | A | Forma | 1 | EV020578 | Octogonal |  |  |  |  | EG019760 | Conductos pasamuros / techos
EC011553 | 4 | Manguito cortafuegos para tuberías | 2 | EF000051 |  | A | Forma | 2 | EV000203 | Hexágono (hexagonal) |  |  |  |  | EG019760 | Conductos pasamuros / techos
EC011553 | 4 | Manguito cortafuegos para tuberías | 2 | EF000051 |  | A | Forma | 3 | EV000382 | Cuadrado |  |  |  |  | EG019760 | Conductos pasamuros / techos
EC011553 | 4 | Manguito cortafuegos para tuberías | 2 | EF000051 |  | A | Forma | 4 | EV000220 | Rectangular |  |  |  |  | EG019760 | Conductos pasamuros / techos
EC011553 | 4 | Manguito cortafuegos para tuberías | 2 | EF000051 |  | A | Forma | 5 | EV000167 | Redondo |  |  |  |  | EG019760 | Conductos pasamuros / techos
EC011553 | 4 | Manguito cortafuegos para tuberías | 2 | EF000051 |  | A | Forma | 6 | EV000154 | Otros |  |  |  |  | EG019760 | Conductos pasamuros / techos
EC011553 | 4 | Manguito cortafuegos para tuberías | 3 | EF006273 | EFI06273 | R | Diámetro exterior del tubo |  |  |  | EU570448 | mm | EU000051 | in | EG019760 | Conductos pasamuros / techos
EC011553 | 4 | Manguito cortafuegos para tuberías | 4 | EF021800 |  | A | Cierre del manguito | 1 | EV008379 | Cierre de golpe |  |  |  |  | EG019760 | Conductos pasamuros / techos
EC011553 | 4 | Manguito cortafuegos para tuberías | 4 | EF021800 |  | A | Cierre del manguito | 2 | EV000137 | Abrazadera |  |  |  |  | EG019760 | Conductos pasamuros / techos
EC011553 | 4 | Manguito cortafuegos para tuberías | 4 | EF021800 |  | A | Cierre del manguito | 3 | EV000173 | Tornillo |  |  |  |  | EG019760 | Conductos pasamuros / techos
EC011553 | 4 | Manguito cortafuegos para tuberías | 4 | EF021800 |  | A | Cierre del manguito | 4 | EV008273 | Fijación por click |  |  |  |  | EG019760 | Conductos pasamuros / techos
EC011553 | 4 | Manguito cortafuegos para tuberías | 4 | EF021800 |  | A | Cierre del manguito | 5 | EV003907 | Enchufe |  |  |  |  | EG019760 | Conductos pasamuros / techos
EC011553 | 4 | Manguito cortafuegos para tuberías | 4 | EF021800 |  | A | Cierre del manguito | 6 | EV000154 | Otros |  |  |  |  | EG019760 | Conductos pasamuros / techos
EC011553 | 4 | Manguito cortafuegos para tuberías | 5 | EF021801 |  | A | Resistencia al fuego en vertical | 1 | EV008000 | 20 min. |  |  |  |  | EG019760 | Conductos pasamuros / techos
EC011553 | 4 | Manguito cortafuegos para tuberías | 5 | EF021801 |  | A | Resistencia al fuego en vertical | 2 | EV020074 | 30 min |  |  |  |  | EG019760 | Conductos pasamuros / techos
EC011553 | 4 | Manguito cortafuegos para tuberías | 5 | EF021801 |  | A | Resistencia al fuego en vertical | 3 | EV020075 | 60 min |  |  |  |  | EG019760 | Conductos pasamuros / techos
EC011553 | 4 | Manguito cortafuegos para tuberías | 5 | EF021801 |  | A | Resistencia al fuego en vertical | 4 | EV020076 | 90 min |  |  |  |  | EG019760 | Conductos pasamuros / techos
EC011553 | 4 | Manguito cortafuegos para tuberías | 5 | EF021801 |  | A | Resistencia al fuego en vertical | 5 | EV020077 | 120 min |  |  |  |  | EG019760 | Conductos pasamuros / techos
EC011553 | 4 | Manguito cortafuegos para tuberías | 5 | EF021801 |  | A | Resistencia al fuego en vertical | 6 | EV000154 | Otros |  |  |  |  | EG019760 | Conductos pasamuros / techos
EC011553 | 4 | Manguito cortafuegos para tuberías | 6 | EF021802 |  | A | Resistencia al fuego en horizontal | 1 | EV008000 | 20 min. |  |  |  |  | EG019760 | Conductos pasamuros / techos
EC011553 | 4 | Manguito cortafuegos para tuberías | 6 | EF021802 |  | A | Resistencia al fuego en horizontal | 2 | EV020074 | 30 min |  |  |  |  | EG019760 | Conductos pasamuros / techos
EC011553 | 4 | Manguito cortafuegos para tuberías | 6 | EF021802 |  | A | Resistencia al fuego en horizontal | 3 | EV020075 | 60 min |  |  |  |  | EG019760 | Conductos pasamuros / techos
EC011553 | 4 | Manguito cortafuegos para tuberías | 6 | EF021802 |  | A | Resistencia al fuego en horizontal | 4 | EV020076 | 90 min |  |  |  |  | EG019760 | Conductos pasamuros / techos
EC011553 | 4 | Manguito cortafuegos para tuberías | 6 | EF021802 |  | A | Resistencia al fuego en horizontal | 5 | EV020077 | 120 min |  |  |  |  | EG019760 | Conductos pasamuros / techos
EC011553 | 4 | Manguito cortafuegos para tuberías | 6 | EF021802 |  | A | Resistencia al fuego en horizontal | 6 | EV000154 | Otros |  |  |  |  | EG019760 | Conductos pasamuros / techos
EC011553 | 4 | Manguito cortafuegos para tuberías | 7 | EF021803 | EFI21803 | N | Temperatura de reacción |  |  |  | EU570073 | °C | EU571087 | ºF | EG019760 | Conductos pasamuros / techos
EC011553 | 4 | Manguito cortafuegos para tuberías | 8 | EF021804 |  | A | Sistema de cierre | 1 | EV020827 | Químico |  |  |  |  | EG019760 | Conductos pasamuros / techos
EC011553 | 4 | Manguito cortafuegos para tuberías | 8 | EF021804 |  | A | Sistema de cierre | 2 | EV000147 | Mecánica |  |  |  |  | EG019760 | Conductos pasamuros / techos
EC011553 | 4 | Manguito cortafuegos para tuberías | 8 | EF021804 |  | A | Sistema de cierre | 3 | EV000154 | Otros |  |  |  |  | EG019760 | Conductos pasamuros / techos
EC011553 | 4 | Manguito cortafuegos para tuberías | 9 | EF006009 |  | L | Incluye accesorios de montaje | [7 empty] | EG019760 | Conductos pasamuros / techos
EC011553 | 4 | Manguito cortafuegos para tuberías | 10 | EF021805 | EFI21805 | N | Ancho del manguito |  |  |  | EU570448 | mm | EU000051 | in | EG019760 | Conductos pasamuros / techos
EC011553 | 4 | Manguito cortafuegos para tuberías | 11 | EF021919 | EFI21919 | N | Altura del manguito |  |  |  | EU570448 | mm | EU000051 | in | EG019760 | Conductos pasamuros / techos
EC011553 | 4 | Manguito cortafuegos para tuberías | 12 | EF021806 | EFI21806 | N | Diámetro exterior del manguito |  |  |  | EU570448 | mm | EU000051 | in | EG019760 | Conductos pasamuros / techos
EC011553 | 4 | Manguito cortafuegos para tuberías | 13 | EF021602 | EFI21602 | N | Longitud del manguito |  |  |  | EU570448 | mm | EU000051 | in | EG019760 | Conductos pasamuros / techos
EC011553 | 4 | Manguito cortafuegos para tuberías | 14 | EFSE0002 |  | L | Tipo de homologación según BBR / EKS | [7 empty] | EG019760 | Conductos pasamuros / techos
EC011556 | 4 | Tubo corrugado de aluminio, aislado | 1 | EF020317 |  | A | Material de la manguera exterior | 1 | EV021810 | Aluminio, reforzado en fibra de vidrio |  |  |  |  | EG015510 | Mangueras y cajas de mangueras
EC011556 | 4 | Tubo corrugado de aluminio, aislado | 1 | EF020317 |  | A | Material de la manguera exterior | 2 | EV021809 | Laminado de aluminio |  |  |  |  | EG015510 | Mangueras y cajas de mangueras
EC011556 | 4 | Tubo corrugado de aluminio, aislado | 1 | EF020317 |  | A | Material de la manguera exterior | 3 | EV000154 | Otros |  |  |  |  | EG015510 | Mangueras y cajas de mangueras
EC011556 | 4 | Tubo corrugado de aluminio, aislado | 2 | EF024596 |  | L | Manguera exterior con espiral | [7 empty] | EG015510 | Mangueras y cajas de mangueras
EC011556 | 4 | Tubo corrugado de aluminio, aislado | 3 | EF002520 |  | A | Tipo de material aislante | 1 | EV020761 | Lana de roca |  |  |  |  | EG015510 | Mangueras y cajas de mangueras
EC011556 | 4 | Tubo corrugado de aluminio, aislado | 3 | EF002520 |  | A | Tipo de material aislante | 2 | EV020368 | Lana de vidrio |  |  |  |  | EG015510 | Mangueras y cajas de mangueras
EC011556 | 4 | Tubo corrugado de aluminio, aislado | 3 | EF002520 |  | A | Tipo de material aislante | 3 | EV000154 | Otros |  |  |  |  | EG015510 | Mangueras y cajas de mangueras
EC011556 | 4 | Tubo corrugado de aluminio, aislado | 4 | EF004810 | EFI04810 | N | Poder de aislamiento |  |  |  | EU570448 | mm | EU000051 | in | EG015510 | Mangueras y cajas de mangueras
EC011556 | 4 | Tubo corrugado de aluminio, aislado | 5 | EF020020 | EFI20020 | N | Diámetro nominal |  |  |  | EU570448 | mm | EU000051 | in | EG015510 | Mangueras y cajas de mangueras
EC011556 | 4 | Tubo corrugado de aluminio, aislado | 6 | EF022456 | EFI22456 | N | Diámetro del interior |  |  |  | EU570448 | mm | EU000051 | in | EG015510 | Mangueras y cajas de mangueras
EC011556 | 4 | Tubo corrugado de aluminio, aislado | 7 | EF024598 | EFI24598 | N | Espesor de la pared interior de la manguera |  |  |  | EU570499 | µm | EU000051 | in | EG015510 | Mangueras y cajas de mangueras
EC011556 | 4 | Tubo corrugado de aluminio, aislado | 8 | EF020023 | EFI20023 | N | Temperatura máx. del medio caloportador (servicio continuo) |  |  |  | EU570073 | °C | EU571087 | ºF | EG015510 | Mangueras y cajas de mangueras
EC011556 | 4 | Tubo corrugado de aluminio, aislado | 9 | EF020077 | EFI20077 | N | Temperatura mín. del medio caloportador (servicio continuo) |  |  |  | EU570073 | °C | EU571087 | ºF | EG015510 | Mangueras y cajas de mangueras
EC011556 | 4 | Tubo corrugado de aluminio, aislado | 10 | EF023114 | EFI23114 | N | Radio de curvatura |  |  |  | EU570448 | mm | EU000051 | in | EG015510 | Mangueras y cajas de mangueras
EC011561 | 5 | Corredera de fijación para estribo de cimentación | 1 | EF002169 |  | A | Material | 1 | EV000166 | Acero inoxidable |  |  |  |  | EG000049 | Técnica de fijación
EC011561 | 5 | Corredera de fijación para estribo de cimentación | 1 | EF002169 |  | A | Material | 2 | EV000179 | Acero |  |  |  |  | EG000049 | Técnica de fijación
EC011561 | 5 | Corredera de fijación para estribo de cimentación | 1 | EF002169 |  | A | Material | 3 | EV000139 | Plástico |  |  |  |  | EG000049 | Técnica de fijación
EC011561 | 5 | Corredera de fijación para estribo de cimentación | 1 | EF002169 |  | A | Material | 4 | EV000154 | Otros |  |  |  |  | EG000049 | Técnica de fijación
EC011561 | 5 | Corredera de fijación para estribo de cimentación | 2 | EF000139 |  | A | Tratamiento de superficie | 1 | EV006034 | Sin tratamiento |  |  |  |  | EG000049 | Técnica de fijación
EC011561 | 5 | Corredera de fijación para estribo de cimentación | 2 | EF000139 |  | A | Tratamiento de superficie | 2 | EV000254 | Galvanizado en caliente |  |  |  |  | EG000049 | Técnica de fijación
EC011561 | 5 | Corredera de fijación para estribo de cimentación | 2 | EF000139 |  | A | Tratamiento de superficie | 3 | EV003454 | Con revestimiento galvánico / zinc electrolítico |  |  |  |  | EG000049 | Técnica de fijación
EC011561 | 5 | Corredera de fijación para estribo de cimentación | 2 | EF000139 |  | A | Tratamiento de superficie | 4 | EV000154 | Otros |  |  |  |  | EG000049 | Técnica de fijación
EC011561 | 5 | Corredera de fijación para estribo de cimentación | 3 | EF021657 |  | L | Adecuado para acero redondo | [7 empty] | EG000049 | Técnica de fijación
EC011561 | 5 | Corredera de fijación para estribo de cimentación | 4 | EF021658 |  | L | Racor roscado | [7 empty] | EG000049 | Técnica de fijación
EC011568 | 3 | Sensor solar, activo | 1 | EF000506 |  | A | Señal de salida | 1 | EV007983 | 0 - 10V |  |  |  |  | EG015820 | Sensores eléctricos y neumáticos
EC011568 | 3 | Sensor solar, activo | 1 | EF000506 |  | A | Señal de salida | 2 | EV020321 | 0-20 V |  |  |  |  | EG015820 | Sensores eléctricos y neumáticos
EC011568 | 3 | Sensor solar, activo | 1 | EF000506 |  | A | Señal de salida | 3 | EV007984 | 0 - 20mA |  |  |  |  | EG015820 | Sensores eléctricos y neumáticos
EC011568 | 3 | Sensor solar, activo | 1 | EF000506 |  | A | Señal de salida | 4 | EV008011 | 4-20 mA |  |  |  |  | EG015820 | Sensores eléctricos y neumáticos
EC011568 | 3 | Sensor solar, activo | 1 | EF000506 |  | A | Señal de salida | 5 | EV021268 | 0,2-1 bar |  |  |  |  | EG015820 | Sensores eléctricos y neumáticos
EC011568 | 3 | Sensor solar, activo | 1 | EF000506 |  | A | Señal de salida | 6 | EV022463 | 0-10 V / 4-20 mA |  |  |  |  | EG015820 | Sensores eléctricos y neumáticos
EC011568 | 3 | Sensor solar, activo | 1 | EF000506 |  | A | Señal de salida | 7 | EV009199 | Inalámbrico |  |  |  |  | EG015820 | Sensores eléctricos y neumáticos
EC011568 | 3 | Sensor solar, activo | 1 | EF000506 |  | A | Señal de salida | 8 | EV000154 | Otros |  |  |  |  | EG015820 | Sensores eléctricos y neumáticos
EC011568 | 3 | Sensor solar, activo | 2 | EF002991 |  | A | Tipo de tensión de alimentación | 1 | EV021410 | 24 V CA |  |  |  |  | EG015820 | Sensores eléctricos y neumáticos
EC011568 | 3 | Sensor solar, activo | 2 | EF002991 |  | A | Tipo de tensión de alimentación | 2 | EV022467 | 18-30 V CC |  |  |  |  | EG015820 | Sensores eléctricos y neumáticos
EC011568 | 3 | Sensor solar, activo | 2 | EF002991 |  | A | Tipo de tensión de alimentación | 3 | EV000154 | Otros |  |  |  |  | EG015820 | Sensores eléctricos y neumáticos
EC011568 | 3 | Sensor solar, activo | 3 | EF001836 | EFI01836 | R | Rango de medición |  |  |  | EU570235 | W/m² | EU571133 |  | EG015820 | Sensores eléctricos y neumáticos
EC011568 | 3 | Sensor solar, activo | 4 | EF024938 |  | N | Constante de tiempo |  |  |  | EU570103 | s |  |  | EG015820 | Sensores eléctricos y neumáticos
EC011568 | 3 | Sensor solar, activo | 5 | EF005474 |  | A | Grado de protección (IP) | 1 | EV006404 | IP00 |  |  |  |  | EG015820 | Sensores eléctricos y neumáticos
EC011568 | 3 | Sensor solar, activo | 5 | EF005474 |  | A | Grado de protección (IP) | 2 | EV010695 | IP05 |  |  |  |  | EG015820 | Sensores eléctricos y neumáticos
EC011568 | 3 | Sensor solar, activo | 5 | EF005474 |  | A | Grado de protección (IP) | 3 | EV006606 | IP10 |  |  |  |  | EG015820 | Sensores eléctricos y neumáticos
EC011568 | 3 | Sensor solar, activo | 5 | EF005474 |  | A | Grado de protección (IP) | 4 | EV006607 | IP12 |  |  |  |  | EG015820 | Sensores eléctricos y neumáticos
EC011568 | 3 | Sensor solar, activo | 5 | EF005474 |  | A | Grado de protección (IP) | 5 | EV006405 | IP20 |  |  |  |  | EG015820 | Sensores eléctricos y neumáticos
EC011568 | 3 | Sensor solar, activo | 5 | EF005474 |  | A | Grado de protección (IP) | 6 | EV006406 | IP21 |  |  |  |  | EG015820 | Sensores eléctricos y neumáticos
EC011568 | 3 | Sensor solar, activo | 5 | EF005474 |  | A | Grado de protección (IP) | 7 | EV006608 | IP22 |  |  |  |  | EG015820 | Sensores eléctricos y neumáticos
EC011568 | 3 | Sensor solar, activo | 5 | EF005474 |  | A | Grado de protección (IP) | 8 | EV006407 | IP23 |  |  |  |  | EG015820 | Sensores eléctricos y neumáticos
EC011568 | 3 | Sensor solar, activo | 5 | EF005474 |  | A | Grado de protección (IP) | 9 | EV006408 | IP24 |  |  |  |  | EG015820 | Sensores eléctricos y neumáticos
EC011568 | 3 | Sensor solar, activo | 5 | EF005474 |  | A | Grado de protección (IP) | 10 | EV010200 | IP25 |  |  |  |  | EG015820 | Sensores eléctricos y neumáticos
EC011568 | 3 | Sensor solar, activo | 5 | EF005474 |  | A | Grado de protección (IP) | 11 | EV006409 | IP2X |  |  |  |  | EG015820 | Sensores eléctricos y neumáticos
EC011568 | 3 | Sensor solar, activo | 5 | EF005474 |  | A | Grado de protección (IP) | 12 | EV009848 | IP2XC |  |  |  |  | EG015820 | Sensores eléctricos y neumáticos
EC011568 | 3 | Sensor solar, activo | 5 | EF005474 |  | A | Grado de protección (IP) | 13 | EV006410 | IP30 |  |  |  |  | EG015820 | Sensores eléctricos y neumáticos
EC011568 | 3 | Sensor solar, activo | 5 | EF005474 |  | A | Grado de protección (IP) | 14 | EV006411 | IP31 |  |  |  |  | EG015820 | Sensores eléctricos y neumáticos
EC011568 | 3 | Sensor solar, activo | 5 | EF005474 |  | A | Grado de protección (IP) | 15 | EV006412 | IP32 |  |  |  |  | EG015820 | Sensores eléctricos y neumáticos
EC011568 | 3 | Sensor solar, activo | 5 | EF005474 |  | A | Grado de protección (IP) | 16 | EV006609 | IP33 |  |  |  |  | EG015820 | Sensores eléctricos y neumáticos
EC011568 | 3 | Sensor solar, activo | 5 | EF005474 |  | A | Grado de protección (IP) | 17 | EV006413 | IP34 |  |  |  |  | EG015820 | Sensores eléctricos y neumáticos
EC011568 | 3 | Sensor solar, activo | 5 | EF005474 |  | A | Grado de protección (IP) | 18 | EV006414 | IP3X |  |  |  |  | EG015820 | Sensores eléctricos y neumáticos
EC011568 | 3 | Sensor solar, activo | 5 | EF005474 |  | A | Grado de protección (IP) | 19 | EV006415 | IP40 |  |  |  |  | EG015820 | Sensores eléctricos y neumáticos
EC011568 | 3 | Sensor solar, activo | 5 | EF005474 |  | A | Grado de protección (IP) | 20 | EV006416 | IP41 |  |  |  |  | EG015820 | Sensores eléctricos y neumáticos
EC011568 | 3 | Sensor solar, activo | 5 | EF005474 |  | A | Grado de protección (IP) | 21 | EV006417 | IP42 |  |  |  |  | EG015820 | Sensores eléctricos y neumáticos
EC011568 | 3 | Sensor solar, activo | 5 | EF005474 |  | A | Grado de protección (IP) | 22 | EV006610 | IP43 |  |  |  |  | EG015820 | Sensores eléctricos y neumáticos
EC011568 | 3 | Sensor solar, activo | 5 | EF005474 |  | A | Grado de protección (IP) | 23 | EV006418 | IP44 |  |  |  |  | EG015820 | Sensores eléctricos y neumáticos
EC011568 | 3 | Sensor solar, activo | 5 | EF005474 |  | A | Grado de protección (IP) | 24 | EV006611 | IP45 |  |  |  |  | EG015820 | Sensores eléctricos y neumáticos
EC011568 | 3 | Sensor solar, activo | 5 | EF005474 |  | A | Grado de protección (IP) | 25 | EV006612 | IP50 |  |  |  |  | EG015820 | Sensores eléctricos y neumáticos
EC011568 | 3 | Sensor solar, activo | 5 | EF005474 |  | A | Grado de protección (IP) | 26 | EV011859 | IP51 |  |  |  |  | EG015820 | Sensores eléctricos y neumáticos
EC011568 | 3 | Sensor solar, activo | 5 | EF005474 |  | A | Grado de protección (IP) | 27 | EV006613 | IP52 |  |  |  |  | EG015820 | Sensores eléctricos y neumáticos
EC011568 | 3 | Sensor solar, activo | 5 | EF005474 |  | A | Grado de protección (IP) | 28 | EV006614 | IP53 |  |  |  |  | EG015820 | Sensores eléctricos y neumáticos
EC011568 | 3 | Sensor solar, activo | 5 | EF005474 |  | A | Grado de protección (IP) | 29 | EV006419 | IP54 |  |  |  |  | EG015820 | Sensores eléctricos y neumáticos
EC011568 | 3 | Sensor solar, activo | 5 | EF005474 |  | A | Grado de protección (IP) | 30 | EV006420 | IP55 |  |  |  |  | EG015820 | Sensores eléctricos y neumáticos
EC011568 | 3 | Sensor solar, activo | 5 | EF005474 |  | A | Grado de protección (IP) | 31 | EV006615 | IP56 |  |  |  |  | EG015820 | Sensores eléctricos y neumáticos
EC011568 | 3 | Sensor solar, activo | 5 | EF005474 |  | A | Grado de protección (IP) | 32 | EV006616 | IP57 |  |  |  |  | EG015820 | Sensores eléctricos y neumáticos
EC011568 | 3 | Sensor solar, activo | 5 | EF005474 |  | A | Grado de protección (IP) | 33 | EV006617 | IP58 |  |  |  |  | EG015820 | Sensores eléctricos y neumáticos
EC011568 | 3 | Sensor solar, activo | 5 | EF005474 |  | A | Grado de protección (IP) | 34 | EV022592 | IP59K |  |  |  |  | EG015820 | Sensores eléctricos y neumáticos
EC011568 | 3 | Sensor solar, activo | 5 | EF005474 |  | A | Grado de protección (IP) | 35 | EV012091 | IP60 |  |  |  |  | EG015820 | Sensores eléctricos y neumáticos
EC011568 | 3 | Sensor solar, activo | 5 | EF005474 |  | A | Grado de protección (IP) | 36 | EV006618 | IP64 |  |  |  |  | EG015820 | Sensores eléctricos y neumáticos
EC011568 | 3 | Sensor solar, activo | 5 | EF005474 |  | A | Grado de protección (IP) | 37 | EV006421 | IP65 |  |  |  |  | EG015820 | Sensores eléctricos y neumáticos
EC011568 | 3 | Sensor solar, activo | 5 | EF005474 |  | A | Grado de protección (IP) | 38 | EV006422 | IP66 |  |  |  |  | EG015820 | Sensores eléctricos y neumáticos
EC011568 | 3 | Sensor solar, activo | 5 | EF005474 |  | A | Grado de protección (IP) | 39 | EV006423 | IP67 |  |  |  |  | EG015820 | Sensores eléctricos y neumáticos
EC011568 | 3 | Sensor solar, activo | 5 | EF005474 |  | A | Grado de protección (IP) | 40 | EV009289 | IP67K |  |  |  |  | EG015820 | Sensores eléctricos y neumáticos
EC011568 | 3 | Sensor solar, activo | 5 | EF005474 |  | A | Grado de protección (IP) | 41 | EV006619 | IP68 |  |  |  |  | EG015820 | Sensores eléctricos y neumáticos
EC011568 | 3 | Sensor solar, activo | 5 | EF005474 |  | A | Grado de protección (IP) | 42 | EV009290 | IP69K |  |  |  |  | EG015820 | Sensores eléctricos y neumáticos
EC011568 | 3 | Sensor solar, activo | 5 | EF005474 |  | A | Grado de protección (IP) | 43 | EV006620 | IPX0 |  |  |  |  | EG015820 | Sensores eléctricos y neumáticos
EC011568 | 3 | Sensor solar, activo | 5 | EF005474 |  | A | Grado de protección (IP) | 44 | EV009850 | IPX1 |  |  |  |  | EG015820 | Sensores eléctricos y neumáticos
EC011568 | 3 | Sensor solar, activo | 5 | EF005474 |  | A | Grado de protección (IP) | 45 | EV009851 | IPX3 |  |  |  |  | EG015820 | Sensores eléctricos y neumáticos
EC011568 | 3 | Sensor solar, activo | 5 | EF005474 |  | A | Grado de protección (IP) | 46 | EV006621 | IPX4 |  |  |  |  | EG015820 | Sensores eléctricos y neumáticos
EC011568 | 3 | Sensor solar, activo | 5 | EF005474 |  | A | Grado de protección (IP) | 47 | EV009852 | IPX5 |  |  |  |  | EG015820 | Sensores eléctricos y neumáticos
EC011568 | 3 | Sensor solar, activo | 5 | EF005474 |  | A | Grado de protección (IP) | 48 | EV023670 | IPX6 |  |  |  |  | EG015820 | Sensores eléctricos y neumáticos
EC011568 | 3 | Sensor solar, activo | 5 | EF005474 |  | A | Grado de protección (IP) | 49 | EV006622 | IPX7 |  |  |  |  | EG015820 | Sensores eléctricos y neumáticos
EC011568 | 3 | Sensor solar, activo | 5 | EF005474 |  | A | Grado de protección (IP) | 50 | EV000154 | Otros |  |  |  |  | EG015820 | Sensores eléctricos y neumáticos
EC011571 | 3 | Accesorios para sistema de suspensión universal | 1 | EF000215 |  | A | Tipo de accesorio/repuesto | 1 | EV001396 | Tapa de cubierta |  |  |  |  | EG000049 | Técnica de fijación
EC011571 | 3 | Accesorios para sistema de suspensión universal | 1 | EF000215 |  | A | Tipo de accesorio/repuesto | 2 | EV022050 | Llave de ajuste |  |  |  |  | EG000049 | Técnica de fijación
EC011571 | 3 | Accesorios para sistema de suspensión universal | 1 | EF000215 |  | A | Tipo de accesorio/repuesto | 3 | EV022477 | Adaptador roscado |  |  |  |  | EG000049 | Técnica de fijación
EC011571 | 3 | Accesorios para sistema de suspensión universal | 1 | EF000215 |  | A | Tipo de accesorio/repuesto | 4 | EV022478 | Anclaje de hormigón |  |  |  |  | EG000049 | Técnica de fijación
EC011571 | 3 | Accesorios para sistema de suspensión universal | 1 | EF000215 |  | A | Tipo de accesorio/repuesto | 5 | EV022479 | Clip de muelle |  |  |  |  | EG000049 | Técnica de fijación
EC011571 | 3 | Accesorios para sistema de suspensión universal | 1 | EF000215 |  | A | Tipo de accesorio/repuesto | 6 | EV022480 | Clip armazón y correas |  |  |  |  | EG000049 | Técnica de fijación
EC011571 | 3 | Accesorios para sistema de suspensión universal | 1 | EF000215 |  | A | Tipo de accesorio/repuesto | 7 | EV022481 | Gancho decorativo |  |  |  |  | EG000049 | Técnica de fijación
EC011571 | 3 | Accesorios para sistema de suspensión universal | 1 | EF000215 |  | A | Tipo de accesorio/repuesto | 8 | EV022482 | Taco de anclaje |  |  |  |  | EG000049 | Técnica de fijación
EC011571 | 3 | Accesorios para sistema de suspensión universal | 1 | EF000215 |  | A | Tipo de accesorio/repuesto | 9 | EV022483 | Armella |  |  |  |  | EG000049 | Técnica de fijación
EC011571 | 3 | Accesorios para sistema de suspensión universal | 1 | EF000215 |  | A | Tipo de accesorio/repuesto | 10 | EV022484 | Interruptor de gancho |  |  |  |  | EG000049 | Técnica de fijación
EC011571 | 3 | Accesorios para sistema de suspensión universal | 1 | EF000215 |  | A | Tipo de accesorio/repuesto | 11 | EV022485 | Kit de fijación a techo |  |  |  |  | EG000049 | Técnica de fijación
EC011571 | 3 | Accesorios para sistema de suspensión universal | 1 | EF000215 |  | A | Tipo de accesorio/repuesto | 12 | EV022486 | Mosquetón |  |  |  |  | EG000049 | Técnica de fijación
EC011571 | 3 | Accesorios para sistema de suspensión universal | 1 | EF000215 |  | A | Tipo de accesorio/repuesto | 13 | EV022487 | Silla angular |  |  |  |  | EG000049 | Técnica de fijación
EC011571 | 3 | Accesorios para sistema de suspensión universal | 1 | EF000215 |  | A | Tipo de accesorio/repuesto | 14 | EV007864 | Montaje trapezoidal |  |  |  |  | EG000049 | Técnica de fijación
EC011571 | 3 | Accesorios para sistema de suspensión universal | 1 | EF000215 |  | A | Tipo de accesorio/repuesto | 15 | EV022489 | Clip de techo |  |  |  |  | EG000049 | Técnica de fijación
EC011571 | 3 | Accesorios para sistema de suspensión universal | 1 | EF000215 |  | A | Tipo de accesorio/repuesto | 16 | EV022490 | Pinzas de tensión |  |  |  |  | EG000049 | Técnica de fijación
EC011571 | 3 | Accesorios para sistema de suspensión universal | 1 | EF000215 |  | A | Tipo de accesorio/repuesto | 17 | EV022491 | Perforación |  |  |  |  | EG000049 | Técnica de fijación
EC011571 | 3 | Accesorios para sistema de suspensión universal | 1 | EF000215 |  | A | Tipo de accesorio/repuesto | 18 | EV022492 | Funda de protección |  |  |  |  | EG000049 | Técnica de fijación
EC011571 | 3 | Accesorios para sistema de suspensión universal | 1 | EF000215 |  | A | Tipo de accesorio/repuesto | 19 | EV022493 | Pinza para alambre |  |  |  |  | EG000049 | Técnica de fijación
EC011571 | 3 | Accesorios para sistema de suspensión universal | 1 | EF000215 |  | A | Tipo de accesorio/repuesto | 20 | EV000154 | Otros |  |  |  |  | EG000049 | Técnica de fijación
EC011571 | 3 | Accesorios para sistema de suspensión universal | 2 | EF013236 |  | L | Accesorio | [7 empty] | EG000049 | Técnica de fijación
EC011571 | 3 | Accesorios para sistema de suspensión universal | 3 | EF013237 |  | L | Recambio | [7 empty] | EG000049 | Técnica de fijación
EC011572 | 2 | Sensor de temperatura para ventanas | 1 | EF006254 |  | A | Tipo de captador/sensor | 1 | EV009357 | NTC |  |  |  |  | EG015820 | Sensores eléctricos y neumáticos
EC011572 | 2 | Sensor de temperatura para ventanas | 1 | EF006254 |  | A | Tipo de captador/sensor | 2 | EV020316 | PTC |  |  |  |  | EG015820 | Sensores eléctricos y neumáticos
EC011572 | 2 | Sensor de temperatura para ventanas | 1 | EF006254 |  | A | Tipo de captador/sensor | 3 | EV004588 | Pt100 |  |  |  |  | EG015820 | Sensores eléctricos y neumáticos
EC011572 | 2 | Sensor de temperatura para ventanas | 1 | EF006254 |  | A | Tipo de captador/sensor | 4 | EV020317 | Pt1000 |  |  |  |  | EG015820 | Sensores eléctricos y neumáticos
EC011572 | 2 | Sensor de temperatura para ventanas | 1 | EF006254 |  | A | Tipo de captador/sensor | 5 | EV022496 | Ni 1000 |  |  |  |  | EG015820 | Sensores eléctricos y neumáticos
EC011572 | 2 | Sensor de temperatura para ventanas | 1 | EF006254 |  | A | Tipo de captador/sensor | 6 | EV000154 | Otros |  |  |  |  | EG015820 | Sensores eléctricos y neumáticos
EC011572 | 2 | Sensor de temperatura para ventanas | 2 | EF009788 | EFI09788 | R | Rango de medición de temperatura |  |  |  | EU570073 | °C | EU571087 | ºF | EG015820 | Sensores eléctricos y neumáticos
EC011572 | 2 | Sensor de temperatura para ventanas | 3 | EF024938 |  | N | Constante de tiempo |  |  |  | EU570103 | s |  |  | EG015820 | Sensores eléctricos y neumáticos
EC011572 | 2 | Sensor de temperatura para ventanas | 4 | EF003636 | EFI03636 | N | Longitud del cable de conexión |  |  |  | EU570036 | m | EU571086 | ft | EG015820 | Sensores eléctricos y neumáticos
EC011573 | 4 | Sistema de aire acondicionado Split- single-split, completo | 1 | EF004139 |  | A | Modo de acción | 1 | EV022506 | Sólo enfriar |  |  |  |  | EG015230 | Generadores de frío
EC011573 | 4 | Sistema de aire acondicionado Split- single-split, completo | 1 | EF004139 |  | A | Modo de acción | 2 | EV022507 | Enfriar y calentar |  |  |  |  | EG015230 | Generadores de frío
EC011573 | 4 | Sistema de aire acondicionado Split- single-split, completo | 2 | EF024942 |  | A | Modelo (unidad interior) | 1 | EV022518 | Pared (alta) |  |  |  |  | EG015230 | Generadores de frío
EC011573 | 4 | Sistema de aire acondicionado Split- single-split, completo | 2 | EF024942 |  | A | Modelo (unidad interior) | 2 | EV022519 | Pared (baja) |  |  |  |  | EG015230 | Generadores de frío
EC011573 | 4 | Sistema de aire acondicionado Split- single-split, completo | 2 | EF024942 |  | A | Modelo (unidad interior) | 3 | EV000724 | Suelo |  |  |  |  | EG015230 | Generadores de frío
EC011573 | 4 | Sistema de aire acondicionado Split- single-split, completo | 2 | EF024942 |  | A | Modelo (unidad interior) | 4 | EV022508 | Subestructura de techo |  |  |  |  | EG015230 | Generadores de frío
EC011573 | 4 | Sistema de aire acondicionado Split- single-split, completo | 2 | EF024942 |  | A | Modelo (unidad interior) | 5 | EV022509 | Empotrado en techo (canal) |  |  |  |  | EG015230 | Generadores de frío
EC011573 | 4 | Sistema de aire acondicionado Split- single-split, completo | 2 | EF024942 |  | A | Modelo (unidad interior) | 6 | EV002157 | Pared / techo |  |  |  |  | EG015230 | Generadores de frío
EC011573 | 4 | Sistema de aire acondicionado Split- single-split, completo | 2 | EF024942 |  | A | Modelo (unidad interior) | 7 | EV017121 | Casete (1 lado) |  |  |  |  | EG015230 | Generadores de frío
EC011573 | 4 | Sistema de aire acondicionado Split- single-split, completo | 2 | EF024942 |  | A | Modelo (unidad interior) | 8 | EV017122 | Casete (4 lados) |  |  |  |  | EG015230 | Generadores de frío
EC011573 | 4 | Sistema de aire acondicionado Split- single-split, completo | 2 | EF024942 |  | A | Modelo (unidad interior) | 9 | EV000154 | Otros |  |  |  |  | EG015230 | Generadores de frío
EC011573 | 4 | Sistema de aire acondicionado Split- single-split, completo | 3 | EF024943 |  | L | Unidad condensadora refrigerada por agua | [7 empty] | EG015230 | Generadores de frío
EC011573 | 4 | Sistema de aire acondicionado Split- single-split, completo | 4 | EF024944 |  | L | Controlado por inversor | [7 empty] | EG015230 | Generadores de frío
EC011573 | 4 | Sistema de aire acondicionado Split- single-split, completo | 5 | EF024945 |  | A | Tipo de refrigerante | 1 | EV022298 | R22 |  |  |  |  | EG015230 | Generadores de frío
EC011573 | 4 | Sistema de aire acondicionado Split- single-split, completo | 5 | EF024945 |  | A | Tipo de refrigerante | 2 | EV022299 | R23 |  |  |  |  | EG015230 | Generadores de frío
EC011573 | 4 | Sistema de aire acondicionado Split- single-split, completo | 5 | EF024945 |  | A | Tipo de refrigerante | 3 | EV015317 | R32 |  |  |  |  | EG015230 | Generadores de frío
EC011573 | 4 | Sistema de aire acondicionado Split- single-split, completo | 5 | EF024945 |  | A | Tipo de refrigerante | 4 | EV022300 | R134a |  |  |  |  | EG015230 | Generadores de frío
EC011573 | 4 | Sistema de aire acondicionado Split- single-split, completo | 5 | EF024945 |  | A | Tipo de refrigerante | 5 | EV022510 | R290 |  |  |  |  | EG015230 | Generadores de frío
EC011573 | 4 | Sistema de aire acondicionado Split- single-split, completo | 5 | EF024945 |  | A | Tipo de refrigerante | 6 | EV022301 | R401a |  |  |  |  | EG015230 | Generadores de frío
EC011573 | 4 | Sistema de aire acondicionado Split- single-split, completo | 5 | EF024945 |  | A | Tipo de refrigerante | 7 | EV022302 | R402a |  |  |  |  | EG015230 | Generadores de frío
EC011573 | 4 | Sistema de aire acondicionado Split- single-split, completo | 5 | EF024945 |  | A | Tipo de refrigerante | 8 | EV022303 | R404a |  |  |  |  | EG015230 | Generadores de frío
EC011573 | 4 | Sistema de aire acondicionado Split- single-split, completo | 5 | EF024945 |  | A | Tipo de refrigerante | 9 | EV022304 | R407c |  |  |  |  | EG015230 | Generadores de frío
EC011573 | 4 | Sistema de aire acondicionado Split- single-split, completo | 5 | EF024945 |  | A | Tipo de refrigerante | 10 | EV022305 | R410a |  |  |  |  | EG015230 | Generadores de frío
EC011573 | 4 | Sistema de aire acondicionado Split- single-split, completo | 5 | EF024945 |  | A | Tipo de refrigerante | 11 | EV022306 | R413a |  |  |  |  | EG015230 | Generadores de frío
EC011573 | 4 | Sistema de aire acondicionado Split- single-split, completo | 5 | EF024945 |  | A | Tipo de refrigerante | 12 | EV022307 | R417a |  |  |  |  | EG015230 | Generadores de frío
EC011573 | 4 | Sistema de aire acondicionado Split- single-split, completo | 5 | EF024945 |  | A | Tipo de refrigerante | 13 | EV018213 | R452a |  |  |  |  | EG015230 | Generadores de frío
EC011573 | 4 | Sistema de aire acondicionado Split- single-split, completo | 5 | EF024945 |  | A | Tipo de refrigerante | 14 | EV022308 | R507 |  |  |  |  | EG015230 | Generadores de frío
EC011573 | 4 | Sistema de aire acondicionado Split- single-split, completo | 5 | EF024945 |  | A | Tipo de refrigerante | 15 | EV018214 | R744 |  |  |  |  | EG015230 | Generadores de frío
EC011573 | 4 | Sistema de aire acondicionado Split- single-split, completo | 5 | EF024945 |  | A | Tipo de refrigerante | 16 | EV000154 | Otros |  |  |  |  | EG015230 | Generadores de frío
EC011573 | 4 | Sistema de aire acondicionado Split- single-split, completo | 6 | EF003625 |  | N | Tensión de conexión |  |  |  | EU570079 | V |  |  | EG015230 | Generadores de frío
EC011573 | 4 | Sistema de aire acondicionado Split- single-split, completo | 7 | EF000351 |  | N | Número de fases | [7 empty] | EG015230 | Generadores de frío
EC011573 | 4 | Sistema de aire acondicionado Split- single-split, completo | 8 | EF005455 |  | A | Frecuencia | 1 | EV008013 | 50 Hz |  |  |  |  | EG015230 | Generadores de frío
EC011573 | 4 | Sistema de aire acondicionado Split- single-split, completo | 8 | EF005455 |  | A | Frecuencia | 2 | EV008017 | 60 Hz |  |  |  |  | EG015230 | Generadores de frío
EC011573 | 4 | Sistema de aire acondicionado Split- single-split, completo | 8 | EF005455 |  | A | Frecuencia | 3 | EV008015 | 50/60 Hz |  |  |  |  | EG015230 | Generadores de frío
EC011573 | 4 | Sistema de aire acondicionado Split- single-split, completo | 8 | EF005455 |  | A | Frecuencia | 4 | EV000154 | Otros |  |  |  |  | EG015230 | Generadores de frío
EC011573 | 4 | Sistema de aire acondicionado Split- single-split, completo | 9 | EF024947 |  | N | Fusible (retardado) |  |  |  | EU570459 | A |  |  | EG015230 | Generadores de frío
EC011573 | 4 | Sistema de aire acondicionado Split- single-split, completo | 10 | EF024948 |  | R | Potencia frigorífica absorbida |  |  |  | EU570418 | kW |  |  | EG015230 | Generadores de frío
EC011573 | 4 | Sistema de aire acondicionado Split- single-split, completo | 11 | EF024949 |  | R | Potencia frigorífica |  |  |  | EU570418 | kW |  |  | EG015230 | Generadores de frío
EC011573 | 4 | Sistema de aire acondicionado Split- single-split, completo | 12 | EF024950 |  | R | Potencia calorífica absorbida |  |  |  | EU570418 | kW |  |  | EG015230 | Generadores de frío
EC011573 | 4 | Sistema de aire acondicionado Split- single-split, completo | 13 | EF021959 |  | R | Potencia de calentamiento |  |  |  | EU570418 | kW |  |  | EG015230 | Generadores de frío
EC011573 | 4 | Sistema de aire acondicionado Split- single-split, completo | 14 | EF024952 |  | N | EER (refrigerar) | [7 empty] | EG015230 | Generadores de frío
EC011573 | 4 | Sistema de aire acondicionado Split- single-split, completo | 15 | EF024954 |  | N | COP (calentar) | [7 empty] | EG015230 | Generadores de frío
EC011573 | 4 | Sistema de aire acondicionado Split- single-split, completo | 16 | EF013948 |  | N | SEER (refrigeración) | [7 empty] | EG015230 | Generadores de frío
EC011573 | 4 | Sistema de aire acondicionado Split- single-split, completo | 17 | EF013950 |  | N | SCOP (calefacción) | [7 empty] | EG015230 | Generadores de frío
EC011573 | 4 | Sistema de aire acondicionado Split- single-split, completo | 18 | EF014339 |  | N | Consumo anual de energía de refrigeración (350 horas - carga completa) |  |  |  | EU570419 | kWh |  |  | EG015230 | Generadores de frío
EC011573 | 4 | Sistema de aire acondicionado Split- single-split, completo | 19 | EF024955 |  | A | Calificación energética refrigerar | 1 | EV010818 | A+++ |  |  |  |  | EG015230 | Generadores de frío
EC011573 | 4 | Sistema de aire acondicionado Split- single-split, completo | 19 | EF024955 |  | A | Calificación energética refrigerar | 2 | EV007056 | A++ |  |  |  |  | EG015230 | Generadores de frío
EC011573 | 4 | Sistema de aire acondicionado Split- single-split, completo | 19 | EF024955 |  | A | Calificación energética refrigerar | 3 | EV007055 | A+ |  |  |  |  | EG015230 | Generadores de frío
EC011573 | 4 | Sistema de aire acondicionado Split- single-split, completo | 19 | EF024955 |  | A | Calificación energética refrigerar | 4 | EV000896 | A |  |  |  |  | EG015230 | Generadores de frío
EC011573 | 4 | Sistema de aire acondicionado Split- single-split, completo | 19 | EF024955 |  | A | Calificación energética refrigerar | 5 | EV000074 | B |  |  |  |  | EG015230 | Generadores de frío
EC011573 | 4 | Sistema de aire acondicionado Split- single-split, completo | 19 | EF024955 |  | A | Calificación energética refrigerar | 6 | EV000084 | C |  |  |  |  | EG015230 | Generadores de frío
EC011573 | 4 | Sistema de aire acondicionado Split- single-split, completo | 19 | EF024955 |  | A | Calificación energética refrigerar | 7 | EV000413 | D |  |  |  |  | EG015230 | Generadores de frío
EC011573 | 4 | Sistema de aire acondicionado Split- single-split, completo | 19 | EF024955 |  | A | Calificación energética refrigerar | 8 | EV000647 | E |  |  |  |  | EG015230 | Generadores de frío
EC011573 | 4 | Sistema de aire acondicionado Split- single-split, completo | 19 | EF024955 |  | A | Calificación energética refrigerar | 9 | EV000334 | F |  |  |  |  | EG015230 | Generadores de frío
EC011573 | 4 | Sistema de aire acondicionado Split- single-split, completo | 19 | EF024955 |  | A | Calificación energética refrigerar | 10 | EV004701 | G |  |  |  |  | EG015230 | Generadores de frío
EC011573 | 4 | Sistema de aire acondicionado Split- single-split, completo | 20 | EF024956 |  | A | Calificación energética calentar | 1 | EV010818 | A+++ |  |  |  |  | EG015230 | Generadores de frío
EC011573 | 4 | Sistema de aire acondicionado Split- single-split, completo | 20 | EF024956 |  | A | Calificación energética calentar | 2 | EV007056 | A++ |  |  |  |  | EG015230 | Generadores de frío
EC011573 | 4 | Sistema de aire acondicionado Split- single-split, completo | 20 | EF024956 |  | A | Calificación energética calentar | 3 | EV007055 | A+ |  |  |  |  | EG015230 | Generadores de frío
EC011573 | 4 | Sistema de aire acondicionado Split- single-split, completo | 20 | EF024956 |  | A | Calificación energética calentar | 4 | EV000896 | A |  |  |  |  | EG015230 | Generadores de frío
EC011573 | 4 | Sistema de aire acondicionado Split- single-split, completo | 20 | EF024956 |  | A | Calificación energética calentar | 5 | EV000074 | B |  |  |  |  | EG015230 | Generadores de frío
EC011573 | 4 | Sistema de aire acondicionado Split- single-split, completo | 20 | EF024956 |  | A | Calificación energética calentar | 6 | EV000084 | C |  |  |  |  | EG015230 | Generadores de frío
EC011573 | 4 | Sistema de aire acondicionado Split- single-split, completo | 20 | EF024956 |  | A | Calificación energética calentar | 7 | EV000413 | D |  |  |  |  | EG015230 | Generadores de frío
EC011573 | 4 | Sistema de aire acondicionado Split- single-split, completo | 20 | EF024956 |  | A | Calificación energética calentar | 8 | EV000647 | E |  |  |  |  | EG015230 | Generadores de frío
EC011573 | 4 | Sistema de aire acondicionado Split- single-split, completo | 20 | EF024956 |  | A | Calificación energética calentar | 9 | EV000334 | F |  |  |  |  | EG015230 | Generadores de frío
EC011573 | 4 | Sistema de aire acondicionado Split- single-split, completo | 20 | EF024956 |  | A | Calificación energética calentar | 10 | EV004701 | G |  |  |  |  | EG015230 | Generadores de frío
EC011573 | 4 | Sistema de aire acondicionado Split- single-split, completo | 21 | EF000865 | EFI00865 | N | Altura de la unidad interior |  |  |  | EU570448 | mm | EU000051 | in | EG015230 | Generadores de frío
EC011573 | 4 | Sistema de aire acondicionado Split- single-split, completo | 22 | EF000864 | EFI00864 | N | Anchura de la unidad interior |  |  |  | EU570448 | mm | EU000051 | in | EG015230 | Generadores de frío
EC011573 | 4 | Sistema de aire acondicionado Split- single-split, completo | 23 | EF000866 | EFI00866 | N | Profundidad del dispositivo interior |  |  |  | EU570448 | mm | EU000051 | in | EG015230 | Generadores de frío
EC011573 | 4 | Sistema de aire acondicionado Split- single-split, completo | 24 | EF000867 | EFI00867 | N | Peso unidad interior |  |  |  | EU570039 | kg | EU570420 | lb | EG015230 | Generadores de frío
EC011573 | 4 | Sistema de aire acondicionado Split- single-split, completo | 25 | EF000868 | EFI00868 | N | Altura de la unidad exterior |  |  |  | EU570448 | mm | EU000051 | in | EG015230 | Generadores de frío
EC011573 | 4 | Sistema de aire acondicionado Split- single-split, completo | 26 | EF000869 | EFI00869 | N | Anchura de la unidad exterior |  |  |  | EU570448 | mm | EU000051 | in | EG015230 | Generadores de frío
EC011573 | 4 | Sistema de aire acondicionado Split- single-split, completo | 27 | EF000870 | EFI00870 | N | Profundidad de la unidad exterior |  |  |  | EU570448 | mm | EU000051 | in | EG015230 | Generadores de frío
EC011573 | 4 | Sistema de aire acondicionado Split- single-split, completo | 28 | EF000871 | EFI00871 | N | Peso unidad exterior |  |  |  | EU570039 | kg | EU570420 | lb | EG015230 | Generadores de frío
EC011573 | 4 | Sistema de aire acondicionado Split- single-split, completo | 29 | EF024958 |  | A | Color de la unidad interior | 1 | EV000072 | Aluminio |  |  |  |  | EG015230 | Generadores de frío
EC011573 | 4 | Sistema de aire acondicionado Split- single-split, completo | 29 | EF024958 |  | A | Color de la unidad interior | 2 | EV000206 | Negro |  |  |  |  | EG015230 | Generadores de frío
EC011573 | 4 | Sistema de aire acondicionado Split- single-split, completo | 29 | EF024958 |  | A | Color de la unidad interior | 3 | EV000270 | Gris |  |  |  |  | EG015230 | Generadores de frío
EC011573 | 4 | Sistema de aire acondicionado Split- single-split, completo | 29 | EF024958 |  | A | Color de la unidad interior | 4 | EV000202 | Blanco |  |  |  |  | EG015230 | Generadores de frío
EC011573 | 4 | Sistema de aire acondicionado Split- single-split, completo | 29 | EF024958 |  | A | Color de la unidad interior | 5 | EV000154 | Otros |  |  |  |  | EG015230 | Generadores de frío
EC011573 | 4 | Sistema de aire acondicionado Split- single-split, completo | 30 | EF000627 |  | N | Número de etapas del ventilador | [7 empty] | EG015230 | Generadores de frío
EC011573 | 4 | Sistema de aire acondicionado Split- single-split, completo | 31 | EF024959 | EFI24959 | R | Caudal de aire refrigerar |  |  |  | EU570451 | m³/h | EU571095 | ft³/h | EG015230 | Generadores de frío
EC011573 | 4 | Sistema de aire acondicionado Split- single-split, completo | 32 | EF024960 | EFI24960 | R | Caudal de aire calentar |  |  |  | EU570451 | m³/h | EU571095 | ft³/h | EG015230 | Generadores de frío
EC011573 | 4 | Sistema de aire acondicionado Split- single-split, completo | 33 | EF024961 |  | R | Nivel de presión sonora unidad interior refrigerar |  |  |  | EU570555 | dB(A) |  |  | EG015230 | Generadores de frío
EC011573 | 4 | Sistema de aire acondicionado Split- single-split, completo | 34 | EF024962 |  | R | Nivel de presión sonora unidad interior calentar |  |  |  | EU570555 | dB(A) |  |  | EG015230 | Generadores de frío
EC011573 | 4 | Sistema de aire acondicionado Split- single-split, completo | 35 | EF024963 |  | R | Nivel de presión sonora unidad interior |  |  |  | EU570555 | dB(A) |  |  | EG015230 | Generadores de frío
EC011573 | 4 | Sistema de aire acondicionado Split- single-split, completo | 36 | EF024964 |  | R | Nivel de presión sonora unidad exterior refrigerar |  |  |  | EU570555 | dB(A) |  |  | EG015230 | Generadores de frío
EC011573 | 4 | Sistema de aire acondicionado Split- single-split, completo | 37 | EF024965 |  | R | Nivel de presión sonora unidad exterior calentar |  |  |  | EU570555 | dB(A) |  |  | EG015230 | Generadores de frío
EC011573 | 4 | Sistema de aire acondicionado Split- single-split, completo | 38 | EF024966 |  | R | Nivel de potencia acústica unidad exterior |  |  |  | EU570555 | dB(A) |  |  | EG015230 | Generadores de frío
EC011573 | 4 | Sistema de aire acondicionado Split- single-split, completo | 39 | EF014880 |  | N | Nivel de presión sonora de la unidad exterior (con reducción nocturna a 1 m) |  |  |  | EU570555 | dB(A) |  |  | EG015230 | Generadores de frío
EC011573 | 4 | Sistema de aire acondicionado Split- single-split, completo | 40 | EF024967 |  | A | Diámetro nominal tubería de fluido | 1 | EV008488 | 1/8 pulgada |  |  |  |  | EG015230 | Generadores de frío
EC011573 | 4 | Sistema de aire acondicionado Split- single-split, completo | 40 | EF024967 |  | A | Diámetro nominal tubería de fluido | 2 | EV006239 | 1/4 pulgada |  |  |  |  | EG015230 | Generadores de frío
EC011573 | 4 | Sistema de aire acondicionado Split- single-split, completo | 40 | EF024967 |  | A | Diámetro nominal tubería de fluido | 3 | EV003501 | 3/8 pulgada |  |  |  |  | EG015230 | Generadores de frío
EC011573 | 4 | Sistema de aire acondicionado Split- single-split, completo | 40 | EF024967 |  | A | Diámetro nominal tubería de fluido | 4 | EV004591 | 1/2 pulgada |  |  |  |  | EG015230 | Generadores de frío
EC011573 | 4 | Sistema de aire acondicionado Split- single-split, completo | 40 | EF024967 |  | A | Diámetro nominal tubería de fluido | 5 | EV006246 | 5/8 pulgada |  |  |  |  | EG015230 | Generadores de frío
EC011573 | 4 | Sistema de aire acondicionado Split- single-split, completo | 40 | EF024967 |  | A | Diámetro nominal tubería de fluido | 6 | EV003502 | 3/4 pulgada |  |  |  |  | EG015230 | Generadores de frío
EC011573 | 4 | Sistema de aire acondicionado Split- single-split, completo | 40 | EF024967 |  | A | Diámetro nominal tubería de fluido | 7 | EV006247 | 7/8 pulgada |  |  |  |  | EG015230 | Generadores de frío
EC011573 | 4 | Sistema de aire acondicionado Split- single-split, completo | 40 | EF024967 |  | A | Diámetro nominal tubería de fluido | 8 | EV000154 | Otros |  |  |  |  | EG015230 | Generadores de frío
EC011573 | 4 | Sistema de aire acondicionado Split- single-split, completo | 41 | EF024968 | EFI24968 | N | Diámetro exterior tubería de fluido |  |  |  | EU570448 | mm | EU000051 | in | EG015230 | Generadores de frío
EC011573 | 4 | Sistema de aire acondicionado Split- single-split, completo | 42 | EF020136 |  | A | Diámetro tubería de succión | 1 | EV006239 | 1/4 pulgada |  |  |  |  | EG015230 | Generadores de frío
EC011573 | 4 | Sistema de aire acondicionado Split- single-split, completo | 42 | EF020136 |  | A | Diámetro tubería de succión | 2 | EV003501 | 3/8 pulgada |  |  |  |  | EG015230 | Generadores de frío
EC011573 | 4 | Sistema de aire acondicionado Split- single-split, completo | 42 | EF020136 |  | A | Diámetro tubería de succión | 3 | EV004591 | 1/2 pulgada |  |  |  |  | EG015230 | Generadores de frío
EC011573 | 4 | Sistema de aire acondicionado Split- single-split, completo | 42 | EF020136 |  | A | Diámetro tubería de succión | 4 | EV006246 | 5/8 pulgada |  |  |  |  | EG015230 | Generadores de frío
EC011573 | 4 | Sistema de aire acondicionado Split- single-split, completo | 42 | EF020136 |  | A | Diámetro tubería de succión | 5 | EV003502 | 3/4 pulgada |  |  |  |  | EG015230 | Generadores de frío
EC011573 | 4 | Sistema de aire acondicionado Split- single-split, completo | 42 | EF020136 |  | A | Diámetro tubería de succión | 6 | EV006247 | 7/8 pulgada |  |  |  |  | EG015230 | Generadores de frío
EC011573 | 4 | Sistema de aire acondicionado Split- single-split, completo | 42 | EF020136 |  | A | Diámetro tubería de succión | 7 | EV003503 | 1 pulgada |  |  |  |  | EG015230 | Generadores de frío
EC011573 | 4 | Sistema de aire acondicionado Split- single-split, completo | 42 | EF020136 |  | A | Diámetro tubería de succión | 8 | EV021139 | 1 1/8 pulgada |  |  |  |  | EG015230 | Generadores de frío
EC011573 | 4 | Sistema de aire acondicionado Split- single-split, completo | 42 | EF020136 |  | A | Diámetro tubería de succión | 9 | EV000154 | Otros |  |  |  |  | EG015230 | Generadores de frío
EC011573 | 4 | Sistema de aire acondicionado Split- single-split, completo | 43 | EF020139 | EFI20139 | N | Diámetro exterior del tubo, tubería de succión |  |  |  | EU570448 | mm | EU000051 | in | EG015230 | Generadores de frío
EC011573 | 4 | Sistema de aire acondicionado Split- single-split, completo | 44 | EF020130 | EFI20130 | N | Capacidad de deshumidificación |  |  |  | EU000038 | l/h | EU571083 | gal/h | EG015230 | Generadores de frío
EC011573 | 4 | Sistema de aire acondicionado Split- single-split, completo | 45 | EF024969 | EFI24969 | N | Diámetro exterior tubo de drenaje de condensado |  |  |  | EU570448 | mm | EU000051 | in | EG015230 | Generadores de frío
EC011573 | 4 | Sistema de aire acondicionado Split- single-split, completo | 46 | EF024970 | EFI24970 | R | Temperatura de funcionamiento refrigeración (bulbo seco) |  |  |  | EU570073 | °C | EU571087 | ºF | EG015230 | Generadores de frío
EC011573 | 4 | Sistema de aire acondicionado Split- single-split, completo | 47 | EF024972 | EFI24972 | R | Temperatura de funcionamiento refrigeración (bulbo húmedo) |  |  |  | EU570073 | °C | EU571087 | ºF | EG015230 | Generadores de frío
EC011573 | 4 | Sistema de aire acondicionado Split- single-split, completo | 48 | EF024973 | EFI24973 | N | Longitud mín. de la tubería |  |  |  | EU570036 | m | EU571086 | ft | EG015230 | Generadores de frío
EC011573 | 4 | Sistema de aire acondicionado Split- single-split, completo | 49 | EF024974 | EFI24974 | N | Longitud máx. de la tubería |  |  |  | EU570036 | m | EU571086 | ft | EG015230 | Generadores de frío
EC011573 | 4 | Sistema de aire acondicionado Split- single-split, completo | 50 | EF024975 | EFI24975 | N | Diferencia de altura máx. |  |  |  | EU570036 | m | EU571086 | ft | EG015230 | Generadores de frío
EC011573 | 4 | Sistema de aire acondicionado Split- single-split, completo | 51 | EF024976 |  | L | Con filtro depurador de aire | [7 empty] | EG015230 | Generadores de frío
EC011573 | 4 | Sistema de aire acondicionado Split- single-split, completo | 52 | EF024977 |  | L | Con filtro antiolor | [7 empty] | EG015230 | Generadores de frío
EC011573 | 4 | Sistema de aire acondicionado Split- single-split, completo | 53 | EF000483 |  | L | Con control remoto | [7 empty] | EG015230 | Generadores de frío
EC011573 | 4 | Sistema de aire acondicionado Split- single-split, completo | 54 | EF021154 |  | L | Con mando a distancia inalámbrico | [7 empty] | EG015230 | Generadores de frío
EC011573 | 4 | Sistema de aire acondicionado Split- single-split, completo | 55 | EF024978 |  | L | Con programa temporizador/minutero | [7 empty] | EG015230 | Generadores de frío
EC011573 | 4 | Sistema de aire acondicionado Split- single-split, completo | 56 | EF024979 |  | A | Tipo de expansión | 1 | EV000937 | Interior |  |  |  |  | EG015230 | Generadores de frío
EC011573 | 4 | Sistema de aire acondicionado Split- single-split, completo | 56 | EF024979 |  | A | Tipo de expansión | 2 | EV004226 | Exterior |  |  |  |  | EG015230 | Generadores de frío
EC011573 | 4 | Sistema de aire acondicionado Split- single-split, completo | 57 | EF024980 |  | L | Kit de tubería incluido | [7 empty] | EG015230 | Generadores de frío
EC011573 | 4 | Sistema de aire acondicionado Split- single-split, completo | 58 | EF024981 |  | L | Kit de tubería con acoplamiento rápido | [7 empty] | EG015230 | Generadores de frío
EC011573 | 4 | Sistema de aire acondicionado Split- single-split, completo | 59 | EF024982 | EFI24982 | N | Longitud del kit de tubería |  |  |  | EU570036 | m | EU571086 | ft | EG015230 | Generadores de frío
EC011573 | 4 | Sistema de aire acondicionado Split- single-split, completo | 60 | EF024983 |  | L | Unidad interior con conexión de aire exterior | [7 empty] | EG015230 | Generadores de frío
EC011573 | 4 | Sistema de aire acondicionado Split- single-split, completo | 61 | EF002269 | EFI02269 | N | Cantidad de llenado de refrigerante |  |  |  | EU570039 | kg | EU570420 | lb | EG015230 | Generadores de frío
EC011573 | 4 | Sistema de aire acondicionado Split- single-split, completo | 62 | EF014925 |  | L | Compatible con Apple HomeKit | [7 empty] | EG015230 | Generadores de frío
EC011573 | 4 | Sistema de aire acondicionado Split- single-split, completo | 63 | EF014926 |  | L | Compatible con Google Assistant | [7 empty] | EG015230 | Generadores de frío
EC011573 | 4 | Sistema de aire acondicionado Split- single-split, completo | 64 | EF014927 |  | L | Compatible con Amazon Alexa | [7 empty] | EG015230 | Generadores de frío
EC011573 | 4 | Sistema de aire acondicionado Split- single-split, completo | 65 | EF011072 |  | L | Compatible IFTTT | [7 empty] | EG015230 | Generadores de frío
EC011579 | 4 | Sistema de aire acondicionado Split- multi-split, completo | 1 | EF024942 |  | A | Modelo (unidad interior) | 1 | EV022518 | Pared (alta) |  |  |  |  | EG015230 | Generadores de frío
EC011579 | 4 | Sistema de aire acondicionado Split- multi-split, completo | 1 | EF024942 |  | A | Modelo (unidad interior) | 2 | EV022519 | Pared (baja) |  |  |  |  | EG015230 | Generadores de frío
EC011579 | 4 | Sistema de aire acondicionado Split- multi-split, completo | 1 | EF024942 |  | A | Modelo (unidad interior) | 3 | EV000724 | Suelo |  |  |  |  | EG015230 | Generadores de frío
EC011579 | 4 | Sistema de aire acondicionado Split- multi-split, completo | 1 | EF024942 |  | A | Modelo (unidad interior) | 4 | EV022508 | Subestructura de techo |  |  |  |  | EG015230 | Generadores de frío
EC011579 | 4 | Sistema de aire acondicionado Split- multi-split, completo | 1 | EF024942 |  | A | Modelo (unidad interior) | 5 | EV022509 | Empotrado en techo (canal) |  |  |  |  | EG015230 | Generadores de frío
EC011579 | 4 | Sistema de aire acondicionado Split- multi-split, completo | 1 | EF024942 |  | A | Modelo (unidad interior) | 6 | EV002157 | Pared / techo |  |  |  |  | EG015230 | Generadores de frío
EC011579 | 4 | Sistema de aire acondicionado Split- multi-split, completo | 1 | EF024942 |  | A | Modelo (unidad interior) | 7 | EV017121 | Casete (1 lado) |  |  |  |  | EG015230 | Generadores de frío
EC011579 | 4 | Sistema de aire acondicionado Split- multi-split, completo | 1 | EF024942 |  | A | Modelo (unidad interior) | 8 | EV017122 | Casete (4 lados) |  |  |  |  | EG015230 | Generadores de frío
EC011579 | 4 | Sistema de aire acondicionado Split- multi-split, completo | 1 | EF024942 |  | A | Modelo (unidad interior) | 9 | EV005418 | Combinación |  |  |  |  | EG015230 | Generadores de frío
EC011579 | 4 | Sistema de aire acondicionado Split- multi-split, completo | 1 | EF024942 |  | A | Modelo (unidad interior) | 10 | EV000154 | Otros |  |  |  |  | EG015230 | Generadores de frío
EC011579 | 4 | Sistema de aire acondicionado Split- multi-split, completo | 2 | EF004139 |  | A | Modo de acción | 1 | EV022506 | Sólo enfriar |  |  |  |  | EG015230 | Generadores de frío
EC011579 | 4 | Sistema de aire acondicionado Split- multi-split, completo | 2 | EF004139 |  | A | Modo de acción | 2 | EV022507 | Enfriar y calentar |  |  |  |  | EG015230 | Generadores de frío
EC011579 | 4 | Sistema de aire acondicionado Split- multi-split, completo | 3 | EF024945 |  | A | Tipo de refrigerante | 1 | EV022298 | R22 |  |  |  |  | EG015230 | Generadores de frío
EC011579 | 4 | Sistema de aire acondicionado Split- multi-split, completo | 3 | EF024945 |  | A | Tipo de refrigerante | 2 | EV022299 | R23 |  |  |  |  | EG015230 | Generadores de frío
EC011579 | 4 | Sistema de aire acondicionado Split- multi-split, completo | 3 | EF024945 |  | A | Tipo de refrigerante | 3 | EV015317 | R32 |  |  |  |  | EG015230 | Generadores de frío
EC011579 | 4 | Sistema de aire acondicionado Split- multi-split, completo | 3 | EF024945 |  | A | Tipo de refrigerante | 4 | EV022300 | R134a |  |  |  |  | EG015230 | Generadores de frío
EC011579 | 4 | Sistema de aire acondicionado Split- multi-split, completo | 3 | EF024945 |  | A | Tipo de refrigerante | 5 | EV022510 | R290 |  |  |  |  | EG015230 | Generadores de frío
EC011579 | 4 | Sistema de aire acondicionado Split- multi-split, completo | 3 | EF024945 |  | A | Tipo de refrigerante | 6 | EV022301 | R401a |  |  |  |  | EG015230 | Generadores de frío
EC011579 | 4 | Sistema de aire acondicionado Split- multi-split, completo | 3 | EF024945 |  | A | Tipo de refrigerante | 7 | EV022302 | R402a |  |  |  |  | EG015230 | Generadores de frío
EC011579 | 4 | Sistema de aire acondicionado Split- multi-split, completo | 3 | EF024945 |  | A | Tipo de refrigerante | 8 | EV022303 | R404a |  |  |  |  | EG015230 | Generadores de frío
EC011579 | 4 | Sistema de aire acondicionado Split- multi-split, completo | 3 | EF024945 |  | A | Tipo de refrigerante | 9 | EV022304 | R407c |  |  |  |  | EG015230 | Generadores de frío
EC011579 | 4 | Sistema de aire acondicionado Split- multi-split, completo | 3 | EF024945 |  | A | Tipo de refrigerante | 10 | EV022305 | R410a |  |  |  |  | EG015230 | Generadores de frío
EC011579 | 4 | Sistema de aire acondicionado Split- multi-split, completo | 3 | EF024945 |  | A | Tipo de refrigerante | 11 | EV022306 | R413a |  |  |  |  | EG015230 | Generadores de frío
EC011579 | 4 | Sistema de aire acondicionado Split- multi-split, completo | 3 | EF024945 |  | A | Tipo de refrigerante | 12 | EV022307 | R417a |  |  |  |  | EG015230 | Generadores de frío
EC011579 | 4 | Sistema de aire acondicionado Split- multi-split, completo | 3 | EF024945 |  | A | Tipo de refrigerante | 13 | EV018213 | R452a |  |  |  |  | EG015230 | Generadores de frío
EC011579 | 4 | Sistema de aire acondicionado Split- multi-split, completo | 3 | EF024945 |  | A | Tipo de refrigerante | 14 | EV022308 | R507 |  |  |  |  | EG015230 | Generadores de frío
EC011579 | 4 | Sistema de aire acondicionado Split- multi-split, completo | 3 | EF024945 |  | A | Tipo de refrigerante | 15 | EV018214 | R744 |  |  |  |  | EG015230 | Generadores de frío
EC011579 | 4 | Sistema de aire acondicionado Split- multi-split, completo | 3 | EF024945 |  | A | Tipo de refrigerante | 16 | EV000154 | Otros |  |  |  |  | EG015230 | Generadores de frío
EC011579 | 4 | Sistema de aire acondicionado Split- multi-split, completo | 4 | EF002269 | EFI02269 | N | Cantidad de llenado de refrigerante |  |  |  | EU570039 | kg | EU570420 | lb | EG015230 | Generadores de frío
EC011579 | 4 | Sistema de aire acondicionado Split- multi-split, completo | 5 | EF000865 | EFI00865 | N | Altura de la unidad interior |  |  |  | EU570448 | mm | EU000051 | in | EG015230 | Generadores de frío
EC011579 | 4 | Sistema de aire acondicionado Split- multi-split, completo | 6 | EF000864 | EFI00864 | N | Anchura de la unidad interior |  |  |  | EU570448 | mm | EU000051 | in | EG015230 | Generadores de frío
EC011579 | 4 | Sistema de aire acondicionado Split- multi-split, completo | 7 | EF000866 | EFI00866 | N | Profundidad del dispositivo interior |  |  |  | EU570448 | mm | EU000051 | in | EG015230 | Generadores de frío
EC011579 | 4 | Sistema de aire acondicionado Split- multi-split, completo | 8 | EF000867 | EFI00867 | N | Peso unidad interior |  |  |  | EU570039 | kg | EU570420 | lb | EG015230 | Generadores de frío
EC011579 | 4 | Sistema de aire acondicionado Split- multi-split, completo | 9 | EF024958 |  | A | Color de la unidad interior | 1 | EV000202 | Blanco |  |  |  |  | EG015230 | Generadores de frío
EC011579 | 4 | Sistema de aire acondicionado Split- multi-split, completo | 9 | EF024958 |  | A | Color de la unidad interior | 2 | EV000154 | Otros |  |  |  |  | EG015230 | Generadores de frío
EC011579 | 4 | Sistema de aire acondicionado Split- multi-split, completo | 10 | EF013944 |  | N | Tensión de conexión de la unidad interior |  |  |  | EU570079 | V |  |  | EG015230 | Generadores de frío
EC011579 | 4 | Sistema de aire acondicionado Split- multi-split, completo | 11 | EF013943 |  | N | Número de fases de la unidad interior | [7 empty] | EG015230 | Generadores de frío
EC011579 | 4 | Sistema de aire acondicionado Split- multi-split, completo | 12 | EF013942 |  | A | Frecuencia del aparato interior | 1 | EV008013 | 50 Hz |  |  |  |  | EG015230 | Generadores de frío
EC011579 | 4 | Sistema de aire acondicionado Split- multi-split, completo | 12 | EF013942 |  | A | Frecuencia del aparato interior | 2 | EV008017 | 60 Hz |  |  |  |  | EG015230 | Generadores de frío
EC011579 | 4 | Sistema de aire acondicionado Split- multi-split, completo | 12 | EF013942 |  | A | Frecuencia del aparato interior | 3 | EV008015 | 50/60 Hz |  |  |  |  | EG015230 | Generadores de frío
EC011579 | 4 | Sistema de aire acondicionado Split- multi-split, completo | 12 | EF013942 |  | A | Frecuencia del aparato interior | 4 | EV000154 | Otros |  |  |  |  | EG015230 | Generadores de frío
EC011579 | 4 | Sistema de aire acondicionado Split- multi-split, completo | 13 | EF024985 |  | N | Número total de unidades interiores | [7 empty] | EG015230 | Generadores de frío
EC011579 | 4 | Sistema de aire acondicionado Split- multi-split, completo | 14 | EF000868 | EFI00868 | N | Altura de la unidad exterior |  |  |  | EU570448 | mm | EU000051 | in | EG015230 | Generadores de frío
EC011579 | 4 | Sistema de aire acondicionado Split- multi-split, completo | 15 | EF000869 | EFI00869 | N | Anchura de la unidad exterior |  |  |  | EU570448 | mm | EU000051 | in | EG015230 | Generadores de frío
EC011579 | 4 | Sistema de aire acondicionado Split- multi-split, completo | 16 | EF000870 | EFI00870 | N | Profundidad de la unidad exterior |  |  |  | EU570448 | mm | EU000051 | in | EG015230 | Generadores de frío
EC011579 | 4 | Sistema de aire acondicionado Split- multi-split, completo | 17 | EF000871 | EFI00871 | N | Peso unidad exterior |  |  |  | EU570039 | kg | EU570420 | lb | EG015230 | Generadores de frío
EC011579 | 4 | Sistema de aire acondicionado Split- multi-split, completo | 18 | EF013947 |  | N | Tensión de conexión de la unidad exterior |  |  |  | EU570079 | V |  |  | EG015230 | Generadores de frío
EC011579 | 4 | Sistema de aire acondicionado Split- multi-split, completo | 19 | EF013946 |  | N | Número de fases de la unidad exterior | [7 empty] | EG015230 | Generadores de frío
EC011579 | 4 | Sistema de aire acondicionado Split- multi-split, completo | 20 | EF013945 |  | A | Frecuencia del aparato exterior | 1 | EV008013 | 50 Hz |  |  |  |  | EG015230 | Generadores de frío
EC011579 | 4 | Sistema de aire acondicionado Split- multi-split, completo | 20 | EF013945 |  | A | Frecuencia del aparato exterior | 2 | EV008017 | 60 Hz |  |  |  |  | EG015230 | Generadores de frío
EC011579 | 4 | Sistema de aire acondicionado Split- multi-split, completo | 20 | EF013945 |  | A | Frecuencia del aparato exterior | 3 | EV008015 | 50/60 Hz |  |  |  |  | EG015230 | Generadores de frío
EC011579 | 4 | Sistema de aire acondicionado Split- multi-split, completo | 20 | EF013945 |  | A | Frecuencia del aparato exterior | 4 | EV000154 | Otros |  |  |  |  | EG015230 | Generadores de frío
EC011579 | 4 | Sistema de aire acondicionado Split- multi-split, completo | 21 | EF016170 |  | N | Corriente nominal de la unidad exterior |  |  |  | EU570459 | A |  |  | EG015230 | Generadores de frío
EC011579 | 4 | Sistema de aire acondicionado Split- multi-split, completo | 22 | EF024944 |  | L | Controlado por inversor | [7 empty] | EG015230 | Generadores de frío
EC011579 | 4 | Sistema de aire acondicionado Split- multi-split, completo | 23 | EF024961 |  | R | Nivel de presión sonora unidad interior refrigerar |  |  |  | EU570555 | dB(A) |  |  | EG015230 | Generadores de frío
EC011579 | 4 | Sistema de aire acondicionado Split- multi-split, completo | 24 | EF024962 |  | R | Nivel de presión sonora unidad interior calentar |  |  |  | EU570555 | dB(A) |  |  | EG015230 | Generadores de frío
EC011579 | 4 | Sistema de aire acondicionado Split- multi-split, completo | 25 | EF024964 |  | R | Nivel de presión sonora unidad exterior refrigerar |  |  |  | EU570555 | dB(A) |  |  | EG015230 | Generadores de frío
EC011579 | 4 | Sistema de aire acondicionado Split- multi-split, completo | 26 | EF024965 |  | R | Nivel de presión sonora unidad exterior calentar |  |  |  | EU570555 | dB(A) |  |  | EG015230 | Generadores de frío
EC011579 | 4 | Sistema de aire acondicionado Split- multi-split, completo | 27 | EF014880 |  | N | Nivel de presión sonora de la unidad exterior (con reducción nocturna a 1 m) |  |  |  | EU570555 | dB(A) |  |  | EG015230 | Generadores de frío
EC011579 | 4 | Sistema de aire acondicionado Split- multi-split, completo | 28 | EF024963 |  | R | Nivel de presión sonora unidad interior |  |  |  | EU570555 | dB(A) |  |  | EG015230 | Generadores de frío
EC011579 | 4 | Sistema de aire acondicionado Split- multi-split, completo | 29 | EF024966 |  | R | Nivel de potencia acústica unidad exterior |  |  |  | EU570555 | dB(A) |  |  | EG015230 | Generadores de frío
EC011579 | 4 | Sistema de aire acondicionado Split- multi-split, completo | 30 | EF024967 |  | A | Diámetro nominal tubería de fluido | 1 | EV006239 | 1/4 pulgada |  |  |  |  | EG015230 | Generadores de frío
EC011579 | 4 | Sistema de aire acondicionado Split- multi-split, completo | 30 | EF024967 |  | A | Diámetro nominal tubería de fluido | 2 | EV008488 | 1/8 pulgada |  |  |  |  | EG015230 | Generadores de frío
EC011579 | 4 | Sistema de aire acondicionado Split- multi-split, completo | 30 | EF024967 |  | A | Diámetro nominal tubería de fluido | 3 | EV003501 | 3/8 pulgada |  |  |  |  | EG015230 | Generadores de frío
EC011579 | 4 | Sistema de aire acondicionado Split- multi-split, completo | 30 | EF024967 |  | A | Diámetro nominal tubería de fluido | 4 | EV000154 | Otros |  |  |  |  | EG015230 | Generadores de frío
EC011579 | 4 | Sistema de aire acondicionado Split- multi-split, completo | 30 | EF024967 |  | A | Diámetro nominal tubería de fluido | 5 | EV006246 | 5/8 pulgada |  |  |  |  | EG015230 | Generadores de frío
EC011579 | 4 | Sistema de aire acondicionado Split- multi-split, completo | 30 | EF024967 |  | A | Diámetro nominal tubería de fluido | 6 | EV003502 | 3/4 pulgada |  |  |  |  | EG015230 | Generadores de frío
EC011579 | 4 | Sistema de aire acondicionado Split- multi-split, completo | 30 | EF024967 |  | A | Diámetro nominal tubería de fluido | 7 | EV006247 | 7/8 pulgada |  |  |  |  | EG015230 | Generadores de frío
EC011579 | 4 | Sistema de aire acondicionado Split- multi-split, completo | 30 | EF024967 |  | A | Diámetro nominal tubería de fluido | 8 | EV021139 | 1 1/8 pulgada |  |  |  |  | EG015230 | Generadores de frío
EC011579 | 4 | Sistema de aire acondicionado Split- multi-split, completo | 30 | EF024967 |  | A | Diámetro nominal tubería de fluido | 9 | EV004591 | 1/2 pulgada |  |  |  |  | EG015230 | Generadores de frío
EC011579 | 4 | Sistema de aire acondicionado Split- multi-split, completo | 31 | EF024968 | EFI24968 | N | Diámetro exterior tubería de fluido |  |  |  | EU570448 | mm | EU000051 | in | EG015230 | Generadores de frío
EC011579 | 4 | Sistema de aire acondicionado Split- multi-split, completo | 32 | EF014878 |  | N | Número de tubos de aspiración, diámetro 3/8 de pulgada | [7 empty] | EG015230 | Generadores de frío
EC011579 | 4 | Sistema de aire acondicionado Split- multi-split, completo | 33 | EF014879 |  | N | Número de tubos de aspiración, diámetro 1/2 pulgada | [7 empty] | EG015230 | Generadores de frío
EC011579 | 4 | Sistema de aire acondicionado Split- multi-split, completo | 34 | EF014943 |  | N | Número de tubos de aspiración, diámetro 5/8 de pulgada | [7 empty] | EG015230 | Generadores de frío
EC011579 | 4 | Sistema de aire acondicionado Split- multi-split, completo | 35 | EF014339 |  | N | Consumo anual de energía de refrigeración (350 horas - carga completa) |  |  |  | EU570419 | kWh |  |  | EG015230 | Generadores de frío
EC011579 | 4 | Sistema de aire acondicionado Split- multi-split, completo | 36 | EF024948 |  | R | Potencia frigorífica absorbida |  |  |  | EU570418 | kW |  |  | EG015230 | Generadores de frío
EC011579 | 4 | Sistema de aire acondicionado Split- multi-split, completo | 37 | EF024950 |  | R | Potencia calorífica absorbida |  |  |  | EU570418 | kW |  |  | EG015230 | Generadores de frío
EC011579 | 4 | Sistema de aire acondicionado Split- multi-split, completo | 38 | EF024994 |  | R | Potencia calorífica total |  |  |  | EU570418 | kW |  |  | EG015230 | Generadores de frío
EC011579 | 4 | Sistema de aire acondicionado Split- multi-split, completo | 39 | EF024986 |  | R | Potencia frigorífica total |  |  |  | EU570418 | kW |  |  | EG015230 | Generadores de frío
EC011579 | 4 | Sistema de aire acondicionado Split- multi-split, completo | 40 | EF024984 |  | N | Número de circuitos de refrigeración (compresores) | [7 empty] | EG015230 | Generadores de frío
EC011579 | 4 | Sistema de aire acondicionado Split- multi-split, completo | 41 | EF024947 |  | N | Fusible (retardado) |  |  |  | EU570459 | A |  |  | EG015230 | Generadores de frío
EC011579 | 4 | Sistema de aire acondicionado Split- multi-split, completo | 42 | EF024952 |  | N | EER (refrigerar) | [7 empty] | EG015230 | Generadores de frío
EC011579 | 4 | Sistema de aire acondicionado Split- multi-split, completo | 43 | EF024954 |  | N | COP (calentar) | [7 empty] | EG015230 | Generadores de frío
EC011579 | 4 | Sistema de aire acondicionado Split- multi-split, completo | 44 | EF013948 |  | N | SEER (refrigeración) | [7 empty] | EG015230 | Generadores de frío
EC011579 | 4 | Sistema de aire acondicionado Split- multi-split, completo | 45 | EF013950 |  | N | SCOP (calefacción) | [7 empty] | EG015230 | Generadores de frío
EC011579 | 4 | Sistema de aire acondicionado Split- multi-split, completo | 46 | EF024955 |  | A | Calificación energética refrigerar | 1 | EV010818 | A+++ |  |  |  |  | EG015230 | Generadores de frío
EC011579 | 4 | Sistema de aire acondicionado Split- multi-split, completo | 46 | EF024955 |  | A | Calificación energética refrigerar | 2 | EV007056 | A++ |  |  |  |  | EG015230 | Generadores de frío
EC011579 | 4 | Sistema de aire acondicionado Split- multi-split, completo | 46 | EF024955 |  | A | Calificación energética refrigerar | 3 | EV007055 | A+ |  |  |  |  | EG015230 | Generadores de frío
EC011579 | 4 | Sistema de aire acondicionado Split- multi-split, completo | 46 | EF024955 |  | A | Calificación energética refrigerar | 4 | EV000896 | A |  |  |  |  | EG015230 | Generadores de frío
EC011579 | 4 | Sistema de aire acondicionado Split- multi-split, completo | 46 | EF024955 |  | A | Calificación energética refrigerar | 5 | EV000074 | B |  |  |  |  | EG015230 | Generadores de frío
EC011579 | 4 | Sistema de aire acondicionado Split- multi-split, completo | 46 | EF024955 |  | A | Calificación energética refrigerar | 6 | EV000084 | C |  |  |  |  | EG015230 | Generadores de frío
EC011579 | 4 | Sistema de aire acondicionado Split- multi-split, completo | 46 | EF024955 |  | A | Calificación energética refrigerar | 7 | EV000413 | D |  |  |  |  | EG015230 | Generadores de frío
EC011579 | 4 | Sistema de aire acondicionado Split- multi-split, completo | 46 | EF024955 |  | A | Calificación energética refrigerar | 8 | EV000647 | E |  |  |  |  | EG015230 | Generadores de frío
EC011579 | 4 | Sistema de aire acondicionado Split- multi-split, completo | 46 | EF024955 |  | A | Calificación energética refrigerar | 9 | EV000334 | F |  |  |  |  | EG015230 | Generadores de frío
EC011579 | 4 | Sistema de aire acondicionado Split- multi-split, completo | 46 | EF024955 |  | A | Calificación energética refrigerar | 10 | EV004701 | G |  |  |  |  | EG015230 | Generadores de frío
EC011579 | 4 | Sistema de aire acondicionado Split- multi-split, completo | 47 | EF024956 |  | A | Calificación energética calentar | 1 | EV010818 | A+++ |  |  |  |  | EG015230 | Generadores de frío
EC011579 | 4 | Sistema de aire acondicionado Split- multi-split, completo | 47 | EF024956 |  | A | Calificación energética calentar | 2 | EV007056 | A++ |  |  |  |  | EG015230 | Generadores de frío
EC011579 | 4 | Sistema de aire acondicionado Split- multi-split, completo | 47 | EF024956 |  | A | Calificación energética calentar | 3 | EV007055 | A+ |  |  |  |  | EG015230 | Generadores de frío
EC011579 | 4 | Sistema de aire acondicionado Split- multi-split, completo | 47 | EF024956 |  | A | Calificación energética calentar | 4 | EV000896 | A |  |  |  |  | EG015230 | Generadores de frío
EC011579 | 4 | Sistema de aire acondicionado Split- multi-split, completo | 47 | EF024956 |  | A | Calificación energética calentar | 5 | EV000074 | B |  |  |  |  | EG015230 | Generadores de frío
EC011579 | 4 | Sistema de aire acondicionado Split- multi-split, completo | 47 | EF024956 |  | A | Calificación energética calentar | 6 | EV000084 | C |  |  |  |  | EG015230 | Generadores de frío
EC011579 | 4 | Sistema de aire acondicionado Split- multi-split, completo | 47 | EF024956 |  | A | Calificación energética calentar | 7 | EV000413 | D |  |  |  |  | EG015230 | Generadores de frío
EC011579 | 4 | Sistema de aire acondicionado Split- multi-split, completo | 47 | EF024956 |  | A | Calificación energética calentar | 8 | EV000647 | E |  |  |  |  | EG015230 | Generadores de frío
EC011579 | 4 | Sistema de aire acondicionado Split- multi-split, completo | 47 | EF024956 |  | A | Calificación energética calentar | 9 | EV000334 | F |  |  |  |  | EG015230 | Generadores de frío
EC011579 | 4 | Sistema de aire acondicionado Split- multi-split, completo | 47 | EF024956 |  | A | Calificación energética calentar | 10 | EV004701 | G |  |  |  |  | EG015230 | Generadores de frío
EC011579 | 4 | Sistema de aire acondicionado Split- multi-split, completo | 48 | EF024970 | EFI24970 | R | Temperatura de funcionamiento refrigeración (bulbo seco) |  |  |  | EU570073 | °C | EU571087 | ºF | EG015230 | Generadores de frío
EC011579 | 4 | Sistema de aire acondicionado Split- multi-split, completo | 49 | EF024972 | EFI24972 | R | Temperatura de funcionamiento refrigeración (bulbo húmedo) |  |  |  | EU570073 | °C | EU571087 | ºF | EG015230 | Generadores de frío
EC011579 | 4 | Sistema de aire acondicionado Split- multi-split, completo | 50 | EF024979 |  | A | Tipo de expansión | 1 | EV000937 | Interior |  |  |  |  | EG015230 | Generadores de frío
EC011579 | 4 | Sistema de aire acondicionado Split- multi-split, completo | 50 | EF024979 |  | A | Tipo de expansión | 2 | EV004226 | Exterior |  |  |  |  | EG015230 | Generadores de frío
EC011579 | 4 | Sistema de aire acondicionado Split- multi-split, completo | 51 | EF024987 | EFI24987 | N | Longitud mín. de la tubería por circuito |  |  |  | EU570036 | m | EU571086 | ft | EG015230 | Generadores de frío
EC011579 | 4 | Sistema de aire acondicionado Split- multi-split, completo | 52 | EF024988 | EFI24988 | N | Longitud máx. de la tubería por circuito |  |  |  | EU570036 | m | EU571086 | ft | EG015230 | Generadores de frío
EC011579 | 4 | Sistema de aire acondicionado Split- multi-split, completo | 53 | EF024989 | EFI24989 | N | Longitud máx. de la tubería en total |  |  |  | EU570036 | m | EU571086 | ft | EG015230 | Generadores de frío
EC011579 | 4 | Sistema de aire acondicionado Split- multi-split, completo | 54 | EF024975 | EFI24975 | N | Diferencia de altura máx. |  |  |  | EU570036 | m | EU571086 | ft | EG015230 | Generadores de frío
EC011579 | 4 | Sistema de aire acondicionado Split- multi-split, completo | 55 | EF024980 |  | L | Kit de tubería incluido | [7 empty] | EG015230 | Generadores de frío
EC011579 | 4 | Sistema de aire acondicionado Split- multi-split, completo | 56 | EF024976 |  | L | Con filtro depurador de aire | [7 empty] | EG015230 | Generadores de frío
EC011579 | 4 | Sistema de aire acondicionado Split- multi-split, completo | 57 | EF024977 |  | L | Con filtro antiolor | [7 empty] | EG015230 | Generadores de frío
EC011579 | 4 | Sistema de aire acondicionado Split- multi-split, completo | 58 | EF000483 |  | L | Con control remoto | [7 empty] | EG015230 | Generadores de frío
EC011579 | 4 | Sistema de aire acondicionado Split- multi-split, completo | 59 | EF021154 |  | L | Con mando a distancia inalámbrico | [7 empty] | EG015230 | Generadores de frío
EC011579 | 4 | Sistema de aire acondicionado Split- multi-split, completo | 60 | EF024978 |  | L | Con programa temporizador/minutero | [7 empty] | EG015230 | Generadores de frío
EC011579 | 4 | Sistema de aire acondicionado Split- multi-split, completo | 61 | EF014925 |  | L | Compatible con Apple HomeKit | [7 empty] | EG015230 | Generadores de frío
EC011579 | 4 | Sistema de aire acondicionado Split- multi-split, completo | 62 | EF014926 |  | L | Compatible con Google Assistant | [7 empty] | EG015230 | Generadores de frío
EC011579 | 4 | Sistema de aire acondicionado Split- multi-split, completo | 63 | EF014927 |  | L | Compatible con Amazon Alexa | [7 empty] | EG015230 | Generadores de frío
EC011579 | 4 | Sistema de aire acondicionado Split- multi-split, completo | 64 | EF011072 |  | L | Compatible IFTTT | [7 empty] | EG015230 | Generadores de frío
EC011580 | 5 | Sistema de aire acondicionado Split - unidad interior (evaporador) | 1 | EF000010 |  | A | Modelo | 1 | EV022520 | División única |  |  |  |  | EG015230 | Generadores de frío
EC011580 | 5 | Sistema de aire acondicionado Split - unidad interior (evaporador) | 1 | EF000010 |  | A | Modelo | 2 | EV022521 | Multi-split |  |  |  |  | EG015230 | Generadores de frío
EC011580 | 5 | Sistema de aire acondicionado Split - unidad interior (evaporador) | 1 | EF000010 |  | A | Modelo | 3 | EV022522 | Single-Split / Multi-Split |  |  |  |  | EG015230 | Generadores de frío
EC011580 | 5 | Sistema de aire acondicionado Split - unidad interior (evaporador) | 2 | EF004139 |  | A | Modo de acción | 1 | EV022506 | Sólo enfriar |  |  |  |  | EG015230 | Generadores de frío
EC011580 | 5 | Sistema de aire acondicionado Split - unidad interior (evaporador) | 2 | EF004139 |  | A | Modo de acción | 2 | EV022507 | Enfriar y calentar |  |  |  |  | EG015230 | Generadores de frío
EC011580 | 5 | Sistema de aire acondicionado Split - unidad interior (evaporador) | 3 | EF024942 |  | A | Modelo (unidad interior) | 1 | EV022518 | Pared (alta) |  |  |  |  | EG015230 | Generadores de frío
EC011580 | 5 | Sistema de aire acondicionado Split - unidad interior (evaporador) | 3 | EF024942 |  | A | Modelo (unidad interior) | 2 | EV022519 | Pared (baja) |  |  |  |  | EG015230 | Generadores de frío
EC011580 | 5 | Sistema de aire acondicionado Split - unidad interior (evaporador) | 3 | EF024942 |  | A | Modelo (unidad interior) | 3 | EV000724 | Suelo |  |  |  |  | EG015230 | Generadores de frío
EC011580 | 5 | Sistema de aire acondicionado Split - unidad interior (evaporador) | 3 | EF024942 |  | A | Modelo (unidad interior) | 4 | EV022508 | Subestructura de techo |  |  |  |  | EG015230 | Generadores de frío
EC011580 | 5 | Sistema de aire acondicionado Split - unidad interior (evaporador) | 3 | EF024942 |  | A | Modelo (unidad interior) | 5 | EV022509 | Empotrado en techo (canal) |  |  |  |  | EG015230 | Generadores de frío
EC011580 | 5 | Sistema de aire acondicionado Split - unidad interior (evaporador) | 3 | EF024942 |  | A | Modelo (unidad interior) | 6 | EV002157 | Pared / techo |  |  |  |  | EG015230 | Generadores de frío
EC011580 | 5 | Sistema de aire acondicionado Split - unidad interior (evaporador) | 3 | EF024942 |  | A | Modelo (unidad interior) | 7 | EV017121 | Casete (1 lado) |  |  |  |  | EG015230 | Generadores de frío
EC011580 | 5 | Sistema de aire acondicionado Split - unidad interior (evaporador) | 3 | EF024942 |  | A | Modelo (unidad interior) | 8 | EV017708 | Casete (2 lados) |  |  |  |  | EG015230 | Generadores de frío
EC011580 | 5 | Sistema de aire acondicionado Split - unidad interior (evaporador) | 3 | EF024942 |  | A | Modelo (unidad interior) | 9 | EV017122 | Casete (4 lados) |  |  |  |  | EG015230 | Generadores de frío
EC011580 | 5 | Sistema de aire acondicionado Split - unidad interior (evaporador) | 3 | EF024942 |  | A | Modelo (unidad interior) | 10 | EV000154 | Otros |  |  |  |  | EG015230 | Generadores de frío
EC011580 | 5 | Sistema de aire acondicionado Split - unidad interior (evaporador) | 4 | EF024944 |  | L | Controlado por inversor | [7 empty] | EG015230 | Generadores de frío
EC011580 | 5 | Sistema de aire acondicionado Split - unidad interior (evaporador) | 5 | EF024990 |  | L | Versión VRF | [7 empty] | EG015230 | Generadores de frío
EC011580 | 5 | Sistema de aire acondicionado Split - unidad interior (evaporador) | 6 | EF024945 |  | A | Tipo de refrigerante | 1 | EV022298 | R22 |  |  |  |  | EG015230 | Generadores de frío
EC011580 | 5 | Sistema de aire acondicionado Split - unidad interior (evaporador) | 6 | EF024945 |  | A | Tipo de refrigerante | 2 | EV022299 | R23 |  |  |  |  | EG015230 | Generadores de frío
EC011580 | 5 | Sistema de aire acondicionado Split - unidad interior (evaporador) | 6 | EF024945 |  | A | Tipo de refrigerante | 3 | EV015317 | R32 |  |  |  |  | EG015230 | Generadores de frío
EC011580 | 5 | Sistema de aire acondicionado Split - unidad interior (evaporador) | 6 | EF024945 |  | A | Tipo de refrigerante | 4 | EV022300 | R134a |  |  |  |  | EG015230 | Generadores de frío
EC011580 | 5 | Sistema de aire acondicionado Split - unidad interior (evaporador) | 6 | EF024945 |  | A | Tipo de refrigerante | 5 | EV022510 | R290 |  |  |  |  | EG015230 | Generadores de frío
EC011580 | 5 | Sistema de aire acondicionado Split - unidad interior (evaporador) | 6 | EF024945 |  | A | Tipo de refrigerante | 6 | EV022301 | R401a |  |  |  |  | EG015230 | Generadores de frío
EC011580 | 5 | Sistema de aire acondicionado Split - unidad interior (evaporador) | 6 | EF024945 |  | A | Tipo de refrigerante | 7 | EV022302 | R402a |  |  |  |  | EG015230 | Generadores de frío
EC011580 | 5 | Sistema de aire acondicionado Split - unidad interior (evaporador) | 6 | EF024945 |  | A | Tipo de refrigerante | 8 | EV022303 | R404a |  |  |  |  | EG015230 | Generadores de frío
EC011580 | 5 | Sistema de aire acondicionado Split - unidad interior (evaporador) | 6 | EF024945 |  | A | Tipo de refrigerante | 9 | EV022304 | R407c |  |  |  |  | EG015230 | Generadores de frío
EC011580 | 5 | Sistema de aire acondicionado Split - unidad interior (evaporador) | 6 | EF024945 |  | A | Tipo de refrigerante | 10 | EV022305 | R410a |  |  |  |  | EG015230 | Generadores de frío
EC011580 | 5 | Sistema de aire acondicionado Split - unidad interior (evaporador) | 6 | EF024945 |  | A | Tipo de refrigerante | 11 | EV022306 | R413a |  |  |  |  | EG015230 | Generadores de frío
EC011580 | 5 | Sistema de aire acondicionado Split - unidad interior (evaporador) | 6 | EF024945 |  | A | Tipo de refrigerante | 12 | EV022307 | R417a |  |  |  |  | EG015230 | Generadores de frío
EC011580 | 5 | Sistema de aire acondicionado Split - unidad interior (evaporador) | 6 | EF024945 |  | A | Tipo de refrigerante | 13 | EV018213 | R452a |  |  |  |  | EG015230 | Generadores de frío
EC011580 | 5 | Sistema de aire acondicionado Split - unidad interior (evaporador) | 6 | EF024945 |  | A | Tipo de refrigerante | 14 | EV022308 | R507 |  |  |  |  | EG015230 | Generadores de frío
EC011580 | 5 | Sistema de aire acondicionado Split - unidad interior (evaporador) | 6 | EF024945 |  | A | Tipo de refrigerante | 15 | EV018214 | R744 |  |  |  |  | EG015230 | Generadores de frío
EC011580 | 5 | Sistema de aire acondicionado Split - unidad interior (evaporador) | 6 | EF024945 |  | A | Tipo de refrigerante | 16 | EV000154 | Otros |  |  |  |  | EG015230 | Generadores de frío
EC011580 | 5 | Sistema de aire acondicionado Split - unidad interior (evaporador) | 7 | EF003625 |  | N | Tensión de conexión |  |  |  | EU570079 | V |  |  | EG015230 | Generadores de frío
EC011580 | 5 | Sistema de aire acondicionado Split - unidad interior (evaporador) | 8 | EF000351 |  | N | Número de fases | [7 empty] | EG015230 | Generadores de frío
EC011580 | 5 | Sistema de aire acondicionado Split - unidad interior (evaporador) | 9 | EF005455 |  | A | Frecuencia | 1 | EV008013 | 50 Hz |  |  |  |  | EG015230 | Generadores de frío
EC011580 | 5 | Sistema de aire acondicionado Split - unidad interior (evaporador) | 9 | EF005455 |  | A | Frecuencia | 2 | EV008017 | 60 Hz |  |  |  |  | EG015230 | Generadores de frío
EC011580 | 5 | Sistema de aire acondicionado Split - unidad interior (evaporador) | 9 | EF005455 |  | A | Frecuencia | 3 | EV008015 | 50/60 Hz |  |  |  |  | EG015230 | Generadores de frío
EC011580 | 5 | Sistema de aire acondicionado Split - unidad interior (evaporador) | 9 | EF005455 |  | A | Frecuencia | 4 | EV000154 | Otros |  |  |  |  | EG015230 | Generadores de frío
EC011580 | 5 | Sistema de aire acondicionado Split - unidad interior (evaporador) | 10 | EF024947 |  | N | Fusible (retardado) |  |  |  | EU570459 | A |  |  | EG015230 | Generadores de frío
EC011580 | 5 | Sistema de aire acondicionado Split - unidad interior (evaporador) | 11 | EF024949 |  | R | Potencia frigorífica |  |  |  | EU570418 | kW |  |  | EG015230 | Generadores de frío
EC011580 | 5 | Sistema de aire acondicionado Split - unidad interior (evaporador) | 12 | EF021959 |  | R | Potencia de calentamiento |  |  |  | EU570418 | kW |  |  | EG015230 | Generadores de frío
EC011580 | 5 | Sistema de aire acondicionado Split - unidad interior (evaporador) | 13 | EF000040 | EFI00040 | N | Altura |  |  |  | EU570448 | mm | EU000051 | in | EG015230 | Generadores de frío
EC011580 | 5 | Sistema de aire acondicionado Split - unidad interior (evaporador) | 14 | EF000008 | EFI00008 | N | Anchura |  |  |  | EU570448 | mm | EU000051 | in | EG015230 | Generadores de frío
EC011580 | 5 | Sistema de aire acondicionado Split - unidad interior (evaporador) | 15 | EF000049 | EFI00049 | N | Profundidad |  |  |  | EU570448 | mm | EU000051 | in | EG015230 | Generadores de frío
EC011580 | 5 | Sistema de aire acondicionado Split - unidad interior (evaporador) | 16 | EF000007 |  | A | Color | 1 | EV000072 | Aluminio |  |  |  |  | EG015230 | Generadores de frío
EC011580 | 5 | Sistema de aire acondicionado Split - unidad interior (evaporador) | 16 | EF000007 |  | A | Color | 2 | EV000206 | Negro |  |  |  |  | EG015230 | Generadores de frío
EC011580 | 5 | Sistema de aire acondicionado Split - unidad interior (evaporador) | 16 | EF000007 |  | A | Color | 3 | EV000270 | Gris |  |  |  |  | EG015230 | Generadores de frío
EC011580 | 5 | Sistema de aire acondicionado Split - unidad interior (evaporador) | 16 | EF000007 |  | A | Color | 4 | EV000233 | Rojo |  |  |  |  | EG015230 | Generadores de frío
EC011580 | 5 | Sistema de aire acondicionado Split - unidad interior (evaporador) | 16 | EF000007 |  | A | Color | 5 | EV000202 | Blanco |  |  |  |  | EG015230 | Generadores de frío
EC011580 | 5 | Sistema de aire acondicionado Split - unidad interior (evaporador) | 16 | EF000007 |  | A | Color | 6 | EV000154 | Otros |  |  |  |  | EG015230 | Generadores de frío
EC011580 | 5 | Sistema de aire acondicionado Split - unidad interior (evaporador) | 17 | EF024952 |  | N | EER (refrigerar) | [7 empty] | EG015230 | Generadores de frío
EC011580 | 5 | Sistema de aire acondicionado Split - unidad interior (evaporador) | 18 | EF024954 |  | N | COP (calentar) | [7 empty] | EG015230 | Generadores de frío
EC011580 | 5 | Sistema de aire acondicionado Split - unidad interior (evaporador) | 19 | EF013948 |  | N | SEER (refrigeración) | [7 empty] | EG015230 | Generadores de frío
EC011580 | 5 | Sistema de aire acondicionado Split - unidad interior (evaporador) | 20 | EF013950 |  | N | SCOP (calefacción) | [7 empty] | EG015230 | Generadores de frío
EC011580 | 5 | Sistema de aire acondicionado Split - unidad interior (evaporador) | 21 | EF000627 |  | N | Número de etapas del ventilador | [7 empty] | EG015230 | Generadores de frío
EC011580 | 5 | Sistema de aire acondicionado Split - unidad interior (evaporador) | 22 | EF024959 | EFI24959 | R | Caudal de aire refrigerar |  |  |  | EU570451 | m³/h | EU571095 | ft³/h | EG015230 | Generadores de frío
EC011580 | 5 | Sistema de aire acondicionado Split - unidad interior (evaporador) | 23 | EF024960 | EFI24960 | R | Caudal de aire calentar |  |  |  | EU570451 | m³/h | EU571095 | ft³/h | EG015230 | Generadores de frío
EC011580 | 5 | Sistema de aire acondicionado Split - unidad interior (evaporador) | 24 | EF016174 |  | N | Presión disponible |  |  |  | EU570492 | Pa |  |  | EG015230 | Generadores de frío
EC011580 | 5 | Sistema de aire acondicionado Split - unidad interior (evaporador) | 25 | EF015061 |  | R | Nivel de presión sonora refrigerar |  |  |  | EU570555 | dB(A) |  |  | EG015230 | Generadores de frío
EC011580 | 5 | Sistema de aire acondicionado Split - unidad interior (evaporador) | 26 | EF015062 |  | R | Nivel de presión sonora calentar |  |  |  | EU570555 | dB(A) |  |  | EG015230 | Generadores de frío
EC011580 | 5 | Sistema de aire acondicionado Split - unidad interior (evaporador) | 27 | EF015063 |  | R | Nivel de potencia acústica |  |  |  | EU570555 | dB(A) |  |  | EG015230 | Generadores de frío
EC011580 | 5 | Sistema de aire acondicionado Split - unidad interior (evaporador) | 28 | EF024967 |  | A | Diámetro nominal tubería de fluido | 1 | EV008488 | 1/8 pulgada |  |  |  |  | EG015230 | Generadores de frío
EC011580 | 5 | Sistema de aire acondicionado Split - unidad interior (evaporador) | 28 | EF024967 |  | A | Diámetro nominal tubería de fluido | 2 | EV006239 | 1/4 pulgada |  |  |  |  | EG015230 | Generadores de frío
EC011580 | 5 | Sistema de aire acondicionado Split - unidad interior (evaporador) | 28 | EF024967 |  | A | Diámetro nominal tubería de fluido | 3 | EV003501 | 3/8 pulgada |  |  |  |  | EG015230 | Generadores de frío
EC011580 | 5 | Sistema de aire acondicionado Split - unidad interior (evaporador) | 28 | EF024967 |  | A | Diámetro nominal tubería de fluido | 4 | EV004591 | 1/2 pulgada |  |  |  |  | EG015230 | Generadores de frío
EC011580 | 5 | Sistema de aire acondicionado Split - unidad interior (evaporador) | 28 | EF024967 |  | A | Diámetro nominal tubería de fluido | 5 | EV006246 | 5/8 pulgada |  |  |  |  | EG015230 | Generadores de frío
EC011580 | 5 | Sistema de aire acondicionado Split - unidad interior (evaporador) | 28 | EF024967 |  | A | Diámetro nominal tubería de fluido | 6 | EV003502 | 3/4 pulgada |  |  |  |  | EG015230 | Generadores de frío
EC011580 | 5 | Sistema de aire acondicionado Split - unidad interior (evaporador) | 28 | EF024967 |  | A | Diámetro nominal tubería de fluido | 7 | EV006247 | 7/8 pulgada |  |  |  |  | EG015230 | Generadores de frío
EC011580 | 5 | Sistema de aire acondicionado Split - unidad interior (evaporador) | 28 | EF024967 |  | A | Diámetro nominal tubería de fluido | 8 | EV000154 | Otros |  |  |  |  | EG015230 | Generadores de frío
EC011580 | 5 | Sistema de aire acondicionado Split - unidad interior (evaporador) | 29 | EF020136 |  | A | Diámetro tubería de succión | 1 | EV006239 | 1/4 pulgada |  |  |  |  | EG015230 | Generadores de frío
EC011580 | 5 | Sistema de aire acondicionado Split - unidad interior (evaporador) | 29 | EF020136 |  | A | Diámetro tubería de succión | 2 | EV003501 | 3/8 pulgada |  |  |  |  | EG015230 | Generadores de frío
EC011580 | 5 | Sistema de aire acondicionado Split - unidad interior (evaporador) | 29 | EF020136 |  | A | Diámetro tubería de succión | 3 | EV004591 | 1/2 pulgada |  |  |  |  | EG015230 | Generadores de frío
EC011580 | 5 | Sistema de aire acondicionado Split - unidad interior (evaporador) | 29 | EF020136 |  | A | Diámetro tubería de succión | 4 | EV006246 | 5/8 pulgada |  |  |  |  | EG015230 | Generadores de frío
EC011580 | 5 | Sistema de aire acondicionado Split - unidad interior (evaporador) | 29 | EF020136 |  | A | Diámetro tubería de succión | 5 | EV003502 | 3/4 pulgada |  |  |  |  | EG015230 | Generadores de frío
EC011580 | 5 | Sistema de aire acondicionado Split - unidad interior (evaporador) | 29 | EF020136 |  | A | Diámetro tubería de succión | 6 | EV006247 | 7/8 pulgada |  |  |  |  | EG015230 | Generadores de frío
EC011580 | 5 | Sistema de aire acondicionado Split - unidad interior (evaporador) | 29 | EF020136 |  | A | Diámetro tubería de succión | 7 | EV003503 | 1 pulgada |  |  |  |  | EG015230 | Generadores de frío
EC011580 | 5 | Sistema de aire acondicionado Split - unidad interior (evaporador) | 29 | EF020136 |  | A | Diámetro tubería de succión | 8 | EV000154 | Otros |  |  |  |  | EG015230 | Generadores de frío
EC011580 | 5 | Sistema de aire acondicionado Split - unidad interior (evaporador) | 30 | EF024968 | EFI24968 | N | Diámetro exterior tubería de fluido |  |  |  | EU570448 | mm | EU000051 | in | EG015230 | Generadores de frío
EC011580 | 5 | Sistema de aire acondicionado Split - unidad interior (evaporador) | 31 | EF020139 | EFI20139 | N | Diámetro exterior del tubo, tubería de succión |  |  |  | EU570448 | mm | EU000051 | in | EG015230 | Generadores de frío
EC011580 | 5 | Sistema de aire acondicionado Split - unidad interior (evaporador) | 32 | EF020130 | EFI20130 | N | Capacidad de deshumidificación |  |  |  | EU000038 | l/h | EU571083 | gal/h | EG015230 | Generadores de frío
EC011580 | 5 | Sistema de aire acondicionado Split - unidad interior (evaporador) | 33 | EF024969 | EFI24969 | N | Diámetro exterior tubo de drenaje de condensado |  |  |  | EU570448 | mm | EU000051 | in | EG015230 | Generadores de frío
EC011580 | 5 | Sistema de aire acondicionado Split - unidad interior (evaporador) | 34 | EF024976 |  | L | Con filtro depurador de aire | [7 empty] | EG015230 | Generadores de frío
EC011580 | 5 | Sistema de aire acondicionado Split - unidad interior (evaporador) | 35 | EF024977 |  | L | Con filtro antiolor | [7 empty] | EG015230 | Generadores de frío
EC011580 | 5 | Sistema de aire acondicionado Split - unidad interior (evaporador) | 36 | EF000483 |  | L | Con control remoto | [7 empty] | EG015230 | Generadores de frío
EC011580 | 5 | Sistema de aire acondicionado Split - unidad interior (evaporador) | 37 | EF021154 |  | L | Con mando a distancia inalámbrico | [7 empty] | EG015230 | Generadores de frío
EC011580 | 5 | Sistema de aire acondicionado Split - unidad interior (evaporador) | 38 | EF024978 |  | L | Con programa temporizador/minutero | [7 empty] | EG015230 | Generadores de frío
EC011580 | 5 | Sistema de aire acondicionado Split - unidad interior (evaporador) | 39 | EF024979 |  | A | Tipo de expansión | 1 | EV000937 | Interior |  |  |  |  | EG015230 | Generadores de frío
EC011580 | 5 | Sistema de aire acondicionado Split - unidad interior (evaporador) | 39 | EF024979 |  | A | Tipo de expansión | 2 | EV004226 | Exterior |  |  |  |  | EG015230 | Generadores de frío
EC011580 | 5 | Sistema de aire acondicionado Split - unidad interior (evaporador) | 40 | EF024983 |  | L | Unidad interior con conexión de aire exterior | [7 empty] | EG015230 | Generadores de frío
EC011580 | 5 | Sistema de aire acondicionado Split - unidad interior (evaporador) | 41 | EF016173 |  | L | Bomba de drenaje de condensado incluida | [7 empty] | EG015230 | Generadores de frío
EC011580 | 5 | Sistema de aire acondicionado Split - unidad interior (evaporador) | 42 | EF000167 | EFI00167 | N | Peso |  |  |  | EU570039 | kg | EU570420 | lb | EG015230 | Generadores de frío
EC011580 | 5 | Sistema de aire acondicionado Split - unidad interior (evaporador) | 43 | EF014925 |  | L | Compatible con Apple HomeKit | [7 empty] | EG015230 | Generadores de frío
EC011580 | 5 | Sistema de aire acondicionado Split - unidad interior (evaporador) | 44 | EF011072 |  | L | Compatible IFTTT | [7 empty] | EG015230 | Generadores de frío
EC011580 | 5 | Sistema de aire acondicionado Split - unidad interior (evaporador) | 45 | EF014926 |  | L | Compatible con Google Assistant | [7 empty] | EG015230 | Generadores de frío
EC011580 | 5 | Sistema de aire acondicionado Split - unidad interior (evaporador) | 46 | EF014927 |  | L | Compatible con Amazon Alexa | [7 empty] | EG015230 | Generadores de frío
EC011583 | 4 | Sistema aire acond. Split-single-split, ud. condensadora refrigerada por aire | 1 | EF004139 |  | A | Modo de acción | 1 | EV022506 | Sólo enfriar |  |  |  |  | EG015230 | Generadores de frío
EC011583 | 4 | Sistema aire acond. Split-single-split, ud. condensadora refrigerada por aire | 1 | EF004139 |  | A | Modo de acción | 2 | EV022507 | Enfriar y calentar |  |  |  |  | EG015230 | Generadores de frío
EC011583 | 4 | Sistema aire acond. Split-single-split, ud. condensadora refrigerada por aire | 2 | EF024944 |  | L | Controlado por inversor | [7 empty] | EG015230 | Generadores de frío
EC011583 | 4 | Sistema aire acond. Split-single-split, ud. condensadora refrigerada por aire | 3 | EF024945 |  | A | Tipo de refrigerante | 1 | EV022300 | R134a |  |  |  |  | EG015230 | Generadores de frío
EC011583 | 4 | Sistema aire acond. Split-single-split, ud. condensadora refrigerada por aire | 3 | EF024945 |  | A | Tipo de refrigerante | 2 | EV022298 | R22 |  |  |  |  | EG015230 | Generadores de frío
EC011583 | 4 | Sistema aire acond. Split-single-split, ud. condensadora refrigerada por aire | 3 | EF024945 |  | A | Tipo de refrigerante | 3 | EV022299 | R23 |  |  |  |  | EG015230 | Generadores de frío
EC011583 | 4 | Sistema aire acond. Split-single-split, ud. condensadora refrigerada por aire | 3 | EF024945 |  | A | Tipo de refrigerante | 4 | EV015317 | R32 |  |  |  |  | EG015230 | Generadores de frío
EC011583 | 4 | Sistema aire acond. Split-single-split, ud. condensadora refrigerada por aire | 3 | EF024945 |  | A | Tipo de refrigerante | 5 | EV022510 | R290 |  |  |  |  | EG015230 | Generadores de frío
EC011583 | 4 | Sistema aire acond. Split-single-split, ud. condensadora refrigerada por aire | 3 | EF024945 |  | A | Tipo de refrigerante | 6 | EV022301 | R401a |  |  |  |  | EG015230 | Generadores de frío
EC011583 | 4 | Sistema aire acond. Split-single-split, ud. condensadora refrigerada por aire | 3 | EF024945 |  | A | Tipo de refrigerante | 7 | EV022302 | R402a |  |  |  |  | EG015230 | Generadores de frío
EC011583 | 4 | Sistema aire acond. Split-single-split, ud. condensadora refrigerada por aire | 3 | EF024945 |  | A | Tipo de refrigerante | 8 | EV022303 | R404a |  |  |  |  | EG015230 | Generadores de frío
EC011583 | 4 | Sistema aire acond. Split-single-split, ud. condensadora refrigerada por aire | 3 | EF024945 |  | A | Tipo de refrigerante | 9 | EV022304 | R407c |  |  |  |  | EG015230 | Generadores de frío
EC011583 | 4 | Sistema aire acond. Split-single-split, ud. condensadora refrigerada por aire | 3 | EF024945 |  | A | Tipo de refrigerante | 10 | EV022305 | R410a |  |  |  |  | EG015230 | Generadores de frío
EC011583 | 4 | Sistema aire acond. Split-single-split, ud. condensadora refrigerada por aire | 3 | EF024945 |  | A | Tipo de refrigerante | 11 | EV022306 | R413a |  |  |  |  | EG015230 | Generadores de frío
EC011583 | 4 | Sistema aire acond. Split-single-split, ud. condensadora refrigerada por aire | 3 | EF024945 |  | A | Tipo de refrigerante | 12 | EV022307 | R417a |  |  |  |  | EG015230 | Generadores de frío
EC011583 | 4 | Sistema aire acond. Split-single-split, ud. condensadora refrigerada por aire | 3 | EF024945 |  | A | Tipo de refrigerante | 13 | EV018213 | R452a |  |  |  |  | EG015230 | Generadores de frío
EC011583 | 4 | Sistema aire acond. Split-single-split, ud. condensadora refrigerada por aire | 3 | EF024945 |  | A | Tipo de refrigerante | 14 | EV022308 | R507 |  |  |  |  | EG015230 | Generadores de frío
EC011583 | 4 | Sistema aire acond. Split-single-split, ud. condensadora refrigerada por aire | 3 | EF024945 |  | A | Tipo de refrigerante | 15 | EV018214 | R744 |  |  |  |  | EG015230 | Generadores de frío
EC011583 | 4 | Sistema aire acond. Split-single-split, ud. condensadora refrigerada por aire | 3 | EF024945 |  | A | Tipo de refrigerante | 16 | EV000154 | Otros |  |  |  |  | EG015230 | Generadores de frío
EC011583 | 4 | Sistema aire acond. Split-single-split, ud. condensadora refrigerada por aire | 4 | EF003625 |  | N | Tensión de conexión |  |  |  | EU570079 | V |  |  | EG015230 | Generadores de frío
EC011583 | 4 | Sistema aire acond. Split-single-split, ud. condensadora refrigerada por aire | 5 | EF000351 |  | N | Número de fases | [7 empty] | EG015230 | Generadores de frío
EC011583 | 4 | Sistema aire acond. Split-single-split, ud. condensadora refrigerada por aire | 6 | EF005455 |  | A | Frecuencia | 1 | EV008013 | 50 Hz |  |  |  |  | EG015230 | Generadores de frío
EC011583 | 4 | Sistema aire acond. Split-single-split, ud. condensadora refrigerada por aire | 6 | EF005455 |  | A | Frecuencia | 2 | EV008017 | 60 Hz |  |  |  |  | EG015230 | Generadores de frío
EC011583 | 4 | Sistema aire acond. Split-single-split, ud. condensadora refrigerada por aire | 6 | EF005455 |  | A | Frecuencia | 3 | EV008015 | 50/60 Hz |  |  |  |  | EG015230 | Generadores de frío
EC011583 | 4 | Sistema aire acond. Split-single-split, ud. condensadora refrigerada por aire | 6 | EF005455 |  | A | Frecuencia | 4 | EV000154 | Otros |  |  |  |  | EG015230 | Generadores de frío
EC011583 | 4 | Sistema aire acond. Split-single-split, ud. condensadora refrigerada por aire | 7 | EF000001 |  | N | Corriente nominal |  |  |  | EU570459 | A |  |  | EG015230 | Generadores de frío
EC011583 | 4 | Sistema aire acond. Split-single-split, ud. condensadora refrigerada por aire | 8 | EF024947 |  | N | Fusible (retardado) |  |  |  | EU570459 | A |  |  | EG015230 | Generadores de frío
EC011583 | 4 | Sistema aire acond. Split-single-split, ud. condensadora refrigerada por aire | 9 | EF024948 |  | R | Potencia frigorífica absorbida |  |  |  | EU570418 | kW |  |  | EG015230 | Generadores de frío
EC011583 | 4 | Sistema aire acond. Split-single-split, ud. condensadora refrigerada por aire | 10 | EF024949 |  | R | Potencia frigorífica |  |  |  | EU570418 | kW |  |  | EG015230 | Generadores de frío
EC011583 | 4 | Sistema aire acond. Split-single-split, ud. condensadora refrigerada por aire | 11 | EF024950 |  | R | Potencia calorífica absorbida |  |  |  | EU570418 | kW |  |  | EG015230 | Generadores de frío
EC011583 | 4 | Sistema aire acond. Split-single-split, ud. condensadora refrigerada por aire | 12 | EF021959 |  | R | Potencia de calentamiento |  |  |  | EU570418 | kW |  |  | EG015230 | Generadores de frío
EC011583 | 4 | Sistema aire acond. Split-single-split, ud. condensadora refrigerada por aire | 13 | EF024952 |  | N | EER (refrigerar) | [7 empty] | EG015230 | Generadores de frío
EC011583 | 4 | Sistema aire acond. Split-single-split, ud. condensadora refrigerada por aire | 14 | EF024954 |  | N | COP (calentar) | [7 empty] | EG015230 | Generadores de frío
EC011583 | 4 | Sistema aire acond. Split-single-split, ud. condensadora refrigerada por aire | 15 | EF013948 |  | N | SEER (refrigeración) | [7 empty] | EG015230 | Generadores de frío
EC011583 | 4 | Sistema aire acond. Split-single-split, ud. condensadora refrigerada por aire | 16 | EF013950 |  | N | SCOP (calefacción) | [7 empty] | EG015230 | Generadores de frío
EC011583 | 4 | Sistema aire acond. Split-single-split, ud. condensadora refrigerada por aire | 17 | EF024955 |  | A | Calificación energética refrigerar | 1 | EV010818 | A+++ |  |  |  |  | EG015230 | Generadores de frío
EC011583 | 4 | Sistema aire acond. Split-single-split, ud. condensadora refrigerada por aire | 17 | EF024955 |  | A | Calificación energética refrigerar | 2 | EV007056 | A++ |  |  |  |  | EG015230 | Generadores de frío
EC011583 | 4 | Sistema aire acond. Split-single-split, ud. condensadora refrigerada por aire | 17 | EF024955 |  | A | Calificación energética refrigerar | 3 | EV007055 | A+ |  |  |  |  | EG015230 | Generadores de frío
EC011583 | 4 | Sistema aire acond. Split-single-split, ud. condensadora refrigerada por aire | 17 | EF024955 |  | A | Calificación energética refrigerar | 4 | EV000896 | A |  |  |  |  | EG015230 | Generadores de frío
EC011583 | 4 | Sistema aire acond. Split-single-split, ud. condensadora refrigerada por aire | 17 | EF024955 |  | A | Calificación energética refrigerar | 5 | EV000074 | B |  |  |  |  | EG015230 | Generadores de frío
EC011583 | 4 | Sistema aire acond. Split-single-split, ud. condensadora refrigerada por aire | 17 | EF024955 |  | A | Calificación energética refrigerar | 6 | EV000084 | C |  |  |  |  | EG015230 | Generadores de frío
EC011583 | 4 | Sistema aire acond. Split-single-split, ud. condensadora refrigerada por aire | 17 | EF024955 |  | A | Calificación energética refrigerar | 7 | EV000413 | D |  |  |  |  | EG015230 | Generadores de frío
EC011583 | 4 | Sistema aire acond. Split-single-split, ud. condensadora refrigerada por aire | 17 | EF024955 |  | A | Calificación energética refrigerar | 8 | EV000647 | E |  |  |  |  | EG015230 | Generadores de frío
EC011583 | 4 | Sistema aire acond. Split-single-split, ud. condensadora refrigerada por aire | 17 | EF024955 |  | A | Calificación energética refrigerar | 9 | EV000334 | F |  |  |  |  | EG015230 | Generadores de frío
EC011583 | 4 | Sistema aire acond. Split-single-split, ud. condensadora refrigerada por aire | 17 | EF024955 |  | A | Calificación energética refrigerar | 10 | EV004701 | G |  |  |  |  | EG015230 | Generadores de frío
EC011583 | 4 | Sistema aire acond. Split-single-split, ud. condensadora refrigerada por aire | 18 | EF024956 |  | A | Calificación energética calentar | 1 | EV010818 | A+++ |  |  |  |  | EG015230 | Generadores de frío
EC011583 | 4 | Sistema aire acond. Split-single-split, ud. condensadora refrigerada por aire | 18 | EF024956 |  | A | Calificación energética calentar | 2 | EV007056 | A++ |  |  |  |  | EG015230 | Generadores de frío
EC011583 | 4 | Sistema aire acond. Split-single-split, ud. condensadora refrigerada por aire | 18 | EF024956 |  | A | Calificación energética calentar | 3 | EV007055 | A+ |  |  |  |  | EG015230 | Generadores de frío
EC011583 | 4 | Sistema aire acond. Split-single-split, ud. condensadora refrigerada por aire | 18 | EF024956 |  | A | Calificación energética calentar | 4 | EV000896 | A |  |  |  |  | EG015230 | Generadores de frío
EC011583 | 4 | Sistema aire acond. Split-single-split, ud. condensadora refrigerada por aire | 18 | EF024956 |  | A | Calificación energética calentar | 5 | EV000074 | B |  |  |  |  | EG015230 | Generadores de frío
EC011583 | 4 | Sistema aire acond. Split-single-split, ud. condensadora refrigerada por aire | 18 | EF024956 |  | A | Calificación energética calentar | 6 | EV000084 | C |  |  |  |  | EG015230 | Generadores de frío
EC011583 | 4 | Sistema aire acond. Split-single-split, ud. condensadora refrigerada por aire | 18 | EF024956 |  | A | Calificación energética calentar | 7 | EV000413 | D |  |  |  |  | EG015230 | Generadores de frío
EC011583 | 4 | Sistema aire acond. Split-single-split, ud. condensadora refrigerada por aire | 18 | EF024956 |  | A | Calificación energética calentar | 8 | EV000647 | E |  |  |  |  | EG015230 | Generadores de frío
EC011583 | 4 | Sistema aire acond. Split-single-split, ud. condensadora refrigerada por aire | 18 | EF024956 |  | A | Calificación energética calentar | 9 | EV000334 | F |  |  |  |  | EG015230 | Generadores de frío
EC011583 | 4 | Sistema aire acond. Split-single-split, ud. condensadora refrigerada por aire | 18 | EF024956 |  | A | Calificación energética calentar | 10 | EV004701 | G |  |  |  |  | EG015230 | Generadores de frío
EC011583 | 4 | Sistema aire acond. Split-single-split, ud. condensadora refrigerada por aire | 19 | EF014339 |  | N | Consumo anual de energía de refrigeración (350 horas - carga completa) |  |  |  | EU570419 | kWh |  |  | EG015230 | Generadores de frío
EC011583 | 4 | Sistema aire acond. Split-single-split, ud. condensadora refrigerada por aire | 20 | EF000040 | EFI00040 | N | Altura |  |  |  | EU570448 | mm | EU000051 | in | EG015230 | Generadores de frío
EC011583 | 4 | Sistema aire acond. Split-single-split, ud. condensadora refrigerada por aire | 21 | EF000008 | EFI00008 | N | Anchura |  |  |  | EU570448 | mm | EU000051 | in | EG015230 | Generadores de frío
EC011583 | 4 | Sistema aire acond. Split-single-split, ud. condensadora refrigerada por aire | 22 | EF000049 | EFI00049 | N | Profundidad |  |  |  | EU570448 | mm | EU000051 | in | EG015230 | Generadores de frío
EC011583 | 4 | Sistema aire acond. Split-single-split, ud. condensadora refrigerada por aire | 23 | EF015061 |  | R | Nivel de presión sonora refrigerar |  |  |  | EU570555 | dB(A) |  |  | EG015230 | Generadores de frío
EC011583 | 4 | Sistema aire acond. Split-single-split, ud. condensadora refrigerada por aire | 24 | EF015062 |  | R | Nivel de presión sonora calentar |  |  |  | EU570555 | dB(A) |  |  | EG015230 | Generadores de frío
EC011583 | 4 | Sistema aire acond. Split-single-split, ud. condensadora refrigerada por aire | 25 | EF015063 |  | R | Nivel de potencia acústica |  |  |  | EU570555 | dB(A) |  |  | EG015230 | Generadores de frío
EC011583 | 4 | Sistema aire acond. Split-single-split, ud. condensadora refrigerada por aire | 26 | EF024967 |  | A | Diámetro nominal tubería de fluido | 1 | EV008488 | 1/8 pulgada |  |  |  |  | EG015230 | Generadores de frío
EC011583 | 4 | Sistema aire acond. Split-single-split, ud. condensadora refrigerada por aire | 26 | EF024967 |  | A | Diámetro nominal tubería de fluido | 2 | EV006239 | 1/4 pulgada |  |  |  |  | EG015230 | Generadores de frío
EC011583 | 4 | Sistema aire acond. Split-single-split, ud. condensadora refrigerada por aire | 26 | EF024967 |  | A | Diámetro nominal tubería de fluido | 3 | EV003501 | 3/8 pulgada |  |  |  |  | EG015230 | Generadores de frío
EC011583 | 4 | Sistema aire acond. Split-single-split, ud. condensadora refrigerada por aire | 26 | EF024967 |  | A | Diámetro nominal tubería de fluido | 4 | EV004591 | 1/2 pulgada |  |  |  |  | EG015230 | Generadores de frío
EC011583 | 4 | Sistema aire acond. Split-single-split, ud. condensadora refrigerada por aire | 26 | EF024967 |  | A | Diámetro nominal tubería de fluido | 5 | EV006246 | 5/8 pulgada |  |  |  |  | EG015230 | Generadores de frío
EC011583 | 4 | Sistema aire acond. Split-single-split, ud. condensadora refrigerada por aire | 26 | EF024967 |  | A | Diámetro nominal tubería de fluido | 6 | EV003502 | 3/4 pulgada |  |  |  |  | EG015230 | Generadores de frío
EC011583 | 4 | Sistema aire acond. Split-single-split, ud. condensadora refrigerada por aire | 26 | EF024967 |  | A | Diámetro nominal tubería de fluido | 7 | EV006247 | 7/8 pulgada |  |  |  |  | EG015230 | Generadores de frío
EC011583 | 4 | Sistema aire acond. Split-single-split, ud. condensadora refrigerada por aire | 26 | EF024967 |  | A | Diámetro nominal tubería de fluido | 8 | EV000154 | Otros |  |  |  |  | EG015230 | Generadores de frío
EC011583 | 4 | Sistema aire acond. Split-single-split, ud. condensadora refrigerada por aire | 27 | EF020136 |  | A | Diámetro tubería de succión | 1 | EV006239 | 1/4 pulgada |  |  |  |  | EG015230 | Generadores de frío
EC011583 | 4 | Sistema aire acond. Split-single-split, ud. condensadora refrigerada por aire | 27 | EF020136 |  | A | Diámetro tubería de succión | 2 | EV003501 | 3/8 pulgada |  |  |  |  | EG015230 | Generadores de frío
EC011583 | 4 | Sistema aire acond. Split-single-split, ud. condensadora refrigerada por aire | 27 | EF020136 |  | A | Diámetro tubería de succión | 3 | EV004591 | 1/2 pulgada |  |  |  |  | EG015230 | Generadores de frío
EC011583 | 4 | Sistema aire acond. Split-single-split, ud. condensadora refrigerada por aire | 27 | EF020136 |  | A | Diámetro tubería de succión | 4 | EV006246 | 5/8 pulgada |  |  |  |  | EG015230 | Generadores de frío
EC011583 | 4 | Sistema aire acond. Split-single-split, ud. condensadora refrigerada por aire | 27 | EF020136 |  | A | Diámetro tubería de succión | 5 | EV003502 | 3/4 pulgada |  |  |  |  | EG015230 | Generadores de frío
EC011583 | 4 | Sistema aire acond. Split-single-split, ud. condensadora refrigerada por aire | 27 | EF020136 |  | A | Diámetro tubería de succión | 6 | EV006247 | 7/8 pulgada |  |  |  |  | EG015230 | Generadores de frío
EC011583 | 4 | Sistema aire acond. Split-single-split, ud. condensadora refrigerada por aire | 27 | EF020136 |  | A | Diámetro tubería de succión | 7 | EV003503 | 1 pulgada |  |  |  |  | EG015230 | Generadores de frío
EC011583 | 4 | Sistema aire acond. Split-single-split, ud. condensadora refrigerada por aire | 27 | EF020136 |  | A | Diámetro tubería de succión | 8 | EV021139 | 1 1/8 pulgada |  |  |  |  | EG015230 | Generadores de frío
EC011583 | 4 | Sistema aire acond. Split-single-split, ud. condensadora refrigerada por aire | 27 | EF020136 |  | A | Diámetro tubería de succión | 9 | EV000154 | Otros |  |  |  |  | EG015230 | Generadores de frío
EC011583 | 4 | Sistema aire acond. Split-single-split, ud. condensadora refrigerada por aire | 28 | EF024968 | EFI24968 | N | Diámetro exterior tubería de fluido |  |  |  | EU570448 | mm | EU000051 | in | EG015230 | Generadores de frío
EC011583 | 4 | Sistema aire acond. Split-single-split, ud. condensadora refrigerada por aire | 29 | EF020139 | EFI20139 | N | Diámetro exterior del tubo, tubería de succión |  |  |  | EU570448 | mm | EU000051 | in | EG015230 | Generadores de frío
EC011583 | 4 | Sistema aire acond. Split-single-split, ud. condensadora refrigerada por aire | 30 | EF024970 | EFI24970 | R | Temperatura de funcionamiento refrigeración (bulbo seco) |  |  |  | EU570073 | °C | EU571087 | ºF | EG015230 | Generadores de frío
EC011583 | 4 | Sistema aire acond. Split-single-split, ud. condensadora refrigerada por aire | 31 | EF024972 | EFI24972 | R | Temperatura de funcionamiento refrigeración (bulbo húmedo) |  |  |  | EU570073 | °C | EU571087 | ºF | EG015230 | Generadores de frío
EC011583 | 4 | Sistema aire acond. Split-single-split, ud. condensadora refrigerada por aire | 32 | EF024973 | EFI24973 | N | Longitud mín. de la tubería |  |  |  | EU570036 | m | EU571086 | ft | EG015230 | Generadores de frío
EC011583 | 4 | Sistema aire acond. Split-single-split, ud. condensadora refrigerada por aire | 33 | EF024974 | EFI24974 | N | Longitud máx. de la tubería |  |  |  | EU570036 | m | EU571086 | ft | EG015230 | Generadores de frío
EC011583 | 4 | Sistema aire acond. Split-single-split, ud. condensadora refrigerada por aire | 34 | EF024975 | EFI24975 | N | Diferencia de altura máx. |  |  |  | EU570036 | m | EU571086 | ft | EG015230 | Generadores de frío
EC011583 | 4 | Sistema aire acond. Split-single-split, ud. condensadora refrigerada por aire | 35 | EF024979 |  | A | Tipo de expansión | 1 | EV000937 | Interior |  |  |  |  | EG015230 | Generadores de frío
EC011583 | 4 | Sistema aire acond. Split-single-split, ud. condensadora refrigerada por aire | 35 | EF024979 |  | A | Tipo de expansión | 2 | EV004226 | Exterior |  |  |  |  | EG015230 | Generadores de frío
EC011583 | 4 | Sistema aire acond. Split-single-split, ud. condensadora refrigerada por aire | 36 | EF002269 | EFI02269 | N | Cantidad de llenado de refrigerante |  |  |  | EU570039 | kg | EU570420 | lb | EG015230 | Generadores de frío
EC011583 | 4 | Sistema aire acond. Split-single-split, ud. condensadora refrigerada por aire | 37 | EF000167 | EFI00167 | N | Peso |  |  |  | EU570039 | kg | EU570420 | lb | EG015230 | Generadores de frío
EC011583 | 4 | Sistema aire acond. Split-single-split, ud. condensadora refrigerada por aire | 38 | EF014925 |  | L | Compatible con Apple HomeKit | [7 empty] | EG015230 | Generadores de frío
EC011583 | 4 | Sistema aire acond. Split-single-split, ud. condensadora refrigerada por aire | 39 | EF014926 |  | L | Compatible con Google Assistant | [7 empty] | EG015230 | Generadores de frío
EC011583 | 4 | Sistema aire acond. Split-single-split, ud. condensadora refrigerada por aire | 40 | EF014927 |  | L | Compatible con Amazon Alexa | [7 empty] | EG015230 | Generadores de frío
EC011583 | 4 | Sistema aire acond. Split-single-split, ud. condensadora refrigerada por aire | 41 | EF011072 |  | L | Compatible IFTTT | [7 empty] | EG015230 | Generadores de frío
EC011584 | 3 | Sistema aire acond. Split-multi-split, ud. condensadora refrigerada por aire | 1 | EF004139 |  | A | Modo de acción | 1 | EV022506 | Sólo enfriar |  |  |  |  | EG015230 | Generadores de frío
EC011584 | 3 | Sistema aire acond. Split-multi-split, ud. condensadora refrigerada por aire | 1 | EF004139 |  | A | Modo de acción | 2 | EV022507 | Enfriar y calentar |  |  |  |  | EG015230 | Generadores de frío
EC011584 | 3 | Sistema aire acond. Split-multi-split, ud. condensadora refrigerada por aire | 2 | EF024984 |  | N | Número de circuitos de refrigeración (compresores) | [7 empty] | EG015230 | Generadores de frío
EC011584 | 3 | Sistema aire acond. Split-multi-split, ud. condensadora refrigerada por aire | 3 | EF024991 |  | N | Apto para el número de unidades interiores | [7 empty] | EG015230 | Generadores de frío
EC011584 | 3 | Sistema aire acond. Split-multi-split, ud. condensadora refrigerada por aire | 4 | EF024944 |  | L | Controlado por inversor | [7 empty] | EG015230 | Generadores de frío
EC011584 | 3 | Sistema aire acond. Split-multi-split, ud. condensadora refrigerada por aire | 5 | EF024992 |  | L | Versión VRF (2 tubos) | [7 empty] | EG015230 | Generadores de frío
EC011584 | 3 | Sistema aire acond. Split-multi-split, ud. condensadora refrigerada por aire | 6 | EF024993 |  | L | Versión VRF (3 tubos) | [7 empty] | EG015230 | Generadores de frío
EC011584 | 3 | Sistema aire acond. Split-multi-split, ud. condensadora refrigerada por aire | 7 | EF024945 |  | A | Tipo de refrigerante | 1 | EV022298 | R22 |  |  |  |  | EG015230 | Generadores de frío
EC011584 | 3 | Sistema aire acond. Split-multi-split, ud. condensadora refrigerada por aire | 7 | EF024945 |  | A | Tipo de refrigerante | 2 | EV022299 | R23 |  |  |  |  | EG015230 | Generadores de frío
EC011584 | 3 | Sistema aire acond. Split-multi-split, ud. condensadora refrigerada por aire | 7 | EF024945 |  | A | Tipo de refrigerante | 3 | EV015317 | R32 |  |  |  |  | EG015230 | Generadores de frío
EC011584 | 3 | Sistema aire acond. Split-multi-split, ud. condensadora refrigerada por aire | 7 | EF024945 |  | A | Tipo de refrigerante | 4 | EV022300 | R134a |  |  |  |  | EG015230 | Generadores de frío
EC011584 | 3 | Sistema aire acond. Split-multi-split, ud. condensadora refrigerada por aire | 7 | EF024945 |  | A | Tipo de refrigerante | 5 | EV022301 | R401a |  |  |  |  | EG015230 | Generadores de frío
EC011584 | 3 | Sistema aire acond. Split-multi-split, ud. condensadora refrigerada por aire | 7 | EF024945 |  | A | Tipo de refrigerante | 6 | EV022302 | R402a |  |  |  |  | EG015230 | Generadores de frío
EC011584 | 3 | Sistema aire acond. Split-multi-split, ud. condensadora refrigerada por aire | 7 | EF024945 |  | A | Tipo de refrigerante | 7 | EV022303 | R404a |  |  |  |  | EG015230 | Generadores de frío
EC011584 | 3 | Sistema aire acond. Split-multi-split, ud. condensadora refrigerada por aire | 7 | EF024945 |  | A | Tipo de refrigerante | 8 | EV022304 | R407c |  |  |  |  | EG015230 | Generadores de frío
EC011584 | 3 | Sistema aire acond. Split-multi-split, ud. condensadora refrigerada por aire | 7 | EF024945 |  | A | Tipo de refrigerante | 9 | EV022305 | R410a |  |  |  |  | EG015230 | Generadores de frío
EC011584 | 3 | Sistema aire acond. Split-multi-split, ud. condensadora refrigerada por aire | 7 | EF024945 |  | A | Tipo de refrigerante | 10 | EV022306 | R413a |  |  |  |  | EG015230 | Generadores de frío
EC011584 | 3 | Sistema aire acond. Split-multi-split, ud. condensadora refrigerada por aire | 7 | EF024945 |  | A | Tipo de refrigerante | 11 | EV022307 | R417a |  |  |  |  | EG015230 | Generadores de frío
EC011584 | 3 | Sistema aire acond. Split-multi-split, ud. condensadora refrigerada por aire | 7 | EF024945 |  | A | Tipo de refrigerante | 12 | EV022308 | R507 |  |  |  |  | EG015230 | Generadores de frío
EC011584 | 3 | Sistema aire acond. Split-multi-split, ud. condensadora refrigerada por aire | 7 | EF024945 |  | A | Tipo de refrigerante | 13 | EV022510 | R290 |  |  |  |  | EG015230 | Generadores de frío
EC011584 | 3 | Sistema aire acond. Split-multi-split, ud. condensadora refrigerada por aire | 7 | EF024945 |  | A | Tipo de refrigerante | 14 | EV000154 | Otros |  |  |  |  | EG015230 | Generadores de frío
EC011584 | 3 | Sistema aire acond. Split-multi-split, ud. condensadora refrigerada por aire | 8 | EF003625 |  | N | Tensión de conexión |  |  |  | EU570079 | V |  |  | EG015230 | Generadores de frío
EC011584 | 3 | Sistema aire acond. Split-multi-split, ud. condensadora refrigerada por aire | 9 | EF000351 |  | N | Número de fases | [7 empty] | EG015230 | Generadores de frío
EC011584 | 3 | Sistema aire acond. Split-multi-split, ud. condensadora refrigerada por aire | 10 | EF005455 |  | A | Frecuencia | 1 | EV008013 | 50 Hz |  |  |  |  | EG015230 | Generadores de frío
EC011584 | 3 | Sistema aire acond. Split-multi-split, ud. condensadora refrigerada por aire | 10 | EF005455 |  | A | Frecuencia | 2 | EV008017 | 60 Hz |  |  |  |  | EG015230 | Generadores de frío
EC011584 | 3 | Sistema aire acond. Split-multi-split, ud. condensadora refrigerada por aire | 10 | EF005455 |  | A | Frecuencia | 3 | EV008015 | 50/60 Hz |  |  |  |  | EG015230 | Generadores de frío
EC011584 | 3 | Sistema aire acond. Split-multi-split, ud. condensadora refrigerada por aire | 10 | EF005455 |  | A | Frecuencia | 4 | EV000154 | Otros |  |  |  |  | EG015230 | Generadores de frío
EC011584 | 3 | Sistema aire acond. Split-multi-split, ud. condensadora refrigerada por aire | 11 | EF024947 |  | N | Fusible (retardado) |  |  |  | EU570459 | A |  |  | EG015230 | Generadores de frío
EC011584 | 3 | Sistema aire acond. Split-multi-split, ud. condensadora refrigerada por aire | 12 | EF024948 |  | R | Potencia frigorífica absorbida |  |  |  | EU570418 | kW |  |  | EG015230 | Generadores de frío
EC011584 | 3 | Sistema aire acond. Split-multi-split, ud. condensadora refrigerada por aire | 13 | EF024986 |  | R | Potencia frigorífica total |  |  |  | EU570418 | kW |  |  | EG015230 | Generadores de frío
EC011584 | 3 | Sistema aire acond. Split-multi-split, ud. condensadora refrigerada por aire | 14 | EF024950 |  | R | Potencia calorífica absorbida |  |  |  | EU570418 | kW |  |  | EG015230 | Generadores de frío
EC011584 | 3 | Sistema aire acond. Split-multi-split, ud. condensadora refrigerada por aire | 15 | EF024994 |  | R | Potencia calorífica total |  |  |  | EU570418 | kW |  |  | EG015230 | Generadores de frío
EC011584 | 3 | Sistema aire acond. Split-multi-split, ud. condensadora refrigerada por aire | 16 | EF024952 |  | N | EER (refrigerar) | [7 empty] | EG015230 | Generadores de frío
EC011584 | 3 | Sistema aire acond. Split-multi-split, ud. condensadora refrigerada por aire | 17 | EF024954 |  | N | COP (calentar) | [7 empty] | EG015230 | Generadores de frío
EC011584 | 3 | Sistema aire acond. Split-multi-split, ud. condensadora refrigerada por aire | 18 | EF013948 |  | N | SEER (refrigeración) | [7 empty] | EG015230 | Generadores de frío
EC011584 | 3 | Sistema aire acond. Split-multi-split, ud. condensadora refrigerada por aire | 19 | EF013950 |  | N | SCOP (calefacción) | [7 empty] | EG015230 | Generadores de frío
EC011584 | 3 | Sistema aire acond. Split-multi-split, ud. condensadora refrigerada por aire | 20 | EF024955 |  | A | Calificación energética refrigerar | 1 | EV010818 | A+++ |  |  |  |  | EG015230 | Generadores de frío
EC011584 | 3 | Sistema aire acond. Split-multi-split, ud. condensadora refrigerada por aire | 20 | EF024955 |  | A | Calificación energética refrigerar | 2 | EV007056 | A++ |  |  |  |  | EG015230 | Generadores de frío
EC011584 | 3 | Sistema aire acond. Split-multi-split, ud. condensadora refrigerada por aire | 20 | EF024955 |  | A | Calificación energética refrigerar | 3 | EV007055 | A+ |  |  |  |  | EG015230 | Generadores de frío
EC011584 | 3 | Sistema aire acond. Split-multi-split, ud. condensadora refrigerada por aire | 20 | EF024955 |  | A | Calificación energética refrigerar | 4 | EV000896 | A |  |  |  |  | EG015230 | Generadores de frío
EC011584 | 3 | Sistema aire acond. Split-multi-split, ud. condensadora refrigerada por aire | 20 | EF024955 |  | A | Calificación energética refrigerar | 5 | EV000074 | B |  |  |  |  | EG015230 | Generadores de frío
EC011584 | 3 | Sistema aire acond. Split-multi-split, ud. condensadora refrigerada por aire | 20 | EF024955 |  | A | Calificación energética refrigerar | 6 | EV000084 | C |  |  |  |  | EG015230 | Generadores de frío
EC011584 | 3 | Sistema aire acond. Split-multi-split, ud. condensadora refrigerada por aire | 20 | EF024955 |  | A | Calificación energética refrigerar | 7 | EV000413 | D |  |  |  |  | EG015230 | Generadores de frío
EC011584 | 3 | Sistema aire acond. Split-multi-split, ud. condensadora refrigerada por aire | 20 | EF024955 |  | A | Calificación energética refrigerar | 8 | EV000647 | E |  |  |  |  | EG015230 | Generadores de frío
EC011584 | 3 | Sistema aire acond. Split-multi-split, ud. condensadora refrigerada por aire | 20 | EF024955 |  | A | Calificación energética refrigerar | 9 | EV000334 | F |  |  |  |  | EG015230 | Generadores de frío
EC011584 | 3 | Sistema aire acond. Split-multi-split, ud. condensadora refrigerada por aire | 20 | EF024955 |  | A | Calificación energética refrigerar | 10 | EV004701 | G |  |  |  |  | EG015230 | Generadores de frío
EC011584 | 3 | Sistema aire acond. Split-multi-split, ud. condensadora refrigerada por aire | 21 | EF024956 |  | A | Calificación energética calentar | 1 | EV010818 | A+++ |  |  |  |  | EG015230 | Generadores de frío
EC011584 | 3 | Sistema aire acond. Split-multi-split, ud. condensadora refrigerada por aire | 21 | EF024956 |  | A | Calificación energética calentar | 2 | EV007056 | A++ |  |  |  |  | EG015230 | Generadores de frío
EC011584 | 3 | Sistema aire acond. Split-multi-split, ud. condensadora refrigerada por aire | 21 | EF024956 |  | A | Calificación energética calentar | 3 | EV007055 | A+ |  |  |  |  | EG015230 | Generadores de frío
EC011584 | 3 | Sistema aire acond. Split-multi-split, ud. condensadora refrigerada por aire | 21 | EF024956 |  | A | Calificación energética calentar | 4 | EV000896 | A |  |  |  |  | EG015230 | Generadores de frío
EC011584 | 3 | Sistema aire acond. Split-multi-split, ud. condensadora refrigerada por aire | 21 | EF024956 |  | A | Calificación energética calentar | 5 | EV000074 | B |  |  |  |  | EG015230 | Generadores de frío
EC011584 | 3 | Sistema aire acond. Split-multi-split, ud. condensadora refrigerada por aire | 21 | EF024956 |  | A | Calificación energética calentar | 6 | EV000084 | C |  |  |  |  | EG015230 | Generadores de frío
EC011584 | 3 | Sistema aire acond. Split-multi-split, ud. condensadora refrigerada por aire | 21 | EF024956 |  | A | Calificación energética calentar | 7 | EV000413 | D |  |  |  |  | EG015230 | Generadores de frío
EC011584 | 3 | Sistema aire acond. Split-multi-split, ud. condensadora refrigerada por aire | 21 | EF024956 |  | A | Calificación energética calentar | 8 | EV000647 | E |  |  |  |  | EG015230 | Generadores de frío
EC011584 | 3 | Sistema aire acond. Split-multi-split, ud. condensadora refrigerada por aire | 21 | EF024956 |  | A | Calificación energética calentar | 9 | EV000334 | F |  |  |  |  | EG015230 | Generadores de frío
EC011584 | 3 | Sistema aire acond. Split-multi-split, ud. condensadora refrigerada por aire | 21 | EF024956 |  | A | Calificación energética calentar | 10 | EV004701 | G |  |  |  |  | EG015230 | Generadores de frío
EC011584 | 3 | Sistema aire acond. Split-multi-split, ud. condensadora refrigerada por aire | 22 | EF014339 |  | N | Consumo anual de energía de refrigeración (350 horas - carga completa) |  |  |  | EU570419 | kWh |  |  | EG015230 | Generadores de frío
EC011584 | 3 | Sistema aire acond. Split-multi-split, ud. condensadora refrigerada por aire | 23 | EF000040 | EFI00040 | N | Altura |  |  |  | EU570448 | mm | EU000051 | in | EG015230 | Generadores de frío
EC011584 | 3 | Sistema aire acond. Split-multi-split, ud. condensadora refrigerada por aire | 24 | EF000008 | EFI00008 | N | Anchura |  |  |  | EU570448 | mm | EU000051 | in | EG015230 | Generadores de frío
EC011584 | 3 | Sistema aire acond. Split-multi-split, ud. condensadora refrigerada por aire | 25 | EF000049 | EFI00049 | N | Profundidad |  |  |  | EU570448 | mm | EU000051 | in | EG015230 | Generadores de frío
EC011584 | 3 | Sistema aire acond. Split-multi-split, ud. condensadora refrigerada por aire | 26 | EF015061 |  | R | Nivel de presión sonora refrigerar |  |  |  | EU570555 | dB(A) |  |  | EG015230 | Generadores de frío
EC011584 | 3 | Sistema aire acond. Split-multi-split, ud. condensadora refrigerada por aire | 27 | EF015062 |  | R | Nivel de presión sonora calentar |  |  |  | EU570555 | dB(A) |  |  | EG015230 | Generadores de frío
EC011584 | 3 | Sistema aire acond. Split-multi-split, ud. condensadora refrigerada por aire | 28 | EF015063 |  | R | Nivel de potencia acústica |  |  |  | EU570555 | dB(A) |  |  | EG015230 | Generadores de frío
EC011584 | 3 | Sistema aire acond. Split-multi-split, ud. condensadora refrigerada por aire | 29 | EF024967 |  | A | Diámetro nominal tubería de fluido | 1 | EV008488 | 1/8 pulgada |  |  |  |  | EG015230 | Generadores de frío
EC011584 | 3 | Sistema aire acond. Split-multi-split, ud. condensadora refrigerada por aire | 29 | EF024967 |  | A | Diámetro nominal tubería de fluido | 2 | EV006239 | 1/4 pulgada |  |  |  |  | EG015230 | Generadores de frío
EC011584 | 3 | Sistema aire acond. Split-multi-split, ud. condensadora refrigerada por aire | 29 | EF024967 |  | A | Diámetro nominal tubería de fluido | 3 | EV003501 | 3/8 pulgada |  |  |  |  | EG015230 | Generadores de frío
EC011584 | 3 | Sistema aire acond. Split-multi-split, ud. condensadora refrigerada por aire | 29 | EF024967 |  | A | Diámetro nominal tubería de fluido | 4 | EV004591 | 1/2 pulgada |  |  |  |  | EG015230 | Generadores de frío
EC011584 | 3 | Sistema aire acond. Split-multi-split, ud. condensadora refrigerada por aire | 29 | EF024967 |  | A | Diámetro nominal tubería de fluido | 5 | EV006246 | 5/8 pulgada |  |  |  |  | EG015230 | Generadores de frío
EC011584 | 3 | Sistema aire acond. Split-multi-split, ud. condensadora refrigerada por aire | 29 | EF024967 |  | A | Diámetro nominal tubería de fluido | 6 | EV003502 | 3/4 pulgada |  |  |  |  | EG015230 | Generadores de frío
EC011584 | 3 | Sistema aire acond. Split-multi-split, ud. condensadora refrigerada por aire | 29 | EF024967 |  | A | Diámetro nominal tubería de fluido | 7 | EV006247 | 7/8 pulgada |  |  |  |  | EG015230 | Generadores de frío
EC011584 | 3 | Sistema aire acond. Split-multi-split, ud. condensadora refrigerada por aire | 29 | EF024967 |  | A | Diámetro nominal tubería de fluido | 8 | EV021139 | 1 1/8 pulgada |  |  |  |  | EG015230 | Generadores de frío
EC011584 | 3 | Sistema aire acond. Split-multi-split, ud. condensadora refrigerada por aire | 29 | EF024967 |  | A | Diámetro nominal tubería de fluido | 9 | EV006243 | 1 3/8 pulgada |  |  |  |  | EG015230 | Generadores de frío
EC011584 | 3 | Sistema aire acond. Split-multi-split, ud. condensadora refrigerada por aire | 29 | EF024967 |  | A | Diámetro nominal tubería de fluido | 10 | EV000154 | Otros |  |  |  |  | EG015230 | Generadores de frío
EC011584 | 3 | Sistema aire acond. Split-multi-split, ud. condensadora refrigerada por aire | 30 | EF024968 | EFI24968 | N | Diámetro exterior tubería de fluido |  |  |  | EU570448 | mm | EU000051 | in | EG015230 | Generadores de frío
EC011584 | 3 | Sistema aire acond. Split-multi-split, ud. condensadora refrigerada por aire | 31 | EF020136 |  | A | Diámetro tubería de succión | 1 | EV006239 | 1/4 pulgada |  |  |  |  | EG015230 | Generadores de frío
EC011584 | 3 | Sistema aire acond. Split-multi-split, ud. condensadora refrigerada por aire | 31 | EF020136 |  | A | Diámetro tubería de succión | 2 | EV003501 | 3/8 pulgada |  |  |  |  | EG015230 | Generadores de frío
EC011584 | 3 | Sistema aire acond. Split-multi-split, ud. condensadora refrigerada por aire | 31 | EF020136 |  | A | Diámetro tubería de succión | 3 | EV004591 | 1/2 pulgada |  |  |  |  | EG015230 | Generadores de frío
EC011584 | 3 | Sistema aire acond. Split-multi-split, ud. condensadora refrigerada por aire | 31 | EF020136 |  | A | Diámetro tubería de succión | 4 | EV006246 | 5/8 pulgada |  |  |  |  | EG015230 | Generadores de frío
EC011584 | 3 | Sistema aire acond. Split-multi-split, ud. condensadora refrigerada por aire | 31 | EF020136 |  | A | Diámetro tubería de succión | 5 | EV003502 | 3/4 pulgada |  |  |  |  | EG015230 | Generadores de frío
EC011584 | 3 | Sistema aire acond. Split-multi-split, ud. condensadora refrigerada por aire | 31 | EF020136 |  | A | Diámetro tubería de succión | 6 | EV006247 | 7/8 pulgada |  |  |  |  | EG015230 | Generadores de frío
EC011584 | 3 | Sistema aire acond. Split-multi-split, ud. condensadora refrigerada por aire | 31 | EF020136 |  | A | Diámetro tubería de succión | 7 | EV003503 | 1 pulgada |  |  |  |  | EG015230 | Generadores de frío
EC011584 | 3 | Sistema aire acond. Split-multi-split, ud. condensadora refrigerada por aire | 31 | EF020136 |  | A | Diámetro tubería de succión | 8 | EV021139 | 1 1/8 pulgada |  |  |  |  | EG015230 | Generadores de frío
EC011584 | 3 | Sistema aire acond. Split-multi-split, ud. condensadora refrigerada por aire | 31 | EF020136 |  | A | Diámetro tubería de succión | 9 | EV006243 | 1 3/8 pulgada |  |  |  |  | EG015230 | Generadores de frío
EC011584 | 3 | Sistema aire acond. Split-multi-split, ud. condensadora refrigerada por aire | 31 | EF020136 |  | A | Diámetro tubería de succión | 10 | EV021177 | 1 5/8 pulgada |  |  |  |  | EG015230 | Generadores de frío
EC011584 | 3 | Sistema aire acond. Split-multi-split, ud. condensadora refrigerada por aire | 31 | EF020136 |  | A | Diámetro tubería de succión | 11 | EV000154 | Otros |  |  |  |  | EG015230 | Generadores de frío
EC011584 | 3 | Sistema aire acond. Split-multi-split, ud. condensadora refrigerada por aire | 32 | EF020139 | EFI20139 | N | Diámetro exterior del tubo, tubería de succión |  |  |  | EU570448 | mm | EU000051 | in | EG015230 | Generadores de frío
EC011584 | 3 | Sistema aire acond. Split-multi-split, ud. condensadora refrigerada por aire | 33 | EF024970 | EFI24970 | R | Temperatura de funcionamiento refrigeración (bulbo seco) |  |  |  | EU570073 | °C | EU571087 | ºF | EG015230 | Generadores de frío
EC011584 | 3 | Sistema aire acond. Split-multi-split, ud. condensadora refrigerada por aire | 34 | EF024972 | EFI24972 | R | Temperatura de funcionamiento refrigeración (bulbo húmedo) |  |  |  | EU570073 | °C | EU571087 | ºF | EG015230 | Generadores de frío
EC011584 | 3 | Sistema aire acond. Split-multi-split, ud. condensadora refrigerada por aire | 35 | EF024987 | EFI24987 | N | Longitud mín. de la tubería por circuito |  |  |  | EU570036 | m | EU571086 | ft | EG015230 | Generadores de frío
EC011584 | 3 | Sistema aire acond. Split-multi-split, ud. condensadora refrigerada por aire | 36 | EF024988 | EFI24988 | N | Longitud máx. de la tubería por circuito |  |  |  | EU570036 | m | EU571086 | ft | EG015230 | Generadores de frío
EC011584 | 3 | Sistema aire acond. Split-multi-split, ud. condensadora refrigerada por aire | 37 | EF024989 | EFI24989 | N | Longitud máx. de la tubería en total |  |  |  | EU570036 | m | EU571086 | ft | EG015230 | Generadores de frío
EC011584 | 3 | Sistema aire acond. Split-multi-split, ud. condensadora refrigerada por aire | 38 | EF024975 | EFI24975 | N | Diferencia de altura máx. |  |  |  | EU570036 | m | EU571086 | ft | EG015230 | Generadores de frío
EC011584 | 3 | Sistema aire acond. Split-multi-split, ud. condensadora refrigerada por aire | 39 | EF024979 |  | A | Tipo de expansión | 1 | EV000937 | Interior |  |  |  |  | EG015230 | Generadores de frío
EC011584 | 3 | Sistema aire acond. Split-multi-split, ud. condensadora refrigerada por aire | 39 | EF024979 |  | A | Tipo de expansión | 2 | EV004226 | Exterior |  |  |  |  | EG015230 | Generadores de frío
EC011584 | 3 | Sistema aire acond. Split-multi-split, ud. condensadora refrigerada por aire | 40 | EF000167 | EFI00167 | N | Peso |  |  |  | EU570039 | kg | EU570420 | lb | EG015230 | Generadores de frío
EC011584 | 3 | Sistema aire acond. Split-multi-split, ud. condensadora refrigerada por aire | 41 | EF002269 | EFI02269 | N | Cantidad de llenado de refrigerante |  |  |  | EU570039 | kg | EU570420 | lb | EG015230 | Generadores de frío
EC011584 | 3 | Sistema aire acond. Split-multi-split, ud. condensadora refrigerada por aire | 42 | EF014925 |  | L | Compatible con Apple HomeKit | [7 empty] | EG015230 | Generadores de frío
EC011584 | 3 | Sistema aire acond. Split-multi-split, ud. condensadora refrigerada por aire | 43 | EF014926 |  | L | Compatible con Google Assistant | [7 empty] | EG015230 | Generadores de frío
EC011584 | 3 | Sistema aire acond. Split-multi-split, ud. condensadora refrigerada por aire | 44 | EF014927 |  | L | Compatible con Amazon Alexa | [7 empty] | EG015230 | Generadores de frío
EC011584 | 3 | Sistema aire acond. Split-multi-split, ud. condensadora refrigerada por aire | 45 | EF011072 |  | L | Compatible IFTTT | [7 empty] | EG015230 | Generadores de frío
EC011587 | 5 | Sistema aire acond. Split-single-split, ud. condensadora refrigerada por agua | 1 | EF004139 |  | A | Modo de acción | 1 | EV022506 | Sólo enfriar |  |  |  |  | EG015230 | Generadores de frío
EC011587 | 5 | Sistema aire acond. Split-single-split, ud. condensadora refrigerada por agua | 1 | EF004139 |  | A | Modo de acción | 2 | EV022507 | Enfriar y calentar |  |  |  |  | EG015230 | Generadores de frío
EC011587 | 5 | Sistema aire acond. Split-single-split, ud. condensadora refrigerada por agua | 2 | EF024944 |  | L | Controlado por inversor | [7 empty] | EG015230 | Generadores de frío
EC011587 | 5 | Sistema aire acond. Split-single-split, ud. condensadora refrigerada por agua | 3 | EF024945 |  | A | Tipo de refrigerante | 1 | EV022298 | R22 |  |  |  |  | EG015230 | Generadores de frío
EC011587 | 5 | Sistema aire acond. Split-single-split, ud. condensadora refrigerada por agua | 3 | EF024945 |  | A | Tipo de refrigerante | 2 | EV022299 | R23 |  |  |  |  | EG015230 | Generadores de frío
EC011587 | 5 | Sistema aire acond. Split-single-split, ud. condensadora refrigerada por agua | 3 | EF024945 |  | A | Tipo de refrigerante | 3 | EV015317 | R32 |  |  |  |  | EG015230 | Generadores de frío
EC011587 | 5 | Sistema aire acond. Split-single-split, ud. condensadora refrigerada por agua | 3 | EF024945 |  | A | Tipo de refrigerante | 4 | EV022300 | R134a |  |  |  |  | EG015230 | Generadores de frío
EC011587 | 5 | Sistema aire acond. Split-single-split, ud. condensadora refrigerada por agua | 3 | EF024945 |  | A | Tipo de refrigerante | 5 | EV022301 | R401a |  |  |  |  | EG015230 | Generadores de frío
EC011587 | 5 | Sistema aire acond. Split-single-split, ud. condensadora refrigerada por agua | 3 | EF024945 |  | A | Tipo de refrigerante | 6 | EV022302 | R402a |  |  |  |  | EG015230 | Generadores de frío
EC011587 | 5 | Sistema aire acond. Split-single-split, ud. condensadora refrigerada por agua | 3 | EF024945 |  | A | Tipo de refrigerante | 7 | EV022303 | R404a |  |  |  |  | EG015230 | Generadores de frío
EC011587 | 5 | Sistema aire acond. Split-single-split, ud. condensadora refrigerada por agua | 3 | EF024945 |  | A | Tipo de refrigerante | 8 | EV022304 | R407c |  |  |  |  | EG015230 | Generadores de frío
EC011587 | 5 | Sistema aire acond. Split-single-split, ud. condensadora refrigerada por agua | 3 | EF024945 |  | A | Tipo de refrigerante | 9 | EV022305 | R410a |  |  |  |  | EG015230 | Generadores de frío
EC011587 | 5 | Sistema aire acond. Split-single-split, ud. condensadora refrigerada por agua | 3 | EF024945 |  | A | Tipo de refrigerante | 10 | EV022306 | R413a |  |  |  |  | EG015230 | Generadores de frío
EC011587 | 5 | Sistema aire acond. Split-single-split, ud. condensadora refrigerada por agua | 3 | EF024945 |  | A | Tipo de refrigerante | 11 | EV022307 | R417a |  |  |  |  | EG015230 | Generadores de frío
EC011587 | 5 | Sistema aire acond. Split-single-split, ud. condensadora refrigerada por agua | 3 | EF024945 |  | A | Tipo de refrigerante | 12 | EV022308 | R507 |  |  |  |  | EG015230 | Generadores de frío
EC011587 | 5 | Sistema aire acond. Split-single-split, ud. condensadora refrigerada por agua | 3 | EF024945 |  | A | Tipo de refrigerante | 13 | EV022510 | R290 |  |  |  |  | EG015230 | Generadores de frío
EC011587 | 5 | Sistema aire acond. Split-single-split, ud. condensadora refrigerada por agua | 3 | EF024945 |  | A | Tipo de refrigerante | 14 | EV000154 | Otros |  |  |  |  | EG015230 | Generadores de frío
EC011587 | 5 | Sistema aire acond. Split-single-split, ud. condensadora refrigerada por agua | 4 | EF003625 |  | N | Tensión de conexión |  |  |  | EU570079 | V |  |  | EG015230 | Generadores de frío
EC011587 | 5 | Sistema aire acond. Split-single-split, ud. condensadora refrigerada por agua | 5 | EF000351 |  | N | Número de fases | [7 empty] | EG015230 | Generadores de frío
EC011587 | 5 | Sistema aire acond. Split-single-split, ud. condensadora refrigerada por agua | 6 | EF005455 |  | A | Frecuencia | 1 | EV008013 | 50 Hz |  |  |  |  | EG015230 | Generadores de frío
EC011587 | 5 | Sistema aire acond. Split-single-split, ud. condensadora refrigerada por agua | 6 | EF005455 |  | A | Frecuencia | 2 | EV008017 | 60 Hz |  |  |  |  | EG015230 | Generadores de frío
EC011587 | 5 | Sistema aire acond. Split-single-split, ud. condensadora refrigerada por agua | 6 | EF005455 |  | A | Frecuencia | 3 | EV008015 | 50/60 Hz |  |  |  |  | EG015230 | Generadores de frío
EC011587 | 5 | Sistema aire acond. Split-single-split, ud. condensadora refrigerada por agua | 6 | EF005455 |  | A | Frecuencia | 4 | EV000154 | Otros |  |  |  |  | EG015230 | Generadores de frío
EC011587 | 5 | Sistema aire acond. Split-single-split, ud. condensadora refrigerada por agua | 7 | EF024947 |  | N | Fusible (retardado) |  |  |  | EU570459 | A |  |  | EG015230 | Generadores de frío
EC011587 | 5 | Sistema aire acond. Split-single-split, ud. condensadora refrigerada por agua | 8 | EF024948 |  | R | Potencia frigorífica absorbida |  |  |  | EU570418 | kW |  |  | EG015230 | Generadores de frío
EC011587 | 5 | Sistema aire acond. Split-single-split, ud. condensadora refrigerada por agua | 9 | EF024949 |  | R | Potencia frigorífica |  |  |  | EU570418 | kW |  |  | EG015230 | Generadores de frío
EC011587 | 5 | Sistema aire acond. Split-single-split, ud. condensadora refrigerada por agua | 10 | EF024950 |  | R | Potencia calorífica absorbida |  |  |  | EU570418 | kW |  |  | EG015230 | Generadores de frío
EC011587 | 5 | Sistema aire acond. Split-single-split, ud. condensadora refrigerada por agua | 11 | EF021959 |  | R | Potencia de calentamiento |  |  |  | EU570418 | kW |  |  | EG015230 | Generadores de frío
EC011587 | 5 | Sistema aire acond. Split-single-split, ud. condensadora refrigerada por agua | 12 | EF024952 |  | N | EER (refrigerar) | [7 empty] | EG015230 | Generadores de frío
EC011587 | 5 | Sistema aire acond. Split-single-split, ud. condensadora refrigerada por agua | 13 | EF024954 |  | N | COP (calentar) | [7 empty] | EG015230 | Generadores de frío
EC011587 | 5 | Sistema aire acond. Split-single-split, ud. condensadora refrigerada por agua | 14 | EF013948 |  | N | SEER (refrigeración) | [7 empty] | EG015230 | Generadores de frío
EC011587 | 5 | Sistema aire acond. Split-single-split, ud. condensadora refrigerada por agua | 15 | EF013950 |  | N | SCOP (calefacción) | [7 empty] | EG015230 | Generadores de frío
EC011587 | 5 | Sistema aire acond. Split-single-split, ud. condensadora refrigerada por agua | 16 | EF024955 |  | A | Calificación energética refrigerar | 1 | EV010818 | A+++ |  |  |  |  | EG015230 | Generadores de frío
EC011587 | 5 | Sistema aire acond. Split-single-split, ud. condensadora refrigerada por agua | 16 | EF024955 |  | A | Calificación energética refrigerar | 2 | EV007056 | A++ |  |  |  |  | EG015230 | Generadores de frío
EC011587 | 5 | Sistema aire acond. Split-single-split, ud. condensadora refrigerada por agua | 16 | EF024955 |  | A | Calificación energética refrigerar | 3 | EV007055 | A+ |  |  |  |  | EG015230 | Generadores de frío
EC011587 | 5 | Sistema aire acond. Split-single-split, ud. condensadora refrigerada por agua | 16 | EF024955 |  | A | Calificación energética refrigerar | 4 | EV000896 | A |  |  |  |  | EG015230 | Generadores de frío
EC011587 | 5 | Sistema aire acond. Split-single-split, ud. condensadora refrigerada por agua | 16 | EF024955 |  | A | Calificación energética refrigerar | 5 | EV000074 | B |  |  |  |  | EG015230 | Generadores de frío
EC011587 | 5 | Sistema aire acond. Split-single-split, ud. condensadora refrigerada por agua | 16 | EF024955 |  | A | Calificación energética refrigerar | 6 | EV000084 | C |  |  |  |  | EG015230 | Generadores de frío
EC011587 | 5 | Sistema aire acond. Split-single-split, ud. condensadora refrigerada por agua | 16 | EF024955 |  | A | Calificación energética refrigerar | 7 | EV000413 | D |  |  |  |  | EG015230 | Generadores de frío
EC011587 | 5 | Sistema aire acond. Split-single-split, ud. condensadora refrigerada por agua | 16 | EF024955 |  | A | Calificación energética refrigerar | 8 | EV000647 | E |  |  |  |  | EG015230 | Generadores de frío
EC011587 | 5 | Sistema aire acond. Split-single-split, ud. condensadora refrigerada por agua | 16 | EF024955 |  | A | Calificación energética refrigerar | 9 | EV000334 | F |  |  |  |  | EG015230 | Generadores de frío
EC011587 | 5 | Sistema aire acond. Split-single-split, ud. condensadora refrigerada por agua | 16 | EF024955 |  | A | Calificación energética refrigerar | 10 | EV004701 | G |  |  |  |  | EG015230 | Generadores de frío
EC011587 | 5 | Sistema aire acond. Split-single-split, ud. condensadora refrigerada por agua | 17 | EF024956 |  | A | Calificación energética calentar | 1 | EV010818 | A+++ |  |  |  |  | EG015230 | Generadores de frío
EC011587 | 5 | Sistema aire acond. Split-single-split, ud. condensadora refrigerada por agua | 17 | EF024956 |  | A | Calificación energética calentar | 2 | EV007056 | A++ |  |  |  |  | EG015230 | Generadores de frío
EC011587 | 5 | Sistema aire acond. Split-single-split, ud. condensadora refrigerada por agua | 17 | EF024956 |  | A | Calificación energética calentar | 3 | EV007055 | A+ |  |  |  |  | EG015230 | Generadores de frío
EC011587 | 5 | Sistema aire acond. Split-single-split, ud. condensadora refrigerada por agua | 17 | EF024956 |  | A | Calificación energética calentar | 4 | EV000896 | A |  |  |  |  | EG015230 | Generadores de frío
EC011587 | 5 | Sistema aire acond. Split-single-split, ud. condensadora refrigerada por agua | 17 | EF024956 |  | A | Calificación energética calentar | 5 | EV000074 | B |  |  |  |  | EG015230 | Generadores de frío
EC011587 | 5 | Sistema aire acond. Split-single-split, ud. condensadora refrigerada por agua | 17 | EF024956 |  | A | Calificación energética calentar | 6 | EV000084 | C |  |  |  |  | EG015230 | Generadores de frío
EC011587 | 5 | Sistema aire acond. Split-single-split, ud. condensadora refrigerada por agua | 17 | EF024956 |  | A | Calificación energética calentar | 7 | EV000413 | D |  |  |  |  | EG015230 | Generadores de frío
EC011587 | 5 | Sistema aire acond. Split-single-split, ud. condensadora refrigerada por agua | 17 | EF024956 |  | A | Calificación energética calentar | 8 | EV000647 | E |  |  |  |  | EG015230 | Generadores de frío
EC011587 | 5 | Sistema aire acond. Split-single-split, ud. condensadora refrigerada por agua | 17 | EF024956 |  | A | Calificación energética calentar | 9 | EV000334 | F |  |  |  |  | EG015230 | Generadores de frío
EC011587 | 5 | Sistema aire acond. Split-single-split, ud. condensadora refrigerada por agua | 17 | EF024956 |  | A | Calificación energética calentar | 10 | EV004701 | G |  |  |  |  | EG015230 | Generadores de frío
EC011587 | 5 | Sistema aire acond. Split-single-split, ud. condensadora refrigerada por agua | 18 | EF014339 |  | N | Consumo anual de energía de refrigeración (350 horas - carga completa) |  |  |  | EU570419 | kWh |  |  | EG015230 | Generadores de frío
EC011587 | 5 | Sistema aire acond. Split-single-split, ud. condensadora refrigerada por agua | 19 | EF000040 | EFI00040 | N | Altura |  |  |  | EU570448 | mm | EU000051 | in | EG015230 | Generadores de frío
EC011587 | 5 | Sistema aire acond. Split-single-split, ud. condensadora refrigerada por agua | 20 | EF000008 | EFI00008 | N | Anchura |  |  |  | EU570448 | mm | EU000051 | in | EG015230 | Generadores de frío
EC011587 | 5 | Sistema aire acond. Split-single-split, ud. condensadora refrigerada por agua | 21 | EF000049 | EFI00049 | N | Profundidad |  |  |  | EU570448 | mm | EU000051 | in | EG015230 | Generadores de frío
EC011587 | 5 | Sistema aire acond. Split-single-split, ud. condensadora refrigerada por agua | 22 | EF015061 |  | R | Nivel de presión sonora refrigerar |  |  |  | EU570555 | dB(A) |  |  | EG015230 | Generadores de frío
EC011587 | 5 | Sistema aire acond. Split-single-split, ud. condensadora refrigerada por agua | 23 | EF015062 |  | R | Nivel de presión sonora calentar |  |  |  | EU570555 | dB(A) |  |  | EG015230 | Generadores de frío
EC011587 | 5 | Sistema aire acond. Split-single-split, ud. condensadora refrigerada por agua | 24 | EF015063 |  | R | Nivel de potencia acústica |  |  |  | EU570555 | dB(A) |  |  | EG015230 | Generadores de frío
EC011587 | 5 | Sistema aire acond. Split-single-split, ud. condensadora refrigerada por agua | 25 | EF024967 |  | A | Diámetro nominal tubería de fluido | 1 | EV008488 | 1/8 pulgada |  |  |  |  | EG015230 | Generadores de frío
EC011587 | 5 | Sistema aire acond. Split-single-split, ud. condensadora refrigerada por agua | 25 | EF024967 |  | A | Diámetro nominal tubería de fluido | 2 | EV006239 | 1/4 pulgada |  |  |  |  | EG015230 | Generadores de frío
EC011587 | 5 | Sistema aire acond. Split-single-split, ud. condensadora refrigerada por agua | 25 | EF024967 |  | A | Diámetro nominal tubería de fluido | 3 | EV003501 | 3/8 pulgada |  |  |  |  | EG015230 | Generadores de frío
EC011587 | 5 | Sistema aire acond. Split-single-split, ud. condensadora refrigerada por agua | 25 | EF024967 |  | A | Diámetro nominal tubería de fluido | 4 | EV004591 | 1/2 pulgada |  |  |  |  | EG015230 | Generadores de frío
EC011587 | 5 | Sistema aire acond. Split-single-split, ud. condensadora refrigerada por agua | 25 | EF024967 |  | A | Diámetro nominal tubería de fluido | 5 | EV006246 | 5/8 pulgada |  |  |  |  | EG015230 | Generadores de frío
EC011587 | 5 | Sistema aire acond. Split-single-split, ud. condensadora refrigerada por agua | 25 | EF024967 |  | A | Diámetro nominal tubería de fluido | 6 | EV003502 | 3/4 pulgada |  |  |  |  | EG015230 | Generadores de frío
EC011587 | 5 | Sistema aire acond. Split-single-split, ud. condensadora refrigerada por agua | 25 | EF024967 |  | A | Diámetro nominal tubería de fluido | 7 | EV006247 | 7/8 pulgada |  |  |  |  | EG015230 | Generadores de frío
EC011587 | 5 | Sistema aire acond. Split-single-split, ud. condensadora refrigerada por agua | 25 | EF024967 |  | A | Diámetro nominal tubería de fluido | 8 | EV000154 | Otros |  |  |  |  | EG015230 | Generadores de frío
EC011587 | 5 | Sistema aire acond. Split-single-split, ud. condensadora refrigerada por agua | 26 | EF024968 | EFI24968 | N | Diámetro exterior tubería de fluido |  |  |  | EU570448 | mm | EU000051 | in | EG015230 | Generadores de frío
EC011587 | 5 | Sistema aire acond. Split-single-split, ud. condensadora refrigerada por agua | 27 | EF020136 |  | A | Diámetro tubería de succión | 1 | EV006239 | 1/4 pulgada |  |  |  |  | EG015230 | Generadores de frío
EC011587 | 5 | Sistema aire acond. Split-single-split, ud. condensadora refrigerada por agua | 27 | EF020136 |  | A | Diámetro tubería de succión | 2 | EV003501 | 3/8 pulgada |  |  |  |  | EG015230 | Generadores de frío
EC011587 | 5 | Sistema aire acond. Split-single-split, ud. condensadora refrigerada por agua | 27 | EF020136 |  | A | Diámetro tubería de succión | 3 | EV004591 | 1/2 pulgada |  |  |  |  | EG015230 | Generadores de frío
EC011587 | 5 | Sistema aire acond. Split-single-split, ud. condensadora refrigerada por agua | 27 | EF020136 |  | A | Diámetro tubería de succión | 4 | EV006246 | 5/8 pulgada |  |  |  |  | EG015230 | Generadores de frío
EC011587 | 5 | Sistema aire acond. Split-single-split, ud. condensadora refrigerada por agua | 27 | EF020136 |  | A | Diámetro tubería de succión | 5 | EV003502 | 3/4 pulgada |  |  |  |  | EG015230 | Generadores de frío
EC011587 | 5 | Sistema aire acond. Split-single-split, ud. condensadora refrigerada por agua | 27 | EF020136 |  | A | Diámetro tubería de succión | 6 | EV006247 | 7/8 pulgada |  |  |  |  | EG015230 | Generadores de frío
EC011587 | 5 | Sistema aire acond. Split-single-split, ud. condensadora refrigerada por agua | 27 | EF020136 |  | A | Diámetro tubería de succión | 7 | EV003503 | 1 pulgada |  |  |  |  | EG015230 | Generadores de frío
EC011587 | 5 | Sistema aire acond. Split-single-split, ud. condensadora refrigerada por agua | 27 | EF020136 |  | A | Diámetro tubería de succión | 8 | EV000154 | Otros |  |  |  |  | EG015230 | Generadores de frío
EC011587 | 5 | Sistema aire acond. Split-single-split, ud. condensadora refrigerada por agua | 28 | EF020139 | EFI20139 | N | Diámetro exterior del tubo, tubería de succión |  |  |  | EU570448 | mm | EU000051 | in | EG015230 | Generadores de frío
EC011587 | 5 | Sistema aire acond. Split-single-split, ud. condensadora refrigerada por agua | 29 | EF024974 | EFI24974 | N | Longitud máx. de la tubería |  |  |  | EU570036 | m | EU571086 | ft | EG015230 | Generadores de frío
EC011587 | 5 | Sistema aire acond. Split-single-split, ud. condensadora refrigerada por agua | 30 | EF024975 | EFI24975 | N | Diferencia de altura máx. |  |  |  | EU570036 | m | EU571086 | ft | EG015230 | Generadores de frío
EC011587 | 5 | Sistema aire acond. Split-single-split, ud. condensadora refrigerada por agua | 31 | EF024979 |  | A | Tipo de expansión | 1 | EV000937 | Interior |  |  |  |  | EG015230 | Generadores de frío
EC011587 | 5 | Sistema aire acond. Split-single-split, ud. condensadora refrigerada por agua | 31 | EF024979 |  | A | Tipo de expansión | 2 | EV004226 | Exterior |  |  |  |  | EG015230 | Generadores de frío
EC011587 | 5 | Sistema aire acond. Split-single-split, ud. condensadora refrigerada por agua | 32 | EF005774 |  | L | Adecuado para instalaciones en exteriores | [7 empty] | EG015230 | Generadores de frío
EC011587 | 5 | Sistema aire acond. Split-single-split, ud. condensadora refrigerada por agua | 33 | EF024995 |  | L | Con válvula reguladora de agua | [7 empty] | EG015230 | Generadores de frío
EC011587 | 5 | Sistema aire acond. Split-single-split, ud. condensadora refrigerada por agua | 34 | EF024996 | EFI24996 | R | Rango de operación temperatura de agua (refrigerar) |  |  |  | EU570073 | °C | EU571087 | ºF | EG015230 | Generadores de frío
EC011587 | 5 | Sistema aire acond. Split-single-split, ud. condensadora refrigerada por agua | 35 | EF024997 | EFI24997 | R | Rango de operación temperatura de agua (calentar) |  |  |  | EU570073 | °C | EU571087 | ºF | EG015230 | Generadores de frío
EC011587 | 5 | Sistema aire acond. Split-single-split, ud. condensadora refrigerada por agua | 36 | EF024998 | EFI24998 | R | Caudal de agua |  |  |  | EU570449 | l/s | EU571103 |  | EG015230 | Generadores de frío
EC011587 | 5 | Sistema aire acond. Split-single-split, ud. condensadora refrigerada por agua | 37 | EF024999 |  | N | Presión mín. de suministro de agua |  |  |  | EU570056 | bar |  |  | EG015230 | Generadores de frío
EC011587 | 5 | Sistema aire acond. Split-single-split, ud. condensadora refrigerada por agua | 38 | EF002269 | EFI02269 | N | Cantidad de llenado de refrigerante |  |  |  | EU570039 | kg | EU570420 | lb | EG015230 | Generadores de frío
EC011587 | 5 | Sistema aire acond. Split-single-split, ud. condensadora refrigerada por agua | 39 | EF000167 | EFI00167 | N | Peso |  |  |  | EU570039 | kg | EU570420 | lb | EG015230 | Generadores de frío
EC011587 | 5 | Sistema aire acond. Split-single-split, ud. condensadora refrigerada por agua | 40 | EF014925 |  | L | Compatible con Apple HomeKit | [7 empty] | EG015230 | Generadores de frío
EC011587 | 5 | Sistema aire acond. Split-single-split, ud. condensadora refrigerada por agua | 41 | EF014926 |  | L | Compatible con Google Assistant | [7 empty] | EG015230 | Generadores de frío
EC011587 | 5 | Sistema aire acond. Split-single-split, ud. condensadora refrigerada por agua | 42 | EF014927 |  | L | Compatible con Amazon Alexa | [7 empty] | EG015230 | Generadores de frío
EC011587 | 5 | Sistema aire acond. Split-single-split, ud. condensadora refrigerada por agua | 43 | EF011072 |  | L | Compatible IFTTT | [7 empty] | EG015230 | Generadores de frío
EC011590 | 3 | Sistema de suspensión | 1 | EF024928 |  | A | Fijación final | 1 | EV022468 | Con lazo |  |  |  |  | EG000049 | Técnica de fijación
EC011590 | 3 | Sistema de suspensión | 1 | EF024928 |  | A | Fijación final | 2 | EV022469 | Con extremo roscado |  |  |  |  | EG000049 | Técnica de fijación
EC011590 | 3 | Sistema de suspensión | 1 | EF024928 |  | A | Fijación final | 3 | EV022470 | Con extremo de palanca |  |  |  |  | EG000049 | Técnica de fijación
EC011590 | 3 | Sistema de suspensión | 1 | EF024928 |  | A | Fijación final | 4 | EV022471 | Con gancho rápido tipo click |  |  |  |  | EG000049 | Técnica de fijación
EC011590 | 3 | Sistema de suspensión | 1 | EF024928 |  | A | Fijación final | 5 | EV022472 | Con cáncamo |  |  |  |  | EG000049 | Técnica de fijación
EC011590 | 3 | Sistema de suspensión | 1 | EF024928 |  | A | Fijación final | 6 | EV015170 | Con ojal de 45° |  |  |  |  | EG000049 | Técnica de fijación
EC011590 | 3 | Sistema de suspensión | 1 | EF024928 |  | A | Fijación final | 7 | EV022473 | Con anilla 90° |  |  |  |  | EG000049 | Técnica de fijación
EC011590 | 3 | Sistema de suspensión | 1 | EF024928 |  | A | Fijación final | 8 | EV022474 | Con boquilla |  |  |  |  | EG000049 | Técnica de fijación
EC011590 | 3 | Sistema de suspensión | 1 | EF024928 |  | A | Fijación final | 9 | EV022475 | Con casquillo roscado |  |  |  |  | EG000049 | Técnica de fijación
EC011590 | 3 | Sistema de suspensión | 1 | EF024928 |  | A | Fijación final | 10 | EV015171 | Con gancho de acero para cubierta |  |  |  |  | EG000049 | Técnica de fijación
EC011590 | 3 | Sistema de suspensión | 1 | EF024928 |  | A | Fijación final | 11 | EV015172 | Con clip para rieles en techos modulares |  |  |  |  | EG000049 | Técnica de fijación
EC011590 | 3 | Sistema de suspensión | 1 | EF024928 |  | A | Fijación final | 12 | EV015173 | Con acabado decorativo |  |  |  |  | EG000049 | Técnica de fijación
EC011590 | 3 | Sistema de suspensión | 1 | EF024928 |  | A | Fijación final | 13 | EV015174 | Con final magnético |  |  |  |  | EG000049 | Técnica de fijación
EC011590 | 3 | Sistema de suspensión | 1 | EF024928 |  | A | Fijación final | 14 | EV015175 | Con clip de cable horizontal (clip en C) |  |  |  |  | EG000049 | Técnica de fijación
EC011590 | 3 | Sistema de suspensión | 1 | EF024928 |  | A | Fijación final | 15 | EV015176 | Con clavo de hormigón (polvo) |  |  |  |  | EG000049 | Técnica de fijación
EC011590 | 3 | Sistema de suspensión | 1 | EF024928 |  | A | Fijación final | 16 | EV015177 | Con clavo de hormigón (gas) |  |  |  |  | EG000049 | Técnica de fijación
EC011590 | 3 | Sistema de suspensión | 1 | EF024928 |  | A | Fijación final | 17 | EV015178 | Con tuerca deslizante |  |  |  |  | EG000049 | Técnica de fijación
EC011590 | 3 | Sistema de suspensión | 1 | EF024928 |  | A | Fijación final | 18 | EV015179 | Con gancho para bandeja portacables |  |  |  |  | EG000049 | Técnica de fijación
EC011590 | 3 | Sistema de suspensión | 1 | EF024928 |  | A | Fijación final | 19 | EV000154 | Otros |  |  |  |  | EG000049 | Técnica de fijación
EC011590 | 3 | Sistema de suspensión | 2 | EF010227 |  | L | Con acabado decorativo | [7 empty] | EG000049 | Técnica de fijación
EC011590 | 3 | Sistema de suspensión | 3 | EF012540 |  | A | Tipo de terminal | 1 | EV003730 | Extremo roscado |  |  |  |  | EG000049 | Técnica de fijación
EC011590 | 3 | Sistema de suspensión | 3 | EF012540 |  | A | Tipo de terminal | 2 | EV015180 | Punta roscada |  |  |  |  | EG000049 | Técnica de fijación
EC011590 | 3 | Sistema de suspensión | 3 | EF012540 |  | A | Tipo de terminal | 3 | EV023579 | Gancho |  |  |  |  | EG000049 | Técnica de fijación
EC011590 | 3 | Sistema de suspensión | 3 | EF012540 |  | A | Tipo de terminal | 4 | EV015181 | Clip para señalización |  |  |  |  | EG000049 | Técnica de fijación
EC011590 | 3 | Sistema de suspensión | 3 | EF012540 |  | A | Tipo de terminal | 5 | EV010044 | Disco |  |  |  |  | EG000049 | Técnica de fijación
EC011590 | 3 | Sistema de suspensión | 3 | EF012540 |  | A | Tipo de terminal | 6 | EV022440 | Rótula |  |  |  |  | EG000049 | Técnica de fijación
EC011590 | 3 | Sistema de suspensión | 3 | EF012540 |  | A | Tipo de terminal | 7 | EV015182 | Cuarto de vuelta |  |  |  |  | EG000049 | Técnica de fijación
EC011590 | 3 | Sistema de suspensión | 3 | EF012540 |  | A | Tipo de terminal | 8 | EV015183 | Tuerca deslizante |  |  |  |  | EG000049 | Técnica de fijación
EC011590 | 3 | Sistema de suspensión | 3 | EF012540 |  | A | Tipo de terminal | 9 | EV015184 | Clip para conducto de ventilación rectangular |  |  |  |  | EG000049 | Técnica de fijación
EC011590 | 3 | Sistema de suspensión | 3 | EF012540 |  | A | Tipo de terminal | 10 | EV015185 | Clip para lateral de conducto de ventilación |  |  |  |  | EG000049 | Técnica de fijación
EC011590 | 3 | Sistema de suspensión | 3 | EF012540 |  | A | Tipo de terminal | 11 | EV004503 | Hélice de plástico rígido |  |  |  |  | EG000049 | Técnica de fijación
EC011590 | 3 | Sistema de suspensión | 3 | EF012540 |  | A | Tipo de terminal | 12 | EV014049 | Cola de fijación |  |  |  |  | EG000049 | Técnica de fijación
EC011590 | 3 | Sistema de suspensión | 3 | EF012540 |  | A | Tipo de terminal | 13 | EV022476 | Con 2 ganchos de suspensión (Y) |  |  |  |  | EG000049 | Técnica de fijación
EC011590 | 3 | Sistema de suspensión | 3 | EF012540 |  | A | Tipo de terminal | 14 | EV000567 | Cable de suspensión |  |  |  |  | EG000049 | Técnica de fijación
EC011590 | 3 | Sistema de suspensión | 3 | EF012540 |  | A | Tipo de terminal | 15 | EV000154 | Otros |  |  |  |  | EG000049 | Técnica de fijación
EC011590 | 3 | Sistema de suspensión | 4 | EF001403 |  | A | Tipo de desbloqueo | 1 | EV003976 | Desacoplamiento mediante llave |  |  |  |  | EG000049 | Técnica de fijación
EC011590 | 3 | Sistema de suspensión | 4 | EF001403 |  | A | Tipo de desbloqueo | 2 | EV000407 | Pulsador |  |  |  |  | EG000049 | Técnica de fijación
EC011590 | 3 | Sistema de suspensión | 4 | EF001403 |  | A | Tipo de desbloqueo | 3 | EV000154 | Otros |  |  |  |  | EG000049 | Técnica de fijación
EC011590 | 3 | Sistema de suspensión | 5 | EF000536 | EFI00536 | N | Longitud de cable |  |  |  | EU570036 | m | EU571086 | ft | EG000049 | Técnica de fijación
EC011590 | 3 | Sistema de suspensión | 6 | EF024929 | EFI24929 | N | Diámetro del cable |  |  |  | EU570448 | mm | EU000051 | in | EG000049 | Técnica de fijación
EC011590 | 3 | Sistema de suspensión | 7 | EF024930 |  | A | Material de cable | 1 | EV000166 | Acero inoxidable |  |  |  |  | EG000049 | Técnica de fijación
EC011590 | 3 | Sistema de suspensión | 7 | EF024930 |  | A | Material de cable | 2 | EV000402 | Poliamida (PA) |  |  |  |  | EG000049 | Técnica de fijación
EC011590 | 3 | Sistema de suspensión | 7 | EF024930 |  | A | Material de cable | 3 | EV000179 | Acero |  |  |  |  | EG000049 | Técnica de fijación
EC011590 | 3 | Sistema de suspensión | 7 | EF024930 |  | A | Material de cable | 4 | EV000154 | Otros |  |  |  |  | EG000049 | Técnica de fijación
EC011590 | 3 | Sistema de suspensión | 8 | EF000139 |  | A | Tratamiento de superficie | 1 | EV006034 | Sin tratamiento |  |  |  |  | EG000049 | Técnica de fijación
EC011590 | 3 | Sistema de suspensión | 8 | EF000139 |  | A | Tratamiento de superficie | 2 | EV000193 | Galvanizado |  |  |  |  | EG000049 | Técnica de fijación
EC011590 | 3 | Sistema de suspensión | 8 | EF000139 |  | A | Tratamiento de superficie | 3 | EV009640 | Zinc-aluminio galvanizado continuamente |  |  |  |  | EG000049 | Técnica de fijación
EC011590 | 3 | Sistema de suspensión | 8 | EF000139 |  | A | Tratamiento de superficie | 4 | EV000154 | Otros |  |  |  |  | EG000049 | Técnica de fijación
EC011590 | 3 | Sistema de suspensión | 9 | EF024932 |  | A | Material del taladro/tensor | 1 | EV000179 | Acero |  |  |  |  | EG000049 | Técnica de fijación
EC011590 | 3 | Sistema de suspensión | 9 | EF024932 |  | A | Material del taladro/tensor | 2 | EV000166 | Acero inoxidable |  |  |  |  | EG000049 | Técnica de fijación
EC011590 | 3 | Sistema de suspensión | 9 | EF024932 |  | A | Material del taladro/tensor | 3 | EV000586 | Policarbonato (PC) |  |  |  |  | EG000049 | Técnica de fijación
EC011590 | 3 | Sistema de suspensión | 9 | EF024932 |  | A | Material del taladro/tensor | 4 | EV008786 | Zamak |  |  |  |  | EG000049 | Técnica de fijación
EC011590 | 3 | Sistema de suspensión | 9 | EF024932 |  | A | Material del taladro/tensor | 5 | EV006723 | Zinc |  |  |  |  | EG000049 | Técnica de fijación
EC011590 | 3 | Sistema de suspensión | 9 | EF024932 |  | A | Material del taladro/tensor | 6 | EV000154 | Otros |  |  |  |  | EG000049 | Técnica de fijación
EC011590 | 3 | Sistema de suspensión | 10 | EF000007 |  | A | Color | 1 | EV000206 | Negro |  |  |  |  | EG000049 | Técnica de fijación
EC011590 | 3 | Sistema de suspensión | 10 | EF000007 |  | A | Color | 2 | EV000270 | Gris |  |  |  |  | EG000049 | Técnica de fijación
EC011590 | 3 | Sistema de suspensión | 10 | EF000007 |  | A | Color | 3 | EV000294 | Acero inox |  |  |  |  | EG000049 | Técnica de fijación
EC011590 | 3 | Sistema de suspensión | 10 | EF000007 |  | A | Color | 4 | EV000202 | Blanco |  |  |  |  | EG000049 | Técnica de fijación
EC011590 | 3 | Sistema de suspensión | 10 | EF000007 |  | A | Color | 5 | EV006723 | Zinc |  |  |  |  | EG000049 | Técnica de fijación
EC011590 | 3 | Sistema de suspensión | 10 | EF000007 |  | A | Color | 6 | EV000154 | Otros |  |  |  |  | EG000049 | Técnica de fijación
EC011590 | 3 | Sistema de suspensión | 11 | EF006235 | EFI06235 | N | Carga útil permitida |  |  |  | EU570039 | kg | EU570420 | lb | EG000049 | Técnica de fijación
EC011590 | 3 | Sistema de suspensión | 12 | EF007806 |  | L | Adecuado para el mantenimiento de la función | [7 empty] | EG000049 | Técnica de fijación
EC011599 | 5 | Calefactor de conductos, eléctrico | 1 | EF000010 |  | A | Modelo | 1 | EV000167 | Redondo |  |  |  |  | EG015210 | Generadores de calor
EC011599 | 5 | Calefactor de conductos, eléctrico | 1 | EF000010 |  | A | Modelo | 2 | EV000220 | Rectangular |  |  |  |  | EG015210 | Generadores de calor
EC011599 | 5 | Calefactor de conductos, eléctrico | 2 | EF001596 |  | A | Material de la carcasa | 1 | EV000072 | Aluminio |  |  |  |  | EG015210 | Generadores de calor
EC011599 | 5 | Calefactor de conductos, eléctrico | 2 | EF001596 |  | A | Material de la carcasa | 2 | EV000139 | Plástico |  |  |  |  | EG015210 | Generadores de calor
EC011599 | 5 | Calefactor de conductos, eléctrico | 2 | EF001596 |  | A | Material de la carcasa | 3 | EV000179 | Acero |  |  |  |  | EG015210 | Generadores de calor
EC011599 | 5 | Calefactor de conductos, eléctrico | 2 | EF001596 |  | A | Material de la carcasa | 4 | EV000154 | Otros |  |  |  |  | EG015210 | Generadores de calor
EC011599 | 5 | Calefactor de conductos, eléctrico | 3 | EF004892 |  | R | Potencia |  |  |  | EU570418 | kW |  |  | EG015210 | Generadores de calor
EC011599 | 5 | Calefactor de conductos, eléctrico | 4 | EF020233 |  | A | Tensión de conexión | 1 | EV020202 | 1 x 230 V |  |  |  |  | EG015210 | Generadores de calor
EC011599 | 5 | Calefactor de conductos, eléctrico | 4 | EF020233 |  | A | Tensión de conexión | 2 | EV023101 | 2 x 230 V |  |  |  |  | EG015210 | Generadores de calor
EC011599 | 5 | Calefactor de conductos, eléctrico | 4 | EF020233 |  | A | Tensión de conexión | 3 | EV020204 | 3 x 400 V |  |  |  |  | EG015210 | Generadores de calor
EC011599 | 5 | Calefactor de conductos, eléctrico | 4 | EF020233 |  | A | Tensión de conexión | 4 | EV000154 | Otros |  |  |  |  | EG015210 | Generadores de calor
EC011599 | 5 | Calefactor de conductos, eléctrico | 5 | EF025017 | EFI25017 | N | Caudal de aire mín. |  |  |  | EU570451 | m³/h | EU571095 | ft³/h | EG015210 | Generadores de calor
EC011599 | 5 | Calefactor de conductos, eléctrico | 6 | EF025018 |  | A | Tipo de regulador de temperatura | 1 | EV000494 | Ninguno |  |  |  |  | EG015210 | Generadores de calor
EC011599 | 5 | Calefactor de conductos, eléctrico | 6 | EF025018 |  | A | Tipo de regulador de temperatura | 2 | EV004710 | Incorporado |  |  |  |  | EG015210 | Generadores de calor
EC011599 | 5 | Calefactor de conductos, eléctrico | 7 | EF025019 |  | A | Sistema de control | 1 | EV022530 | Sensor exterior |  |  |  |  | EG015210 | Generadores de calor
EC011599 | 5 | Calefactor de conductos, eléctrico | 7 | EF025019 |  | A | Sistema de control | 2 | EV007983 | 0 - 10V |  |  |  |  | EG015210 | Generadores de calor
EC011599 | 5 | Calefactor de conductos, eléctrico | 7 | EF025019 |  | A | Sistema de control | 3 | EV000154 | Otros |  |  |  |  | EG015210 | Generadores de calor
EC011599 | 5 | Calefactor de conductos, eléctrico | 8 | EF000615 |  | L | Protección contra sobrecalentamiento | [7 empty] | EG015210 | Generadores de calor
EC011599 | 5 | Calefactor de conductos, eléctrico | 9 | EF025020 |  | A | Reset protección de sobrecalentamiento | 1 | EV000494 | Ninguno |  |  |  |  | EG015210 | Generadores de calor
EC011599 | 5 | Calefactor de conductos, eléctrico | 9 | EF025020 |  | A | Reset protección de sobrecalentamiento | 2 | EV004710 | Incorporado |  |  |  |  | EG015210 | Generadores de calor
EC011599 | 5 | Calefactor de conductos, eléctrico | 9 | EF025020 |  | A | Reset protección de sobrecalentamiento | 3 | EV009616 | A distancia |  |  |  |  | EG015210 | Generadores de calor
EC011599 | 5 | Calefactor de conductos, eléctrico | 10 | EF025021 |  | L | Control de averías | [7 empty] | EG015210 | Generadores de calor
EC011599 | 5 | Calefactor de conductos, eléctrico | 11 | EF005474 |  | A | Grado de protección (IP) | 1 | EV006404 | IP00 |  |  |  |  | EG015210 | Generadores de calor
EC011599 | 5 | Calefactor de conductos, eléctrico | 11 | EF005474 |  | A | Grado de protección (IP) | 2 | EV010695 | IP05 |  |  |  |  | EG015210 | Generadores de calor
EC011599 | 5 | Calefactor de conductos, eléctrico | 11 | EF005474 |  | A | Grado de protección (IP) | 3 | EV006606 | IP10 |  |  |  |  | EG015210 | Generadores de calor
EC011599 | 5 | Calefactor de conductos, eléctrico | 11 | EF005474 |  | A | Grado de protección (IP) | 4 | EV006607 | IP12 |  |  |  |  | EG015210 | Generadores de calor
EC011599 | 5 | Calefactor de conductos, eléctrico | 11 | EF005474 |  | A | Grado de protección (IP) | 5 | EV006405 | IP20 |  |  |  |  | EG015210 | Generadores de calor
EC011599 | 5 | Calefactor de conductos, eléctrico | 11 | EF005474 |  | A | Grado de protección (IP) | 6 | EV006406 | IP21 |  |  |  |  | EG015210 | Generadores de calor
EC011599 | 5 | Calefactor de conductos, eléctrico | 11 | EF005474 |  | A | Grado de protección (IP) | 7 | EV006608 | IP22 |  |  |  |  | EG015210 | Generadores de calor
EC011599 | 5 | Calefactor de conductos, eléctrico | 11 | EF005474 |  | A | Grado de protección (IP) | 8 | EV006407 | IP23 |  |  |  |  | EG015210 | Generadores de calor
EC011599 | 5 | Calefactor de conductos, eléctrico | 11 | EF005474 |  | A | Grado de protección (IP) | 9 | EV006408 | IP24 |  |  |  |  | EG015210 | Generadores de calor
EC011599 | 5 | Calefactor de conductos, eléctrico | 11 | EF005474 |  | A | Grado de protección (IP) | 10 | EV010200 | IP25 |  |  |  |  | EG015210 | Generadores de calor
EC011599 | 5 | Calefactor de conductos, eléctrico | 11 | EF005474 |  | A | Grado de protección (IP) | 11 | EV006409 | IP2X |  |  |  |  | EG015210 | Generadores de calor
EC011599 | 5 | Calefactor de conductos, eléctrico | 11 | EF005474 |  | A | Grado de protección (IP) | 12 | EV009848 | IP2XC |  |  |  |  | EG015210 | Generadores de calor
EC011599 | 5 | Calefactor de conductos, eléctrico | 11 | EF005474 |  | A | Grado de protección (IP) | 13 | EV006410 | IP30 |  |  |  |  | EG015210 | Generadores de calor
EC011599 | 5 | Calefactor de conductos, eléctrico | 11 | EF005474 |  | A | Grado de protección (IP) | 14 | EV006411 | IP31 |  |  |  |  | EG015210 | Generadores de calor
EC011599 | 5 | Calefactor de conductos, eléctrico | 11 | EF005474 |  | A | Grado de protección (IP) | 15 | EV006412 | IP32 |  |  |  |  | EG015210 | Generadores de calor
EC011599 | 5 | Calefactor de conductos, eléctrico | 11 | EF005474 |  | A | Grado de protección (IP) | 16 | EV006609 | IP33 |  |  |  |  | EG015210 | Generadores de calor
EC011599 | 5 | Calefactor de conductos, eléctrico | 11 | EF005474 |  | A | Grado de protección (IP) | 17 | EV006413 | IP34 |  |  |  |  | EG015210 | Generadores de calor
EC011599 | 5 | Calefactor de conductos, eléctrico | 11 | EF005474 |  | A | Grado de protección (IP) | 18 | EV006414 | IP3X |  |  |  |  | EG015210 | Generadores de calor
EC011599 | 5 | Calefactor de conductos, eléctrico | 11 | EF005474 |  | A | Grado de protección (IP) | 19 | EV006415 | IP40 |  |  |  |  | EG015210 | Generadores de calor
EC011599 | 5 | Calefactor de conductos, eléctrico | 11 | EF005474 |  | A | Grado de protección (IP) | 20 | EV006416 | IP41 |  |  |  |  | EG015210 | Generadores de calor
EC011599 | 5 | Calefactor de conductos, eléctrico | 11 | EF005474 |  | A | Grado de protección (IP) | 21 | EV006417 | IP42 |  |  |  |  | EG015210 | Generadores de calor
EC011599 | 5 | Calefactor de conductos, eléctrico | 11 | EF005474 |  | A | Grado de protección (IP) | 22 | EV006610 | IP43 |  |  |  |  | EG015210 | Generadores de calor
EC011599 | 5 | Calefactor de conductos, eléctrico | 11 | EF005474 |  | A | Grado de protección (IP) | 23 | EV006418 | IP44 |  |  |  |  | EG015210 | Generadores de calor
EC011599 | 5 | Calefactor de conductos, eléctrico | 11 | EF005474 |  | A | Grado de protección (IP) | 24 | EV006611 | IP45 |  |  |  |  | EG015210 | Generadores de calor
EC011599 | 5 | Calefactor de conductos, eléctrico | 11 | EF005474 |  | A | Grado de protección (IP) | 25 | EV006612 | IP50 |  |  |  |  | EG015210 | Generadores de calor
EC011599 | 5 | Calefactor de conductos, eléctrico | 11 | EF005474 |  | A | Grado de protección (IP) | 26 | EV011859 | IP51 |  |  |  |  | EG015210 | Generadores de calor
EC011599 | 5 | Calefactor de conductos, eléctrico | 11 | EF005474 |  | A | Grado de protección (IP) | 27 | EV006613 | IP52 |  |  |  |  | EG015210 | Generadores de calor
EC011599 | 5 | Calefactor de conductos, eléctrico | 11 | EF005474 |  | A | Grado de protección (IP) | 28 | EV006614 | IP53 |  |  |  |  | EG015210 | Generadores de calor
EC011599 | 5 | Calefactor de conductos, eléctrico | 11 | EF005474 |  | A | Grado de protección (IP) | 29 | EV006419 | IP54 |  |  |  |  | EG015210 | Generadores de calor
EC011599 | 5 | Calefactor de conductos, eléctrico | 11 | EF005474 |  | A | Grado de protección (IP) | 30 | EV006420 | IP55 |  |  |  |  | EG015210 | Generadores de calor
EC011599 | 5 | Calefactor de conductos, eléctrico | 11 | EF005474 |  | A | Grado de protección (IP) | 31 | EV006615 | IP56 |  |  |  |  | EG015210 | Generadores de calor
EC011599 | 5 | Calefactor de conductos, eléctrico | 11 | EF005474 |  | A | Grado de protección (IP) | 32 | EV006616 | IP57 |  |  |  |  | EG015210 | Generadores de calor
EC011599 | 5 | Calefactor de conductos, eléctrico | 11 | EF005474 |  | A | Grado de protección (IP) | 33 | EV006617 | IP58 |  |  |  |  | EG015210 | Generadores de calor
EC011599 | 5 | Calefactor de conductos, eléctrico | 11 | EF005474 |  | A | Grado de protección (IP) | 34 | EV022592 | IP59K |  |  |  |  | EG015210 | Generadores de calor
EC011599 | 5 | Calefactor de conductos, eléctrico | 11 | EF005474 |  | A | Grado de protección (IP) | 35 | EV012091 | IP60 |  |  |  |  | EG015210 | Generadores de calor
EC011599 | 5 | Calefactor de conductos, eléctrico | 11 | EF005474 |  | A | Grado de protección (IP) | 36 | EV006618 | IP64 |  |  |  |  | EG015210 | Generadores de calor
EC011599 | 5 | Calefactor de conductos, eléctrico | 11 | EF005474 |  | A | Grado de protección (IP) | 37 | EV006421 | IP65 |  |  |  |  | EG015210 | Generadores de calor
EC011599 | 5 | Calefactor de conductos, eléctrico | 11 | EF005474 |  | A | Grado de protección (IP) | 38 | EV006422 | IP66 |  |  |  |  | EG015210 | Generadores de calor
EC011599 | 5 | Calefactor de conductos, eléctrico | 11 | EF005474 |  | A | Grado de protección (IP) | 39 | EV006423 | IP67 |  |  |  |  | EG015210 | Generadores de calor
EC011599 | 5 | Calefactor de conductos, eléctrico | 11 | EF005474 |  | A | Grado de protección (IP) | 40 | EV009289 | IP67K |  |  |  |  | EG015210 | Generadores de calor
EC011599 | 5 | Calefactor de conductos, eléctrico | 11 | EF005474 |  | A | Grado de protección (IP) | 41 | EV006619 | IP68 |  |  |  |  | EG015210 | Generadores de calor
EC011599 | 5 | Calefactor de conductos, eléctrico | 11 | EF005474 |  | A | Grado de protección (IP) | 42 | EV009290 | IP69K |  |  |  |  | EG015210 | Generadores de calor
EC011599 | 5 | Calefactor de conductos, eléctrico | 11 | EF005474 |  | A | Grado de protección (IP) | 43 | EV006620 | IPX0 |  |  |  |  | EG015210 | Generadores de calor
EC011599 | 5 | Calefactor de conductos, eléctrico | 11 | EF005474 |  | A | Grado de protección (IP) | 44 | EV009850 | IPX1 |  |  |  |  | EG015210 | Generadores de calor
EC011599 | 5 | Calefactor de conductos, eléctrico | 11 | EF005474 |  | A | Grado de protección (IP) | 45 | EV009851 | IPX3 |  |  |  |  | EG015210 | Generadores de calor
EC011599 | 5 | Calefactor de conductos, eléctrico | 11 | EF005474 |  | A | Grado de protección (IP) | 46 | EV006621 | IPX4 |  |  |  |  | EG015210 | Generadores de calor
EC011599 | 5 | Calefactor de conductos, eléctrico | 11 | EF005474 |  | A | Grado de protección (IP) | 47 | EV009852 | IPX5 |  |  |  |  | EG015210 | Generadores de calor
EC011599 | 5 | Calefactor de conductos, eléctrico | 11 | EF005474 |  | A | Grado de protección (IP) | 48 | EV023670 | IPX6 |  |  |  |  | EG015210 | Generadores de calor
EC011599 | 5 | Calefactor de conductos, eléctrico | 11 | EF005474 |  | A | Grado de protección (IP) | 49 | EV006622 | IPX7 |  |  |  |  | EG015210 | Generadores de calor
EC011599 | 5 | Calefactor de conductos, eléctrico | 11 | EF005474 |  | A | Grado de protección (IP) | 50 | EV000154 | Otros |  |  |  |  | EG015210 | Generadores de calor
EC011599 | 5 | Calefactor de conductos, eléctrico | 12 | EF020312 | EFI20312 | N | Ancho nominal del conducto |  |  |  | EU570448 | mm | EU000051 | in | EG015210 | Generadores de calor
EC011599 | 5 | Calefactor de conductos, eléctrico | 13 | EF020313 | EFI20313 | N | Altura nominal del conducto |  |  |  | EU570448 | mm | EU000051 | in | EG015210 | Generadores de calor
EC011599 | 5 | Calefactor de conductos, eléctrico | 14 | EF020311 | EFI20311 | N | Diámetro nominal del conducto |  |  |  | EU570448 | mm | EU000051 | in | EG015210 | Generadores de calor
EC011599 | 5 | Calefactor de conductos, eléctrico | 15 | EF001438 | EFI01438 | N | Longitud |  |  |  | EU570448 | mm | EU000051 | in | EG015210 | Generadores de calor
EC011599 | 5 | Calefactor de conductos, eléctrico | 16 | EF006318 | EFI06318 | N | Longitud de trabajo |  |  |  | EU570448 | mm | EU000051 | in | EG015210 | Generadores de calor
EC011599 | 5 | Calefactor de conductos, eléctrico | 17 | EF000008 | EFI00008 | N | Anchura |  |  |  | EU570448 | mm | EU000051 | in | EG015210 | Generadores de calor
EC011599 | 5 | Calefactor de conductos, eléctrico | 18 | EF000040 | EFI00040 | N | Altura |  |  |  | EU570448 | mm | EU000051 | in | EG015210 | Generadores de calor
EC011600 | 4 | Calefactor de conductos, calentamiento indirecto | 1 | EF000010 |  | A | Modelo | 1 | EV000167 | Redondo |  |  |  |  | EG015210 | Generadores de calor
EC011600 | 4 | Calefactor de conductos, calentamiento indirecto | 1 | EF000010 |  | A | Modelo | 2 | EV000220 | Rectangular |  |  |  |  | EG015210 | Generadores de calor
EC011600 | 4 | Calefactor de conductos, calentamiento indirecto | 2 | EF006340 | EFI06340 | R | Flujo de aire |  |  |  | EU570451 | m³/h | EU571095 | ft³/h | EG015210 | Generadores de calor
EC011600 | 4 | Calefactor de conductos, calentamiento indirecto | 3 | EF025025 |  | N | Potencia nominal a 80-60 °C, aire de entrada 0 °C |  |  |  | EU570418 | kW |  |  | EG015210 | Generadores de calor
EC011600 | 4 | Calefactor de conductos, calentamiento indirecto | 4 | EF025026 |  | N | Potencia nominal a 80-60 °C, aire de entrada 15 °C |  |  |  | EU570418 | kW |  |  | EG015210 | Generadores de calor
EC011600 | 4 | Calefactor de conductos, calentamiento indirecto | 5 | EF025027 |  | N | Potencia nominal a 60-40 °C, aire de entrada 0 °C |  |  |  | EU570418 | kW |  |  | EG015210 | Generadores de calor
EC011600 | 4 | Calefactor de conductos, calentamiento indirecto | 6 | EF025028 |  | N | Potencia nominal a 60-40 °C, aire de entrada 15 °C |  |  |  | EU570418 | kW |  |  | EG015210 | Generadores de calor
EC011600 | 4 | Calefactor de conductos, calentamiento indirecto | 7 | EF025029 |  | N | Potencia nominal a 55-45 °C, aire de entrada 0 °C |  |  |  | EU570418 | kW |  |  | EG015210 | Generadores de calor
EC011600 | 4 | Calefactor de conductos, calentamiento indirecto | 8 | EF025030 |  | N | Potencia nominal a 55-45 °C, aire de entrada 15 °C |  |  |  | EU570418 | kW |  |  | EG015210 | Generadores de calor
EC011600 | 4 | Calefactor de conductos, calentamiento indirecto | 9 | EF025047 | EFI25047 | R | Temperatura del aire de evacuación |  |  |  | EU570073 | °C | EU571087 | ºF | EG015210 | Generadores de calor
EC011600 | 4 | Calefactor de conductos, calentamiento indirecto | 10 | EF025048 |  | R | Pérdida de presión con volumen de aire nominal |  |  |  | EU570492 | Pa |  |  | EG015210 | Generadores de calor
EC011600 | 4 | Calefactor de conductos, calentamiento indirecto | 11 | EF023189 | EFI23189 | R | Caudal nominal |  |  |  | EU570449 | l/s | EU571103 |  | EG015210 | Generadores de calor
EC011600 | 4 | Calefactor de conductos, calentamiento indirecto | 12 | EF025032 |  | R | Presión diferencial entre entrada y salida de la caldera en det. condiciones |  |  |  | EU570416 | kPa |  |  | EG015210 | Generadores de calor
EC011600 | 4 | Calefactor de conductos, calentamiento indirecto | 13 | EF020312 | EFI20312 | N | Ancho nominal del conducto |  |  |  | EU570448 | mm | EU000051 | in | EG015210 | Generadores de calor
EC011600 | 4 | Calefactor de conductos, calentamiento indirecto | 14 | EF020313 | EFI20313 | N | Altura nominal del conducto |  |  |  | EU570448 | mm | EU000051 | in | EG015210 | Generadores de calor
EC011600 | 4 | Calefactor de conductos, calentamiento indirecto | 15 | EF020311 | EFI20311 | N | Diámetro nominal del conducto |  |  |  | EU570448 | mm | EU000051 | in | EG015210 | Generadores de calor
EC011600 | 4 | Calefactor de conductos, calentamiento indirecto | 16 | EF001438 | EFI01438 | N | Longitud |  |  |  | EU570448 | mm | EU000051 | in | EG015210 | Generadores de calor
EC011600 | 4 | Calefactor de conductos, calentamiento indirecto | 17 | EF006318 | EFI06318 | N | Longitud de trabajo |  |  |  | EU570448 | mm | EU000051 | in | EG015210 | Generadores de calor
EC011600 | 4 | Calefactor de conductos, calentamiento indirecto | 18 | EF000008 | EFI00008 | N | Anchura |  |  |  | EU570448 | mm | EU000051 | in | EG015210 | Generadores de calor
EC011600 | 4 | Calefactor de conductos, calentamiento indirecto | 19 | EF000040 | EFI00040 | N | Altura |  |  |  | EU570448 | mm | EU000051 | in | EG015210 | Generadores de calor
EC011600 | 4 | Calefactor de conductos, calentamiento indirecto | 20 | EF020023 | EFI20023 | N | Temperatura máx. del medio caloportador (servicio continuo) |  |  |  | EU570073 | °C | EU571087 | ºF | EG015210 | Generadores de calor
EC011600 | 4 | Calefactor de conductos, calentamiento indirecto | 21 | EF020315 |  | L | Trampilla de inspección | [7 empty] | EG015210 | Generadores de calor
EC011601 | 3 | Accesorios para calefactor de conductos | 1 | EF025033 |  | A | Accesorios calefactor eléctrico de conductos | 1 | EV022536 | Regulador para 230 V |  |  |  |  | EG015210 | Generadores de calor
EC011601 | 3 | Accesorios para calefactor de conductos | 1 | EF025033 |  | A | Accesorios calefactor eléctrico de conductos | 2 | EV022537 | Regulador de voltaje 400 V |  |  |  |  | EG015210 | Generadores de calor
EC011601 | 3 | Accesorios para calefactor de conductos | 1 | EF025033 |  | A | Accesorios calefactor eléctrico de conductos | 3 | EV022538 | Sensor de temperatura ambiente |  |  |  |  | EG015210 | Generadores de calor
EC011601 | 3 | Accesorios para calefactor de conductos | 1 | EF025033 |  | A | Accesorios calefactor eléctrico de conductos | 4 | EV022539 | Sensor de temperatura del canal |  |  |  |  | EG015210 | Generadores de calor
EC011601 | 3 | Accesorios para calefactor de conductos | 1 | EF025033 |  | A | Accesorios calefactor eléctrico de conductos | 5 | EV000154 | Otros |  |  |  |  | EG015210 | Generadores de calor
EC011601 | 3 | Accesorios para calefactor de conductos | 2 | EF025034 |  | A | Accesorios calefactor de conductos, calefacción central | 1 | EV022540 | Válvula de regulación |  |  |  |  | EG015210 | Generadores de calor
EC011601 | 3 | Accesorios para calefactor de conductos | 2 | EF025034 |  | A | Accesorios calefactor de conductos, calefacción central | 2 | EV022541 | Controlador |  |  |  |  | EG015210 | Generadores de calor
EC011601 | 3 | Accesorios para calefactor de conductos | 2 | EF025034 |  | A | Accesorios calefactor de conductos, calefacción central | 3 | EV022538 | Sensor de temperatura ambiente |  |  |  |  | EG015210 | Generadores de calor
EC011601 | 3 | Accesorios para calefactor de conductos | 2 | EF025034 |  | A | Accesorios calefactor de conductos, calefacción central | 4 | EV022539 | Sensor de temperatura del canal |  |  |  |  | EG015210 | Generadores de calor
EC011601 | 3 | Accesorios para calefactor de conductos | 2 | EF025034 |  | A | Accesorios calefactor de conductos, calefacción central | 5 | EV000154 | Otros |  |  |  |  | EG015210 | Generadores de calor
EC011601 | 3 | Accesorios para calefactor de conductos | 3 | EF013236 |  | L | Accesorio | [7 empty] | EG015210 | Generadores de calor
EC011601 | 3 | Accesorios para calefactor de conductos | 4 | EF013237 |  | L | Recambio | [7 empty] | EG015210 | Generadores de calor
EC011602 | 3 | Juego de tubos para aire acondicionado | 1 | EF001438 | EFI01438 | N | Longitud |  |  |  | EU570036 | m | EU571086 | ft | EG015230 | Generadores de frío
EC011602 | 3 | Juego de tubos para aire acondicionado | 2 | EF023194 |  | A | Diámetro nominal | 1 | EV022544 | 1/4 pulgada - 3/8 pulgada |  |  |  |  | EG015230 | Generadores de frío
EC011602 | 3 | Juego de tubos para aire acondicionado | 2 | EF023194 |  | A | Diámetro nominal | 2 | EV022543 | 1/4 pulgada - 1/2 pulgada |  |  |  |  | EG015230 | Generadores de frío
EC011602 | 3 | Juego de tubos para aire acondicionado | 2 | EF023194 |  | A | Diámetro nominal | 3 | EV022545 | 1/4 pulgada - 5/8 pulgada |  |  |  |  | EG015230 | Generadores de frío
EC011602 | 3 | Juego de tubos para aire acondicionado | 2 | EF023194 |  | A | Diámetro nominal | 4 | EV022548 | 3/8 pulgada - 1/2 pulgada |  |  |  |  | EG015230 | Generadores de frío
EC011602 | 3 | Juego de tubos para aire acondicionado | 2 | EF023194 |  | A | Diámetro nominal | 5 | EV022547 | 3/8 pulgada - 5/8 pulgada |  |  |  |  | EG015230 | Generadores de frío
EC011602 | 3 | Juego de tubos para aire acondicionado | 2 | EF023194 |  | A | Diámetro nominal | 6 | EV022546 | 3/8 pulgada - 3/4 pulgada |  |  |  |  | EG015230 | Generadores de frío
EC011602 | 3 | Juego de tubos para aire acondicionado | 2 | EF023194 |  | A | Diámetro nominal | 7 | EV022542 | 1/2 pulgada - 3/4 pulgada |  |  |  |  | EG015230 | Generadores de frío
EC011602 | 3 | Juego de tubos para aire acondicionado | 2 | EF023194 |  | A | Diámetro nominal | 8 | EV000154 | Otros |  |  |  |  | EG015230 | Generadores de frío
EC011602 | 3 | Juego de tubos para aire acondicionado | 3 | EF025035 |  | A | Tipo de conducto de refrigeración | 1 | EV022552 | 2 x simple |  |  |  |  | EG015230 | Generadores de frío
EC011602 | 3 | Juego de tubos para aire acondicionado | 3 | EF025035 |  | A | Tipo de conducto de refrigeración | 2 | EV003602 | Doble |  |  |  |  | EG015230 | Generadores de frío
EC011602 | 3 | Juego de tubos para aire acondicionado | 4 | EF000443 |  | A | Conexión | 1 | EV022549 | Acoplamientos suministrados por separado |  |  |  |  | EG015230 | Generadores de frío
EC011602 | 3 | Juego de tubos para aire acondicionado | 4 | EF000443 |  | A | Conexión | 2 | EV022550 | Acoplamientos premontado página 1 |  |  |  |  | EG015230 | Generadores de frío
EC011602 | 3 | Juego de tubos para aire acondicionado | 4 | EF000443 |  | A | Conexión | 3 | EV022551 | Acoplamientos premontados 2 caras |  |  |  |  | EG015230 | Generadores de frío
EC011602 | 3 | Juego de tubos para aire acondicionado | 4 | EF000443 |  | A | Conexión | 4 | EV000154 | Otros |  |  |  |  | EG015230 | Generadores de frío
EC011603 | 4 | Accesorios para aire acondicionado | 1 | EF000215 |  | A | Tipo de accesorio/repuesto | 1 | EV009612 | Cable de conexión |  |  |  |  | EG015230 | Generadores de frío
EC011603 | 4 | Accesorios para aire acondicionado | 1 | EF000215 |  | A | Tipo de accesorio/repuesto | 2 | EV006383 | Control remoto |  |  |  |  | EG015230 | Generadores de frío
EC011603 | 4 | Accesorios para aire acondicionado | 1 | EF000215 |  | A | Tipo de accesorio/repuesto | 3 | EV022553 | Placa de control / regulador |  |  |  |  | EG015230 | Generadores de frío
EC011603 | 4 | Accesorios para aire acondicionado | 1 | EF000215 |  | A | Tipo de accesorio/repuesto | 4 | EV014734 | Calefacción del cárter |  |  |  |  | EG015230 | Generadores de frío
EC011603 | 4 | Accesorios para aire acondicionado | 1 | EF000215 |  | A | Tipo de accesorio/repuesto | 5 | EV014727 | Compresor |  |  |  |  | EG015230 | Generadores de frío
EC011603 | 4 | Accesorios para aire acondicionado | 1 | EF000215 |  | A | Tipo de accesorio/repuesto | 6 | EV021437 | Regulación de presión |  |  |  |  | EG015230 | Generadores de frío
EC011603 | 4 | Accesorios para aire acondicionado | 1 | EF000215 |  | A | Tipo de accesorio/repuesto | 7 | EV006793 | Filtro |  |  |  |  | EG015230 | Generadores de frío
EC011603 | 4 | Accesorios para aire acondicionado | 1 | EF000215 |  | A | Tipo de accesorio/repuesto | 8 | EV014728 | Secador de filtro |  |  |  |  | EG015230 | Generadores de frío
EC011603 | 4 | Accesorios para aire acondicionado | 1 | EF000215 |  | A | Tipo de accesorio/repuesto | 9 | EV022556 | Adaptador de interfaz |  |  |  |  | EG015230 | Generadores de frío
EC011603 | 4 | Accesorios para aire acondicionado | 1 | EF000215 |  | A | Tipo de accesorio/repuesto | 10 | EV023205 | Panel |  |  |  |  | EG015230 | Generadores de frío
EC011603 | 4 | Accesorios para aire acondicionado | 1 | EF000215 |  | A | Tipo de accesorio/repuesto | 11 | EV023071 | Rejilla unidad interna |  |  |  |  | EG015230 | Generadores de frío
EC011603 | 4 | Accesorios para aire acondicionado | 1 | EF000215 |  | A | Tipo de accesorio/repuesto | 12 | EV022554 | Rejilla unidad exterior |  |  |  |  | EG015230 | Generadores de frío
EC011603 | 4 | Accesorios para aire acondicionado | 1 | EF000215 |  | A | Tipo de accesorio/repuesto | 13 | EV022555 | Temporizador |  |  |  |  | EG015230 | Generadores de frío
EC011603 | 4 | Accesorios para aire acondicionado | 1 | EF000215 |  | A | Tipo de accesorio/repuesto | 14 | EV022580 | Transformador |  |  |  |  | EG015230 | Generadores de frío
EC011603 | 4 | Accesorios para aire acondicionado | 1 | EF000215 |  | A | Tipo de accesorio/repuesto | 15 | EV001296 | Conector (macho) |  |  |  |  | EG015230 | Generadores de frío
EC011603 | 4 | Accesorios para aire acondicionado | 1 | EF000215 |  | A | Tipo de accesorio/repuesto | 16 | EV001623 | Amplificador de señal |  |  |  |  | EG015230 | Generadores de frío
EC011603 | 4 | Accesorios para aire acondicionado | 1 | EF000215 |  | A | Tipo de accesorio/repuesto | 17 | EV010993 | Módulo convertidor |  |  |  |  | EG015230 | Generadores de frío
EC011603 | 4 | Accesorios para aire acondicionado | 1 | EF000215 |  | A | Tipo de accesorio/repuesto | 18 | EV018500 | Brida adaptadora |  |  |  |  | EG015230 | Generadores de frío
EC011603 | 4 | Accesorios para aire acondicionado | 1 | EF000215 |  | A | Tipo de accesorio/repuesto | 19 | EV000154 | Otros |  |  |  |  | EG015230 | Generadores de frío
EC011603 | 4 | Accesorios para aire acondicionado | 2 | EF013236 |  | L | Accesorio | [7 empty] | EG015230 | Generadores de frío
EC011603 | 4 | Accesorios para aire acondicionado | 3 | EF013237 |  | L | Recambio | [7 empty] | EG015230 | Generadores de frío
EC011603 | 4 | Accesorios para aire acondicionado | 4 | EF000040 | EFI00040 | N | Altura |  |  |  | EU570448 | mm | EU000051 | in | EG015230 | Generadores de frío
EC011603 | 4 | Accesorios para aire acondicionado | 5 | EF000008 | EFI00008 | N | Anchura |  |  |  | EU570448 | mm | EU000051 | in | EG015230 | Generadores de frío
EC011603 | 4 | Accesorios para aire acondicionado | 6 | EF000049 | EFI00049 | N | Profundidad |  |  |  | EU570448 | mm | EU000051 | in | EG015230 | Generadores de frío
EC011604 | 3 | Aire acondicionado portátil | 1 | EF000010 |  | A | Modelo | 1 | EV003272 | Manguera |  |  |  |  | EG015230 | Generadores de frío
EC011604 | 3 | Aire acondicionado portátil | 1 | EF000010 |  | A | Modelo | 2 | EV004877 | Divisor |  |  |  |  | EG015230 | Generadores de frío
EC011604 | 3 | Aire acondicionado portátil | 2 | EF004139 |  | A | Modo de acción | 1 | EV022506 | Sólo enfriar |  |  |  |  | EG015230 | Generadores de frío
EC011604 | 3 | Aire acondicionado portátil | 2 | EF004139 |  | A | Modo de acción | 2 | EV022507 | Enfriar y calentar |  |  |  |  | EG015230 | Generadores de frío
EC011604 | 3 | Aire acondicionado portátil | 3 | EF002147 |  | A | Funcionamiento | 1 | EV000147 | Mecánica |  |  |  |  | EG015230 | Generadores de frío
EC011604 | 3 | Aire acondicionado portátil | 3 | EF002147 |  | A | Funcionamiento | 2 | EV006383 | Control remoto |  |  |  |  | EG015230 | Generadores de frío
EC011604 | 3 | Aire acondicionado portátil | 3 | EF002147 |  | A | Funcionamiento | 3 | EV000154 | Otros |  |  |  |  | EG015230 | Generadores de frío
EC011604 | 3 | Aire acondicionado portátil | 4 | EF000672 |  | L | Temporizador | [7 empty] | EG015230 | Generadores de frío
EC011604 | 3 | Aire acondicionado portátil | 5 | EF000627 |  | N | Número de etapas del ventilador | [7 empty] | EG015230 | Generadores de frío
EC011604 | 3 | Aire acondicionado portátil | 6 | EF002607 | EFI02607 | N | Flujo máximo de aire |  |  |  | EU570451 | m³/h | EU571095 | ft³/h | EG015230 | Generadores de frío
EC011604 | 3 | Aire acondicionado portátil | 7 | EF021341 | EFI21341 | R | Rango de ajuste de temperatura |  |  |  | EU570073 | °C | EU571087 | ºF | EG015230 | Generadores de frío
EC011604 | 3 | Aire acondicionado portátil | 8 | EF020130 | EFI20130 | N | Capacidad de deshumidificación |  |  |  | EU000038 | l/h | EU571083 | gal/h | EG015230 | Generadores de frío
EC011604 | 3 | Aire acondicionado portátil | 9 | EF024945 |  | A | Tipo de refrigerante | 1 | EV022298 | R22 |  |  |  |  | EG015230 | Generadores de frío
EC011604 | 3 | Aire acondicionado portátil | 9 | EF024945 |  | A | Tipo de refrigerante | 2 | EV022299 | R23 |  |  |  |  | EG015230 | Generadores de frío
EC011604 | 3 | Aire acondicionado portátil | 9 | EF024945 |  | A | Tipo de refrigerante | 3 | EV015317 | R32 |  |  |  |  | EG015230 | Generadores de frío
EC011604 | 3 | Aire acondicionado portátil | 9 | EF024945 |  | A | Tipo de refrigerante | 4 | EV022300 | R134a |  |  |  |  | EG015230 | Generadores de frío
EC011604 | 3 | Aire acondicionado portátil | 9 | EF024945 |  | A | Tipo de refrigerante | 5 | EV022301 | R401a |  |  |  |  | EG015230 | Generadores de frío
EC011604 | 3 | Aire acondicionado portátil | 9 | EF024945 |  | A | Tipo de refrigerante | 6 | EV022302 | R402a |  |  |  |  | EG015230 | Generadores de frío
EC011604 | 3 | Aire acondicionado portátil | 9 | EF024945 |  | A | Tipo de refrigerante | 7 | EV022303 | R404a |  |  |  |  | EG015230 | Generadores de frío
EC011604 | 3 | Aire acondicionado portátil | 9 | EF024945 |  | A | Tipo de refrigerante | 8 | EV022304 | R407c |  |  |  |  | EG015230 | Generadores de frío
EC011604 | 3 | Aire acondicionado portátil | 9 | EF024945 |  | A | Tipo de refrigerante | 9 | EV022305 | R410a |  |  |  |  | EG015230 | Generadores de frío
EC011604 | 3 | Aire acondicionado portátil | 9 | EF024945 |  | A | Tipo de refrigerante | 10 | EV022306 | R413a |  |  |  |  | EG015230 | Generadores de frío
EC011604 | 3 | Aire acondicionado portátil | 9 | EF024945 |  | A | Tipo de refrigerante | 11 | EV022307 | R417a |  |  |  |  | EG015230 | Generadores de frío
EC011604 | 3 | Aire acondicionado portátil | 9 | EF024945 |  | A | Tipo de refrigerante | 12 | EV022308 | R507 |  |  |  |  | EG015230 | Generadores de frío
EC011604 | 3 | Aire acondicionado portátil | 9 | EF024945 |  | A | Tipo de refrigerante | 13 | EV022510 | R290 |  |  |  |  | EG015230 | Generadores de frío
EC011604 | 3 | Aire acondicionado portátil | 9 | EF024945 |  | A | Tipo de refrigerante | 14 | EV000154 | Otros |  |  |  |  | EG015230 | Generadores de frío
EC011604 | 3 | Aire acondicionado portátil | 10 | EF024946 |  | N | Tensión de conexión (sistema) |  |  |  | EU570079 | V |  |  | EG015230 | Generadores de frío
EC011604 | 3 | Aire acondicionado portátil | 11 | EF024949 |  | R | Potencia frigorífica |  |  |  | EU570418 | kW |  |  | EG015230 | Generadores de frío
EC011604 | 3 | Aire acondicionado portátil | 12 | EF021959 |  | R | Potencia de calentamiento |  |  |  | EU570418 | kW |  |  | EG015230 | Generadores de frío
EC011604 | 3 | Aire acondicionado portátil | 13 | EF024955 |  | A | Calificación energética refrigerar | 1 | EV010818 | A+++ |  |  |  |  | EG015230 | Generadores de frío
EC011604 | 3 | Aire acondicionado portátil | 13 | EF024955 |  | A | Calificación energética refrigerar | 2 | EV007056 | A++ |  |  |  |  | EG015230 | Generadores de frío
EC011604 | 3 | Aire acondicionado portátil | 13 | EF024955 |  | A | Calificación energética refrigerar | 3 | EV007055 | A+ |  |  |  |  | EG015230 | Generadores de frío
EC011604 | 3 | Aire acondicionado portátil | 13 | EF024955 |  | A | Calificación energética refrigerar | 4 | EV000896 | A |  |  |  |  | EG015230 | Generadores de frío
EC011604 | 3 | Aire acondicionado portátil | 13 | EF024955 |  | A | Calificación energética refrigerar | 5 | EV000074 | B |  |  |  |  | EG015230 | Generadores de frío
EC011604 | 3 | Aire acondicionado portátil | 13 | EF024955 |  | A | Calificación energética refrigerar | 6 | EV000084 | C |  |  |  |  | EG015230 | Generadores de frío
EC011604 | 3 | Aire acondicionado portátil | 13 | EF024955 |  | A | Calificación energética refrigerar | 7 | EV000413 | D |  |  |  |  | EG015230 | Generadores de frío
EC011604 | 3 | Aire acondicionado portátil | 13 | EF024955 |  | A | Calificación energética refrigerar | 8 | EV000647 | E |  |  |  |  | EG015230 | Generadores de frío
EC011604 | 3 | Aire acondicionado portátil | 13 | EF024955 |  | A | Calificación energética refrigerar | 9 | EV000334 | F |  |  |  |  | EG015230 | Generadores de frío
EC011604 | 3 | Aire acondicionado portátil | 13 | EF024955 |  | A | Calificación energética refrigerar | 10 | EV004701 | G |  |  |  |  | EG015230 | Generadores de frío
EC011604 | 3 | Aire acondicionado portátil | 14 | EF024956 |  | A | Calificación energética calentar | 1 | EV010818 | A+++ |  |  |  |  | EG015230 | Generadores de frío
EC011604 | 3 | Aire acondicionado portátil | 14 | EF024956 |  | A | Calificación energética calentar | 2 | EV007056 | A++ |  |  |  |  | EG015230 | Generadores de frío
EC011604 | 3 | Aire acondicionado portátil | 14 | EF024956 |  | A | Calificación energética calentar | 3 | EV007055 | A+ |  |  |  |  | EG015230 | Generadores de frío
EC011604 | 3 | Aire acondicionado portátil | 14 | EF024956 |  | A | Calificación energética calentar | 4 | EV000896 | A |  |  |  |  | EG015230 | Generadores de frío
EC011604 | 3 | Aire acondicionado portátil | 14 | EF024956 |  | A | Calificación energética calentar | 5 | EV000074 | B |  |  |  |  | EG015230 | Generadores de frío
EC011604 | 3 | Aire acondicionado portátil | 14 | EF024956 |  | A | Calificación energética calentar | 6 | EV000084 | C |  |  |  |  | EG015230 | Generadores de frío
EC011604 | 3 | Aire acondicionado portátil | 14 | EF024956 |  | A | Calificación energética calentar | 7 | EV000413 | D |  |  |  |  | EG015230 | Generadores de frío
EC011604 | 3 | Aire acondicionado portátil | 14 | EF024956 |  | A | Calificación energética calentar | 8 | EV000647 | E |  |  |  |  | EG015230 | Generadores de frío
EC011604 | 3 | Aire acondicionado portátil | 14 | EF024956 |  | A | Calificación energética calentar | 9 | EV000334 | F |  |  |  |  | EG015230 | Generadores de frío
EC011604 | 3 | Aire acondicionado portátil | 14 | EF024956 |  | A | Calificación energética calentar | 10 | EV004701 | G |  |  |  |  | EG015230 | Generadores de frío
EC011604 | 3 | Aire acondicionado portátil | 15 | EF002048 |  | N | Valor de energía |  |  |  | EU570054 | W |  |  | EG015230 | Generadores de frío
EC011604 | 3 | Aire acondicionado portátil | 16 | EF000865 | EFI00865 | N | Altura de la unidad interior |  |  |  | EU570448 | mm | EU000051 | in | EG015230 | Generadores de frío
EC011604 | 3 | Aire acondicionado portátil | 17 | EF000864 | EFI00864 | N | Anchura de la unidad interior |  |  |  | EU570448 | mm | EU000051 | in | EG015230 | Generadores de frío
EC011604 | 3 | Aire acondicionado portátil | 18 | EF000866 | EFI00866 | N | Profundidad del dispositivo interior |  |  |  | EU570448 | mm | EU000051 | in | EG015230 | Generadores de frío
EC011604 | 3 | Aire acondicionado portátil | 19 | EF006013 |  | L | Con filtro | [7 empty] | EG015230 | Generadores de frío
EC011604 | 3 | Aire acondicionado portátil | 20 | EF014339 |  | N | Consumo anual de energía de refrigeración (350 horas - carga completa) |  |  |  | EU570419 | kWh |  |  | EG015230 | Generadores de frío
EC011604 | 3 | Aire acondicionado portátil | 21 | EF015868 | EFI15868 | R | Longitud de la manguera de aire de escape |  |  |  | EU570448 | mm | EU000051 | in | EG015230 | Generadores de frío
EC011604 | 3 | Aire acondicionado portátil | 22 | EF015869 | EFI15869 | N | Diámetro de la manguera de aire de escape |  |  |  | EU570448 | mm | EU000051 | in | EG015230 | Generadores de frío
EC011605 | 4 | Aparato de aire acondicionado de ventana | 1 | EF004139 |  | A | Modo de acción | 1 | EV022506 | Sólo enfriar |  |  |  |  | EG015230 | Generadores de frío
EC011605 | 4 | Aparato de aire acondicionado de ventana | 1 | EF004139 |  | A | Modo de acción | 2 | EV022507 | Enfriar y calentar |  |  |  |  | EG015230 | Generadores de frío
EC011605 | 4 | Aparato de aire acondicionado de ventana | 2 | EF002147 |  | A | Funcionamiento | 1 | EV000147 | Mecánica |  |  |  |  | EG015230 | Generadores de frío
EC011605 | 4 | Aparato de aire acondicionado de ventana | 2 | EF002147 |  | A | Funcionamiento | 2 | EV006383 | Control remoto |  |  |  |  | EG015230 | Generadores de frío
EC011605 | 4 | Aparato de aire acondicionado de ventana | 2 | EF002147 |  | A | Funcionamiento | 3 | EV000154 | Otros |  |  |  |  | EG015230 | Generadores de frío
EC011605 | 4 | Aparato de aire acondicionado de ventana | 3 | EF024948 |  | R | Potencia frigorífica absorbida |  |  |  | EU570418 | kW |  |  | EG015230 | Generadores de frío
EC011605 | 4 | Aparato de aire acondicionado de ventana | 4 | EF024949 |  | R | Potencia frigorífica |  |  |  | EU570418 | kW |  |  | EG015230 | Generadores de frío
EC011605 | 4 | Aparato de aire acondicionado de ventana | 5 | EF024950 |  | R | Potencia calorífica absorbida |  |  |  | EU570418 | kW |  |  | EG015230 | Generadores de frío
EC011605 | 4 | Aparato de aire acondicionado de ventana | 6 | EF021959 |  | R | Potencia de calentamiento |  |  |  | EU570418 | kW |  |  | EG015230 | Generadores de frío
EC011605 | 4 | Aparato de aire acondicionado de ventana | 7 | EF002607 | EFI02607 | N | Flujo máximo de aire |  |  |  | EU570451 | m³/h | EU571095 | ft³/h | EG015230 | Generadores de frío
EC011605 | 4 | Aparato de aire acondicionado de ventana | 8 | EF020130 | EFI20130 | N | Capacidad de deshumidificación |  |  |  | EU000038 | l/h | EU571083 | gal/h | EG015230 | Generadores de frío
EC011605 | 4 | Aparato de aire acondicionado de ventana | 9 | EF024945 |  | A | Tipo de refrigerante | 1 | EV022298 | R22 |  |  |  |  | EG015230 | Generadores de frío
EC011605 | 4 | Aparato de aire acondicionado de ventana | 9 | EF024945 |  | A | Tipo de refrigerante | 2 | EV022299 | R23 |  |  |  |  | EG015230 | Generadores de frío
EC011605 | 4 | Aparato de aire acondicionado de ventana | 9 | EF024945 |  | A | Tipo de refrigerante | 3 | EV015317 | R32 |  |  |  |  | EG015230 | Generadores de frío
EC011605 | 4 | Aparato de aire acondicionado de ventana | 9 | EF024945 |  | A | Tipo de refrigerante | 4 | EV022300 | R134a |  |  |  |  | EG015230 | Generadores de frío
EC011605 | 4 | Aparato de aire acondicionado de ventana | 9 | EF024945 |  | A | Tipo de refrigerante | 5 | EV022510 | R290 |  |  |  |  | EG015230 | Generadores de frío
EC011605 | 4 | Aparato de aire acondicionado de ventana | 9 | EF024945 |  | A | Tipo de refrigerante | 6 | EV022301 | R401a |  |  |  |  | EG015230 | Generadores de frío
EC011605 | 4 | Aparato de aire acondicionado de ventana | 9 | EF024945 |  | A | Tipo de refrigerante | 7 | EV022302 | R402a |  |  |  |  | EG015230 | Generadores de frío
EC011605 | 4 | Aparato de aire acondicionado de ventana | 9 | EF024945 |  | A | Tipo de refrigerante | 8 | EV022303 | R404a |  |  |  |  | EG015230 | Generadores de frío
EC011605 | 4 | Aparato de aire acondicionado de ventana | 9 | EF024945 |  | A | Tipo de refrigerante | 9 | EV022304 | R407c |  |  |  |  | EG015230 | Generadores de frío
EC011605 | 4 | Aparato de aire acondicionado de ventana | 9 | EF024945 |  | A | Tipo de refrigerante | 10 | EV022305 | R410a |  |  |  |  | EG015230 | Generadores de frío
EC011605 | 4 | Aparato de aire acondicionado de ventana | 9 | EF024945 |  | A | Tipo de refrigerante | 11 | EV022306 | R413a |  |  |  |  | EG015230 | Generadores de frío
EC011605 | 4 | Aparato de aire acondicionado de ventana | 9 | EF024945 |  | A | Tipo de refrigerante | 12 | EV022307 | R417a |  |  |  |  | EG015230 | Generadores de frío
EC011605 | 4 | Aparato de aire acondicionado de ventana | 9 | EF024945 |  | A | Tipo de refrigerante | 13 | EV022308 | R507 |  |  |  |  | EG015230 | Generadores de frío
EC011605 | 4 | Aparato de aire acondicionado de ventana | 9 | EF024945 |  | A | Tipo de refrigerante | 14 | EV000154 | Otros |  |  |  |  | EG015230 | Generadores de frío
EC011605 | 4 | Aparato de aire acondicionado de ventana | 10 | EF024955 |  | A | Calificación energética refrigerar | 1 | EV010818 | A+++ |  |  |  |  | EG015230 | Generadores de frío
EC011605 | 4 | Aparato de aire acondicionado de ventana | 10 | EF024955 |  | A | Calificación energética refrigerar | 2 | EV007056 | A++ |  |  |  |  | EG015230 | Generadores de frío
EC011605 | 4 | Aparato de aire acondicionado de ventana | 10 | EF024955 |  | A | Calificación energética refrigerar | 3 | EV007055 | A+ |  |  |  |  | EG015230 | Generadores de frío
EC011605 | 4 | Aparato de aire acondicionado de ventana | 10 | EF024955 |  | A | Calificación energética refrigerar | 4 | EV000896 | A |  |  |  |  | EG015230 | Generadores de frío
EC011605 | 4 | Aparato de aire acondicionado de ventana | 10 | EF024955 |  | A | Calificación energética refrigerar | 5 | EV000074 | B |  |  |  |  | EG015230 | Generadores de frío
EC011605 | 4 | Aparato de aire acondicionado de ventana | 10 | EF024955 |  | A | Calificación energética refrigerar | 6 | EV000084 | C |  |  |  |  | EG015230 | Generadores de frío
EC011605 | 4 | Aparato de aire acondicionado de ventana | 10 | EF024955 |  | A | Calificación energética refrigerar | 7 | EV000413 | D |  |  |  |  | EG015230 | Generadores de frío
EC011605 | 4 | Aparato de aire acondicionado de ventana | 10 | EF024955 |  | A | Calificación energética refrigerar | 8 | EV000647 | E |  |  |  |  | EG015230 | Generadores de frío
EC011605 | 4 | Aparato de aire acondicionado de ventana | 10 | EF024955 |  | A | Calificación energética refrigerar | 9 | EV000334 | F |  |  |  |  | EG015230 | Generadores de frío
EC011605 | 4 | Aparato de aire acondicionado de ventana | 10 | EF024955 |  | A | Calificación energética refrigerar | 10 | EV004701 | G |  |  |  |  | EG015230 | Generadores de frío
EC011605 | 4 | Aparato de aire acondicionado de ventana | 11 | EF024956 |  | A | Calificación energética calentar | 1 | EV010818 | A+++ |  |  |  |  | EG015230 | Generadores de frío
EC011605 | 4 | Aparato de aire acondicionado de ventana | 11 | EF024956 |  | A | Calificación energética calentar | 2 | EV007056 | A++ |  |  |  |  | EG015230 | Generadores de frío
EC011605 | 4 | Aparato de aire acondicionado de ventana | 11 | EF024956 |  | A | Calificación energética calentar | 3 | EV007055 | A+ |  |  |  |  | EG015230 | Generadores de frío
EC011605 | 4 | Aparato de aire acondicionado de ventana | 11 | EF024956 |  | A | Calificación energética calentar | 4 | EV000896 | A |  |  |  |  | EG015230 | Generadores de frío
EC011605 | 4 | Aparato de aire acondicionado de ventana | 11 | EF024956 |  | A | Calificación energética calentar | 5 | EV000074 | B |  |  |  |  | EG015230 | Generadores de frío
EC011605 | 4 | Aparato de aire acondicionado de ventana | 11 | EF024956 |  | A | Calificación energética calentar | 6 | EV000084 | C |  |  |  |  | EG015230 | Generadores de frío
EC011605 | 4 | Aparato de aire acondicionado de ventana | 11 | EF024956 |  | A | Calificación energética calentar | 7 | EV000413 | D |  |  |  |  | EG015230 | Generadores de frío
EC011605 | 4 | Aparato de aire acondicionado de ventana | 11 | EF024956 |  | A | Calificación energética calentar | 8 | EV000647 | E |  |  |  |  | EG015230 | Generadores de frío
EC011605 | 4 | Aparato de aire acondicionado de ventana | 11 | EF024956 |  | A | Calificación energética calentar | 9 | EV000334 | F |  |  |  |  | EG015230 | Generadores de frío
EC011605 | 4 | Aparato de aire acondicionado de ventana | 11 | EF024956 |  | A | Calificación energética calentar | 10 | EV004701 | G |  |  |  |  | EG015230 | Generadores de frío
EC011605 | 4 | Aparato de aire acondicionado de ventana | 12 | EF014339 |  | N | Consumo anual de energía de refrigeración (350 horas - carga completa) |  |  |  | EU570419 | kWh |  |  | EG015230 | Generadores de frío
EC011605 | 4 | Aparato de aire acondicionado de ventana | 13 | EF024952 |  | N | EER (refrigerar) | [7 empty] | EG015230 | Generadores de frío
EC011605 | 4 | Aparato de aire acondicionado de ventana | 14 | EF024954 |  | N | COP (calentar) | [7 empty] | EG015230 | Generadores de frío
EC011605 | 4 | Aparato de aire acondicionado de ventana | 15 | EF000040 | EFI00040 | N | Altura |  |  |  | EU570448 | mm | EU000051 | in | EG015230 | Generadores de frío
EC011605 | 4 | Aparato de aire acondicionado de ventana | 16 | EF000008 | EFI00008 | N | Anchura |  |  |  | EU570448 | mm | EU000051 | in | EG015230 | Generadores de frío
EC011605 | 4 | Aparato de aire acondicionado de ventana | 17 | EF000049 | EFI00049 | N | Profundidad |  |  |  | EU570448 | mm | EU000051 | in | EG015230 | Generadores de frío
EC011605 | 4 | Aparato de aire acondicionado de ventana | 18 | EF024946 |  | N | Tensión de conexión (sistema) |  |  |  | EU570079 | V |  |  | EG015230 | Generadores de frío
EC011605 | 4 | Aparato de aire acondicionado de ventana | 19 | EF024947 |  | N | Fusible (retardado) |  |  |  | EU570459 | A |  |  | EG015230 | Generadores de frío
EC011605 | 4 | Aparato de aire acondicionado de ventana | 20 | EF024970 | EFI24970 | R | Temperatura de funcionamiento refrigeración (bulbo seco) |  |  |  | EU570073 | °C | EU571087 | ºF | EG015230 | Generadores de frío
EC011605 | 4 | Aparato de aire acondicionado de ventana | 21 | EF024972 | EFI24972 | R | Temperatura de funcionamiento refrigeración (bulbo húmedo) |  |  |  | EU570073 | °C | EU571087 | ºF | EG015230 | Generadores de frío
EC011605 | 4 | Aparato de aire acondicionado de ventana | 22 | EF025036 |  | R | Nivel de presión sonora (refrigerar) |  |  |  | EU570555 | dB(A) |  |  | EG015230 | Generadores de frío
EC011605 | 4 | Aparato de aire acondicionado de ventana | 23 | EF025037 |  | R | Nivel de presión sonora (calentar) |  |  |  | EU570555 | dB(A) |  |  | EG015230 | Generadores de frío
EC011605 | 4 | Aparato de aire acondicionado de ventana | 24 | EF002269 | EFI02269 | N | Cantidad de llenado de refrigerante |  |  |  | EU570039 | kg | EU570420 | lb | EG015230 | Generadores de frío
EC011605 | 4 | Aparato de aire acondicionado de ventana | 25 | EF005455 |  | A | Frecuencia | 1 | EV008013 | 50 Hz |  |  |  |  | EG015230 | Generadores de frío
EC011605 | 4 | Aparato de aire acondicionado de ventana | 25 | EF005455 |  | A | Frecuencia | 2 | EV008017 | 60 Hz |  |  |  |  | EG015230 | Generadores de frío
EC011605 | 4 | Aparato de aire acondicionado de ventana | 25 | EF005455 |  | A | Frecuencia | 3 | EV008015 | 50/60 Hz |  |  |  |  | EG015230 | Generadores de frío
EC011605 | 4 | Aparato de aire acondicionado de ventana | 25 | EF005455 |  | A | Frecuencia | 4 | EV000154 | Otros |  |  |  |  | EG015230 | Generadores de frío
EC011605 | 4 | Aparato de aire acondicionado de ventana | 26 | EF000351 |  | N | Número de fases | [7 empty] | EG015230 | Generadores de frío
EC011605 | 4 | Aparato de aire acondicionado de ventana | 27 | EF013948 |  | N | SEER (refrigeración) | [7 empty] | EG015230 | Generadores de frío
EC011605 | 4 | Aparato de aire acondicionado de ventana | 28 | EF013950 |  | N | SCOP (calefacción) | [7 empty] | EG015230 | Generadores de frío
EC011605 | 4 | Aparato de aire acondicionado de ventana | 29 | EF000167 | EFI00167 | N | Peso |  |  |  | EU570039 | kg | EU570420 | lb | EG015230 | Generadores de frío
EC011606 | 5 | Accesorios para ventiladores | 1 | EF025038 |  | L | Adecuado para extractor de tejado | [7 empty] | EG015260 | Incremento / decremento de presión
EC011606 | 5 | Accesorios para ventiladores | 2 | EF025039 |  | L | Adecuado para extractor de aire para pared | [7 empty] | EG015260 | Incremento / decremento de presión
EC011606 | 5 | Accesorios para ventiladores | 3 | EF025040 |  | L | Adecuado para ventilador caja | [7 empty] | EG015260 | Incremento / decremento de presión
EC011606 | 5 | Accesorios para ventiladores | 4 | EF025041 |  | L | Adecuado para ventilador de circulación | [7 empty] | EG015260 | Incremento / decremento de presión
EC011606 | 5 | Accesorios para ventiladores | 5 | EF025042 |  | L | Adecuado para extractor tubular | [7 empty] | EG015260 | Incremento / decremento de presión
EC011606 | 5 | Accesorios para ventiladores | 6 | EF025043 |  | L | Adecuado para ventilador centrífugo | [7 empty] | EG015260 | Incremento / decremento de presión
EC011606 | 5 | Accesorios para ventiladores | 7 | EF025044 |  | L | Adecuado para extractor de aire empotrado en pared | [7 empty] | EG015260 | Incremento / decremento de presión
EC011606 | 5 | Accesorios para ventiladores | 8 | EF025045 |  | L | Adecuado para sistema de ventilación doméstico | [7 empty] | EG015260 | Incremento / decremento de presión
EC011606 | 5 | Accesorios para ventiladores | 9 | EF025046 |  | L | Adecuado para sistema de recuperación de valor | [7 empty] | EG015260 | Incremento / decremento de presión
EC011606 | 5 | Accesorios para ventiladores | 10 | EF005994 |  | A | Tipo de accesorios mecánicos | 1 | EV021252 | Banda abrazadera |  |  |  |  | EG015260 | Incremento / decremento de presión
EC011606 | 5 | Accesorios para ventiladores | 10 | EF005994 |  | A | Tipo de accesorios mecánicos | 2 | EV022557 | Rejilla de protección |  |  |  |  | EG015260 | Incremento / decremento de presión
EC011606 | 5 | Accesorios para ventiladores | 10 | EF005994 |  | A | Tipo de accesorios mecánicos | 3 | EV006793 | Filtro |  |  |  |  | EG015260 | Incremento / decremento de presión
EC011606 | 5 | Accesorios para ventiladores | 10 | EF005994 |  | A | Tipo de accesorios mecánicos | 4 | EV009936 | Soporte de fijación |  |  |  |  | EG015260 | Incremento / decremento de presión
EC011606 | 5 | Accesorios para ventiladores | 10 | EF005994 |  | A | Tipo de accesorios mecánicos | 5 | EV022560 | Ángulo de aislamiento para canal |  |  |  |  | EG015260 | Incremento / decremento de presión
EC011606 | 5 | Accesorios para ventiladores | 10 | EF005994 |  | A | Tipo de accesorios mecánicos | 6 | EV020072 | Tapa |  |  |  |  | EG015260 | Incremento / decremento de presión
EC011606 | 5 | Accesorios para ventiladores | 10 | EF005994 |  | A | Tipo de accesorios mecánicos | 7 | EV011925 | Cimentación |  |  |  |  | EG015260 | Incremento / decremento de presión
EC011606 | 5 | Accesorios para ventiladores | 10 | EF005994 |  | A | Tipo de accesorios mecánicos | 8 | EV000154 | Otros |  |  |  |  | EG015260 | Incremento / decremento de presión
EC011606 | 5 | Accesorios para ventiladores | 11 | EF005722 |  | A | Tipo de accesorio eléctrico / recambio | 1 | EV001214 | Regulador de velocidad |  |  |  |  | EG015260 | Incremento / decremento de presión
EC011606 | 5 | Accesorios para ventiladores | 11 | EF005722 |  | A | Tipo de accesorio eléctrico / recambio | 2 | EV022558 | Transformador variable |  |  |  |  | EG015260 | Incremento / decremento de presión
EC011606 | 5 | Accesorios para ventiladores | 11 | EF005722 |  | A | Tipo de accesorio eléctrico / recambio | 3 | EV022559 | Módulo de servicio |  |  |  |  | EG015260 | Incremento / decremento de presión
EC011606 | 5 | Accesorios para ventiladores | 11 | EF005722 |  | A | Tipo de accesorio eléctrico / recambio | 4 | EV010401 | Cable eléctrico |  |  |  |  | EG015260 | Incremento / decremento de presión
EC011606 | 5 | Accesorios para ventiladores | 11 | EF005722 |  | A | Tipo de accesorio eléctrico / recambio | 5 | EV006681 | Transmisor |  |  |  |  | EG015260 | Incremento / decremento de presión
EC011606 | 5 | Accesorios para ventiladores | 11 | EF005722 |  | A | Tipo de accesorio eléctrico / recambio | 6 | EV000154 | Otros |  |  |  |  | EG015260 | Incremento / decremento de presión
EC011617 | 3 | Bomba de columna | 1 | EF023038 |  | A | Material del cuerpo de la bomba | 1 | EV000072 | Aluminio |  |  |  |  | EG015260 | Incremento / decremento de presión
EC011617 | 3 | Bomba de columna | 1 | EF023038 |  | A | Material del cuerpo de la bomba | 2 | EV000082 | Bronce |  |  |  |  | EG015260 | Incremento / decremento de presión
EC011617 | 3 | Bomba de columna | 1 | EF023038 |  | A | Material del cuerpo de la bomba | 3 | EV000138 | Cobre |  |  |  |  | EG015260 | Incremento / decremento de presión
EC011617 | 3 | Bomba de columna | 1 | EF023038 |  | A | Material del cuerpo de la bomba | 4 | EV000149 | Latón |  |  |  |  | EG015260 | Incremento / decremento de presión
EC011617 | 3 | Bomba de columna | 1 | EF023038 |  | A | Material del cuerpo de la bomba | 5 | EV000117 | Hierro fundido |  |  |  |  | EG015260 | Incremento / decremento de presión
EC011617 | 3 | Bomba de columna | 1 | EF023038 |  | A | Material del cuerpo de la bomba | 6 | EV000179 | Acero |  |  |  |  | EG015260 | Incremento / decremento de presión
EC011617 | 3 | Bomba de columna | 1 | EF023038 |  | A | Material del cuerpo de la bomba | 7 | EV000166 | Acero inoxidable |  |  |  |  | EG015260 | Incremento / decremento de presión
EC011617 | 3 | Bomba de columna | 1 | EF023038 |  | A | Material del cuerpo de la bomba | 8 | EV001608 | Polipropileno |  |  |  |  | EG015260 | Incremento / decremento de presión
EC011617 | 3 | Bomba de columna | 1 | EF023038 |  | A | Material del cuerpo de la bomba | 9 | EV004190 | PUR (Poliuretano) |  |  |  |  | EG015260 | Incremento / decremento de presión
EC011617 | 3 | Bomba de columna | 1 | EF023038 |  | A | Material del cuerpo de la bomba | 10 | EV000163 | PVC |  |  |  |  | EG015260 | Incremento / decremento de presión
EC011617 | 3 | Bomba de columna | 1 | EF023038 |  | A | Material del cuerpo de la bomba | 11 | EV000154 | Otros |  |  |  |  | EG015260 | Incremento / decremento de presión
EC011617 | 3 | Bomba de columna | 2 | EF023143 |  | A | Calidad del material del cuerpo de la bomba | 1 | EV008430 | Acero inoxidable 304 (1.4301) |  |  |  |  | EG015260 | Incremento / decremento de presión
EC011617 | 3 | Bomba de columna | 2 | EF023143 |  | A | Calidad del material del cuerpo de la bomba | 2 | EV020089 | Acero inoxidable 304 L (1.4306) |  |  |  |  | EG015260 | Incremento / decremento de presión
EC011617 | 3 | Bomba de columna | 2 | EF023143 |  | A | Calidad del material del cuerpo de la bomba | 3 | EV016327 | Acero inoxidable 304 (1.4307) |  |  |  |  | EG015260 | Incremento / decremento de presión
EC011617 | 3 | Bomba de columna | 2 | EF023143 |  | A | Calidad del material del cuerpo de la bomba | 4 | EV017280 | Acero inoxidable 304 (1.4308) |  |  |  |  | EG015260 | Incremento / decremento de presión
EC011617 | 3 | Bomba de columna | 2 | EF023143 |  | A | Calidad del material del cuerpo de la bomba | 5 | EV008431 | Acero inoxidable 316 (1,4401) |  |  |  |  | EG015260 | Incremento / decremento de presión
EC011617 | 3 | Bomba de columna | 2 | EF023143 |  | A | Calidad del material del cuerpo de la bomba | 6 | EV020090 | Acero inoxidable 316 L (1.4404) |  |  |  |  | EG015260 | Incremento / decremento de presión
EC011617 | 3 | Bomba de columna | 2 | EF023143 |  | A | Calidad del material del cuerpo de la bomba | 7 | EV022632 | Acero inoxidable 316 (1.4408) |  |  |  |  | EG015260 | Incremento / decremento de presión
EC011617 | 3 | Bomba de columna | 2 | EF023143 |  | A | Calidad del material del cuerpo de la bomba | 8 | EV022694 | Acero inoxidable 316 (1.4409) |  |  |  |  | EG015260 | Incremento / decremento de presión
EC011617 | 3 | Bomba de columna | 2 | EF023143 |  | A | Calidad del material del cuerpo de la bomba | 9 | EV020192 | Acero inoxidable 316 Ti (1.4571) |  |  |  |  | EG015260 | Incremento / decremento de presión
EC011617 | 3 | Bomba de columna | 2 | EF023143 |  | A | Calidad del material del cuerpo de la bomba | 10 | EV020191 | Acero inoxidable 321 (1.4541) |  |  |  |  | EG015260 | Incremento / decremento de presión
EC011617 | 3 | Bomba de columna | 2 | EF023143 |  | A | Calidad del material del cuerpo de la bomba | 11 | EV017272 | Acero inoxidable 1.4028 (AISI 420F) |  |  |  |  | EG015260 | Incremento / decremento de presión
EC011617 | 3 | Bomba de columna | 2 | EF023143 |  | A | Calidad del material del cuerpo de la bomba | 12 | EV020078 | St 33 (1.0035) |  |  |  |  | EG015260 | Incremento / decremento de presión
EC011617 | 3 | Bomba de columna | 2 | EF023143 |  | A | Calidad del material del cuerpo de la bomba | 13 | EV020175 | St 34.2 (1.0034) |  |  |  |  | EG015260 | Incremento / decremento de presión
EC011617 | 3 | Bomba de columna | 2 | EF023143 |  | A | Calidad del material del cuerpo de la bomba | 14 | EV020079 | St 35 (1.0308) |  |  |  |  | EG015260 | Incremento / decremento de presión
EC011617 | 3 | Bomba de columna | 2 | EF023143 |  | A | Calidad del material del cuerpo de la bomba | 15 | EV021404 | St 35.8 (1.0305) |  |  |  |  | EG015260 | Incremento / decremento de presión
EC011617 | 3 | Bomba de columna | 2 | EF023143 |  | A | Calidad del material del cuerpo de la bomba | 16 | EV020176 | St 37 (1.0254) |  |  |  |  | EG015260 | Incremento / decremento de presión
EC011617 | 3 | Bomba de columna | 2 | EF023143 |  | A | Calidad del material del cuerpo de la bomba | 17 | EV021385 | St 37.2 (1.0037) |  |  |  |  | EG015260 | Incremento / decremento de presión
EC011617 | 3 | Bomba de columna | 2 | EF023143 |  | A | Calidad del material del cuerpo de la bomba | 18 | EV020177 | St 44.0 (1.0256) |  |  |  |  | EG015260 | Incremento / decremento de presión
EC011617 | 3 | Bomba de columna | 2 | EF023143 |  | A | Calidad del material del cuerpo de la bomba | 19 | EV020178 | St 50.2 (1.0050) |  |  |  |  | EG015260 | Incremento / decremento de presión
EC011617 | 3 | Bomba de columna | 2 | EF023143 |  | A | Calidad del material del cuerpo de la bomba | 20 | EV020179 | St 52.0 (1.0421) |  |  |  |  | EG015260 | Incremento / decremento de presión
EC011617 | 3 | Bomba de columna | 2 | EF023143 |  | A | Calidad del material del cuerpo de la bomba | 21 | EV020180 | St 60.2 (1.0060) |  |  |  |  | EG015260 | Incremento / decremento de presión
EC011617 | 3 | Bomba de columna | 2 | EF023143 |  | A | Calidad del material del cuerpo de la bomba | 22 | EV020181 | St 70.2 (1.0070) |  |  |  |  | EG015260 | Incremento / decremento de presión
EC011617 | 3 | Bomba de columna | 2 | EF023143 |  | A | Calidad del material del cuerpo de la bomba | 23 | EV023282 | C45 (1.0503) |  |  |  |  | EG015260 | Incremento / decremento de presión
EC011617 | 3 | Bomba de columna | 2 | EF023143 |  | A | Calidad del material del cuerpo de la bomba | 24 | EV007764 | Acero fundido |  |  |  |  | EG015260 | Incremento / decremento de presión
EC011617 | 3 | Bomba de columna | 2 | EF023143 |  | A | Calidad del material del cuerpo de la bomba | 25 | EV021359 | Acero forjado |  |  |  |  | EG015260 | Incremento / decremento de presión
EC011617 | 3 | Bomba de columna | 2 | EF023143 |  | A | Calidad del material del cuerpo de la bomba | 26 | EV020324 | Acero aleado |  |  |  |  | EG015260 | Incremento / decremento de presión
EC011617 | 3 | Bomba de columna | 2 | EF023143 |  | A | Calidad del material del cuerpo de la bomba | 27 | EV017276 | Hierro fundido EN-GJL-HB175 |  |  |  |  | EG015260 | Incremento / decremento de presión
EC011617 | 3 | Bomba de columna | 2 | EF023143 |  | A | Calidad del material del cuerpo de la bomba | 28 | EV016005 | Hierro fundido GG 15 (GJL-150) |  |  |  |  | EG015260 | Incremento / decremento de presión
EC011617 | 3 | Bomba de columna | 2 | EF023143 |  | A | Calidad del material del cuerpo de la bomba | 29 | EV020187 | Hierro fundido GG 20 (GJL-200) |  |  |  |  | EG015260 | Incremento / decremento de presión
EC011617 | 3 | Bomba de columna | 2 | EF023143 |  | A | Calidad del material del cuerpo de la bomba | 30 | EV020188 | Hierro fundido GG 25 (GJL-250) |  |  |  |  | EG015260 | Incremento / decremento de presión
EC011617 | 3 | Bomba de columna | 2 | EF023143 |  | A | Calidad del material del cuerpo de la bomba | 31 | EV021360 | Hierro fundido GGG 40 |  |  |  |  | EG015260 | Incremento / decremento de presión
EC011617 | 3 | Bomba de columna | 2 | EF023143 |  | A | Calidad del material del cuerpo de la bomba | 32 | EV020190 | Hierro fundido GGG 40.3 (GJS-400-18) |  |  |  |  | EG015260 | Incremento / decremento de presión
EC011617 | 3 | Bomba de columna | 2 | EF023143 |  | A | Calidad del material del cuerpo de la bomba | 33 | EV020290 | Hierro fundido GGG50(GJS-500-7) |  |  |  |  | EG015260 | Incremento / decremento de presión
EC011617 | 3 | Bomba de columna | 2 | EF023143 |  | A | Calidad del material del cuerpo de la bomba | 34 | EV017278 | Acero fundido 1.0625 |  |  |  |  | EG015260 | Incremento / decremento de presión
EC011617 | 3 | Bomba de columna | 2 | EF023143 |  | A | Calidad del material del cuerpo de la bomba | 35 | EV020169 | PE-40 |  |  |  |  | EG015260 | Incremento / decremento de presión
EC011617 | 3 | Bomba de columna | 2 | EF023143 |  | A | Calidad del material del cuerpo de la bomba | 36 | EV020170 | PE-50 |  |  |  |  | EG015260 | Incremento / decremento de presión
EC011617 | 3 | Bomba de columna | 2 | EF023143 |  | A | Calidad del material del cuerpo de la bomba | 37 | EV020171 | PE-80 |  |  |  |  | EG015260 | Incremento / decremento de presión
EC011617 | 3 | Bomba de columna | 2 | EF023143 |  | A | Calidad del material del cuerpo de la bomba | 38 | EV020172 | PE-100 |  |  |  |  | EG015260 | Incremento / decremento de presión
EC011617 | 3 | Bomba de columna | 2 | EF023143 |  | A | Calidad del material del cuerpo de la bomba | 39 | EV020082 | PVC-C |  |  |  |  | EG015260 | Incremento / decremento de presión
EC011617 | 3 | Bomba de columna | 2 | EF023143 |  | A | Calidad del material del cuerpo de la bomba | 40 | EV020173 | PVC-CPE |  |  |  |  | EG015260 | Incremento / decremento de presión
EC011617 | 3 | Bomba de columna | 2 | EF023143 |  | A | Calidad del material del cuerpo de la bomba | 41 | EV020174 | PVC, reciclado |  |  |  |  | EG015260 | Incremento / decremento de presión
EC011617 | 3 | Bomba de columna | 2 | EF023143 |  | A | Calidad del material del cuerpo de la bomba | 42 | EV020182 | Bronce (Rg 5) |  |  |  |  | EG015260 | Incremento / decremento de presión
EC011617 | 3 | Bomba de columna | 2 | EF023143 |  | A | Calidad del material del cuerpo de la bomba | 43 | EV020183 | Bronce bajo contenido en zinc (Rg 10) |  |  |  |  | EG015260 | Incremento / decremento de presión
EC011617 | 3 | Bomba de columna | 2 | EF023143 |  | A | Calidad del material del cuerpo de la bomba | 44 | EV020184 | Bronce, exento de zinc (90/10) |  |  |  |  | EG015260 | Incremento / decremento de presión
EC011617 | 3 | Bomba de columna | 2 | EF023143 |  | A | Calidad del material del cuerpo de la bomba | 45 | EV017277 | Bronce CuSn10-C |  |  |  |  | EG015260 | Incremento / decremento de presión
EC011617 | 3 | Bomba de columna | 2 | EF023143 |  | A | Calidad del material del cuerpo de la bomba | 46 | EV020185 | Bronce de aluminio |  |  |  |  | EG015260 | Incremento / decremento de presión
EC011617 | 3 | Bomba de columna | 2 | EF023143 |  | A | Calidad del material del cuerpo de la bomba | 47 | EV000149 | Latón |  |  |  |  | EG015260 | Incremento / decremento de presión
EC011617 | 3 | Bomba de columna | 2 | EF023143 |  | A | Calidad del material del cuerpo de la bomba | 48 | EV020186 | Latón, resistente a la corrosión (DZR) |  |  |  |  | EG015260 | Incremento / decremento de presión
EC011617 | 3 | Bomba de columna | 2 | EF023143 |  | A | Calidad del material del cuerpo de la bomba | 49 | EV020816 | PP-H |  |  |  |  | EG015260 | Incremento / decremento de presión
EC011617 | 3 | Bomba de columna | 2 | EF023143 |  | A | Calidad del material del cuerpo de la bomba | 50 | EV020815 | PP-R |  |  |  |  | EG015260 | Incremento / decremento de presión
EC011617 | 3 | Bomba de columna | 2 | EF023143 |  | A | Calidad del material del cuerpo de la bomba | 51 | EV020814 | PP-C |  |  |  |  | EG015260 | Incremento / decremento de presión
EC011617 | 3 | Bomba de columna | 2 | EF023143 |  | A | Calidad del material del cuerpo de la bomba | 52 | EV020813 | PP-GF |  |  |  |  | EG015260 | Incremento / decremento de presión
EC011617 | 3 | Bomba de columna | 2 | EF023143 |  | A | Calidad del material del cuerpo de la bomba | 53 | EV020817 | PP-S |  |  |  |  | EG015260 | Incremento / decremento de presión
EC011617 | 3 | Bomba de columna | 2 | EF023143 |  | A | Calidad del material del cuerpo de la bomba | 54 | EV000154 | Otros |  |  |  |  | EG015260 | Incremento / decremento de presión
EC011617 | 3 | Bomba de columna | 3 | EF011652 |  | A | Material rueda ventilador/bomba | 1 | EV000072 | Aluminio |  |  |  |  | EG015260 | Incremento / decremento de presión
EC011617 | 3 | Bomba de columna | 3 | EF011652 |  | A | Material rueda ventilador/bomba | 2 | EV000149 | Latón |  |  |  |  | EG015260 | Incremento / decremento de presión
EC011617 | 3 | Bomba de columna | 3 | EF011652 |  | A | Material rueda ventilador/bomba | 3 | EV000082 | Bronce |  |  |  |  | EG015260 | Incremento / decremento de presión
EC011617 | 3 | Bomba de columna | 3 | EF011652 |  | A | Material rueda ventilador/bomba | 4 | EV000138 | Cobre |  |  |  |  | EG015260 | Incremento / decremento de presión
EC011617 | 3 | Bomba de columna | 3 | EF011652 |  | A | Material rueda ventilador/bomba | 5 | EV000117 | Hierro fundido |  |  |  |  | EG015260 | Incremento / decremento de presión
EC011617 | 3 | Bomba de columna | 3 | EF011652 |  | A | Material rueda ventilador/bomba | 6 | EV000166 | Acero inoxidable |  |  |  |  | EG015260 | Incremento / decremento de presión
EC011617 | 3 | Bomba de columna | 3 | EF011652 |  | A | Material rueda ventilador/bomba | 7 | EV000179 | Acero |  |  |  |  | EG015260 | Incremento / decremento de presión
EC011617 | 3 | Bomba de columna | 3 | EF011652 |  | A | Material rueda ventilador/bomba | 8 | EV001608 | Polipropileno |  |  |  |  | EG015260 | Incremento / decremento de presión
EC011617 | 3 | Bomba de columna | 3 | EF011652 |  | A | Material rueda ventilador/bomba | 9 | EV004190 | PUR (Poliuretano) |  |  |  |  | EG015260 | Incremento / decremento de presión
EC011617 | 3 | Bomba de columna | 3 | EF011652 |  | A | Material rueda ventilador/bomba | 10 | EV000163 | PVC |  |  |  |  | EG015260 | Incremento / decremento de presión
EC011617 | 3 | Bomba de columna | 3 | EF011652 |  | A | Material rueda ventilador/bomba | 11 | EV000154 | Otros |  |  |  |  | EG015260 | Incremento / decremento de presión
EC011617 | 3 | Bomba de columna | 4 | EF024149 |  | A | Clase de calidad del material del rodete | 1 | EV008430 | Acero inoxidable 304 (1.4301) |  |  |  |  | EG015260 | Incremento / decremento de presión
EC011617 | 3 | Bomba de columna | 4 | EF024149 |  | A | Clase de calidad del material del rodete | 2 | EV020089 | Acero inoxidable 304 L (1.4306) |  |  |  |  | EG015260 | Incremento / decremento de presión
EC011617 | 3 | Bomba de columna | 4 | EF024149 |  | A | Clase de calidad del material del rodete | 3 | EV016327 | Acero inoxidable 304 (1.4307) |  |  |  |  | EG015260 | Incremento / decremento de presión
EC011617 | 3 | Bomba de columna | 4 | EF024149 |  | A | Clase de calidad del material del rodete | 4 | EV017280 | Acero inoxidable 304 (1.4308) |  |  |  |  | EG015260 | Incremento / decremento de presión
EC011617 | 3 | Bomba de columna | 4 | EF024149 |  | A | Clase de calidad del material del rodete | 5 | EV008431 | Acero inoxidable 316 (1,4401) |  |  |  |  | EG015260 | Incremento / decremento de presión
EC011617 | 3 | Bomba de columna | 4 | EF024149 |  | A | Clase de calidad del material del rodete | 6 | EV020090 | Acero inoxidable 316 L (1.4404) |  |  |  |  | EG015260 | Incremento / decremento de presión
EC011617 | 3 | Bomba de columna | 4 | EF024149 |  | A | Clase de calidad del material del rodete | 7 | EV022632 | Acero inoxidable 316 (1.4408) |  |  |  |  | EG015260 | Incremento / decremento de presión
EC011617 | 3 | Bomba de columna | 4 | EF024149 |  | A | Clase de calidad del material del rodete | 8 | EV022694 | Acero inoxidable 316 (1.4409) |  |  |  |  | EG015260 | Incremento / decremento de presión
EC011617 | 3 | Bomba de columna | 4 | EF024149 |  | A | Clase de calidad del material del rodete | 9 | EV020192 | Acero inoxidable 316 Ti (1.4571) |  |  |  |  | EG015260 | Incremento / decremento de presión
EC011617 | 3 | Bomba de columna | 4 | EF024149 |  | A | Clase de calidad del material del rodete | 10 | EV020191 | Acero inoxidable 321 (1.4541) |  |  |  |  | EG015260 | Incremento / decremento de presión
EC011617 | 3 | Bomba de columna | 4 | EF024149 |  | A | Clase de calidad del material del rodete | 11 | EV017272 | Acero inoxidable 1.4028 (AISI 420F) |  |  |  |  | EG015260 | Incremento / decremento de presión
EC011617 | 3 | Bomba de columna | 4 | EF024149 |  | A | Clase de calidad del material del rodete | 12 | EV020078 | St 33 (1.0035) |  |  |  |  | EG015260 | Incremento / decremento de presión
EC011617 | 3 | Bomba de columna | 4 | EF024149 |  | A | Clase de calidad del material del rodete | 13 | EV020175 | St 34.2 (1.0034) |  |  |  |  | EG015260 | Incremento / decremento de presión
EC011617 | 3 | Bomba de columna | 4 | EF024149 |  | A | Clase de calidad del material del rodete | 14 | EV020079 | St 35 (1.0308) |  |  |  |  | EG015260 | Incremento / decremento de presión
EC011617 | 3 | Bomba de columna | 4 | EF024149 |  | A | Clase de calidad del material del rodete | 15 | EV021404 | St 35.8 (1.0305) |  |  |  |  | EG015260 | Incremento / decremento de presión
EC011617 | 3 | Bomba de columna | 4 | EF024149 |  | A | Clase de calidad del material del rodete | 16 | EV020176 | St 37 (1.0254) |  |  |  |  | EG015260 | Incremento / decremento de presión
EC011617 | 3 | Bomba de columna | 4 | EF024149 |  | A | Clase de calidad del material del rodete | 17 | EV021385 | St 37.2 (1.0037) |  |  |  |  | EG015260 | Incremento / decremento de presión
EC011617 | 3 | Bomba de columna | 4 | EF024149 |  | A | Clase de calidad del material del rodete | 18 | EV020177 | St 44.0 (1.0256) |  |  |  |  | EG015260 | Incremento / decremento de presión
EC011617 | 3 | Bomba de columna | 4 | EF024149 |  | A | Clase de calidad del material del rodete | 19 | EV020178 | St 50.2 (1.0050) |  |  |  |  | EG015260 | Incremento / decremento de presión
EC011617 | 3 | Bomba de columna | 4 | EF024149 |  | A | Clase de calidad del material del rodete | 20 | EV020179 | St 52.0 (1.0421) |  |  |  |  | EG015260 | Incremento / decremento de presión
EC011617 | 3 | Bomba de columna | 4 | EF024149 |  | A | Clase de calidad del material del rodete | 21 | EV020180 | St 60.2 (1.0060) |  |  |  |  | EG015260 | Incremento / decremento de presión
EC011617 | 3 | Bomba de columna | 4 | EF024149 |  | A | Clase de calidad del material del rodete | 22 | EV020181 | St 70.2 (1.0070) |  |  |  |  | EG015260 | Incremento / decremento de presión
EC011617 | 3 | Bomba de columna | 4 | EF024149 |  | A | Clase de calidad del material del rodete | 23 | EV023282 | C45 (1.0503) |  |  |  |  | EG015260 | Incremento / decremento de presión
EC011617 | 3 | Bomba de columna | 4 | EF024149 |  | A | Clase de calidad del material del rodete | 24 | EV017278 | Acero fundido 1.0625 |  |  |  |  | EG015260 | Incremento / decremento de presión
EC011617 | 3 | Bomba de columna | 4 | EF024149 |  | A | Clase de calidad del material del rodete | 25 | EV021359 | Acero forjado |  |  |  |  | EG015260 | Incremento / decremento de presión
EC011617 | 3 | Bomba de columna | 4 | EF024149 |  | A | Clase de calidad del material del rodete | 26 | EV020324 | Acero aleado |  |  |  |  | EG015260 | Incremento / decremento de presión
EC011617 | 3 | Bomba de columna | 4 | EF024149 |  | A | Clase de calidad del material del rodete | 27 | EV017276 | Hierro fundido EN-GJL-HB175 |  |  |  |  | EG015260 | Incremento / decremento de presión
EC011617 | 3 | Bomba de columna | 4 | EF024149 |  | A | Clase de calidad del material del rodete | 28 | EV016005 | Hierro fundido GG 15 (GJL-150) |  |  |  |  | EG015260 | Incremento / decremento de presión
EC011617 | 3 | Bomba de columna | 4 | EF024149 |  | A | Clase de calidad del material del rodete | 29 | EV020187 | Hierro fundido GG 20 (GJL-200) |  |  |  |  | EG015260 | Incremento / decremento de presión
EC011617 | 3 | Bomba de columna | 4 | EF024149 |  | A | Clase de calidad del material del rodete | 30 | EV020188 | Hierro fundido GG 25 (GJL-250) |  |  |  |  | EG015260 | Incremento / decremento de presión
EC011617 | 3 | Bomba de columna | 4 | EF024149 |  | A | Clase de calidad del material del rodete | 31 | EV021360 | Hierro fundido GGG 40 |  |  |  |  | EG015260 | Incremento / decremento de presión
EC011617 | 3 | Bomba de columna | 4 | EF024149 |  | A | Clase de calidad del material del rodete | 32 | EV020190 | Hierro fundido GGG 40.3 (GJS-400-18) |  |  |  |  | EG015260 | Incremento / decremento de presión
EC011617 | 3 | Bomba de columna | 4 | EF024149 |  | A | Clase de calidad del material del rodete | 33 | EV020290 | Hierro fundido GGG50(GJS-500-7) |  |  |  |  | EG015260 | Incremento / decremento de presión
EC011617 | 3 | Bomba de columna | 4 | EF024149 |  | A | Clase de calidad del material del rodete | 34 | EV020169 | PE-40 |  |  |  |  | EG015260 | Incremento / decremento de presión
EC011617 | 3 | Bomba de columna | 4 | EF024149 |  | A | Clase de calidad del material del rodete | 35 | EV020170 | PE-50 |  |  |  |  | EG015260 | Incremento / decremento de presión
EC011617 | 3 | Bomba de columna | 4 | EF024149 |  | A | Clase de calidad del material del rodete | 36 | EV020171 | PE-80 |  |  |  |  | EG015260 | Incremento / decremento de presión
EC011617 | 3 | Bomba de columna | 4 | EF024149 |  | A | Clase de calidad del material del rodete | 37 | EV020172 | PE-100 |  |  |  |  | EG015260 | Incremento / decremento de presión
EC011617 | 3 | Bomba de columna | 4 | EF024149 |  | A | Clase de calidad del material del rodete | 38 | EV020082 | PVC-C |  |  |  |  | EG015260 | Incremento / decremento de presión
EC011617 | 3 | Bomba de columna | 4 | EF024149 |  | A | Clase de calidad del material del rodete | 39 | EV020173 | PVC-CPE |  |  |  |  | EG015260 | Incremento / decremento de presión
EC011617 | 3 | Bomba de columna | 4 | EF024149 |  | A | Clase de calidad del material del rodete | 40 | EV020174 | PVC, reciclado |  |  |  |  | EG015260 | Incremento / decremento de presión
EC011617 | 3 | Bomba de columna | 4 | EF024149 |  | A | Clase de calidad del material del rodete | 41 | EV020182 | Bronce (Rg 5) |  |  |  |  | EG015260 | Incremento / decremento de presión
EC011617 | 3 | Bomba de columna | 4 | EF024149 |  | A | Clase de calidad del material del rodete | 42 | EV020183 | Bronce bajo contenido en zinc (Rg 10) |  |  |  |  | EG015260 | Incremento / decremento de presión
EC011617 | 3 | Bomba de columna | 4 | EF024149 |  | A | Clase de calidad del material del rodete | 43 | EV020184 | Bronce, exento de zinc (90/10) |  |  |  |  | EG015260 | Incremento / decremento de presión
EC011617 | 3 | Bomba de columna | 4 | EF024149 |  | A | Clase de calidad del material del rodete | 44 | EV017277 | Bronce CuSn10-C |  |  |  |  | EG015260 | Incremento / decremento de presión
EC011617 | 3 | Bomba de columna | 4 | EF024149 |  | A | Clase de calidad del material del rodete | 45 | EV020185 | Bronce de aluminio |  |  |  |  | EG015260 | Incremento / decremento de presión
EC011617 | 3 | Bomba de columna | 4 | EF024149 |  | A | Clase de calidad del material del rodete | 46 | EV000149 | Latón |  |  |  |  | EG015260 | Incremento / decremento de presión
EC011617 | 3 | Bomba de columna | 4 | EF024149 |  | A | Clase de calidad del material del rodete | 47 | EV020186 | Latón, resistente a la corrosión (DZR) |  |  |  |  | EG015260 | Incremento / decremento de presión
EC011617 | 3 | Bomba de columna | 4 | EF024149 |  | A | Clase de calidad del material del rodete | 48 | EV020816 | PP-H |  |  |  |  | EG015260 | Incremento / decremento de presión
EC011617 | 3 | Bomba de columna | 4 | EF024149 |  | A | Clase de calidad del material del rodete | 49 | EV020814 | PP-C |  |  |  |  | EG015260 | Incremento / decremento de presión
EC011617 | 3 | Bomba de columna | 4 | EF024149 |  | A | Clase de calidad del material del rodete | 50 | EV020813 | PP-GF |  |  |  |  | EG015260 | Incremento / decremento de presión
EC011617 | 3 | Bomba de columna | 4 | EF024149 |  | A | Clase de calidad del material del rodete | 51 | EV020815 | PP-R |  |  |  |  | EG015260 | Incremento / decremento de presión
EC011617 | 3 | Bomba de columna | 4 | EF024149 |  | A | Clase de calidad del material del rodete | 52 | EV020817 | PP-S |  |  |  |  | EG015260 | Incremento / decremento de presión
EC011617 | 3 | Bomba de columna | 4 | EF024149 |  | A | Clase de calidad del material del rodete | 53 | EV000154 | Otros |  |  |  |  | EG015260 | Incremento / decremento de presión
EC011617 | 3 | Bomba de columna | 5 | EF014904 | EFI14904 | N | Flujo volumétrico (BEP) |  |  |  | EU570451 | m³/h | EU571095 | ft³/h | EG015260 | Incremento / decremento de presión
EC011617 | 3 | Bomba de columna | 6 | EF014905 |  | N | Presión a caudal volumétrico (BEP) |  |  |  | EU570416 | kPa |  |  | EG015260 | Incremento / decremento de presión
EC011617 | 3 | Bomba de columna | 7 | EF000991 | EFI00991 | N | Flujo volumétrico máximo |  |  |  | EU570451 | m³/h | EU571095 | ft³/h | EG015260 | Incremento / decremento de presión
EC011617 | 3 | Bomba de columna | 8 | EF000992 | EFI00992 | N | Altura máxima de elevación |  |  |  | EU570036 | m | EU571086 | ft | EG015260 | Incremento / decremento de presión
EC011617 | 3 | Bomba de columna | 9 | EF020449 |  | N | Máx. presión de trabajo |  |  |  | EU570056 | bar |  |  | EG015260 | Incremento / decremento de presión
EC011617 | 3 | Bomba de columna | 10 | EF003701 |  | A | Conexión eléctrica | 1 | EV000136 | Cable |  |  |  |  | EG015260 | Incremento / decremento de presión
EC011617 | 3 | Bomba de columna | 10 | EF003701 |  | A | Conexión eléctrica | 2 | EV020299 | Conector con cable |  |  |  |  | EG015260 | Incremento / decremento de presión
EC011617 | 3 | Bomba de columna | 10 | EF003701 |  | A | Conexión eléctrica | 3 | EV020300 | Brida de conexión |  |  |  |  | EG015260 | Incremento / decremento de presión
EC011617 | 3 | Bomba de columna | 10 | EF003701 |  | A | Conexión eléctrica | 4 | EV000154 | Otros |  |  |  |  | EG015260 | Incremento / decremento de presión
EC011617 | 3 | Bomba de columna | 11 | EF000536 | EFI00536 | N | Longitud de cable |  |  |  | EU570036 | m | EU571086 | ft | EG015260 | Incremento / decremento de presión
EC011617 | 3 | Bomba de columna | 12 | EF003977 |  | R | Tensión nominal |  |  |  | EU570079 | V |  |  | EG015260 | Incremento / decremento de presión
EC011617 | 3 | Bomba de columna | 13 | EF000351 |  | N | Número de fases | [7 empty] | EG015260 | Incremento / decremento de presión
EC011617 | 3 | Bomba de columna | 14 | EF005455 |  | A | Frecuencia | 1 | EV008013 | 50 Hz |  |  |  |  | EG015260 | Incremento / decremento de presión
EC011617 | 3 | Bomba de columna | 14 | EF005455 |  | A | Frecuencia | 2 | EV008017 | 60 Hz |  |  |  |  | EG015260 | Incremento / decremento de presión
EC011617 | 3 | Bomba de columna | 14 | EF005455 |  | A | Frecuencia | 3 | EV008015 | 50/60 Hz |  |  |  |  | EG015260 | Incremento / decremento de presión
EC011617 | 3 | Bomba de columna | 14 | EF005455 |  | A | Frecuencia | 4 | EV000154 | Otros |  |  |  |  | EG015260 | Incremento / decremento de presión
EC011617 | 3 | Bomba de columna | 15 | EF000001 |  | N | Corriente nominal |  |  |  | EU570459 | A |  |  | EG015260 | Incremento / decremento de presión
EC011617 | 3 | Bomba de columna | 16 | EF012425 |  | N | Potencia de salida de motor (P2) |  |  |  | EU570418 | kW |  |  | EG015260 | Incremento / decremento de presión
EC011617 | 3 | Bomba de columna | 17 | EF023092 |  | A | Clase de aislamiento según IEC | 1 | EV000074 | B |  |  |  |  | EG015260 | Incremento / decremento de presión
EC011617 | 3 | Bomba de columna | 17 | EF023092 |  | A | Clase de aislamiento según IEC | 2 | EV000334 | F |  |  |  |  | EG015260 | Incremento / decremento de presión
EC011617 | 3 | Bomba de columna | 17 | EF023092 |  | A | Clase de aislamiento según IEC | 3 | EV009271 | H |  |  |  |  | EG015260 | Incremento / decremento de presión
EC011617 | 3 | Bomba de columna | 18 | EF001642 |  | N | Número de revoluciones |  |  |  | EU000052 | 1/min |  |  | EG015260 | Incremento / decremento de presión
EC011617 | 3 | Bomba de columna | 19 | EF023182 | EFI23182 | R | Temperatura del medio caloportador (servicio continuo) |  |  |  | EU570073 | °C | EU571087 | ºF | EG015260 | Incremento / decremento de presión
EC011617 | 3 | Bomba de columna | 20 | EF002386 | EFI02386 | R | Temperatura ambiente |  |  |  | EU570073 | °C | EU571087 | ºF | EG015260 | Incremento / decremento de presión
EC011617 | 3 | Bomba de columna | 21 | EF025977 |  | A | Conexión en la salida | 1 | EV020235 | Rosca interna de gas cilíndrica (BSPP) |  |  |  |  | EG015260 | Incremento / decremento de presión
EC011617 | 3 | Bomba de columna | 21 | EF025977 |  | A | Conexión en la salida | 2 | EV020236 | Roscado interno (métrico) |  |  |  |  | EG015260 | Incremento / decremento de presión
EC011617 | 3 | Bomba de columna | 21 | EF025977 |  | A | Conexión en la salida | 3 | EV020237 | Rosca interna cónica (NPT) |  |  |  |  | EG015260 | Incremento / decremento de presión
EC011617 | 3 | Bomba de columna | 21 | EF025977 |  | A | Conexión en la salida | 4 | EV020027 | Rosca interna gas cónica (BSPT) |  |  |  |  | EG015260 | Incremento / decremento de presión
EC011617 | 3 | Bomba de columna | 21 | EF025977 |  | A | Conexión en la salida | 5 | EV016143 | Rosca interior cilíndrica BSPT-Rp (ISO 7-1 / EN 10226-1) |  |  |  |  | EG015260 | Incremento / decremento de presión
EC011617 | 3 | Bomba de columna | 21 | EF025977 |  | A | Conexión en la salida | 6 | EV020238 | Rosca externa gas cónica (BSPT) |  |  |  |  | EG015260 | Incremento / decremento de presión
EC011617 | 3 | Bomba de columna | 21 | EF025977 |  | A | Conexión en la salida | 7 | EV020239 | Rosca externa gas cilíndrica (BSPP) |  |  |  |  | EG015260 | Incremento / decremento de presión
EC011617 | 3 | Bomba de columna | 21 | EF025977 |  | A | Conexión en la salida | 8 | EV020240 | Rosca externa (métrica) |  |  |  |  | EG015260 | Incremento / decremento de presión
EC011617 | 3 | Bomba de columna | 21 | EF025977 |  | A | Conexión en la salida | 9 | EV020241 | Rosca externa cónica (NPT) |  |  |  |  | EG015260 | Incremento / decremento de presión
EC011617 | 3 | Bomba de columna | 21 | EF025977 |  | A | Conexión en la salida | 10 | EV000106 | Brida |  |  |  |  | EG015260 | Incremento / decremento de presión
EC011617 | 3 | Bomba de columna | 21 | EF025977 |  | A | Conexión en la salida | 11 | EV020287 | Extremo de soldadura |  |  |  |  | EG015260 | Incremento / decremento de presión
EC011617 | 3 | Bomba de columna | 21 | EF025977 |  | A | Conexión en la salida | 12 | EV020288 | Manguito de soldadura |  |  |  |  | EG015260 | Incremento / decremento de presión
EC011617 | 3 | Bomba de columna | 21 | EF025977 |  | A | Conexión en la salida | 13 | EV020242 | Anillo opresor |  |  |  |  | EG015260 | Incremento / decremento de presión
EC011617 | 3 | Bomba de columna | 21 | EF025977 |  | A | Conexión en la salida | 14 | EV016084 | Conexión de la abrazadera |  |  |  |  | EG015260 | Incremento / decremento de presión
EC011617 | 3 | Bomba de columna | 21 | EF025977 |  | A | Conexión en la salida | 15 | EV020811 | Terminal de soldadura |  |  |  |  | EG015260 | Incremento / decremento de presión
EC011617 | 3 | Bomba de columna | 21 | EF025977 |  | A | Conexión en la salida | 16 | EV020812 | Manguito soldado |  |  |  |  | EG015260 | Incremento / decremento de presión
EC011617 | 3 | Bomba de columna | 21 | EF025977 |  | A | Conexión en la salida | 17 | EV020085 | Extremo soldado en plástico |  |  |  |  | EG015260 | Incremento / decremento de presión
EC011617 | 3 | Bomba de columna | 21 | EF025977 |  | A | Conexión en la salida | 18 | EV020312 | Manguito de soldadura plástica |  |  |  |  | EG015260 | Incremento / decremento de presión
EC011617 | 3 | Bomba de columna | 21 | EF025977 |  | A | Conexión en la salida | 19 | EV020068 | Aislante electrosoldado |  |  |  |  | EG015260 | Incremento / decremento de presión
EC011617 | 3 | Bomba de columna | 21 | EF025977 |  | A | Conexión en la salida | 20 | EV020088 | Laminado |  |  |  |  | EG015260 | Incremento / decremento de presión
EC011617 | 3 | Bomba de columna | 21 | EF025977 |  | A | Conexión en la salida | 21 | EV020001 | Manguito adhesivo |  |  |  |  | EG015260 | Incremento / decremento de presión
EC011617 | 3 | Bomba de columna | 21 | EF025977 |  | A | Conexión en la salida | 22 | EV020084 | Boquilla pegamento |  |  |  |  | EG015260 | Incremento / decremento de presión
EC011617 | 3 | Bomba de columna | 21 | EF025977 |  | A | Conexión en la salida | 23 | EV008045 | Ranura |  |  |  |  | EG015260 | Incremento / decremento de presión
EC011617 | 3 | Bomba de columna | 21 | EF025977 |  | A | Conexión en la salida | 24 | EV020037 | Conexión Storz |  |  |  |  | EG015260 | Incremento / decremento de presión
EC011617 | 3 | Bomba de columna | 21 | EF025977 |  | A | Conexión en la salida | 25 | EV020020 | Soporte de manguera |  |  |  |  | EG015260 | Incremento / decremento de presión
EC011617 | 3 | Bomba de columna | 21 | EF025977 |  | A | Conexión en la salida | 26 | EV020067 | Manguito de compresión |  |  |  |  | EG015260 | Incremento / decremento de presión
EC011617 | 3 | Bomba de columna | 21 | EF025977 |  | A | Conexión en la salida | 27 | EV000154 | Otros |  |  |  |  | EG015260 | Incremento / decremento de presión
EC011617 | 3 | Bomba de columna | 22 | EF025118 |  | A | Diámetro de la conexión en el lado de impulsión | 1 | EV020211 | 1 pulgada (25) |  |  |  |  | EG015260 | Incremento / decremento de presión
EC011617 | 3 | Bomba de columna | 22 | EF025118 |  | A | Diámetro de la conexión en el lado de impulsión | 2 | EV005374 | DN 25 |  |  |  |  | EG015260 | Incremento / decremento de presión
EC011617 | 3 | Bomba de columna | 22 | EF025118 |  | A | Diámetro de la conexión en el lado de impulsión | 3 | EV020212 | 1 1/4 pulgada (32) |  |  |  |  | EG015260 | Incremento / decremento de presión
EC011617 | 3 | Bomba de columna | 22 | EF025118 |  | A | Diámetro de la conexión en el lado de impulsión | 4 | EV005922 | DN 32 |  |  |  |  | EG015260 | Incremento / decremento de presión
EC011617 | 3 | Bomba de columna | 22 | EF025118 |  | A | Diámetro de la conexión en el lado de impulsión | 5 | EV020213 | 1 1/2 pulgada (40) |  |  |  |  | EG015260 | Incremento / decremento de presión
EC011617 | 3 | Bomba de columna | 22 | EF025118 |  | A | Diámetro de la conexión en el lado de impulsión | 6 | EV020112 | DN 40 |  |  |  |  | EG015260 | Incremento / decremento de presión
EC011617 | 3 | Bomba de columna | 22 | EF025118 |  | A | Diámetro de la conexión en el lado de impulsión | 7 | EV020214 | 2 pulgadas (50) |  |  |  |  | EG015260 | Incremento / decremento de presión
EC011617 | 3 | Bomba de columna | 22 | EF025118 |  | A | Diámetro de la conexión en el lado de impulsión | 8 | EV020113 | DN 50 |  |  |  |  | EG015260 | Incremento / decremento de presión
EC011617 | 3 | Bomba de columna | 22 | EF025118 |  | A | Diámetro de la conexión en el lado de impulsión | 9 | EV020215 | 2 1/2 pulgadas (65) |  |  |  |  | EG015260 | Incremento / decremento de presión
EC011617 | 3 | Bomba de columna | 22 | EF025118 |  | A | Diámetro de la conexión en el lado de impulsión | 10 | EV020114 | DN 65 |  |  |  |  | EG015260 | Incremento / decremento de presión
EC011617 | 3 | Bomba de columna | 22 | EF025118 |  | A | Diámetro de la conexión en el lado de impulsión | 11 | EV020216 | 3 pulgadas (80) |  |  |  |  | EG015260 | Incremento / decremento de presión
EC011617 | 3 | Bomba de columna | 22 | EF025118 |  | A | Diámetro de la conexión en el lado de impulsión | 12 | EV020115 | DN 80 |  |  |  |  | EG015260 | Incremento / decremento de presión
EC011617 | 3 | Bomba de columna | 22 | EF025118 |  | A | Diámetro de la conexión en el lado de impulsión | 13 | EV020217 | 4 pulgadas (100) |  |  |  |  | EG015260 | Incremento / decremento de presión
EC011617 | 3 | Bomba de columna | 22 | EF025118 |  | A | Diámetro de la conexión en el lado de impulsión | 14 | EV020116 | DN100 |  |  |  |  | EG015260 | Incremento / decremento de presión
EC011617 | 3 | Bomba de columna | 22 | EF025118 |  | A | Diámetro de la conexión en el lado de impulsión | 15 | EV020218 | 5 pulgadas (125) |  |  |  |  | EG015260 | Incremento / decremento de presión
EC011617 | 3 | Bomba de columna | 22 | EF025118 |  | A | Diámetro de la conexión en el lado de impulsión | 16 | EV020117 | DN 125 |  |  |  |  | EG015260 | Incremento / decremento de presión
EC011617 | 3 | Bomba de columna | 22 | EF025118 |  | A | Diámetro de la conexión en el lado de impulsión | 17 | EV020219 | 6 pulgadas (150) |  |  |  |  | EG015260 | Incremento / decremento de presión
EC011617 | 3 | Bomba de columna | 22 | EF025118 |  | A | Diámetro de la conexión en el lado de impulsión | 18 | EV020118 | DN 150 |  |  |  |  | EG015260 | Incremento / decremento de presión
EC011617 | 3 | Bomba de columna | 22 | EF025118 |  | A | Diámetro de la conexión en el lado de impulsión | 19 | EV020119 | DN 175 |  |  |  |  | EG015260 | Incremento / decremento de presión
EC011617 | 3 | Bomba de columna | 22 | EF025118 |  | A | Diámetro de la conexión en el lado de impulsión | 20 | EV020220 | 8 pulgadas (200) |  |  |  |  | EG015260 | Incremento / decremento de presión
EC011617 | 3 | Bomba de columna | 22 | EF025118 |  | A | Diámetro de la conexión en el lado de impulsión | 21 | EV020120 | DN 200 |  |  |  |  | EG015260 | Incremento / decremento de presión
EC011617 | 3 | Bomba de columna | 22 | EF025118 |  | A | Diámetro de la conexión en el lado de impulsión | 22 | EV020221 | 10 pulgadas (250) |  |  |  |  | EG015260 | Incremento / decremento de presión
EC011617 | 3 | Bomba de columna | 22 | EF025118 |  | A | Diámetro de la conexión en el lado de impulsión | 23 | EV020125 | DN 250 |  |  |  |  | EG015260 | Incremento / decremento de presión
EC011617 | 3 | Bomba de columna | 22 | EF025118 |  | A | Diámetro de la conexión en el lado de impulsión | 24 | EV000154 | Otros |  |  |  |  | EG015260 | Incremento / decremento de presión
EC011617 | 3 | Bomba de columna | 23 | EF025504 | EFI25504 | N | Diámetro exterior del tubo de la conexión de salida |  |  |  | EU570448 | mm | EU000051 | in | EG015260 | Incremento / decremento de presión
EC011617 | 3 | Bomba de columna | 24 | EF026233 |  | A | Conexión de la brida de salida de la etapa de compresión | 1 | EV020101 | PN 2,5 |  |  |  |  | EG015260 | Incremento / decremento de presión
EC011617 | 3 | Bomba de columna | 24 | EF026233 |  | A | Conexión de la brida de salida de la etapa de compresión | 2 | EV020102 | PN 6 |  |  |  |  | EG015260 | Incremento / decremento de presión
EC011617 | 3 | Bomba de columna | 24 | EF026233 |  | A | Conexión de la brida de salida de la etapa de compresión | 3 | EV017317 | PN 7 |  |  |  |  | EG015260 | Incremento / decremento de presión
EC011617 | 3 | Bomba de columna | 24 | EF026233 |  | A | Conexión de la brida de salida de la etapa de compresión | 4 | EV017316 | PN 9 |  |  |  |  | EG015260 | Incremento / decremento de presión
EC011617 | 3 | Bomba de columna | 24 | EF026233 |  | A | Conexión de la brida de salida de la etapa de compresión | 5 | EV020103 | PN 10 |  |  |  |  | EG015260 | Incremento / decremento de presión
EC011617 | 3 | Bomba de columna | 24 | EF026233 |  | A | Conexión de la brida de salida de la etapa de compresión | 6 | EV020104 | PN 16 |  |  |  |  | EG015260 | Incremento / decremento de presión
EC011617 | 3 | Bomba de columna | 24 | EF026233 |  | A | Conexión de la brida de salida de la etapa de compresión | 7 | EV020105 | PN 25 |  |  |  |  | EG015260 | Incremento / decremento de presión
EC011617 | 3 | Bomba de columna | 24 | EF026233 |  | A | Conexión de la brida de salida de la etapa de compresión | 8 | EV020106 | PN 40 |  |  |  |  | EG015260 | Incremento / decremento de presión
EC011617 | 3 | Bomba de columna | 24 | EF026233 |  | A | Conexión de la brida de salida de la etapa de compresión | 9 | EV020107 | PN 63 |  |  |  |  | EG015260 | Incremento / decremento de presión
EC011617 | 3 | Bomba de columna | 24 | EF026233 |  | A | Conexión de la brida de salida de la etapa de compresión | 10 | EV020108 | PN 100 |  |  |  |  | EG015260 | Incremento / decremento de presión
EC011617 | 3 | Bomba de columna | 24 | EF026233 |  | A | Conexión de la brida de salida de la etapa de compresión | 11 | EV020595 | PN 160 |  |  |  |  | EG015260 | Incremento / decremento de presión
EC011617 | 3 | Bomba de columna | 24 | EF026233 |  | A | Conexión de la brida de salida de la etapa de compresión | 12 | EV020775 | PN 250 |  |  |  |  | EG015260 | Incremento / decremento de presión
EC011617 | 3 | Bomba de columna | 24 | EF026233 |  | A | Conexión de la brida de salida de la etapa de compresión | 13 | EV020596 | PN 320 |  |  |  |  | EG015260 | Incremento / decremento de presión
EC011617 | 3 | Bomba de columna | 24 | EF026233 |  | A | Conexión de la brida de salida de la etapa de compresión | 14 | EV000154 | Otros |  |  |  |  | EG015260 | Incremento / decremento de presión
EC011617 | 3 | Bomba de columna | 25 | EF014907 |  | A | Tipo de conexión en el lado de salida | 1 | EV017292 | ASME B16.1 |  |  |  |  | EG015260 | Incremento / decremento de presión
EC011617 | 3 | Bomba de columna | 25 | EF014907 |  | A | Tipo de conexión en el lado de salida | 2 | EV017295 | EN ISO 1452-2 |  |  |  |  | EG015260 | Incremento / decremento de presión
EC011617 | 3 | Bomba de columna | 25 | EF014907 |  | A | Tipo de conexión en el lado de salida | 3 | EV017296 | ISO 228-1 |  |  |  |  | EG015260 | Incremento / decremento de presión
EC011617 | 3 | Bomba de columna | 25 | EF014907 |  | A | Tipo de conexión en el lado de salida | 4 | EV017298 | EN 1092-1 |  |  |  |  | EG015260 | Incremento / decremento de presión
EC011617 | 3 | Bomba de columna | 25 | EF014907 |  | A | Tipo de conexión en el lado de salida | 5 | EV017299 | EN 1092-2 |  |  |  |  | EG015260 | Incremento / decremento de presión
EC011617 | 3 | Bomba de columna | 25 | EF014907 |  | A | Tipo de conexión en el lado de salida | 6 | EV017300 | ISO 7005-2 |  |  |  |  | EG015260 | Incremento / decremento de presión
EC011617 | 3 | Bomba de columna | 25 | EF014907 |  | A | Tipo de conexión en el lado de salida | 7 | EV017301 | ISO 7-1 / EN 10226-1 |  |  |  |  | EG015260 | Incremento / decremento de presión
EC011617 | 3 | Bomba de columna | 25 | EF014907 |  | A | Tipo de conexión en el lado de salida | 8 | EV000154 | Otros |  |  |  |  | EG015260 | Incremento / decremento de presión
EC011617 | 3 | Bomba de columna | 26 | EF001339 |  | A | Forma de la brida | 1 | EV000167 | Redondo |  |  |  |  | EG015260 | Incremento / decremento de presión
EC011617 | 3 | Bomba de columna | 26 | EF001339 |  | A | Forma de la brida | 2 | EV000195 | Cuadrangular |  |  |  |  | EG015260 | Incremento / decremento de presión
EC011617 | 3 | Bomba de columna | 26 | EF001339 |  | A | Forma de la brida | 3 | EV000396 | Oval |  |  |  |  | EG015260 | Incremento / decremento de presión
EC011617 | 3 | Bomba de columna | 26 | EF001339 |  | A | Forma de la brida | 4 | EV000154 | Otros |  |  |  |  | EG015260 | Incremento / decremento de presión
EC011617 | 3 | Bomba de columna | 27 | EF020023 | EFI20023 | N | Temperatura máx. del medio caloportador (servicio continuo) |  |  |  | EU570073 | °C | EU571087 | ºF | EG015260 | Incremento / decremento de presión
EC011617 | 3 | Bomba de columna | 28 | EF023105 | EFI23105 | N | Dimensiones máx. elementos fijos |  |  |  | EU570448 | mm | EU000051 | in | EG015260 | Incremento / decremento de presión
EC011617 | 3 | Bomba de columna | 29 | EF000493 | EFI00493 | N | Profundidad de inmersión |  |  |  | EU570448 | mm | EU000051 | in | EG015260 | Incremento / decremento de presión
EC011617 | 3 | Bomba de columna | 30 | EF001761 | EFI01761 | N | Altura total |  |  |  | EU570448 | mm | EU000051 | in | EG015260 | Incremento / decremento de presión
EC011617 | 3 | Bomba de columna | 31 | EF023089 |  | A | Circuito de bombeo | 1 | EV000494 | Ninguno |  |  |  |  | EG015260 | Incremento / decremento de presión
EC011617 | 3 | Bomba de columna | 31 | EF023089 |  | A | Circuito de bombeo | 2 | EV008497 | Flotador |  |  |  |  | EG015260 | Incremento / decremento de presión
EC011617 | 3 | Bomba de columna | 31 | EF023089 |  | A | Circuito de bombeo | 3 | EV000154 | Otros |  |  |  |  | EG015260 | Incremento / decremento de presión
EC011617 | 3 | Bomba de columna | 32 | EF005474 |  | A | Grado de protección (IP) | 1 | EV006404 | IP00 |  |  |  |  | EG015260 | Incremento / decremento de presión
EC011617 | 3 | Bomba de columna | 32 | EF005474 |  | A | Grado de protección (IP) | 2 | EV010695 | IP05 |  |  |  |  | EG015260 | Incremento / decremento de presión
EC011617 | 3 | Bomba de columna | 32 | EF005474 |  | A | Grado de protección (IP) | 3 | EV006606 | IP10 |  |  |  |  | EG015260 | Incremento / decremento de presión
EC011617 | 3 | Bomba de columna | 32 | EF005474 |  | A | Grado de protección (IP) | 4 | EV006607 | IP12 |  |  |  |  | EG015260 | Incremento / decremento de presión
EC011617 | 3 | Bomba de columna | 32 | EF005474 |  | A | Grado de protección (IP) | 5 | EV006405 | IP20 |  |  |  |  | EG015260 | Incremento / decremento de presión
EC011617 | 3 | Bomba de columna | 32 | EF005474 |  | A | Grado de protección (IP) | 6 | EV006406 | IP21 |  |  |  |  | EG015260 | Incremento / decremento de presión
EC011617 | 3 | Bomba de columna | 32 | EF005474 |  | A | Grado de protección (IP) | 7 | EV006608 | IP22 |  |  |  |  | EG015260 | Incremento / decremento de presión
EC011617 | 3 | Bomba de columna | 32 | EF005474 |  | A | Grado de protección (IP) | 8 | EV006407 | IP23 |  |  |  |  | EG015260 | Incremento / decremento de presión
EC011617 | 3 | Bomba de columna | 32 | EF005474 |  | A | Grado de protección (IP) | 9 | EV006408 | IP24 |  |  |  |  | EG015260 | Incremento / decremento de presión
EC011617 | 3 | Bomba de columna | 32 | EF005474 |  | A | Grado de protección (IP) | 10 | EV010200 | IP25 |  |  |  |  | EG015260 | Incremento / decremento de presión
EC011617 | 3 | Bomba de columna | 32 | EF005474 |  | A | Grado de protección (IP) | 11 | EV006409 | IP2X |  |  |  |  | EG015260 | Incremento / decremento de presión
EC011617 | 3 | Bomba de columna | 32 | EF005474 |  | A | Grado de protección (IP) | 12 | EV009848 | IP2XC |  |  |  |  | EG015260 | Incremento / decremento de presión
EC011617 | 3 | Bomba de columna | 32 | EF005474 |  | A | Grado de protección (IP) | 13 | EV006410 | IP30 |  |  |  |  | EG015260 | Incremento / decremento de presión
EC011617 | 3 | Bomba de columna | 32 | EF005474 |  | A | Grado de protección (IP) | 14 | EV006411 | IP31 |  |  |  |  | EG015260 | Incremento / decremento de presión
EC011617 | 3 | Bomba de columna | 32 | EF005474 |  | A | Grado de protección (IP) | 15 | EV006412 | IP32 |  |  |  |  | EG015260 | Incremento / decremento de presión
EC011617 | 3 | Bomba de columna | 32 | EF005474 |  | A | Grado de protección (IP) | 16 | EV006609 | IP33 |  |  |  |  | EG015260 | Incremento / decremento de presión
EC011617 | 3 | Bomba de columna | 32 | EF005474 |  | A | Grado de protección (IP) | 17 | EV006413 | IP34 |  |  |  |  | EG015260 | Incremento / decremento de presión
EC011617 | 3 | Bomba de columna | 32 | EF005474 |  | A | Grado de protección (IP) | 18 | EV006414 | IP3X |  |  |  |  | EG015260 | Incremento / decremento de presión
EC011617 | 3 | Bomba de columna | 32 | EF005474 |  | A | Grado de protección (IP) | 19 | EV006415 | IP40 |  |  |  |  | EG015260 | Incremento / decremento de presión
EC011617 | 3 | Bomba de columna | 32 | EF005474 |  | A | Grado de protección (IP) | 20 | EV006416 | IP41 |  |  |  |  | EG015260 | Incremento / decremento de presión
EC011617 | 3 | Bomba de columna | 32 | EF005474 |  | A | Grado de protección (IP) | 21 | EV006417 | IP42 |  |  |  |  | EG015260 | Incremento / decremento de presión
EC011617 | 3 | Bomba de columna | 32 | EF005474 |  | A | Grado de protección (IP) | 22 | EV006610 | IP43 |  |  |  |  | EG015260 | Incremento / decremento de presión
EC011617 | 3 | Bomba de columna | 32 | EF005474 |  | A | Grado de protección (IP) | 23 | EV006418 | IP44 |  |  |  |  | EG015260 | Incremento / decremento de presión
EC011617 | 3 | Bomba de columna | 32 | EF005474 |  | A | Grado de protección (IP) | 24 | EV006611 | IP45 |  |  |  |  | EG015260 | Incremento / decremento de presión
EC011617 | 3 | Bomba de columna | 32 | EF005474 |  | A | Grado de protección (IP) | 25 | EV006612 | IP50 |  |  |  |  | EG015260 | Incremento / decremento de presión
EC011617 | 3 | Bomba de columna | 32 | EF005474 |  | A | Grado de protección (IP) | 26 | EV011859 | IP51 |  |  |  |  | EG015260 | Incremento / decremento de presión
EC011617 | 3 | Bomba de columna | 32 | EF005474 |  | A | Grado de protección (IP) | 27 | EV006613 | IP52 |  |  |  |  | EG015260 | Incremento / decremento de presión
EC011617 | 3 | Bomba de columna | 32 | EF005474 |  | A | Grado de protección (IP) | 28 | EV006614 | IP53 |  |  |  |  | EG015260 | Incremento / decremento de presión
EC011617 | 3 | Bomba de columna | 32 | EF005474 |  | A | Grado de protección (IP) | 29 | EV006419 | IP54 |  |  |  |  | EG015260 | Incremento / decremento de presión
EC011617 | 3 | Bomba de columna | 32 | EF005474 |  | A | Grado de protección (IP) | 30 | EV006420 | IP55 |  |  |  |  | EG015260 | Incremento / decremento de presión
EC011617 | 3 | Bomba de columna | 32 | EF005474 |  | A | Grado de protección (IP) | 31 | EV006615 | IP56 |  |  |  |  | EG015260 | Incremento / decremento de presión
EC011617 | 3 | Bomba de columna | 32 | EF005474 |  | A | Grado de protección (IP) | 32 | EV006616 | IP57 |  |  |  |  | EG015260 | Incremento / decremento de presión
EC011617 | 3 | Bomba de columna | 32 | EF005474 |  | A | Grado de protección (IP) | 33 | EV006617 | IP58 |  |  |  |  | EG015260 | Incremento / decremento de presión
EC011617 | 3 | Bomba de columna | 32 | EF005474 |  | A | Grado de protección (IP) | 34 | EV022592 | IP59K |  |  |  |  | EG015260 | Incremento / decremento de presión
EC011617 | 3 | Bomba de columna | 32 | EF005474 |  | A | Grado de protección (IP) | 35 | EV012091 | IP60 |  |  |  |  | EG015260 | Incremento / decremento de presión
EC011617 | 3 | Bomba de columna | 32 | EF005474 |  | A | Grado de protección (IP) | 36 | EV006618 | IP64 |  |  |  |  | EG015260 | Incremento / decremento de presión
EC011617 | 3 | Bomba de columna | 32 | EF005474 |  | A | Grado de protección (IP) | 37 | EV006421 | IP65 |  |  |  |  | EG015260 | Incremento / decremento de presión
EC011617 | 3 | Bomba de columna | 32 | EF005474 |  | A | Grado de protección (IP) | 38 | EV006422 | IP66 |  |  |  |  | EG015260 | Incremento / decremento de presión
EC011617 | 3 | Bomba de columna | 32 | EF005474 |  | A | Grado de protección (IP) | 39 | EV006423 | IP67 |  |  |  |  | EG015260 | Incremento / decremento de presión
EC011617 | 3 | Bomba de columna | 32 | EF005474 |  | A | Grado de protección (IP) | 40 | EV009289 | IP67K |  |  |  |  | EG015260 | Incremento / decremento de presión
EC011617 | 3 | Bomba de columna | 32 | EF005474 |  | A | Grado de protección (IP) | 41 | EV006619 | IP68 |  |  |  |  | EG015260 | Incremento / decremento de presión
EC011617 | 3 | Bomba de columna | 32 | EF005474 |  | A | Grado de protección (IP) | 42 | EV009290 | IP69K |  |  |  |  | EG015260 | Incremento / decremento de presión
EC011617 | 3 | Bomba de columna | 32 | EF005474 |  | A | Grado de protección (IP) | 43 | EV006620 | IPX0 |  |  |  |  | EG015260 | Incremento / decremento de presión
EC011617 | 3 | Bomba de columna | 32 | EF005474 |  | A | Grado de protección (IP) | 44 | EV009850 | IPX1 |  |  |  |  | EG015260 | Incremento / decremento de presión
EC011617 | 3 | Bomba de columna | 32 | EF005474 |  | A | Grado de protección (IP) | 45 | EV014960 | IPX2 |  |  |  |  | EG015260 | Incremento / decremento de presión
EC011617 | 3 | Bomba de columna | 32 | EF005474 |  | A | Grado de protección (IP) | 46 | EV016539 | IPX2D |  |  |  |  | EG015260 | Incremento / decremento de presión
EC011617 | 3 | Bomba de columna | 32 | EF005474 |  | A | Grado de protección (IP) | 47 | EV009851 | IPX3 |  |  |  |  | EG015260 | Incremento / decremento de presión
EC011617 | 3 | Bomba de columna | 32 | EF005474 |  | A | Grado de protección (IP) | 48 | EV006621 | IPX4 |  |  |  |  | EG015260 | Incremento / decremento de presión
EC011617 | 3 | Bomba de columna | 32 | EF005474 |  | A | Grado de protección (IP) | 49 | EV013591 | IPX4D |  |  |  |  | EG015260 | Incremento / decremento de presión
EC011617 | 3 | Bomba de columna | 32 | EF005474 |  | A | Grado de protección (IP) | 50 | EV009852 | IPX5 |  |  |  |  | EG015260 | Incremento / decremento de presión
EC011617 | 3 | Bomba de columna | 32 | EF005474 |  | A | Grado de protección (IP) | 51 | EV023670 | IPX6 |  |  |  |  | EG015260 | Incremento / decremento de presión
EC011617 | 3 | Bomba de columna | 32 | EF005474 |  | A | Grado de protección (IP) | 52 | EV006622 | IPX7 |  |  |  |  | EG015260 | Incremento / decremento de presión
EC011617 | 3 | Bomba de columna | 32 | EF005474 |  | A | Grado de protección (IP) | 53 | EV000154 | Otros |  |  |  |  | EG015260 | Incremento / decremento de presión
EC011624 | 3 | Sensor de conductividad | 1 | EF000010 |  | A | Modelo | 1 | EV015099 | Conductivo |  |  |  |  | EG015820 | Sensores eléctricos y neumáticos
EC011624 | 3 | Sensor de conductividad | 1 | EF000010 |  | A | Modelo | 2 | EV000135 | Inductivo |  |  |  |  | EG015820 | Sensores eléctricos y neumáticos
EC011624 | 3 | Sensor de conductividad | 2 | EF020279 | EFI20279 | N | Longitud de inserción |  |  |  | EU570448 | mm | EU000051 | in | EG015820 | Sensores eléctricos y neumáticos
EC011624 | 3 | Sensor de conductividad | 3 | EF000634 |  | N | Presión máx. |  |  |  | EU570056 | bar |  |  | EG015820 | Sensores eléctricos y neumáticos
EC011624 | 3 | Sensor de conductividad | 4 | EF002460 | EFI02460 | N | Temperatura máx. |  |  |  | EU570073 | °C | EU571087 | ºF | EG015820 | Sensores eléctricos y neumáticos
EC011624 | 3 | Sensor de conductividad | 5 | EF020188 | EFI20188 | N | Temperatura de ambiente máx. |  |  |  | EU570073 | °C | EU571087 | ºF | EG015820 | Sensores eléctricos y neumáticos
EC011624 | 3 | Sensor de conductividad | 6 | EF020270 |  | A | Tipo de sensor | 1 | EV004588 | Pt100 |  |  |  |  | EG015820 | Sensores eléctricos y neumáticos
EC011624 | 3 | Sensor de conductividad | 6 | EF020270 |  | A | Tipo de sensor | 2 | EV020317 | Pt1000 |  |  |  |  | EG015820 | Sensores eléctricos y neumáticos
EC011624 | 3 | Sensor de conductividad | 6 | EF020270 |  | A | Tipo de sensor | 3 | EV000154 | Otros |  |  |  |  | EG015820 | Sensores eléctricos y neumáticos
EC011624 | 3 | Sensor de conductividad | 7 | EF012603 |  | A | Constante de celda | 1 | EV015100 | 0,01 |  |  |  |  | EG015820 | Sensores eléctricos y neumáticos
EC011624 | 3 | Sensor de conductividad | 7 | EF012603 |  | A | Constante de celda | 2 | EV015101 | 0,1 |  |  |  |  | EG015820 | Sensores eléctricos y neumáticos
EC011624 | 3 | Sensor de conductividad | 7 | EF012603 |  | A | Constante de celda | 3 | EV000599 | 1 |  |  |  |  | EG015820 | Sensores eléctricos y neumáticos
EC011624 | 3 | Sensor de conductividad | 7 | EF012603 |  | A | Constante de celda | 4 | EV000154 | Otros |  |  |  |  | EG015820 | Sensores eléctricos y neumáticos
EC011624 | 3 | Sensor de conductividad | 8 | EF012604 |  | A | Material del electrodo | 1 | EV015103 | Acero inoxidable 316 (1.4435) |  |  |  |  | EG015820 | Sensores eléctricos y neumáticos
EC011624 | 3 | Sensor de conductividad | 8 | EF012604 |  | A | Material del electrodo | 2 | EV020192 | Acero inoxidable 316 Ti (1.4571) |  |  |  |  | EG015820 | Sensores eléctricos y neumáticos
EC011624 | 3 | Sensor de conductividad | 8 | EF012604 |  | A | Material del electrodo | 3 | EV000300 | Titanio |  |  |  |  | EG015820 | Sensores eléctricos y neumáticos
EC011624 | 3 | Sensor de conductividad | 8 | EF012604 |  | A | Material del electrodo | 4 | EV000290 | Platino |  |  |  |  | EG015820 | Sensores eléctricos y neumáticos
EC011624 | 3 | Sensor de conductividad | 8 | EF012604 |  | A | Material del electrodo | 5 | EV020768 | PEEK |  |  |  |  | EG015820 | Sensores eléctricos y neumáticos
EC011624 | 3 | Sensor de conductividad | 8 | EF012604 |  | A | Material del electrodo | 6 | EV020083 | PVDF |  |  |  |  | EG015820 | Sensores eléctricos y neumáticos
EC011624 | 3 | Sensor de conductividad | 8 | EF012604 |  | A | Material del electrodo | 7 | EV020912 | Grafito |  |  |  |  | EG015820 | Sensores eléctricos y neumáticos
EC011624 | 3 | Sensor de conductividad | 8 | EF012604 |  | A | Material del electrodo | 8 | EV000154 | Otros |  |  |  |  | EG015820 | Sensores eléctricos y neumáticos
EC011624 | 3 | Sensor de conductividad | 9 | EF006950 |  | A | Ejecución de la conexión del proceso | 1 | EV022918 | G 1/4 pulgada |  |  |  |  | EG015820 | Sensores eléctricos y neumáticos
EC011624 | 3 | Sensor de conductividad | 9 | EF006950 |  | A | Ejecución de la conexión del proceso | 2 | EV009254 | G1/2 pulgada |  |  |  |  | EG015820 | Sensores eléctricos y neumáticos
EC011624 | 3 | Sensor de conductividad | 9 | EF006950 |  | A | Ejecución de la conexión del proceso | 3 | EV020132 | G 3/4 pulgada |  |  |  |  | EG015820 | Sensores eléctricos y neumáticos
EC011624 | 3 | Sensor de conductividad | 9 | EF006950 |  | A | Ejecución de la conexión del proceso | 4 | EV020133 | G 1 pulgada |  |  |  |  | EG015820 | Sensores eléctricos y neumáticos
EC011624 | 3 | Sensor de conductividad | 9 | EF006950 |  | A | Ejecución de la conexión del proceso | 5 | EV015106 | G 2 pulgadas |  |  |  |  | EG015820 | Sensores eléctricos y neumáticos
EC011624 | 3 | Sensor de conductividad | 9 | EF006950 |  | A | Ejecución de la conexión del proceso | 6 | EV015107 | Conexión roscada PG 13,5 |  |  |  |  | EG015820 | Sensores eléctricos y neumáticos
EC011624 | 3 | Sensor de conductividad | 9 | EF006950 |  | A | Ejecución de la conexión del proceso | 7 | EV000154 | Otros |  |  |  |  | EG015820 | Sensores eléctricos y neumáticos
EC011624 | 3 | Sensor de conductividad | 10 | EF020571 |  | A | Material de la conexión a proceso | 1 | EV015103 | Acero inoxidable 316 (1.4435) |  |  |  |  | EG015820 | Sensores eléctricos y neumáticos
EC011624 | 3 | Sensor de conductividad | 10 | EF020571 |  | A | Material de la conexión a proceso | 2 | EV020192 | Acero inoxidable 316 Ti (1.4571) |  |  |  |  | EG015820 | Sensores eléctricos y neumáticos
EC011624 | 3 | Sensor de conductividad | 10 | EF020571 |  | A | Material de la conexión a proceso | 3 | EV000300 | Titanio |  |  |  |  | EG015820 | Sensores eléctricos y neumáticos
EC011624 | 3 | Sensor de conductividad | 10 | EF020571 |  | A | Material de la conexión a proceso | 4 | EV000290 | Platino |  |  |  |  | EG015820 | Sensores eléctricos y neumáticos
EC011624 | 3 | Sensor de conductividad | 10 | EF020571 |  | A | Material de la conexión a proceso | 5 | EV020768 | PEEK |  |  |  |  | EG015820 | Sensores eléctricos y neumáticos
EC011624 | 3 | Sensor de conductividad | 10 | EF020571 |  | A | Material de la conexión a proceso | 6 | EV020083 | PVDF |  |  |  |  | EG015820 | Sensores eléctricos y neumáticos
EC011624 | 3 | Sensor de conductividad | 10 | EF020571 |  | A | Material de la conexión a proceso | 7 | EV000154 | Otros |  |  |  |  | EG015820 | Sensores eléctricos y neumáticos
EC011624 | 3 | Sensor de conductividad | 11 | EF003961 |  | A | Ejecución de la conexión eléctrica | 1 | EV000136 | Cable |  |  |  |  | EG015820 | Sensores eléctricos y neumáticos
EC011624 | 3 | Sensor de conductividad | 11 | EF003961 |  | A | Ejecución de la conexión eléctrica | 2 | EV010622 | Conector circular |  |  |  |  | EG015820 | Sensores eléctricos y neumáticos
EC011624 | 3 | Sensor de conductividad | 11 | EF003961 |  | A | Ejecución de la conexión eléctrica | 3 | EV000154 | Otros |  |  |  |  | EG015820 | Sensores eléctricos y neumáticos
EC011624 | 3 | Sensor de conductividad | 12 | EF006417 |  | L | Enchufe en ángulo | [7 empty] | EG015820 | Sensores eléctricos y neumáticos
EC011624 | 3 | Sensor de conductividad | 13 | EF000536 | EFI00536 | N | Longitud de cable |  |  |  | EU570036 | m | EU571086 | ft | EG015820 | Sensores eléctricos y neumáticos
EC011650 | 3 | Accesorios para sensor de presión | 1 | EF000215 |  | A | Tipo de accesorio/repuesto | 1 | EV022806 | Bloqueo de conexión |  |  |  |  | EG015820 | Sensores eléctricos y neumáticos
EC011650 | 3 | Accesorios para sensor de presión | 1 | EF000215 |  | A | Tipo de accesorio/repuesto | 2 | EV007076 | Adaptador |  |  |  |  | EG015820 | Sensores eléctricos y neumáticos
EC011650 | 3 | Accesorios para sensor de presión | 1 | EF000215 |  | A | Tipo de accesorio/repuesto | 3 | EV000389 | Batería |  |  |  |  | EG015820 | Sensores eléctricos y neumáticos
EC011650 | 3 | Accesorios para sensor de presión | 1 | EF000215 |  | A | Tipo de accesorio/repuesto | 4 | EV000136 | Cable |  |  |  |  | EG015820 | Sensores eléctricos y neumáticos
EC011650 | 3 | Accesorios para sensor de presión | 1 | EF000215 |  | A | Tipo de accesorio/repuesto | 5 | EV008160 | Sensor |  |  |  |  | EG015820 | Sensores eléctricos y neumáticos
EC011650 | 3 | Accesorios para sensor de presión | 1 | EF000215 |  | A | Tipo de accesorio/repuesto | 6 | EV008669 | Herramienta de software |  |  |  |  | EG015820 | Sensores eléctricos y neumáticos
EC011650 | 3 | Accesorios para sensor de presión | 1 | EF000215 |  | A | Tipo de accesorio/repuesto | 7 | EV004884 | Sensor de temperatura |  |  |  |  | EG015820 | Sensores eléctricos y neumáticos
EC011650 | 3 | Accesorios para sensor de presión | 1 | EF000215 |  | A | Tipo de accesorio/repuesto | 8 | EV022807 | Bajante |  |  |  |  | EG015820 | Sensores eléctricos y neumáticos
EC011650 | 3 | Accesorios para sensor de presión | 1 | EF000215 |  | A | Tipo de accesorio/repuesto | 9 | EV000154 | Otros |  |  |  |  | EG015820 | Sensores eléctricos y neumáticos
EC011650 | 3 | Accesorios para sensor de presión | 2 | EF013236 |  | L | Accesorio | [7 empty] | EG015820 | Sensores eléctricos y neumáticos
EC011650 | 3 | Accesorios para sensor de presión | 3 | EF013237 |  | L | Recambio | [7 empty] | EG015820 | Sensores eléctricos y neumáticos
EC011665 | 3 | Accesorios para sensor de nivel (líquidos) | 1 | EF000215 |  | A | Tipo de accesorio/repuesto | 1 | EV008855 | Caja de terminales |  |  |  |  | EG015820 | Sensores eléctricos y neumáticos
EC011665 | 3 | Accesorios para sensor de nivel (líquidos) | 1 | EF000215 |  | A | Tipo de accesorio/repuesto | 2 | EV021518 | Fuelle |  |  |  |  | EG015820 | Sensores eléctricos y neumáticos
EC011665 | 3 | Accesorios para sensor de nivel (líquidos) | 1 | EF000215 |  | A | Tipo de accesorio/repuesto | 3 | EV008028 | Anclaje |  |  |  |  | EG015820 | Sensores eléctricos y neumáticos
EC011665 | 3 | Accesorios para sensor de nivel (líquidos) | 1 | EF000215 |  | A | Tipo de accesorio/repuesto | 4 | EV006793 | Filtro |  |  |  |  | EG015820 | Sensores eléctricos y neumáticos
EC011665 | 3 | Accesorios para sensor de nivel (líquidos) | 1 | EF000215 |  | A | Tipo de accesorio/repuesto | 5 | EV000106 | Brida |  |  |  |  | EG015820 | Sensores eléctricos y neumáticos
EC011665 | 3 | Accesorios para sensor de nivel (líquidos) | 1 | EF000215 |  | A | Tipo de accesorio/repuesto | 6 | EV002536 | Sistema de extracción cable |  |  |  |  | EG015820 | Sensores eléctricos y neumáticos
EC011665 | 3 | Accesorios para sensor de nivel (líquidos) | 1 | EF000215 |  | A | Tipo de accesorio/repuesto | 7 | EV000408 | Prensaestopa |  |  |  |  | EG015820 | Sensores eléctricos y neumáticos
EC011665 | 3 | Accesorios para sensor de nivel (líquidos) | 1 | EF000215 |  | A | Tipo de accesorio/repuesto | 8 | EV003719 | Membrana |  |  |  |  | EG015820 | Sensores eléctricos y neumáticos
EC011665 | 3 | Accesorios para sensor de nivel (líquidos) | 1 | EF000215 |  | A | Tipo de accesorio/repuesto | 9 | EV000614 | Placa de fijación |  |  |  |  | EG015820 | Sensores eléctricos y neumáticos
EC011665 | 3 | Accesorios para sensor de nivel (líquidos) | 1 | EF000215 |  | A | Tipo de accesorio/repuesto | 10 | EV004847 | Placa |  |  |  |  | EG015820 | Sensores eléctricos y neumáticos
EC011665 | 3 | Accesorios para sensor de nivel (líquidos) | 1 | EF000215 |  | A | Tipo de accesorio/repuesto | 11 | EV022079 | Kit de reserva |  |  |  |  | EG015820 | Sensores eléctricos y neumáticos
EC011665 | 3 | Accesorios para sensor de nivel (líquidos) | 1 | EF000215 |  | A | Tipo de accesorio/repuesto | 12 | EV008419 | Muelle |  |  |  |  | EG015820 | Sensores eléctricos y neumáticos
EC011665 | 3 | Accesorios para sensor de nivel (líquidos) | 1 | EF000215 |  | A | Tipo de accesorio/repuesto | 13 | EV022849 | Tubo de prolongación |  |  |  |  | EG015820 | Sensores eléctricos y neumáticos
EC011665 | 3 | Accesorios para sensor de nivel (líquidos) | 1 | EF000215 |  | A | Tipo de accesorio/repuesto | 14 | EV000154 | Otros |  |  |  |  | EG015820 | Sensores eléctricos y neumáticos
EC011665 | 3 | Accesorios para sensor de nivel (líquidos) | 2 | EF013236 |  | L | Accesorio | [7 empty] | EG015820 | Sensores eléctricos y neumáticos
EC011665 | 3 | Accesorios para sensor de nivel (líquidos) | 3 | EF013237 |  | L | Recambio | [7 empty] | EG015820 | Sensores eléctricos y neumáticos
EC011665 | 3 | Accesorios para sensor de nivel (líquidos) | 4 | EF002169 |  | A | Material | 1 | EV000072 | Aluminio |  |  |  |  | EG015820 | Sensores eléctricos y neumáticos
EC011665 | 3 | Accesorios para sensor de nivel (líquidos) | 4 | EF002169 |  | A | Material | 2 | EV000082 | Bronce |  |  |  |  | EG015820 | Sensores eléctricos y neumáticos
EC011665 | 3 | Accesorios para sensor de nivel (líquidos) | 4 | EF002169 |  | A | Material | 3 | EV000138 | Cobre |  |  |  |  | EG015820 | Sensores eléctricos y neumáticos
EC011665 | 3 | Accesorios para sensor de nivel (líquidos) | 4 | EF002169 |  | A | Material | 4 | EV000139 | Plástico |  |  |  |  | EG015820 | Sensores eléctricos y neumáticos
EC011665 | 3 | Accesorios para sensor de nivel (líquidos) | 4 | EF002169 |  | A | Material | 5 | EV000149 | Latón |  |  |  |  | EG015820 | Sensores eléctricos y neumáticos
EC011665 | 3 | Accesorios para sensor de nivel (líquidos) | 4 | EF002169 |  | A | Material | 6 | EV000166 | Acero inoxidable |  |  |  |  | EG015820 | Sensores eléctricos y neumáticos
EC011665 | 3 | Accesorios para sensor de nivel (líquidos) | 4 | EF002169 |  | A | Material | 7 | EV000169 | Goma |  |  |  |  | EG015820 | Sensores eléctricos y neumáticos
EC011665 | 3 | Accesorios para sensor de nivel (líquidos) | 4 | EF002169 |  | A | Material | 8 | EV000179 | Acero |  |  |  |  | EG015820 | Sensores eléctricos y neumáticos
EC011696 | 3 | Antivibrante | 1 | EF000010 |  | A | Modelo | 1 | EV000512 | Cilíndrico |  |  |  |  | EG018410 | Amortiguadores
EC011696 | 3 | Antivibrante | 1 | EF000010 |  | A | Modelo | 2 | EV002437 | Cónico |  |  |  |  | EG018410 | Amortiguadores
EC011696 | 3 | Antivibrante | 1 | EF000010 |  | A | Modelo | 3 | EV000154 | Otros |  |  |  |  | EG018410 | Amortiguadores
EC011696 | 3 | Antivibrante | 2 | EF000321 |  | A | Conexión 1 | 1 | EV004442 | Rosca interna |  |  |  |  | EG018410 | Amortiguadores
EC011696 | 3 | Antivibrante | 2 | EF000321 |  | A | Conexión 1 | 2 | EV004441 | Rosca externa |  |  |  |  | EG018410 | Amortiguadores
EC011696 | 3 | Antivibrante | 2 | EF000321 |  | A | Conexión 1 | 3 | EV005758 | Junta de soldadura |  |  |  |  | EG018410 | Amortiguadores
EC011696 | 3 | Antivibrante | 2 | EF000321 |  | A | Conexión 1 | 4 | EV000154 | Otros |  |  |  |  | EG018410 | Amortiguadores
EC011696 | 3 | Antivibrante | 3 | EF000322 |  | A | Conexión 2 | 1 | EV004442 | Rosca interna |  |  |  |  | EG018410 | Amortiguadores
EC011696 | 3 | Antivibrante | 3 | EF000322 |  | A | Conexión 2 | 2 | EV004441 | Rosca externa |  |  |  |  | EG018410 | Amortiguadores
EC011696 | 3 | Antivibrante | 3 | EF000322 |  | A | Conexión 2 | 3 | EV005758 | Junta de soldadura |  |  |  |  | EG018410 | Amortiguadores
EC011696 | 3 | Antivibrante | 3 | EF000322 |  | A | Conexión 2 | 4 | EV000154 | Otros |  |  |  |  | EG018410 | Amortiguadores
EC011696 | 3 | Antivibrante | 4 | EF003563 |  | N | Tamaño del hilo (métrico) | [7 empty] | EG018410 | Amortiguadores
EC011696 | 3 | Antivibrante | 5 | EF000551 | EFI00551 | N | Diámetro |  |  |  | EU570448 | mm | EU000051 | in | EG018410 | Amortiguadores
EC011696 | 3 | Antivibrante | 6 | EF000040 | EFI00040 | N | Altura |  |  |  | EU570448 | mm | EU000051 | in | EG018410 | Amortiguadores
EC011696 | 3 | Antivibrante | 7 | EF022944 |  | N | Dureza Shore | [7 empty] | EG018410 | Amortiguadores
EC011696 | 3 | Antivibrante | 8 | EF026398 | EFI26398 | N | Rigidez |  |  |  | EU571053 | N/mm | EU571115 |  | EG018410 | Amortiguadores
EC011696 | 3 | Antivibrante | 9 | EF000258 |  | N | Capacidad de carga máxima |  |  |  | EU570020 | N |  |  | EG018410 | Amortiguadores
EC011696 | 3 | Antivibrante | 10 | EF025241 |  | L | Resistente a la compresión | [7 empty] | EG018410 | Amortiguadores
EC011696 | 3 | Antivibrante | 11 | EF025242 |  | L | Resistente a la tracción | [7 empty] | EG018410 | Amortiguadores
EC011696 | 3 | Antivibrante | 12 | EF020432 | EFI20432 | N | Temperatura ambiente mín. |  |  |  | EU570073 | °C | EU571087 | ºF | EG018410 | Amortiguadores
EC011696 | 3 | Antivibrante | 13 | EF020188 | EFI20188 | N | Temperatura de ambiente máx. |  |  |  | EU570073 | °C | EU571087 | ºF | EG018410 | Amortiguadores
EC011704 | 4 | Tubo de plástico preaislado | 1 | EF025216 |  | N | Número de tubos interiores | [7 empty] | EG015530 | Tubos
EC011704 | 4 | Tubo de plástico preaislado | 2 | EF022434 |  | A | Material del tubo interior | 1 | EV020315 | Polibuteno (PB) |  |  |  |  | EG015530 | Tubos
EC011704 | 4 | Tubo de plástico preaislado | 2 | EF022434 |  | A | Material del tubo interior | 2 | EV013701 | PE-Xa |  |  |  |  | EG015530 | Tubos
EC011704 | 4 | Tubo de plástico preaislado | 2 | EF022434 |  | A | Material del tubo interior | 3 | EV013702 | PE-Xb |  |  |  |  | EG015530 | Tubos
EC011704 | 4 | Tubo de plástico preaislado | 2 | EF022434 |  | A | Material del tubo interior | 4 | EV013783 | PE-Xc |  |  |  |  | EG015530 | Tubos
EC011704 | 4 | Tubo de plástico preaislado | 2 | EF022434 |  | A | Material del tubo interior | 5 | EV013784 | PE-RT I |  |  |  |  | EG015530 | Tubos
EC011704 | 4 | Tubo de plástico preaislado | 2 | EF022434 |  | A | Material del tubo interior | 6 | EV013785 | PE-RT II |  |  |  |  | EG015530 | Tubos
EC011704 | 4 | Tubo de plástico preaislado | 2 | EF022434 |  | A | Material del tubo interior | 7 | EV017046 | PE-LD |  |  |  |  | EG015530 | Tubos
EC011704 | 4 | Tubo de plástico preaislado | 2 | EF022434 |  | A | Material del tubo interior | 8 | EV022187 | PE-MD |  |  |  |  | EG015530 | Tubos
EC011704 | 4 | Tubo de plástico preaislado | 2 | EF022434 |  | A | Material del tubo interior | 9 | EV017045 | PE-HD |  |  |  |  | EG015530 | Tubos
EC011704 | 4 | Tubo de plástico preaislado | 2 | EF022434 |  | A | Material del tubo interior | 10 | EV020169 | PE-40 |  |  |  |  | EG015530 | Tubos
EC011704 | 4 | Tubo de plástico preaislado | 2 | EF022434 |  | A | Material del tubo interior | 11 | EV020170 | PE-50 |  |  |  |  | EG015530 | Tubos
EC011704 | 4 | Tubo de plástico preaislado | 2 | EF022434 |  | A | Material del tubo interior | 12 | EV013357 | PE-63 |  |  |  |  | EG015530 | Tubos
EC011704 | 4 | Tubo de plástico preaislado | 2 | EF022434 |  | A | Material del tubo interior | 13 | EV020171 | PE-80 |  |  |  |  | EG015530 | Tubos
EC011704 | 4 | Tubo de plástico preaislado | 2 | EF022434 |  | A | Material del tubo interior | 14 | EV020172 | PE-100 |  |  |  |  | EG015530 | Tubos
EC011704 | 4 | Tubo de plástico preaislado | 2 | EF022434 |  | A | Material del tubo interior | 15 | EV016326 | PE-100 RC |  |  |  |  | EG015530 | Tubos
EC011704 | 4 | Tubo de plástico preaislado | 2 | EF022434 |  | A | Material del tubo interior | 16 | EV020816 | PP-H |  |  |  |  | EG015530 | Tubos
EC011704 | 4 | Tubo de plástico preaislado | 2 | EF022434 |  | A | Material del tubo interior | 17 | EV020815 | PP-R |  |  |  |  | EG015530 | Tubos
EC011704 | 4 | Tubo de plástico preaislado | 2 | EF022434 |  | A | Material del tubo interior | 18 | EV013969 | ALUPEX |  |  |  |  | EG015530 | Tubos
EC011704 | 4 | Tubo de plástico preaislado | 2 | EF022434 |  | A | Material del tubo interior | 19 | EV020080 | ABS |  |  |  |  | EG015530 | Tubos
EC011704 | 4 | Tubo de plástico preaislado | 2 | EF022434 |  | A | Material del tubo interior | 20 | EV000154 | Otros |  |  |  |  | EG015530 | Tubos
EC011704 | 4 | Tubo de plástico preaislado | 3 | EF022955 |  | L | Anti-fuga | [7 empty] | EG015530 | Tubos
EC011704 | 4 | Tubo de plástico preaislado | 4 | EF025217 | EFI25217 | N | Diámetro del tubo interior |  |  |  | EU570448 | mm | EU000051 | in | EG015530 | Tubos
EC011704 | 4 | Tubo de plástico preaislado | 5 | EF024059 | EFI24059 | N | Espesor de la pared del tubo interior |  |  |  | EU570448 | mm | EU000051 | in | EG015530 | Tubos
EC011704 | 4 | Tubo de plástico preaislado | 6 | EF015342 | EFI15342 | N | Diámetro del tubo interior 2 |  |  |  | EU570448 | mm | EU000051 | in | EG015530 | Tubos
EC011704 | 4 | Tubo de plástico preaislado | 7 | EF015345 | EFI15345 | N | Grosor de pared interna del tubo 2 |  |  |  | EU570448 | mm | EU000051 | in | EG015530 | Tubos
EC011704 | 4 | Tubo de plástico preaislado | 8 | EF015343 | EFI15343 | N | Diámetro del tubo interior 3 |  |  |  | EU570448 | mm | EU000051 | in | EG015530 | Tubos
EC011704 | 4 | Tubo de plástico preaislado | 9 | EF015346 | EFI15346 | N | Grosor de pared interna del tubo 3 |  |  |  | EU570448 | mm | EU000051 | in | EG015530 | Tubos
EC011704 | 4 | Tubo de plástico preaislado | 10 | EF015344 | EFI15344 | N | Diámetro del tubo interior 4 |  |  |  | EU570448 | mm | EU000051 | in | EG015530 | Tubos
EC011704 | 4 | Tubo de plástico preaislado | 11 | EF015347 | EFI15347 | N | Grosor de pared interna del tubo 4 |  |  |  | EU570448 | mm | EU000051 | in | EG015530 | Tubos
EC011704 | 4 | Tubo de plástico preaislado | 12 | EF025215 |  | A | Color del tubo interior | 1 | EV000206 | Negro |  |  |  |  | EG015530 | Tubos
EC011704 | 4 | Tubo de plástico preaislado | 12 | EF025215 |  | A | Color del tubo interior | 2 | EV000080 | Azul |  |  |  |  | EG015530 | Tubos
EC011704 | 4 | Tubo de plástico preaislado | 12 | EF025215 |  | A | Color del tubo interior | 3 | EV000083 | Marrón |  |  |  |  | EG015530 | Tubos
EC011704 | 4 | Tubo de plástico preaislado | 12 | EF025215 |  | A | Color del tubo interior | 4 | EV000235 | Verde |  |  |  |  | EG015530 | Tubos
EC011704 | 4 | Tubo de plástico preaislado | 12 | EF025215 |  | A | Color del tubo interior | 5 | EV000270 | Gris |  |  |  |  | EG015530 | Tubos
EC011704 | 4 | Tubo de plástico preaislado | 12 | EF025215 |  | A | Color del tubo interior | 6 | EV000236 | Naranja |  |  |  |  | EG015530 | Tubos
EC011704 | 4 | Tubo de plástico preaislado | 12 | EF025215 |  | A | Color del tubo interior | 7 | EV000233 | Rojo |  |  |  |  | EG015530 | Tubos
EC011704 | 4 | Tubo de plástico preaislado | 12 | EF025215 |  | A | Color del tubo interior | 8 | EV000202 | Blanco |  |  |  |  | EG015530 | Tubos
EC011704 | 4 | Tubo de plástico preaislado | 12 | EF025215 |  | A | Color del tubo interior | 9 | EV000154 | Otros |  |  |  |  | EG015530 | Tubos
EC011704 | 4 | Tubo de plástico preaislado | 13 | EF020428 |  | L | Con tubo protector | [7 empty] | EG015530 | Tubos
EC011704 | 4 | Tubo de plástico preaislado | 14 | EF020429 | EFI20429 | N | Diámetro exterior del tubo de revestimiento |  |  |  | EU570448 | mm | EU000051 | in | EG015530 | Tubos
EC011704 | 4 | Tubo de plástico preaislado | 15 | EF014600 | EFI14600 | N | Espesor de la pared del tubo de revestimiento |  |  |  | EU570448 | mm | EU000051 | in | EG015530 | Tubos
EC011704 | 4 | Tubo de plástico preaislado | 16 | EF014601 |  | A | Material del tubo de la carcasa | 1 | EV020315 | Polibuteno (PB) |  |  |  |  | EG015530 | Tubos
EC011704 | 4 | Tubo de plástico preaislado | 16 | EF014601 |  | A | Material del tubo de la carcasa | 2 | EV023846 | LDPE |  |  |  |  | EG015530 | Tubos
EC011704 | 4 | Tubo de plástico preaislado | 16 | EF014601 |  | A | Material del tubo de la carcasa | 3 | EV023710 | HDPE |  |  |  |  | EG015530 | Tubos
EC011704 | 4 | Tubo de plástico preaislado | 16 | EF014601 |  | A | Material del tubo de la carcasa | 4 | EV001608 | Polipropileno |  |  |  |  | EG015530 | Tubos
EC011704 | 4 | Tubo de plástico preaislado | 16 | EF014601 |  | A | Material del tubo de la carcasa | 5 | EV000154 | Otros |  |  |  |  | EG015530 | Tubos
EC011704 | 4 | Tubo de plástico preaislado | 17 | EF011390 |  | A | Color del tubo de revestimiento | 1 | EV000206 | Negro |  |  |  |  | EG015530 | Tubos
EC011704 | 4 | Tubo de plástico preaislado | 17 | EF011390 |  | A | Color del tubo de revestimiento | 2 | EV000080 | Azul |  |  |  |  | EG015530 | Tubos
EC011704 | 4 | Tubo de plástico preaislado | 17 | EF011390 |  | A | Color del tubo de revestimiento | 3 | EV000270 | Gris |  |  |  |  | EG015530 | Tubos
EC011704 | 4 | Tubo de plástico preaislado | 17 | EF011390 |  | A | Color del tubo de revestimiento | 4 | EV000202 | Blanco |  |  |  |  | EG015530 | Tubos
EC011704 | 4 | Tubo de plástico preaislado | 17 | EF011390 |  | A | Color del tubo de revestimiento | 5 | EV000154 | Otros |  |  |  |  | EG015530 | Tubos
EC011704 | 4 | Tubo de plástico preaislado | 18 | EF002520 |  | A | Tipo de material aislante | 1 | EV006730 | EPDM |  |  |  |  | EG015530 | Tubos
EC011704 | 4 | Tubo de plástico preaislado | 18 | EF002520 |  | A | Tipo de material aislante | 2 | EV004920 | Lana mineral |  |  |  |  | EG015530 | Tubos
EC011704 | 4 | Tubo de plástico preaislado | 18 | EF002520 |  | A | Tipo de material aislante | 3 | EV000157 | PE |  |  |  |  | EG015530 | Tubos
EC011704 | 4 | Tubo de plástico preaislado | 18 | EF002520 |  | A | Tipo de material aislante | 4 | EV004190 | PUR (Poliuretano) |  |  |  |  | EG015530 | Tubos
EC011704 | 4 | Tubo de plástico preaislado | 18 | EF002520 |  | A | Tipo de material aislante | 5 | EV004499 | TPE |  |  |  |  | EG015530 | Tubos
EC011704 | 4 | Tubo de plástico preaislado | 18 | EF002520 |  | A | Tipo de material aislante | 6 | EV000154 | Otros |  |  |  |  | EG015530 | Tubos
EC011704 | 4 | Tubo de plástico preaislado | 19 | EF020017 | EFI20017 | N | Coeficiente de conductividad térmica |  |  |  | EU570374 | W/(m.K) | EU571132 |  | EG015530 | Tubos
EC011704 | 4 | Tubo de plástico preaislado | 20 | EF010669 |  | A | Clase de rigidez anular | 1 | EV021364 | SN1 |  |  |  |  | EG015530 | Tubos
EC011704 | 4 | Tubo de plástico preaislado | 20 | EF010669 |  | A | Clase de rigidez anular | 2 | EV021365 | SN2 |  |  |  |  | EG015530 | Tubos
EC011704 | 4 | Tubo de plástico preaislado | 20 | EF010669 |  | A | Clase de rigidez anular | 3 | EV021366 | SN4 |  |  |  |  | EG015530 | Tubos
EC011704 | 4 | Tubo de plástico preaislado | 20 | EF010669 |  | A | Clase de rigidez anular | 4 | EV021367 | SN8 |  |  |  |  | EG015530 | Tubos
EC011704 | 4 | Tubo de plástico preaislado | 20 | EF010669 |  | A | Clase de rigidez anular | 5 | EV013165 | SN10 |  |  |  |  | EG015530 | Tubos
EC011704 | 4 | Tubo de plástico preaislado | 20 | EF010669 |  | A | Clase de rigidez anular | 6 | EV013166 | SN12 |  |  |  |  | EG015530 | Tubos
EC011704 | 4 | Tubo de plástico preaislado | 20 | EF010669 |  | A | Clase de rigidez anular | 7 | EV013167 | SN16 |  |  |  |  | EG015530 | Tubos
EC011704 | 4 | Tubo de plástico preaislado | 20 | EF010669 |  | A | Clase de rigidez anular | 8 | EV013168 | SN20 |  |  |  |  | EG015530 | Tubos
EC011704 | 4 | Tubo de plástico preaislado | 20 | EF010669 |  | A | Clase de rigidez anular | 9 | EV013169 | SN22 |  |  |  |  | EG015530 | Tubos
EC011704 | 4 | Tubo de plástico preaislado | 20 | EF010669 |  | A | Clase de rigidez anular | 10 | EV000154 | Otros |  |  |  |  | EG015530 | Tubos
EC011704 | 4 | Tubo de plástico preaislado | 21 | EF011886 |  | L | Con cinta calentadora | [7 empty] | EG015530 | Tubos
EC011704 | 4 | Tubo de plástico preaislado | 22 | EF010670 |  | N | Standard Dimension Ratio (SDR) | [7 empty] | EG015530 | Tubos
EC011704 | 4 | Tubo de plástico preaislado | 23 | EF020382 | EFI20382 | N | Radio de curvatura mín. |  |  |  | EU570448 | mm | EU000051 | in | EG015530 | Tubos
EC011704 | 4 | Tubo de plástico preaislado | 24 | EF023116 |  | N | Máx. presión de trabajo a 20 °C |  |  |  | EU570056 | bar |  |  | EG015530 | Tubos
EC011704 | 4 | Tubo de plástico preaislado | 25 | EF020023 | EFI20023 | N | Temperatura máx. del medio caloportador (servicio continuo) |  |  |  | EU570073 | °C | EU571087 | ºF | EG015530 | Tubos
EC011704 | 4 | Tubo de plástico preaislado | 26 | EF011889 | EFI11889 | N | Temperatura máx. del medio caloportador (corta duración) |  |  |  | EU570073 | °C | EU571087 | ºF | EG015530 | Tubos
EC011704 | 4 | Tubo de plástico preaislado | 27 | EFNL0001 |  | L | Sello de certificación KIWA | [7 empty] | EG015530 | Tubos
EC011704 | 4 | Tubo de plástico preaislado | 28 | EFSE0002 |  | L | Tipo de homologación según BBR / EKS | [7 empty] | EG015530 | Tubos
EC011712 | 3 | Bomba de condensados | 1 | EF000010 |  | A | Modelo | 1 | EV021109 | Con flotador interno |  |  |  |  | EG015260 | Incremento / decremento de presión
EC011712 | 3 | Bomba de condensados | 1 | EF000010 |  | A | Modelo | 2 | EV022965 | Con sensor |  |  |  |  | EG015260 | Incremento / decremento de presión
EC011712 | 3 | Bomba de condensados | 1 | EF000010 |  | A | Modelo | 3 | EV000154 | Otros |  |  |  |  | EG015260 | Incremento / decremento de presión
EC011712 | 3 | Bomba de condensados | 2 | EF023038 |  | A | Material del cuerpo de la bomba | 1 | EV000139 | Plástico |  |  |  |  | EG015260 | Incremento / decremento de presión
EC011712 | 3 | Bomba de condensados | 2 | EF023038 |  | A | Material del cuerpo de la bomba | 2 | EV000154 | Otros |  |  |  |  | EG015260 | Incremento / decremento de presión
EC011712 | 3 | Bomba de condensados | 3 | EF023143 |  | A | Calidad del material del cuerpo de la bomba | 1 | EV020080 | ABS |  |  |  |  | EG015260 | Incremento / decremento de presión
EC011712 | 3 | Bomba de condensados | 3 | EF023143 |  | A | Calidad del material del cuerpo de la bomba | 2 | EV001608 | Polipropileno |  |  |  |  | EG015260 | Incremento / decremento de presión
EC011712 | 3 | Bomba de condensados | 3 | EF023143 |  | A | Calidad del material del cuerpo de la bomba | 3 | EV000154 | Otros |  |  |  |  | EG015260 | Incremento / decremento de presión
EC011712 | 3 | Bomba de condensados | 4 | EF003701 |  | A | Conexión eléctrica | 1 | EV000136 | Cable |  |  |  |  | EG015260 | Incremento / decremento de presión
EC011712 | 3 | Bomba de condensados | 4 | EF003701 |  | A | Conexión eléctrica | 2 | EV020299 | Conector con cable |  |  |  |  | EG015260 | Incremento / decremento de presión
EC011712 | 3 | Bomba de condensados | 4 | EF003701 |  | A | Conexión eléctrica | 3 | EV020300 | Brida de conexión |  |  |  |  | EG015260 | Incremento / decremento de presión
EC011712 | 3 | Bomba de condensados | 4 | EF003701 |  | A | Conexión eléctrica | 4 | EV000154 | Otros |  |  |  |  | EG015260 | Incremento / decremento de presión
EC011712 | 3 | Bomba de condensados | 5 | EF000536 | EFI00536 | N | Longitud de cable |  |  |  | EU570036 | m | EU571086 | ft | EG015260 | Incremento / decremento de presión
EC011712 | 3 | Bomba de condensados | 6 | EF003977 |  | R | Tensión nominal |  |  |  | EU570079 | V |  |  | EG015260 | Incremento / decremento de presión
EC011712 | 3 | Bomba de condensados | 7 | EF000351 |  | N | Número de fases | [7 empty] | EG015260 | Incremento / decremento de presión
EC011712 | 3 | Bomba de condensados | 8 | EF005455 |  | A | Frecuencia | 1 | EV008013 | 50 Hz |  |  |  |  | EG015260 | Incremento / decremento de presión
EC011712 | 3 | Bomba de condensados | 8 | EF005455 |  | A | Frecuencia | 2 | EV008017 | 60 Hz |  |  |  |  | EG015260 | Incremento / decremento de presión
EC011712 | 3 | Bomba de condensados | 8 | EF005455 |  | A | Frecuencia | 3 | EV008015 | 50/60 Hz |  |  |  |  | EG015260 | Incremento / decremento de presión
EC011712 | 3 | Bomba de condensados | 8 | EF005455 |  | A | Frecuencia | 4 | EV000154 | Otros |  |  |  |  | EG015260 | Incremento / decremento de presión
EC011712 | 3 | Bomba de condensados | 9 | EF000992 | EFI00992 | N | Altura máxima de elevación |  |  |  | EU570036 | m | EU571086 | ft | EG015260 | Incremento / decremento de presión
EC011712 | 3 | Bomba de condensados | 10 | EF000176 | EFI00176 | N | Volumen de contenedor |  |  |  | EU570403 | l | EU571102 |  | EG015260 | Incremento / decremento de presión
EC011712 | 3 | Bomba de condensados | 11 | EF000991 | EFI00991 | N | Flujo volumétrico máximo |  |  |  | EU000038 | l/h | EU571083 | gal/h | EG015260 | Incremento / decremento de presión
EC011712 | 3 | Bomba de condensados | 12 | EF020607 | EFI20607 | N | Altura máxima de aspiración |  |  |  | EU570036 | m | EU571086 | ft | EG015260 | Incremento / decremento de presión
EC011712 | 3 | Bomba de condensados | 13 | EF000001 |  | N | Corriente nominal |  |  |  | EU570459 | A |  |  | EG015260 | Incremento / decremento de presión
EC011712 | 3 | Bomba de condensados | 14 | EF012424 |  | N | Potencia de motor absorbida (P1) |  |  |  | EU570054 | W |  |  | EG015260 | Incremento / decremento de presión
EC011712 | 3 | Bomba de condensados | 15 | EF023092 |  | A | Clase de aislamiento según IEC | 1 | EV000074 | B |  |  |  |  | EG015260 | Incremento / decremento de presión
EC011712 | 3 | Bomba de condensados | 15 | EF023092 |  | A | Clase de aislamiento según IEC | 2 | EV000334 | F |  |  |  |  | EG015260 | Incremento / decremento de presión
EC011712 | 3 | Bomba de condensados | 15 | EF023092 |  | A | Clase de aislamiento según IEC | 3 | EV009271 | H |  |  |  |  | EG015260 | Incremento / decremento de presión
EC011712 | 3 | Bomba de condensados | 15 | EF023092 |  | A | Clase de aislamiento según IEC | 4 | EV000154 | Otros |  |  |  |  | EG015260 | Incremento / decremento de presión
EC011712 | 3 | Bomba de condensados | 16 | EF023182 | EFI23182 | R | Temperatura del medio caloportador (servicio continuo) |  |  |  | EU570073 | °C | EU571087 | ºF | EG015260 | Incremento / decremento de presión
EC011712 | 3 | Bomba de condensados | 17 | EF002386 | EFI02386 | R | Temperatura ambiente |  |  |  | EU570073 | °C | EU571087 | ºF | EG015260 | Incremento / decremento de presión
EC011712 | 3 | Bomba de condensados | 18 | EF016283 | EFI16283 | R | Diámetro de conexión de la entrada |  |  |  | EU570448 | mm | EU000051 | in | EG015260 | Incremento / decremento de presión
EC011712 | 3 | Bomba de condensados | 19 | EF016282 | EFI16282 | R | Diámetro de conexión de la salida |  |  |  | EU570448 | mm | EU000051 | in | EG015260 | Incremento / decremento de presión
EC011712 | 3 | Bomba de condensados | 20 | EF025237 |  | L | Con manguera de evacuación | [7 empty] | EG015260 | Incremento / decremento de presión
EC011712 | 3 | Bomba de condensados | 21 | EF000008 | EFI00008 | N | Anchura |  |  |  | EU570448 | mm | EU000051 | in | EG015260 | Incremento / decremento de presión
EC011712 | 3 | Bomba de condensados | 22 | EF000040 | EFI00040 | N | Altura |  |  |  | EU570448 | mm | EU000051 | in | EG015260 | Incremento / decremento de presión
EC011712 | 3 | Bomba de condensados | 23 | EF000049 | EFI00049 | N | Profundidad |  |  |  | EU570448 | mm | EU000051 | in | EG015260 | Incremento / decremento de presión
EC011712 | 3 | Bomba de condensados | 24 | EF025233 |  | L | Con granulado | [7 empty] | EG015260 | Incremento / decremento de presión
EC011712 | 3 | Bomba de condensados | 25 | EF015830 |  | N | Valor mínimo de pH | [7 empty] | EG015260 | Incremento / decremento de presión
EC011712 | 3 | Bomba de condensados | 26 | EF000664 |  | L | Montaje en pared | [7 empty] | EG015260 | Incremento / decremento de presión
EC011712 | 3 | Bomba de condensados | 27 | EF025108 |  | L | Montaje en suelo | [7 empty] | EG015260 | Incremento / decremento de presión
EC011712 | 3 | Bomba de condensados | 28 | EF007829 |  | N | Emisión de ruido |  |  |  | EU570555 | dB(A) |  |  | EG015260 | Incremento / decremento de presión
EC011712 | 3 | Bomba de condensados | 29 | EF020439 |  | L | Alarma sonora | [7 empty] | EG015260 | Incremento / decremento de presión
EC011712 | 3 | Bomba de condensados | 30 | EF005474 |  | A | Grado de protección (IP) | 1 | EV006404 | IP00 |  |  |  |  | EG015260 | Incremento / decremento de presión
EC011712 | 3 | Bomba de condensados | 30 | EF005474 |  | A | Grado de protección (IP) | 2 | EV010695 | IP05 |  |  |  |  | EG015260 | Incremento / decremento de presión
EC011712 | 3 | Bomba de condensados | 30 | EF005474 |  | A | Grado de protección (IP) | 3 | EV006606 | IP10 |  |  |  |  | EG015260 | Incremento / decremento de presión
EC011712 | 3 | Bomba de condensados | 30 | EF005474 |  | A | Grado de protección (IP) | 4 | EV006607 | IP12 |  |  |  |  | EG015260 | Incremento / decremento de presión
EC011712 | 3 | Bomba de condensados | 30 | EF005474 |  | A | Grado de protección (IP) | 5 | EV006405 | IP20 |  |  |  |  | EG015260 | Incremento / decremento de presión
EC011712 | 3 | Bomba de condensados | 30 | EF005474 |  | A | Grado de protección (IP) | 6 | EV006406 | IP21 |  |  |  |  | EG015260 | Incremento / decremento de presión
EC011712 | 3 | Bomba de condensados | 30 | EF005474 |  | A | Grado de protección (IP) | 7 | EV006608 | IP22 |  |  |  |  | EG015260 | Incremento / decremento de presión
EC011712 | 3 | Bomba de condensados | 30 | EF005474 |  | A | Grado de protección (IP) | 8 | EV006407 | IP23 |  |  |  |  | EG015260 | Incremento / decremento de presión
EC011712 | 3 | Bomba de condensados | 30 | EF005474 |  | A | Grado de protección (IP) | 9 | EV006408 | IP24 |  |  |  |  | EG015260 | Incremento / decremento de presión
EC011712 | 3 | Bomba de condensados | 30 | EF005474 |  | A | Grado de protección (IP) | 10 | EV010200 | IP25 |  |  |  |  | EG015260 | Incremento / decremento de presión
EC011712 | 3 | Bomba de condensados | 30 | EF005474 |  | A | Grado de protección (IP) | 11 | EV006409 | IP2X |  |  |  |  | EG015260 | Incremento / decremento de presión
EC011712 | 3 | Bomba de condensados | 30 | EF005474 |  | A | Grado de protección (IP) | 12 | EV009848 | IP2XC |  |  |  |  | EG015260 | Incremento / decremento de presión
EC011712 | 3 | Bomba de condensados | 30 | EF005474 |  | A | Grado de protección (IP) | 13 | EV006410 | IP30 |  |  |  |  | EG015260 | Incremento / decremento de presión
EC011712 | 3 | Bomba de condensados | 30 | EF005474 |  | A | Grado de protección (IP) | 14 | EV006411 | IP31 |  |  |  |  | EG015260 | Incremento / decremento de presión
EC011712 | 3 | Bomba de condensados | 30 | EF005474 |  | A | Grado de protección (IP) | 15 | EV006412 | IP32 |  |  |  |  | EG015260 | Incremento / decremento de presión
EC011712 | 3 | Bomba de condensados | 30 | EF005474 |  | A | Grado de protección (IP) | 16 | EV006609 | IP33 |  |  |  |  | EG015260 | Incremento / decremento de presión
EC011712 | 3 | Bomba de condensados | 30 | EF005474 |  | A | Grado de protección (IP) | 17 | EV006413 | IP34 |  |  |  |  | EG015260 | Incremento / decremento de presión
EC011712 | 3 | Bomba de condensados | 30 | EF005474 |  | A | Grado de protección (IP) | 18 | EV006414 | IP3X |  |  |  |  | EG015260 | Incremento / decremento de presión
EC011712 | 3 | Bomba de condensados | 30 | EF005474 |  | A | Grado de protección (IP) | 19 | EV006415 | IP40 |  |  |  |  | EG015260 | Incremento / decremento de presión
EC011712 | 3 | Bomba de condensados | 30 | EF005474 |  | A | Grado de protección (IP) | 20 | EV006416 | IP41 |  |  |  |  | EG015260 | Incremento / decremento de presión
EC011712 | 3 | Bomba de condensados | 30 | EF005474 |  | A | Grado de protección (IP) | 21 | EV006417 | IP42 |  |  |  |  | EG015260 | Incremento / decremento de presión
EC011712 | 3 | Bomba de condensados | 30 | EF005474 |  | A | Grado de protección (IP) | 22 | EV006610 | IP43 |  |  |  |  | EG015260 | Incremento / decremento de presión
EC011712 | 3 | Bomba de condensados | 30 | EF005474 |  | A | Grado de protección (IP) | 23 | EV006418 | IP44 |  |  |  |  | EG015260 | Incremento / decremento de presión
EC011712 | 3 | Bomba de condensados | 30 | EF005474 |  | A | Grado de protección (IP) | 24 | EV006611 | IP45 |  |  |  |  | EG015260 | Incremento / decremento de presión
EC011712 | 3 | Bomba de condensados | 30 | EF005474 |  | A | Grado de protección (IP) | 25 | EV006612 | IP50 |  |  |  |  | EG015260 | Incremento / decremento de presión
EC011712 | 3 | Bomba de condensados | 30 | EF005474 |  | A | Grado de protección (IP) | 26 | EV011859 | IP51 |  |  |  |  | EG015260 | Incremento / decremento de presión
EC011712 | 3 | Bomba de condensados | 30 | EF005474 |  | A | Grado de protección (IP) | 27 | EV006613 | IP52 |  |  |  |  | EG015260 | Incremento / decremento de presión
EC011712 | 3 | Bomba de condensados | 30 | EF005474 |  | A | Grado de protección (IP) | 28 | EV006614 | IP53 |  |  |  |  | EG015260 | Incremento / decremento de presión
EC011712 | 3 | Bomba de condensados | 30 | EF005474 |  | A | Grado de protección (IP) | 29 | EV006419 | IP54 |  |  |  |  | EG015260 | Incremento / decremento de presión
EC011712 | 3 | Bomba de condensados | 30 | EF005474 |  | A | Grado de protección (IP) | 30 | EV006420 | IP55 |  |  |  |  | EG015260 | Incremento / decremento de presión
EC011712 | 3 | Bomba de condensados | 30 | EF005474 |  | A | Grado de protección (IP) | 31 | EV006615 | IP56 |  |  |  |  | EG015260 | Incremento / decremento de presión
EC011712 | 3 | Bomba de condensados | 30 | EF005474 |  | A | Grado de protección (IP) | 32 | EV006616 | IP57 |  |  |  |  | EG015260 | Incremento / decremento de presión
EC011712 | 3 | Bomba de condensados | 30 | EF005474 |  | A | Grado de protección (IP) | 33 | EV006617 | IP58 |  |  |  |  | EG015260 | Incremento / decremento de presión
EC011712 | 3 | Bomba de condensados | 30 | EF005474 |  | A | Grado de protección (IP) | 34 | EV022592 | IP59K |  |  |  |  | EG015260 | Incremento / decremento de presión
EC011712 | 3 | Bomba de condensados | 30 | EF005474 |  | A | Grado de protección (IP) | 35 | EV012091 | IP60 |  |  |  |  | EG015260 | Incremento / decremento de presión
EC011712 | 3 | Bomba de condensados | 30 | EF005474 |  | A | Grado de protección (IP) | 36 | EV006618 | IP64 |  |  |  |  | EG015260 | Incremento / decremento de presión
EC011712 | 3 | Bomba de condensados | 30 | EF005474 |  | A | Grado de protección (IP) | 37 | EV006421 | IP65 |  |  |  |  | EG015260 | Incremento / decremento de presión
EC011712 | 3 | Bomba de condensados | 30 | EF005474 |  | A | Grado de protección (IP) | 38 | EV006422 | IP66 |  |  |  |  | EG015260 | Incremento / decremento de presión
EC011712 | 3 | Bomba de condensados | 30 | EF005474 |  | A | Grado de protección (IP) | 39 | EV006423 | IP67 |  |  |  |  | EG015260 | Incremento / decremento de presión
EC011712 | 3 | Bomba de condensados | 30 | EF005474 |  | A | Grado de protección (IP) | 40 | EV009289 | IP67K |  |  |  |  | EG015260 | Incremento / decremento de presión
EC011712 | 3 | Bomba de condensados | 30 | EF005474 |  | A | Grado de protección (IP) | 41 | EV006619 | IP68 |  |  |  |  | EG015260 | Incremento / decremento de presión
EC011712 | 3 | Bomba de condensados | 30 | EF005474 |  | A | Grado de protección (IP) | 42 | EV009290 | IP69K |  |  |  |  | EG015260 | Incremento / decremento de presión
EC011712 | 3 | Bomba de condensados | 30 | EF005474 |  | A | Grado de protección (IP) | 43 | EV006620 | IPX0 |  |  |  |  | EG015260 | Incremento / decremento de presión
EC011712 | 3 | Bomba de condensados | 30 | EF005474 |  | A | Grado de protección (IP) | 44 | EV009850 | IPX1 |  |  |  |  | EG015260 | Incremento / decremento de presión
EC011712 | 3 | Bomba de condensados | 30 | EF005474 |  | A | Grado de protección (IP) | 45 | EV014960 | IPX2 |  |  |  |  | EG015260 | Incremento / decremento de presión
EC011712 | 3 | Bomba de condensados | 30 | EF005474 |  | A | Grado de protección (IP) | 46 | EV016539 | IPX2D |  |  |  |  | EG015260 | Incremento / decremento de presión
EC011712 | 3 | Bomba de condensados | 30 | EF005474 |  | A | Grado de protección (IP) | 47 | EV009851 | IPX3 |  |  |  |  | EG015260 | Incremento / decremento de presión
EC011712 | 3 | Bomba de condensados | 30 | EF005474 |  | A | Grado de protección (IP) | 48 | EV006621 | IPX4 |  |  |  |  | EG015260 | Incremento / decremento de presión
EC011712 | 3 | Bomba de condensados | 30 | EF005474 |  | A | Grado de protección (IP) | 49 | EV013591 | IPX4D |  |  |  |  | EG015260 | Incremento / decremento de presión
EC011712 | 3 | Bomba de condensados | 30 | EF005474 |  | A | Grado de protección (IP) | 50 | EV009852 | IPX5 |  |  |  |  | EG015260 | Incremento / decremento de presión
EC011712 | 3 | Bomba de condensados | 30 | EF005474 |  | A | Grado de protección (IP) | 51 | EV023670 | IPX6 |  |  |  |  | EG015260 | Incremento / decremento de presión
EC011712 | 3 | Bomba de condensados | 30 | EF005474 |  | A | Grado de protección (IP) | 52 | EV006622 | IPX7 |  |  |  |  | EG015260 | Incremento / decremento de presión
EC011712 | 3 | Bomba de condensados | 30 | EF005474 |  | A | Grado de protección (IP) | 53 | EV000154 | Otros |  |  |  |  | EG015260 | Incremento / decremento de presión
EC011727 | 3 | Deshumidificador | 1 | EF025270 | EFI25270 | N | Máx. capacidad de deshumidificación en 24 horas |  |  |  | EU570403 | l | EU571102 |  | EG015170 | Ventilación
EC011727 | 3 | Deshumidificador | 2 | EF023900 |  | R | Humedad relativa admisible |  |  |  | EU570382 | % |  |  | EG015170 | Ventilación
EC011727 | 3 | Deshumidificador | 3 | EF002393 | EFI02393 | R | Temperatura de operatividad |  |  |  | EU570073 | °C | EU571087 | ºF | EG015170 | Ventilación
EC011727 | 3 | Deshumidificador | 4 | EF000627 |  | N | Número de etapas del ventilador | [7 empty] | EG015170 | Ventilación
EC011727 | 3 | Deshumidificador | 5 | EF006340 | EFI06340 | R | Flujo de aire |  |  |  | EU570451 | m³/h | EU571095 | ft³/h | EG015170 | Ventilación
EC011727 | 3 | Deshumidificador | 6 | EF003625 |  | N | Tensión de conexión |  |  |  | EU570079 | V |  |  | EG015170 | Ventilación
EC011727 | 3 | Deshumidificador | 7 | EF000346 |  | N | Consumo de energía |  |  |  | EU570054 | W |  |  | EG015170 | Ventilación
EC011727 | 3 | Deshumidificador | 8 | EF002270 |  | N | Nivel de potencia sonora |  |  |  | EU570555 | dB(A) |  |  | EG015170 | Ventilación
EC011727 | 3 | Deshumidificador | 9 | EF000660 | EFI00660 | N | Volumen del depósito de agua |  |  |  | EU570403 | l | EU571102 |  | EG015170 | Ventilación
EC011727 | 3 | Deshumidificador | 10 | EF002119 |  | L | Indicador de nivel | [7 empty] | EG015170 | Ventilación
EC011727 | 3 | Deshumidificador | 11 | EF021303 |  | L | Con filtro de aire | [7 empty] | EG015170 | Ventilación
EC011727 | 3 | Deshumidificador | 12 | EF021860 |  | L | Desplazable | [7 empty] | EG015170 | Ventilación
EC011727 | 3 | Deshumidificador | 13 | EF000040 | EFI00040 | N | Altura |  |  |  | EU570448 | mm | EU000051 | in | EG015170 | Ventilación
EC011727 | 3 | Deshumidificador | 14 | EF000008 | EFI00008 | N | Anchura |  |  |  | EU570448 | mm | EU000051 | in | EG015170 | Ventilación
EC011727 | 3 | Deshumidificador | 15 | EF000049 | EFI00049 | N | Profundidad |  |  |  | EU570448 | mm | EU000051 | in | EG015170 | Ventilación
EC011733 | 3 | Kit de fijación por tornillos | 1 | EF002169 |  | A | Material | 1 | EV000072 | Aluminio |  |  |  |  | EG000049 | Técnica de fijación
EC011733 | 3 | Kit de fijación por tornillos | 1 | EF002169 |  | A | Material | 2 | EV000139 | Plástico |  |  |  |  | EG000049 | Técnica de fijación
EC011733 | 3 | Kit de fijación por tornillos | 1 | EF002169 |  | A | Material | 3 | EV000149 | Latón |  |  |  |  | EG000049 | Técnica de fijación
EC011733 | 3 | Kit de fijación por tornillos | 1 | EF002169 |  | A | Material | 4 | EV000166 | Acero inoxidable |  |  |  |  | EG000049 | Técnica de fijación
EC011733 | 3 | Kit de fijación por tornillos | 1 | EF002169 |  | A | Material | 5 | EV000179 | Acero |  |  |  |  | EG000049 | Técnica de fijación
EC011733 | 3 | Kit de fijación por tornillos | 1 | EF002169 |  | A | Material | 6 | EV000154 | Otros |  |  |  |  | EG000049 | Técnica de fijación
EC011733 | 3 | Kit de fijación por tornillos | 2 | EF000139 |  | A | Tratamiento de superficie | 1 | EV006034 | Sin tratamiento |  |  |  |  | EG000049 | Técnica de fijación
EC011733 | 3 | Kit de fijación por tornillos | 2 | EF000139 |  | A | Tratamiento de superficie | 2 | EV000193 | Galvanizado |  |  |  |  | EG000049 | Técnica de fijación
EC011733 | 3 | Kit de fijación por tornillos | 2 | EF000139 |  | A | Tratamiento de superficie | 3 | EV000191 | Niquelado |  |  |  |  | EG000049 | Técnica de fijación
EC011733 | 3 | Kit de fijación por tornillos | 2 | EF000139 |  | A | Tratamiento de superficie | 4 | EV000154 | Otros |  |  |  |  | EG000049 | Técnica de fijación
EC011733 | 3 | Kit de fijación por tornillos | 3 | EF000013 |  | A | Sistema de tornillos | 1 | EV007720 | Parrilla de tornillos |  |  |  |  | EG000049 | Técnica de fijación
EC011733 | 3 | Kit de fijación por tornillos | 3 | EF000013 |  | A | Sistema de tornillos | 2 | EV000427 | Philips |  |  |  |  | EG000049 | Técnica de fijación
EC011733 | 3 | Kit de fijación por tornillos | 3 | EF000013 |  | A | Sistema de tornillos | 3 | EV003608 | Pozidriv PZ |  |  |  |  | EG000049 | Técnica de fijación
EC011733 | 3 | Kit de fijación por tornillos | 3 | EF000013 |  | A | Sistema de tornillos | 4 | EV007621 | Más / menos |  |  |  |  | EG000049 | Técnica de fijación
EC011733 | 3 | Kit de fijación por tornillos | 3 | EF000013 |  | A | Sistema de tornillos | 5 | EV003258 | Torx |  |  |  |  | EG000049 | Técnica de fijación
EC011733 | 3 | Kit de fijación por tornillos | 3 | EF000013 |  | A | Sistema de tornillos | 6 | EV000203 | Hexágono (hexagonal) |  |  |  |  | EG000049 | Técnica de fijación
EC011733 | 3 | Kit de fijación por tornillos | 3 | EF000013 |  | A | Sistema de tornillos | 7 | EV007421 | Hexágono interno |  |  |  |  | EG000049 | Técnica de fijación
EC011733 | 3 | Kit de fijación por tornillos | 3 | EF000013 |  | A | Sistema de tornillos | 8 | EV000154 | Otros |  |  |  |  | EG000049 | Técnica de fijación
EC011733 | 3 | Kit de fijación por tornillos | 4 | EF000012 |  | A | Forma de la cabeza | 1 | EV007965 | Cabeza cilíndrica |  |  |  |  | EG000049 | Técnica de fijación
EC011733 | 3 | Kit de fijación por tornillos | 4 | EF000012 |  | A | Forma de la cabeza | 2 | EV003730 | Extremo roscado |  |  |  |  | EG000049 | Técnica de fijación
EC011733 | 3 | Kit de fijación por tornillos | 4 | EF000012 |  | A | Forma de la cabeza | 3 | EV008850 | Cabeza semi redonda |  |  |  |  | EG000049 | Técnica de fijación
EC011733 | 3 | Kit de fijación por tornillos | 4 | EF000012 |  | A | Forma de la cabeza | 4 | EV007308 | Cabeza redonda plana |  |  |  |  | EG000049 | Técnica de fijación
EC011733 | 3 | Kit de fijación por tornillos | 4 | EF000012 |  | A | Forma de la cabeza | 5 | EV007309 | Cabeza redonda plana con cuadrado |  |  |  |  | EG000049 | Técnica de fijación
EC011733 | 3 | Kit de fijación por tornillos | 4 | EF000012 |  | A | Forma de la cabeza | 6 | EV003224 | Cabeza plana |  |  |  |  | EG000049 | Técnica de fijación
EC011733 | 3 | Kit de fijación por tornillos | 4 | EF000012 |  | A | Forma de la cabeza | 7 | EV000161 | Cabeza fresada |  |  |  |  | EG000049 | Técnica de fijación
EC011733 | 3 | Kit de fijación por tornillos | 4 | EF000012 |  | A | Forma de la cabeza | 8 | EV000203 | Hexágono (hexagonal) |  |  |  |  | EG000049 | Técnica de fijación
EC011733 | 3 | Kit de fijación por tornillos | 4 | EF000012 |  | A | Forma de la cabeza | 9 | EV000154 | Otros |  |  |  |  | EG000049 | Técnica de fijación
EC011733 | 3 | Kit de fijación por tornillos | 5 | EF001438 | EFI01438 | N | Longitud |  |  |  | EU570448 | mm | EU000051 | in | EG000049 | Técnica de fijación
EC011733 | 3 | Kit de fijación por tornillos | 6 | EF001084 | EFI01084 | N | Diámetro del eje |  |  |  | EU570448 | mm | EU000051 | in | EG000049 | Técnica de fijación
EC011733 | 3 | Kit de fijación por tornillos | 7 | EF003563 |  | N | Tamaño del hilo (métrico) | [7 empty] | EG000049 | Técnica de fijación
EC011733 | 3 | Kit de fijación por tornillos | 8 | EF005059 |  | L | Con tuerca | [7 empty] | EG000049 | Técnica de fijación
EC011733 | 3 | Kit de fijación por tornillos | 9 | EF005076 |  | L | Con arandela | [7 empty] | EG000049 | Técnica de fijación
EC011733 | 3 | Kit de fijación por tornillos | 10 | EF021719 |  | L | Incluye tapa | [7 empty] | EG000049 | Técnica de fijación
EC011733 | 3 | Kit de fijación por tornillos | 11 | EF025297 |  | A | Color de tapa | 1 | EV000291 | Cromo |  |  |  |  | EG000049 | Técnica de fijación
EC011733 | 3 | Kit de fijación por tornillos | 11 | EF025297 |  | A | Color de tapa | 2 | EV000202 | Blanco |  |  |  |  | EG000049 | Técnica de fijación
EC011733 | 3 | Kit de fijación por tornillos | 11 | EF025297 |  | A | Color de tapa | 3 | EV000154 | Otros |  |  |  |  | EG000049 | Técnica de fijación
EC011733 | 3 | Kit de fijación por tornillos | 12 | EF001227 |  | L | Con tacos | [7 empty] | EG000049 | Técnica de fijación
EC011736 | 3 | Intercambiador de calor tubular | 1 | EF002169 |  | A | Material | 1 | EV000138 | Cobre |  |  |  |  | EG015220 | Intercambiadores de calor
EC011736 | 3 | Intercambiador de calor tubular | 1 | EF002169 |  | A | Material | 2 | EV000179 | Acero |  |  |  |  | EG015220 | Intercambiadores de calor
EC011736 | 3 | Intercambiador de calor tubular | 1 | EF002169 |  | A | Material | 3 | EV000166 | Acero inoxidable |  |  |  |  | EG015220 | Intercambiadores de calor
EC011736 | 3 | Intercambiador de calor tubular | 1 | EF002169 |  | A | Material | 4 | EV000154 | Otros |  |  |  |  | EG015220 | Intercambiadores de calor
EC011736 | 3 | Intercambiador de calor tubular | 2 | EF000076 |  | N | Potencia |  |  |  | EU570418 | kW |  |  | EG015220 | Intercambiadores de calor
EC011736 | 3 | Intercambiador de calor tubular | 3 | EF002183 | EFI02183 | N | Caudal volumétrico primario |  |  |  | EU570451 | m³/h | EU571095 | ft³/h | EG015220 | Intercambiadores de calor
EC011736 | 3 | Intercambiador de calor tubular | 4 | EF002184 | EFI02184 | N | Caudal volumétrico secundario |  |  |  | EU570451 | m³/h | EU571095 | ft³/h | EG015220 | Intercambiadores de calor
EC011736 | 3 | Intercambiador de calor tubular | 5 | EF020449 |  | N | Máx. presión de trabajo |  |  |  | EU570056 | bar |  |  | EG015220 | Intercambiadores de calor
EC011736 | 3 | Intercambiador de calor tubular | 6 | EF022024 |  | A | Conexión circuito primario | 1 | EV004442 | Rosca interna |  |  |  |  | EG015220 | Intercambiadores de calor
EC011736 | 3 | Intercambiador de calor tubular | 6 | EF022024 |  | A | Conexión circuito primario | 2 | EV004441 | Rosca externa |  |  |  |  | EG015220 | Intercambiadores de calor
EC011736 | 3 | Intercambiador de calor tubular | 6 | EF022024 |  | A | Conexión circuito primario | 3 | EV000106 | Brida |  |  |  |  | EG015220 | Intercambiadores de calor
EC011736 | 3 | Intercambiador de calor tubular | 6 | EF022024 |  | A | Conexión circuito primario | 4 | EV022423 | Enchufe con puesta a tierra |  |  |  |  | EG015220 | Intercambiadores de calor
EC011736 | 3 | Intercambiador de calor tubular | 6 | EF022024 |  | A | Conexión circuito primario | 5 | EV000154 | Otros |  |  |  |  | EG015220 | Intercambiadores de calor
EC011736 | 3 | Intercambiador de calor tubular | 7 | EF022025 | EFI22025 | N | Diámetro exterior tubería circuito primario |  |  |  | EU570448 | mm | EU000051 | in | EG015220 | Intercambiadores de calor
EC011736 | 3 | Intercambiador de calor tubular | 8 | EF021093 |  | A | Toma circuito secundario | 1 | EV004442 | Rosca interna |  |  |  |  | EG015220 | Intercambiadores de calor
EC011736 | 3 | Intercambiador de calor tubular | 8 | EF021093 |  | A | Toma circuito secundario | 2 | EV004441 | Rosca externa |  |  |  |  | EG015220 | Intercambiadores de calor
EC011736 | 3 | Intercambiador de calor tubular | 8 | EF021093 |  | A | Toma circuito secundario | 3 | EV000106 | Brida |  |  |  |  | EG015220 | Intercambiadores de calor
EC011736 | 3 | Intercambiador de calor tubular | 8 | EF021093 |  | A | Toma circuito secundario | 4 | EV022423 | Enchufe con puesta a tierra |  |  |  |  | EG015220 | Intercambiadores de calor
EC011736 | 3 | Intercambiador de calor tubular | 8 | EF021093 |  | A | Toma circuito secundario | 5 | EV000154 | Otros |  |  |  |  | EG015220 | Intercambiadores de calor
EC011736 | 3 | Intercambiador de calor tubular | 9 | EF021095 | EFI21095 | N | Diámetro exterior tubería circuito secundario |  |  |  | EU570448 | mm | EU000051 | in | EG015220 | Intercambiadores de calor
EC011736 | 3 | Intercambiador de calor tubular | 10 | EF001274 |  | N | Número de tubos | [7 empty] | EG015220 | Intercambiadores de calor
EC011736 | 3 | Intercambiador de calor tubular | 11 | EF021152 |  | L | Adecuado para carcasa aislante | [7 empty] | EG015220 | Intercambiadores de calor
EC011745 | 3 | Tapón de goma para desagüe | 1 | EF000551 | EFI00551 | N | Diámetro |  |  |  | EU570448 | mm | EU000051 | in | EG017550 | Accesorios de drenaje y entrada
EC011745 | 3 | Tapón de goma para desagüe | 2 | EF002169 |  | A | Material | 1 | EV000072 | Aluminio |  |  |  |  | EG017550 | Accesorios de drenaje y entrada
EC011745 | 3 | Tapón de goma para desagüe | 2 | EF002169 |  | A | Material | 2 | EV000149 | Latón |  |  |  |  | EG017550 | Accesorios de drenaje y entrada
EC011745 | 3 | Tapón de goma para desagüe | 2 | EF002169 |  | A | Material | 3 | EV000139 | Plástico |  |  |  |  | EG017550 | Accesorios de drenaje y entrada
EC011745 | 3 | Tapón de goma para desagüe | 2 | EF002169 |  | A | Material | 4 | EV000169 | Goma |  |  |  |  | EG017550 | Accesorios de drenaje y entrada
EC011745 | 3 | Tapón de goma para desagüe | 2 | EF002169 |  | A | Material | 5 | EV000166 | Acero inoxidable |  |  |  |  | EG017550 | Accesorios de drenaje y entrada
EC011745 | 3 | Tapón de goma para desagüe | 2 | EF002169 |  | A | Material | 6 | EV000154 | Otros |  |  |  |  | EG017550 | Accesorios de drenaje y entrada
EC011745 | 3 | Tapón de goma para desagüe | 3 | EF000007 |  | A | Color | 1 | EV000072 | Aluminio |  |  |  |  | EG017550 | Accesorios de drenaje y entrada
EC011745 | 3 | Tapón de goma para desagüe | 3 | EF000007 |  | A | Color | 2 | EV000206 | Negro |  |  |  |  | EG017550 | Accesorios de drenaje y entrada
EC011745 | 3 | Tapón de goma para desagüe | 3 | EF000007 |  | A | Color | 3 | EV000149 | Latón |  |  |  |  | EG017550 | Accesorios de drenaje y entrada
EC011745 | 3 | Tapón de goma para desagüe | 3 | EF000007 |  | A | Color | 4 | EV000291 | Cromo |  |  |  |  | EG017550 | Accesorios de drenaje y entrada
EC011745 | 3 | Tapón de goma para desagüe | 3 | EF000007 |  | A | Color | 5 | EV000294 | Acero inox |  |  |  |  | EG017550 | Accesorios de drenaje y entrada
EC011745 | 3 | Tapón de goma para desagüe | 3 | EF000007 |  | A | Color | 6 | EV000202 | Blanco |  |  |  |  | EG017550 | Accesorios de drenaje y entrada
EC011745 | 3 | Tapón de goma para desagüe | 3 | EF000007 |  | A | Color | 7 | EV000154 | Otros |  |  |  |  | EG017550 | Accesorios de drenaje y entrada
EC011745 | 3 | Tapón de goma para desagüe | 4 | EF005063 |  | L | Con colador | [7 empty] | EG017550 | Accesorios de drenaje y entrada
EC011745 | 3 | Tapón de goma para desagüe | 5 | EF021615 |  | L | Con anillo de estanqueidad | [7 empty] | EG017550 | Accesorios de drenaje y entrada
EC011745 | 3 | Tapón de goma para desagüe | 6 | EF022271 |  | L | Cierre total | [7 empty] | EG017550 | Accesorios de drenaje y entrada
EC011745 | 3 | Tapón de goma para desagüe | 7 | EF013631 |  | L | Adecuado para uso con mecanismo de elevación | [7 empty] | EG017550 | Accesorios de drenaje y entrada
EC011745 | 3 | Tapón de goma para desagüe | 8 | EF013645 |  | L | Modelo pop-up (clic-clac) | [7 empty] | EG017550 | Accesorios de drenaje y entrada
EC011745 | 3 | Tapón de goma para desagüe | 9 | EF022182 |  | L | Con cadena | [7 empty] | EG017550 | Accesorios de drenaje y entrada
EC011745 | 3 | Tapón de goma para desagüe | 10 | EF025336 |  | L | Con cuerda | [7 empty] | EG017550 | Accesorios de drenaje y entrada
EC011745 | 3 | Tapón de goma para desagüe | 11 | EF004911 |  | L | Magnético | [7 empty] | EG017550 | Accesorios de drenaje y entrada
EC011745 | 3 | Tapón de goma para desagüe | 12 | EF020826 |  | L | Apto para lavabo | [7 empty] | EG017550 | Accesorios de drenaje y entrada
EC011745 | 3 | Tapón de goma para desagüe | 13 | EF020825 |  | L | Apto para bidé | [7 empty] | EG017550 | Accesorios de drenaje y entrada
EC011745 | 3 | Tapón de goma para desagüe | 14 | EF012637 |  | L | Apto para bañera | [7 empty] | EG017550 | Accesorios de drenaje y entrada
EC011745 | 3 | Tapón de goma para desagüe | 15 | EF013621 |  | L | Apto para plato de ducha | [7 empty] | EG017550 | Accesorios de drenaje y entrada
EC011754 | 3 | Calorímetro | 1 | EF000443 |  | A | Conexión | 1 | EV004441 | Rosca externa |  |  |  |  | EG015810 | Aparatos de medida y control
EC011754 | 3 | Calorímetro | 1 | EF000443 |  | A | Conexión | 2 | EV000106 | Brida |  |  |  |  | EG015810 | Aparatos de medida y control
EC011754 | 3 | Calorímetro | 1 | EF000443 |  | A | Conexión | 3 | EV000154 | Otros |  |  |  |  | EG015810 | Aparatos de medida y control
EC011754 | 3 | Calorímetro | 2 | EF023191 |  | A | Diámetro nominal | 1 | EV020207 | 1/8 pulgada (6) |  |  |  |  | EG015810 | Aparatos de medida y control
EC011754 | 3 | Calorímetro | 2 | EF023191 |  | A | Diámetro nominal | 2 | EV020109 | DN 6 |  |  |  |  | EG015810 | Aparatos de medida y control
EC011754 | 3 | Calorímetro | 2 | EF023191 |  | A | Diámetro nominal | 3 | EV008487 | 1/4 pulgada (8) |  |  |  |  | EG015810 | Aparatos de medida y control
EC011754 | 3 | Calorímetro | 2 | EF023191 |  | A | Diámetro nominal | 4 | EV020110 | DN 8 |  |  |  |  | EG015810 | Aparatos de medida y control
EC011754 | 3 | Calorímetro | 2 | EF023191 |  | A | Diámetro nominal | 5 | EV020208 | 3/8 pulgada (10) |  |  |  |  | EG015810 | Aparatos de medida y control
EC011754 | 3 | Calorímetro | 2 | EF023191 |  | A | Diámetro nominal | 6 | EV020111 | DN 10 |  |  |  |  | EG015810 | Aparatos de medida y control
EC011754 | 3 | Calorímetro | 2 | EF023191 |  | A | Diámetro nominal | 7 | EV020209 | 1/2 pulgada (15) |  |  |  |  | EG015810 | Aparatos de medida y control
EC011754 | 3 | Calorímetro | 2 | EF023191 |  | A | Diámetro nominal | 8 | EV005372 | DN 15 |  |  |  |  | EG015810 | Aparatos de medida y control
EC011754 | 3 | Calorímetro | 2 | EF023191 |  | A | Diámetro nominal | 9 | EV020210 | 3/4 pulgada (20) |  |  |  |  | EG015810 | Aparatos de medida y control
EC011754 | 3 | Calorímetro | 2 | EF023191 |  | A | Diámetro nominal | 10 | EV005373 | DN 20 |  |  |  |  | EG015810 | Aparatos de medida y control
EC011754 | 3 | Calorímetro | 2 | EF023191 |  | A | Diámetro nominal | 11 | EV020211 | 1 pulgada (25) |  |  |  |  | EG015810 | Aparatos de medida y control
EC011754 | 3 | Calorímetro | 2 | EF023191 |  | A | Diámetro nominal | 12 | EV005374 | DN 25 |  |  |  |  | EG015810 | Aparatos de medida y control
EC011754 | 3 | Calorímetro | 2 | EF023191 |  | A | Diámetro nominal | 13 | EV020212 | 1 1/4 pulgada (32) |  |  |  |  | EG015810 | Aparatos de medida y control
EC011754 | 3 | Calorímetro | 2 | EF023191 |  | A | Diámetro nominal | 14 | EV005922 | DN 32 |  |  |  |  | EG015810 | Aparatos de medida y control
EC011754 | 3 | Calorímetro | 2 | EF023191 |  | A | Diámetro nominal | 15 | EV020213 | 1 1/2 pulgada (40) |  |  |  |  | EG015810 | Aparatos de medida y control
EC011754 | 3 | Calorímetro | 2 | EF023191 |  | A | Diámetro nominal | 16 | EV020112 | DN 40 |  |  |  |  | EG015810 | Aparatos de medida y control
EC011754 | 3 | Calorímetro | 2 | EF023191 |  | A | Diámetro nominal | 17 | EV020214 | 2 pulgadas (50) |  |  |  |  | EG015810 | Aparatos de medida y control
EC011754 | 3 | Calorímetro | 2 | EF023191 |  | A | Diámetro nominal | 18 | EV020113 | DN 50 |  |  |  |  | EG015810 | Aparatos de medida y control
EC011754 | 3 | Calorímetro | 2 | EF023191 |  | A | Diámetro nominal | 19 | EV020215 | 2 1/2 pulgadas (65) |  |  |  |  | EG015810 | Aparatos de medida y control
EC011754 | 3 | Calorímetro | 2 | EF023191 |  | A | Diámetro nominal | 20 | EV020114 | DN 65 |  |  |  |  | EG015810 | Aparatos de medida y control
EC011754 | 3 | Calorímetro | 2 | EF023191 |  | A | Diámetro nominal | 21 | EV020276 | DN 70 |  |  |  |  | EG015810 | Aparatos de medida y control
EC011754 | 3 | Calorímetro | 2 | EF023191 |  | A | Diámetro nominal | 22 | EV020216 | 3 pulgadas (80) |  |  |  |  | EG015810 | Aparatos de medida y control
EC011754 | 3 | Calorímetro | 2 | EF023191 |  | A | Diámetro nominal | 23 | EV020115 | DN 80 |  |  |  |  | EG015810 | Aparatos de medida y control
EC011754 | 3 | Calorímetro | 2 | EF023191 |  | A | Diámetro nominal | 24 | EV020217 | 4 pulgadas (100) |  |  |  |  | EG015810 | Aparatos de medida y control
EC011754 | 3 | Calorímetro | 2 | EF023191 |  | A | Diámetro nominal | 25 | EV020116 | DN100 |  |  |  |  | EG015810 | Aparatos de medida y control
EC011754 | 3 | Calorímetro | 2 | EF023191 |  | A | Diámetro nominal | 26 | EV020218 | 5 pulgadas (125) |  |  |  |  | EG015810 | Aparatos de medida y control
EC011754 | 3 | Calorímetro | 2 | EF023191 |  | A | Diámetro nominal | 27 | EV020117 | DN 125 |  |  |  |  | EG015810 | Aparatos de medida y control
EC011754 | 3 | Calorímetro | 2 | EF023191 |  | A | Diámetro nominal | 28 | EV020118 | DN 150 |  |  |  |  | EG015810 | Aparatos de medida y control
EC011754 | 3 | Calorímetro | 2 | EF023191 |  | A | Diámetro nominal | 29 | EV020120 | DN 200 |  |  |  |  | EG015810 | Aparatos de medida y control
EC011754 | 3 | Calorímetro | 2 | EF023191 |  | A | Diámetro nominal | 30 | EV020125 | DN 250 |  |  |  |  | EG015810 | Aparatos de medida y control
EC011754 | 3 | Calorímetro | 2 | EF023191 |  | A | Diámetro nominal | 31 | EV020908 | DN 300 |  |  |  |  | EG015810 | Aparatos de medida y control
EC011754 | 3 | Calorímetro | 2 | EF023191 |  | A | Diámetro nominal | 32 | EV000154 | Otros |  |  |  |  | EG015810 | Aparatos de medida y control
EC011754 | 3 | Calorímetro | 3 | EF016102 |  | A | Presión máxima permitida | 1 | EV018395 | PS6 |  |  |  |  | EG015810 | Aparatos de medida y control
EC011754 | 3 | Calorímetro | 3 | EF016102 |  | A | Presión máxima permitida | 2 | EV018396 | PS10 |  |  |  |  | EG015810 | Aparatos de medida y control
EC011754 | 3 | Calorímetro | 3 | EF016102 |  | A | Presión máxima permitida | 3 | EV018397 | PS16 |  |  |  |  | EG015810 | Aparatos de medida y control
EC011754 | 3 | Calorímetro | 3 | EF016102 |  | A | Presión máxima permitida | 4 | EV014538 | PS25 |  |  |  |  | EG015810 | Aparatos de medida y control
EC011754 | 3 | Calorímetro | 3 | EF016102 |  | A | Presión máxima permitida | 5 | EV018398 | PS32 |  |  |  |  | EG015810 | Aparatos de medida y control
EC011754 | 3 | Calorímetro | 3 | EF016102 |  | A | Presión máxima permitida | 6 | EV014541 | PS40 |  |  |  |  | EG015810 | Aparatos de medida y control
EC011754 | 3 | Calorímetro | 3 | EF016102 |  | A | Presión máxima permitida | 7 | EV000154 | Otros |  |  |  |  | EG015810 | Aparatos de medida y control
EC011754 | 3 | Calorímetro | 4 | EF016101 |  | A | Clasificación de presión nominal según EN 1333 | 1 | EV020102 | PN 6 |  |  |  |  | EG015810 | Aparatos de medida y control
EC011754 | 3 | Calorímetro | 4 | EF016101 |  | A | Clasificación de presión nominal según EN 1333 | 2 | EV020103 | PN 10 |  |  |  |  | EG015810 | Aparatos de medida y control
EC011754 | 3 | Calorímetro | 4 | EF016101 |  | A | Clasificación de presión nominal según EN 1333 | 3 | EV020104 | PN 16 |  |  |  |  | EG015810 | Aparatos de medida y control
EC011754 | 3 | Calorímetro | 4 | EF016101 |  | A | Clasificación de presión nominal según EN 1333 | 4 | EV020105 | PN 25 |  |  |  |  | EG015810 | Aparatos de medida y control
EC011754 | 3 | Calorímetro | 4 | EF016101 |  | A | Clasificación de presión nominal según EN 1333 | 5 | EV020245 | PN 32 |  |  |  |  | EG015810 | Aparatos de medida y control
EC011754 | 3 | Calorímetro | 4 | EF016101 |  | A | Clasificación de presión nominal según EN 1333 | 6 | EV020106 | PN 40 |  |  |  |  | EG015810 | Aparatos de medida y control
EC011754 | 3 | Calorímetro | 4 | EF016101 |  | A | Clasificación de presión nominal según EN 1333 | 7 | EV000154 | Otros |  |  |  |  | EG015810 | Aparatos de medida y control
EC011754 | 3 | Calorímetro | 5 | EF020023 | EFI20023 | N | Temperatura máx. del medio caloportador (servicio continuo) |  |  |  | EU570073 | °C | EU571087 | ºF | EG015810 | Aparatos de medida y control
EC011754 | 3 | Calorímetro | 6 | EF016369 |  | R | Diferencial de temperatura homologado según EN 1434 |  |  |  | EU570076 | K |  |  | EG015810 | Aparatos de medida y control
EC011754 | 3 | Calorímetro | 7 | EF002386 | EFI02386 | R | Temperatura ambiente |  |  |  | EU570073 | °C | EU571087 | ºF | EG015810 | Aparatos de medida y control
EC011754 | 3 | Calorímetro | 8 | EF021395 |  | A | Tipo de sensor (temperatura) | 1 | EV004588 | Pt100 |  |  |  |  | EG015810 | Aparatos de medida y control
EC011754 | 3 | Calorímetro | 8 | EF021395 |  | A | Tipo de sensor (temperatura) | 2 | EV013219 | Pt500 |  |  |  |  | EG015810 | Aparatos de medida y control
EC011754 | 3 | Calorímetro | 8 | EF021395 |  | A | Tipo de sensor (temperatura) | 3 | EV020317 | Pt1000 |  |  |  |  | EG015810 | Aparatos de medida y control
EC011754 | 3 | Calorímetro | 8 | EF021395 |  | A | Tipo de sensor (temperatura) | 4 | EV000154 | Otros |  |  |  |  | EG015810 | Aparatos de medida y control
EC011754 | 3 | Calorímetro | 9 | EF023825 |  | A | Material primario | 1 | EV000149 | Latón |  |  |  |  | EG015810 | Aparatos de medida y control
EC011754 | 3 | Calorímetro | 9 | EF023825 |  | A | Material primario | 2 | EV000166 | Acero inoxidable |  |  |  |  | EG015810 | Aparatos de medida y control
EC011754 | 3 | Calorímetro | 9 | EF023825 |  | A | Material primario | 3 | EV000154 | Otros |  |  |  |  | EG015810 | Aparatos de medida y control
EC011754 | 3 | Calorímetro | 10 | EF015945 |  | A | Material secundario | 1 | EV000139 | Plástico |  |  |  |  | EG015810 | Aparatos de medida y control
EC011754 | 3 | Calorímetro | 10 | EF015945 |  | A | Material secundario | 2 | EV000154 | Otros |  |  |  |  | EG015810 | Aparatos de medida y control
EC011754 | 3 | Calorímetro | 11 | EF001469 |  | A | Tipo de fuente de alimentación | 1 | EV000389 | Batería |  |  |  |  | EG015810 | Aparatos de medida y control
EC011754 | 3 | Calorímetro | 11 | EF001469 |  | A | Tipo de fuente de alimentación | 2 | EV002235 | Alimentación de red |  |  |  |  | EG015810 | Aparatos de medida y control
EC011754 | 3 | Calorímetro | 11 | EF001469 |  | A | Tipo de fuente de alimentación | 3 | EV001951 | Batería/red |  |  |  |  | EG015810 | Aparatos de medida y control
EC011754 | 3 | Calorímetro | 12 | EF020334 |  | L | Adecuado para agua | [7 empty] | EG015810 | Aparatos de medida y control
EC011754 | 3 | Calorímetro | 13 | EF015942 |  | L | Apto para anticongelante | [7 empty] | EG015810 | Aparatos de medida y control
EC011754 | 3 | Calorímetro | 14 | EF016343 | EFI16343 | R | Rango de caudal técnico según EN 1434 |  |  |  | EU570451 | m³/h | EU571084 |  | EG015810 | Aparatos de medida y control
EC011754 | 3 | Calorímetro | 15 | EF016347 | EFI16347 | R | Caudal admisible según EN 1434 (qi - qs) |  |  |  | EU570451 | m³/h | EU571084 |  | EG015810 | Aparatos de medida y control
EC011754 | 3 | Calorímetro | 16 | EF016345 | EFI16345 | N | Caudal nominal según EN 1434 (qp) |  |  |  | EU570451 | m³/h | EU571084 |  | EG015810 | Aparatos de medida y control
EC011754 | 3 | Calorímetro | 17 | EF005474 |  | A | Grado de protección (IP) | 1 | EV006419 | IP54 |  |  |  |  | EG015810 | Aparatos de medida y control
EC011754 | 3 | Calorímetro | 17 | EF005474 |  | A | Grado de protección (IP) | 2 | EV006421 | IP65 |  |  |  |  | EG015810 | Aparatos de medida y control
EC011754 | 3 | Calorímetro | 17 | EF005474 |  | A | Grado de protección (IP) | 3 | EV006423 | IP67 |  |  |  |  | EG015810 | Aparatos de medida y control
EC011754 | 3 | Calorímetro | 17 | EF005474 |  | A | Grado de protección (IP) | 4 | EV006619 | IP68 |  |  |  |  | EG015810 | Aparatos de medida y control
EC011754 | 3 | Calorímetro | 17 | EF005474 |  | A | Grado de protección (IP) | 5 | EV000154 | Otros |  |  |  |  | EG015810 | Aparatos de medida y control
EC011754 | 3 | Calorímetro | 18 | EF016349 |  | A | Posición del sensor de flujo | 1 | EV018580 | Flujo de entrada |  |  |  |  | EG015810 | Aparatos de medida y control
EC011754 | 3 | Calorímetro | 18 | EF016349 |  | A | Posición del sensor de flujo | 2 | EV018579 | Flujo de salida |  |  |  |  | EG015810 | Aparatos de medida y control
EC011754 | 3 | Calorímetro | 18 | EF016349 |  | A | Posición del sensor de flujo | 3 | EV010495 | Seleccionable |  |  |  |  | EG015810 | Aparatos de medida y control
EC011754 | 3 | Calorímetro | 19 | EF016351 |  | L | Soporta unidad de energía MWh | [7 empty] | EG015810 | Aparatos de medida y control
EC011754 | 3 | Calorímetro | 20 | EF016352 |  | L | Soporta unidad de energía kWh | [7 empty] | EG015810 | Aparatos de medida y control
EC011754 | 3 | Calorímetro | 21 | EF016353 |  | L | Soporta unidad de energía GJ | [7 empty] | EG015810 | Aparatos de medida y control
EC011754 | 3 | Calorímetro | 22 | EF016354 |  | L | Soporta unidad de energía Gcal | [7 empty] | EG015810 | Aparatos de medida y control
EC011754 | 3 | Calorímetro | 23 | EF015266 |  | A | Comunicación | 1 | EV000494 | Ninguno |  |  |  |  | EG015810 | Aparatos de medida y control
EC011754 | 3 | Calorímetro | 23 | EF015266 |  | A | Comunicación | 2 | EV001549 | Integrado |  |  |  |  | EG015810 | Aparatos de medida y control
EC011754 | 3 | Calorímetro | 23 | EF015266 |  | A | Comunicación | 3 | EV005746 | Opcional |  |  |  |  | EG015810 | Aparatos de medida y control
EC011754 | 3 | Calorímetro | 24 | EF012451 |  | A | Tipo de comunicación | 1 | EV017746 | Cableado |  |  |  |  | EG015810 | Aparatos de medida y control
EC011754 | 3 | Calorímetro | 24 | EF012451 |  | A | Tipo de comunicación | 2 | EV011580 | WLAN |  |  |  |  | EG015810 | Aparatos de medida y control
EC011754 | 3 | Calorímetro | 24 | EF012451 |  | A | Tipo de comunicación | 3 | EV006251 | Bluetooth |  |  |  |  | EG015810 | Aparatos de medida y control
EC011754 | 3 | Calorímetro | 24 | EF012451 |  | A | Tipo de comunicación | 4 | EV010921 | GSM |  |  |  |  | EG015810 | Aparatos de medida y control
EC011754 | 3 | Calorímetro | 24 | EF012451 |  | A | Tipo de comunicación | 5 | EV017747 | Cableado |  |  |  |  | EG015810 | Aparatos de medida y control
EC011754 | 3 | Calorímetro | 24 | EF012451 |  | A | Tipo de comunicación | 6 | EV000154 | Otros |  |  |  |  | EG015810 | Aparatos de medida y control
EC011754 | 3 | Calorímetro | 25 | EF016355 |  | L | Soporta protocolo para 3D-UNB | [7 empty] | EG015810 | Aparatos de medida y control
EC011754 | 3 | Calorímetro | 26 | EF016358 |  | L | Soporta protocolo M-bus (cableado) | [7 empty] | EG015810 | Aparatos de medida y control
EC011754 | 3 | Calorímetro | 27 | EF016359 |  | L | Soporta protocolo para Minibus | [7 empty] | EG015810 | Aparatos de medida y control
EC011754 | 3 | Calorímetro | 28 | EF003057 |  | L | Soporta el protocolo Modbus | [7 empty] | EG015810 | Aparatos de medida y control
EC011754 | 3 | Calorímetro | 29 | EF016360 |  | L | Soporta protocolo para NB-IoT | [7 empty] | EG015810 | Aparatos de medida y control
EC011754 | 3 | Calorímetro | 30 | EF016361 |  | L | Soporta protocolo para OMS | [7 empty] | EG015810 | Aparatos de medida y control
EC011754 | 3 | Calorímetro | 31 | EF016362 |  | L | Soporta protocolo para M-bus inalámbrico (wM-Bus) | [7 empty] | EG015810 | Aparatos de medida y control
EC011754 | 3 | Calorímetro | 32 | EF015823 |  | L | Interfaz 4-20 mA | [7 empty] | EG015810 | Aparatos de medida y control
EC011754 | 3 | Calorímetro | 33 | EF014217 |  | L | Tecnología LoRa | [7 empty] | EG015810 | Aparatos de medida y control
EC011754 | 3 | Calorímetro | 34 | EF016363 |  | A | Clase de precisión del sensor de caudal según EN 1434 | 1 | EV006626 | Clase 1 |  |  |  |  | EG015810 | Aparatos de medida y control
EC011754 | 3 | Calorímetro | 34 | EF016363 |  | A | Clase de precisión del sensor de caudal según EN 1434 | 2 | EV006627 | Clase 2 |  |  |  |  | EG015810 | Aparatos de medida y control
EC011754 | 3 | Calorímetro | 34 | EF016363 |  | A | Clase de precisión del sensor de caudal según EN 1434 | 3 | EV006628 | Clase 3 |  |  |  |  | EG015810 | Aparatos de medida y control
EC011754 | 3 | Calorímetro | 35 | EF016364 |  | A | Rango dinámico según EN 1434 (qp: qi) | 1 | EV018581 | 25:1 |  |  |  |  | EG015810 | Aparatos de medida y control
EC011754 | 3 | Calorímetro | 35 | EF016364 |  | A | Rango dinámico según EN 1434 (qp: qi) | 2 | EV018582 | 50:1 |  |  |  |  | EG015810 | Aparatos de medida y control
EC011754 | 3 | Calorímetro | 35 | EF016364 |  | A | Rango dinámico según EN 1434 (qp: qi) | 3 | EV018583 | 100:1 |  |  |  |  | EG015810 | Aparatos de medida y control
EC011754 | 3 | Calorímetro | 35 | EF016364 |  | A | Rango dinámico según EN 1434 (qp: qi) | 4 | EV018584 | 250:1 |  |  |  |  | EG015810 | Aparatos de medida y control
EC011754 | 3 | Calorímetro | 36 | EF016365 |  | A | Tipo de instalación del sensor de temperatura | 1 | EV000090 | Directo |  |  |  |  | EG015810 | Aparatos de medida y control
EC011754 | 3 | Calorímetro | 36 | EF016365 |  | A | Tipo de instalación del sensor de temperatura | 2 | EV022429 | Tubo ascendente |  |  |  |  | EG015810 | Aparatos de medida y control
EC011754 | 3 | Calorímetro | 36 | EF016365 |  | A | Tipo de instalación del sensor de temperatura | 3 | EV010495 | Seleccionable |  |  |  |  | EG015810 | Aparatos de medida y control
EC011754 | 3 | Calorímetro | 36 | EF016365 |  | A | Tipo de instalación del sensor de temperatura | 4 | EV000154 | Otros |  |  |  |  | EG015810 | Aparatos de medida y control
EC011754 | 3 | Calorímetro | 37 | EF004265 | EFI04265 | N | Longitud de montaje |  |  |  | EU570448 | mm | EU000051 | in | EG015810 | Aparatos de medida y control
EC011754 | 3 | Calorímetro | 38 | EF016366 | EFI16366 | N | Diámetro del sensor de temperatura |  |  |  | EU570448 | mm | EU000051 | in | EG015810 | Aparatos de medida y control
EC011754 | 3 | Calorímetro | 39 | EF016367 | EFI16367 | N | Longitud del sensor de temperatura |  |  |  | EU570448 | mm | EU000051 | in | EG015810 | Aparatos de medida y control
EC011754 | 3 | Calorímetro | 40 | EF016368 |  | R | Duración del ciclo de medición para el cálculo de energía |  |  |  | EU570103 | s |  |  | EG015810 | Aparatos de medida y control
EC011762 | 2 | Sellador de fugas para la calefacción | 1 | EF000880 | EFI00880 | N | Contenido |  |  |  | EU570403 | l | EU571102 |  | EG010210 | Herramientas de consumo
EC011776 | 2 | Soporte para instalación de aparato de aire acondicionado en la cubierta | 1 | EF001438 | EFI01438 | N | Longitud |  |  |  | EU570448 | mm | EU000051 | in | EG015230 | Generadores de frío
EC011776 | 2 | Soporte para instalación de aparato de aire acondicionado en la cubierta | 2 | EF000008 | EFI00008 | N | Anchura |  |  |  | EU570448 | mm | EU000051 | in | EG015230 | Generadores de frío
EC011776 | 2 | Soporte para instalación de aparato de aire acondicionado en la cubierta | 3 | EF000040 | EFI00040 | N | Altura |  |  |  | EU570448 | mm | EU000051 | in | EG015230 | Generadores de frío
EC011776 | 2 | Soporte para instalación de aparato de aire acondicionado en la cubierta | 4 | EF000007 |  | A | Color | 1 | EV000206 | Negro |  |  |  |  | EG015230 | Generadores de frío
EC011776 | 2 | Soporte para instalación de aparato de aire acondicionado en la cubierta | 4 | EF000007 |  | A | Color | 2 | EV000154 | Otros |  |  |  |  | EG015230 | Generadores de frío
EC011776 | 2 | Soporte para instalación de aparato de aire acondicionado en la cubierta | 5 | EF005977 | EFI05977 | N | Carga máxima |  |  |  | EU570039 | kg | EU570420 | lb | EG015230 | Generadores de frío
EC011776 | 2 | Soporte para instalación de aparato de aire acondicionado en la cubierta | 6 | EF000685 |  | L | Tipo de kit | [7 empty] | EG015230 | Generadores de frío
EC011777 | 3 | Base para aparato de aire acondicionado | 1 | EF000041 |  | A | Aplicación | 1 | EV021703 | Aire insuflado |  |  |  |  | EG015170 | Ventilación
EC011777 | 3 | Base para aparato de aire acondicionado | 1 | EF000041 |  | A | Aplicación | 2 | EV021704 | Aire de retorno |  |  |  |  | EG015170 | Ventilación
EC011777 | 3 | Base para aparato de aire acondicionado | 1 | EF000041 |  | A | Aplicación | 3 | EV000154 | Otros |  |  |  |  | EG015170 | Ventilación
EC011777 | 3 | Base para aparato de aire acondicionado | 2 | EF000010 |  | A | Modelo | 1 | EV000164 | Recto |  |  |  |  | EG015170 | Ventilación
EC011777 | 3 | Base para aparato de aire acondicionado | 2 | EF000010 |  | A | Modelo | 2 | EV003873 | En ángulo recto |  |  |  |  | EG015170 | Ventilación
EC011777 | 3 | Base para aparato de aire acondicionado | 2 | EF000010 |  | A | Modelo | 3 | EV000154 | Otros |  |  |  |  | EG015170 | Ventilación
EC011777 | 3 | Base para aparato de aire acondicionado | 3 | EF000126 |  | N | Número de conexiones | [7 empty] | EG015170 | Ventilación
EC011777 | 3 | Base para aparato de aire acondicionado | 4 | EF021741 | EFI21741 | N | Diámetro de las tomas |  |  |  | EU570448 | mm | EU000051 | in | EG015170 | Ventilación
EC011777 | 3 | Base para aparato de aire acondicionado | 5 | EF000072 | EFI00072 | N | Altura del canal |  |  |  | EU570448 | mm | EU000051 | in | EG015170 | Ventilación
EC011777 | 3 | Base para aparato de aire acondicionado | 6 | EF000026 | EFI00026 | N | Anchura del canal |  |  |  | EU570448 | mm | EU000051 | in | EG015170 | Ventilación
EC011777 | 3 | Base para aparato de aire acondicionado | 7 | EF001438 | EFI01438 | N | Longitud |  |  |  | EU570448 | mm | EU000051 | in | EG015170 | Ventilación
EC011777 | 3 | Base para aparato de aire acondicionado | 8 | EF005729 |  | L | Con brida | [7 empty] | EG015170 | Ventilación
EC011777 | 3 | Base para aparato de aire acondicionado | 9 | EF023161 | EFI23161 | N | Ancho de brida |  |  |  | EU570448 | mm | EU000051 | in | EG015170 | Ventilación
EC011777 | 3 | Base para aparato de aire acondicionado | 10 | EF000019 |  | L | Aislado | [7 empty] | EG015170 | Ventilación
EC011797 | 3 | Lubricantes y productos de conservación | 1 | EF000010 |  | A | Modelo | 1 | EV023094 | Multispray |  |  |  |  | EG000060 | Material auxiliar
EC011797 | 3 | Lubricantes y productos de conservación | 1 | EF000010 |  | A | Modelo | 2 | EV023090 | Protector |  |  |  |  | EG000060 | Material auxiliar
EC011797 | 3 | Lubricantes y productos de conservación | 1 | EF000010 |  | A | Modelo | 3 | EV023092 | Silenciador |  |  |  |  | EG000060 | Material auxiliar
EC011797 | 3 | Lubricantes y productos de conservación | 1 | EF000010 |  | A | Modelo | 4 | EV023088 | Sellador |  |  |  |  | EG000060 | Material auxiliar
EC011797 | 3 | Lubricantes y productos de conservación | 1 | EF000010 |  | A | Modelo | 5 | EV023087 | Detergente |  |  |  |  | EG000060 | Material auxiliar
EC011797 | 3 | Lubricantes y productos de conservación | 1 | EF000010 |  | A | Modelo | 6 | EV023095 | Lubricante |  |  |  |  | EG000060 | Material auxiliar
EC011797 | 3 | Lubricantes y productos de conservación | 1 | EF000010 |  | A | Modelo | 7 | EV023350 | Limpiador de cañerías |  |  |  |  | EG000060 | Material auxiliar
EC011797 | 3 | Lubricantes y productos de conservación | 1 | EF000010 |  | A | Modelo | 8 | EV023351 | Pasta abrasiva |  |  |  |  | EG000060 | Material auxiliar
EC011797 | 3 | Lubricantes y productos de conservación | 1 | EF000010 |  | A | Modelo | 9 | EV000154 | Otros |  |  |  |  | EG000060 | Material auxiliar
EC011797 | 3 | Lubricantes y productos de conservación | 2 | EF002169 |  | A | Material | 1 | EV003879 | PTFE |  |  |  |  | EG000060 | Material auxiliar
EC011797 | 3 | Lubricantes y productos de conservación | 2 | EF002169 |  | A | Material | 2 | EV023089 | Vaselina |  |  |  |  | EG000060 | Material auxiliar
EC011797 | 3 | Lubricantes y productos de conservación | 2 | EF002169 |  | A | Material | 3 | EV023096 | aceite mineral |  |  |  |  | EG000060 | Material auxiliar
EC011797 | 3 | Lubricantes y productos de conservación | 2 | EF002169 |  | A | Material | 4 | EV023098 | Aceite vegetal |  |  |  |  | EG000060 | Material auxiliar
EC011797 | 3 | Lubricantes y productos de conservación | 2 | EF002169 |  | A | Material | 5 | EV023097 | Aceite sintético |  |  |  |  | EG000060 | Material auxiliar
EC011797 | 3 | Lubricantes y productos de conservación | 2 | EF002169 |  | A | Material | 6 | EV023352 | Grasa de silicona |  |  |  |  | EG000060 | Material auxiliar
EC011797 | 3 | Lubricantes y productos de conservación | 2 | EF002169 |  | A | Material | 7 | EV023353 | Gránulos de carburo de silicio |  |  |  |  | EG000060 | Material auxiliar
EC011797 | 3 | Lubricantes y productos de conservación | 2 | EF002169 |  | A | Material | 8 | EV023354 | Aceite de silicona |  |  |  |  | EG000060 | Material auxiliar
EC011797 | 3 | Lubricantes y productos de conservación | 2 | EF002169 |  | A | Material | 9 | EV020912 | Grafito |  |  |  |  | EG000060 | Material auxiliar
EC011797 | 3 | Lubricantes y productos de conservación | 2 | EF002169 |  | A | Material | 10 | EV000138 | Cobre |  |  |  |  | EG000060 | Material auxiliar
EC011797 | 3 | Lubricantes y productos de conservación | 2 | EF002169 |  | A | Material | 11 | EV003088 | Litio |  |  |  |  | EG000060 | Material auxiliar
EC011797 | 3 | Lubricantes y productos de conservación | 2 | EF002169 |  | A | Material | 12 | EV023355 | Perlas revestidas |  |  |  |  | EG000060 | Material auxiliar
EC011797 | 3 | Lubricantes y productos de conservación | 2 | EF002169 |  | A | Material | 13 | EV000154 | Otros |  |  |  |  | EG000060 | Material auxiliar
EC011797 | 3 | Lubricantes y productos de conservación | 3 | EF000160 |  | A | Embalaje | 1 | EV007449 | Cartucho |  |  |  |  | EG000060 | Material auxiliar
EC011797 | 3 | Lubricantes y productos de conservación | 3 | EF000160 |  | A | Embalaje | 2 | EV022454 | Recipiente |  |  |  |  | EG000060 | Material auxiliar
EC011797 | 3 | Lubricantes y productos de conservación | 3 | EF000160 |  | A | Embalaje | 3 | EV022781 | Spray de lata |  |  |  |  | EG000060 | Material auxiliar
EC011797 | 3 | Lubricantes y productos de conservación | 3 | EF000160 |  | A | Embalaje | 4 | EV022181 | Frasco |  |  |  |  | EG000060 | Material auxiliar
EC011797 | 3 | Lubricantes y productos de conservación | 3 | EF000160 |  | A | Embalaje | 5 | EV006124 | Tubo |  |  |  |  | EG000060 | Material auxiliar
EC011797 | 3 | Lubricantes y productos de conservación | 3 | EF000160 |  | A | Embalaje | 6 | EV023356 | Spray |  |  |  |  | EG000060 | Material auxiliar
EC011797 | 3 | Lubricantes y productos de conservación | 3 | EF000160 |  | A | Embalaje | 7 | EV000154 | Otros |  |  |  |  | EG000060 | Material auxiliar
EC011797 | 3 | Lubricantes y productos de conservación | 4 | EF000880 | EFI00880 | N | Contenido |  |  |  | EU570380 | ml | EU571098 |  | EG000060 | Material auxiliar
EC011797 | 3 | Lubricantes y productos de conservación | 5 | EF025155 | EFI25155 | N | Peso neto |  |  |  | EU570408 | g | EU571109 |  | EG000060 | Material auxiliar
EC011797 | 3 | Lubricantes y productos de conservación | 6 | EF024014 |  | L | Fijo | [7 empty] | EG000060 | Material auxiliar
EC011797 | 3 | Lubricantes y productos de conservación | 7 | EF025384 |  | L | Líquido | [7 empty] | EG000060 | Material auxiliar
EC011798 | 3 | Escobilla de goma para el suelo | 1 | EF000008 | EFI00008 | N | Anchura |  |  |  | EU570399 | cm | EU000051 | in | EG000050 | Herramientas manuales
EC011798 | 3 | Escobilla de goma para el suelo | 2 | EF025111 |  | L | Con mango | [7 empty] | EG000050 | Herramientas manuales
EC011798 | 3 | Escobilla de goma para el suelo | 3 | EF001438 | EFI01438 | N | Longitud |  |  |  | EU570399 | cm | EU000051 | in | EG000050 | Herramientas manuales
EC011798 | 3 | Escobilla de goma para el suelo | 4 | EF000007 |  | A | Color | 1 | EV000291 | Cromo |  |  |  |  | EG000050 | Herramientas manuales
EC011798 | 3 | Escobilla de goma para el suelo | 4 | EF000007 |  | A | Color | 2 | EV000294 | Acero inox |  |  |  |  | EG000050 | Herramientas manuales
EC011798 | 3 | Escobilla de goma para el suelo | 4 | EF000007 |  | A | Color | 3 | EV000154 | Otros |  |  |  |  | EG000050 | Herramientas manuales
EC011798 | 3 | Escobilla de goma para el suelo | 5 | EF007566 |  | L | Suspensión incluida | [7 empty] | EG000050 | Herramientas manuales
EC011798 | 3 | Escobilla de goma para el suelo | 6 | EF004845 |  | A | Forma de la lámina | 1 | EV008829 | Arqueado |  |  |  |  | EG000050 | Herramientas manuales
EC011798 | 3 | Escobilla de goma para el suelo | 6 | EF004845 |  | A | Forma de la lámina | 2 | EV000164 | Recto |  |  |  |  | EG000050 | Herramientas manuales
EC011798 | 3 | Escobilla de goma para el suelo | 6 | EF004845 |  | A | Forma de la lámina | 3 | EV000154 | Otros |  |  |  |  | EG000050 | Herramientas manuales
EC011798 | 3 | Escobilla de goma para el suelo | 7 | EF010223 |  | L | Adecuado para suelo | [7 empty] | EG000050 | Herramientas manuales
EC011798 | 3 | Escobilla de goma para el suelo | 8 | EF012143 |  | L | Adecuado para ventanas | [7 empty] | EG000050 | Herramientas manuales
EC011808 | 3 | Carro de herramientas | 1 | EF002169 |  | A | Material | 1 | EV000139 | Plástico |  |  |  |  | EG010220 | Herramientas auxiliares
EC011808 | 3 | Carro de herramientas | 1 | EF002169 |  | A | Material | 2 | EV000166 | Acero inoxidable |  |  |  |  | EG010220 | Herramientas auxiliares
EC011808 | 3 | Carro de herramientas | 1 | EF002169 |  | A | Material | 3 | EV000179 | Acero |  |  |  |  | EG010220 | Herramientas auxiliares
EC011808 | 3 | Carro de herramientas | 1 | EF002169 |  | A | Material | 4 | EV000072 | Aluminio |  |  |  |  | EG010220 | Herramientas auxiliares
EC011808 | 3 | Carro de herramientas | 1 | EF002169 |  | A | Material | 5 | EV000154 | Otros |  |  |  |  | EG010220 | Herramientas auxiliares
EC011808 | 3 | Carro de herramientas | 2 | EF000040 | EFI00040 | N | Altura |  |  |  | EU570448 | mm | EU000051 | in | EG010220 | Herramientas auxiliares
EC011808 | 3 | Carro de herramientas | 3 | EF000008 | EFI00008 | N | Anchura |  |  |  | EU570448 | mm | EU000051 | in | EG010220 | Herramientas auxiliares
EC011808 | 3 | Carro de herramientas | 4 | EF000049 | EFI00049 | N | Profundidad |  |  |  | EU570448 | mm | EU000051 | in | EG010220 | Herramientas auxiliares
EC011808 | 3 | Carro de herramientas | 5 | EF025407 |  | L | Con cajones | [7 empty] | EG010220 | Herramientas auxiliares
EC011808 | 3 | Carro de herramientas | 6 | EF021016 |  | N | Número de cajones | [7 empty] | EG010220 | Herramientas auxiliares
EC011808 | 3 | Carro de herramientas | 7 | EF006250 |  | A | Tipo de neumáticos | 1 | EV021474 | Aire |  |  |  |  | EG010220 | Herramientas auxiliares
EC011808 | 3 | Carro de herramientas | 7 | EF006250 |  | A | Tipo de neumáticos | 2 | EV001303 | Goma completa |  |  |  |  | EG010220 | Herramientas auxiliares
EC011808 | 3 | Carro de herramientas | 7 | EF006250 |  | A | Tipo de neumáticos | 3 | EV000139 | Plástico |  |  |  |  | EG010220 | Herramientas auxiliares
EC011808 | 3 | Carro de herramientas | 8 | EF025406 |  | L | Con freno | [7 empty] | EG010220 | Herramientas auxiliares
EC011808 | 3 | Carro de herramientas | 9 | EF000139 |  | A | Tratamiento de superficie | 1 | EV000193 | Galvanizado |  |  |  |  | EG010220 | Herramientas auxiliares
EC011808 | 3 | Carro de herramientas | 9 | EF000139 |  | A | Tratamiento de superficie | 2 | EV000113 | Barnizado |  |  |  |  | EG010220 | Herramientas auxiliares
EC011808 | 3 | Carro de herramientas | 9 | EF000139 |  | A | Tratamiento de superficie | 3 | EV000140 | Con revestimiento de plástico |  |  |  |  | EG010220 | Herramientas auxiliares
EC011808 | 3 | Carro de herramientas | 9 | EF000139 |  | A | Tratamiento de superficie | 4 | EV000154 | Otros |  |  |  |  | EG010220 | Herramientas auxiliares
EC011808 | 3 | Carro de herramientas | 10 | EF015141 |  | A | Material de la encimera | 1 | EV012400 | Madera contrachapada |  |  |  |  | EG010220 | Herramientas auxiliares
EC011808 | 3 | Carro de herramientas | 10 | EF015141 |  | A | Material de la encimera | 2 | EV021376 | Madera maciza |  |  |  |  | EG010220 | Herramientas auxiliares
EC011808 | 3 | Carro de herramientas | 10 | EF015141 |  | A | Material de la encimera | 3 | EV000154 | Otros |  |  |  |  | EG010220 | Herramientas auxiliares
EC011809 | 2 | Inserto para carraca reversible | 1 | EF008947 | EFI08947 | N | Tamaño de la conexión |  |  |  | EU570448 | mm | EU000051 | in | EG000050 | Herramientas manuales
EC011809 | 2 | Inserto para carraca reversible | 2 | EF000551 | EFI00551 | N | Diámetro |  |  |  | EU570448 | mm | EU000051 | in | EG000050 | Herramientas manuales
EC011810 | 3 | Carraca reversible | 1 | EF001438 | EFI01438 | N | Longitud |  |  |  | EU570448 | mm | EU000051 | in | EG000050 | Herramientas manuales
EC011810 | 3 | Carraca reversible | 2 | EF023000 |  | A | Modelo de anillo | 1 | EV000203 | Hexágono (hexagonal) |  |  |  |  | EG000050 | Herramientas manuales
EC011810 | 3 | Carraca reversible | 2 | EF023000 |  | A | Modelo de anillo | 2 | EV017366 | Doble hexágono |  |  |  |  | EG000050 | Herramientas manuales
EC011810 | 3 | Carraca reversible | 2 | EF023000 |  | A | Modelo de anillo | 3 | EV023153 | Pieza cuadrada |  |  |  |  | EG000050 | Herramientas manuales
EC011810 | 3 | Carraca reversible | 2 | EF023000 |  | A | Modelo de anillo | 4 | EV000154 | Otros |  |  |  |  | EG000050 | Herramientas manuales
EC011810 | 3 | Carraca reversible | 3 | EF000177 | EFI00177 | N | Anchura de la llave |  |  |  | EU570448 | mm | EU000051 | in | EG000050 | Herramientas manuales
EC011810 | 3 | Carraca reversible | 4 | EF025408 |  | L | Con anillo interior | [7 empty] | EG000050 | Herramientas manuales
EC011810 | 3 | Carraca reversible | 5 | EF006645 | EFI06645 | N | Anchura de la cabeza |  |  |  | EU570448 | mm | EU000051 | in | EG000050 | Herramientas manuales
EC011810 | 3 | Carraca reversible | 6 | EF025409 | EFI25409 | N | Altura de cabeza |  |  |  | EU570448 | mm | EU000051 | in | EG000050 | Herramientas manuales
EC011810 | 3 | Carraca reversible | 7 | EF000139 |  | A | Tratamiento de superficie | 1 | EV010816 | Bruñido |  |  |  |  | EG000050 | Herramientas manuales
EC011810 | 3 | Carraca reversible | 7 | EF000139 |  | A | Tratamiento de superficie | 2 | EV000189 | Cromado |  |  |  |  | EG000050 | Herramientas manuales
EC011810 | 3 | Carraca reversible | 7 | EF000139 |  | A | Tratamiento de superficie | 3 | EV000113 | Barnizado |  |  |  |  | EG000050 | Herramientas manuales
EC011810 | 3 | Carraca reversible | 7 | EF000139 |  | A | Tratamiento de superficie | 4 | EV000191 | Niquelado |  |  |  |  | EG000050 | Herramientas manuales
EC011810 | 3 | Carraca reversible | 7 | EF000139 |  | A | Tratamiento de superficie | 5 | EV000140 | Con revestimiento de plástico |  |  |  |  | EG000050 | Herramientas manuales
EC011810 | 3 | Carraca reversible | 7 | EF000139 |  | A | Tratamiento de superficie | 6 | EV012792 | Lijado |  |  |  |  | EG000050 | Herramientas manuales
EC011810 | 3 | Carraca reversible | 7 | EF000139 |  | A | Tratamiento de superficie | 7 | EV000154 | Otros |  |  |  |  | EG000050 | Herramientas manuales
EC011810 | 3 | Carraca reversible | 8 | EF000167 | EFI00167 | N | Peso |  |  |  | EU570408 | g | EU571109 |  | EG000050 | Herramientas manuales
EC011811 | 2 | Llave de gancho | 1 | EF000010 |  | A | Modelo | 1 | EV023113 | Con lápiz |  |  |  |  | EG000050 | Herramientas manuales
EC011811 | 2 | Llave de gancho | 1 | EF000010 |  | A | Modelo | 2 | EV023114 | Con labio |  |  |  |  | EG000050 | Herramientas manuales
EC011811 | 2 | Llave de gancho | 1 | EF000010 |  | A | Modelo | 3 | EV023194 | Llave para tuercas de dos agujerois |  |  |  |  | EG000050 | Herramientas manuales
EC011811 | 2 | Llave de gancho | 1 | EF000010 |  | A | Modelo | 4 | EV000154 | Otros |  |  |  |  | EG000050 | Herramientas manuales
EC011811 | 2 | Llave de gancho | 2 | EF001438 | EFI01438 | N | Longitud |  |  |  | EU570448 | mm | EU000051 | in | EG000050 | Herramientas manuales
EC011811 | 2 | Llave de gancho | 3 | EF025411 | EFI25411 | R | Ancho de llave |  |  |  | EU570448 | mm | EU000051 | in | EG000050 | Herramientas manuales
EC011811 | 2 | Llave de gancho | 4 | EF006108 | EFI06108 | N | Diámetro del pasador |  |  |  | EU570448 | mm | EU000051 | in | EG000050 | Herramientas manuales
EC011811 | 2 | Llave de gancho | 5 | EF025468 | EFI25468 | N | Ancho del labio |  |  |  | EU570448 | mm | EU000051 | in | EG000050 | Herramientas manuales
EC011811 | 2 | Llave de gancho | 6 | EF025409 | EFI25409 | N | Altura de cabeza |  |  |  | EU570448 | mm | EU000051 | in | EG000050 | Herramientas manuales
EC011813 | 3 | Accesorios para destornillador | 1 | EF000215 |  | A | Tipo de accesorio/repuesto | 1 | EV023120 | Desmagnetizador |  |  |  |  | EG000050 | Herramientas manuales
EC011813 | 3 | Accesorios para destornillador | 1 | EF000215 |  | A | Tipo de accesorio/repuesto | 2 | EV023115 | Comprobador de tamaño Torx |  |  |  |  | EG000050 | Herramientas manuales
EC011813 | 3 | Accesorios para destornillador | 1 | EF000215 |  | A | Tipo de accesorio/repuesto | 3 | EV023116 | Mango de destornillador dinamométrico |  |  |  |  | EG000050 | Herramientas manuales
EC011813 | 3 | Accesorios para destornillador | 1 | EF000215 |  | A | Tipo de accesorio/repuesto | 4 | EV023118 | Hoja insertable en cruz |  |  |  |  | EG000050 | Herramientas manuales
EC011813 | 3 | Accesorios para destornillador | 1 | EF000215 |  | A | Tipo de accesorio/repuesto | 5 | EV023117 | Hoja insertable en ranura |  |  |  |  | EG000050 | Herramientas manuales
EC011813 | 3 | Accesorios para destornillador | 1 | EF000215 |  | A | Tipo de accesorio/repuesto | 6 | EV023119 | Hoja enchufable Torx |  |  |  |  | EG000050 | Herramientas manuales
EC011813 | 3 | Accesorios para destornillador | 1 | EF000215 |  | A | Tipo de accesorio/repuesto | 7 | EV023140 | Anillo de seguridad |  |  |  |  | EG000050 | Herramientas manuales
EC011813 | 3 | Accesorios para destornillador | 1 | EF000215 |  | A | Tipo de accesorio/repuesto | 8 | EV000154 | Otros |  |  |  |  | EG000050 | Herramientas manuales
EC011813 | 3 | Accesorios para destornillador | 2 | EF013236 |  | L | Accesorio | [7 empty] | EG000050 | Herramientas manuales
EC011813 | 3 | Accesorios para destornillador | 3 | EF013237 |  | L | Recambio | [7 empty] | EG000050 | Herramientas manuales
EC011813 | 3 | Accesorios para destornillador | 4 | EF000154 | EFI00154 | N | Longitud de la hoja |  |  |  | EU570448 | mm | EU000051 | in | EG000050 | Herramientas manuales
EC011813 | 3 | Accesorios para destornillador | 5 | EF000369 | EFI00369 | N | Longitud total |  |  |  | EU570448 | mm | EU000051 | in | EG000050 | Herramientas manuales
EC011813 | 3 | Accesorios para destornillador | 6 | EF001067 |  | L | De dos caras | [7 empty] | EG000050 | Herramientas manuales
EC011814 | 3 | Accesorios para herramientas dinamométricas | 1 | EF000215 |  | A | Tipo de accesorio/repuesto | 1 | EV023133 | Portaherramientas |  |  |  |  | EG000050 | Herramientas manuales
EC011814 | 3 | Accesorios para herramientas dinamométricas | 1 | EF000215 |  | A | Tipo de accesorio/repuesto | 2 | EV001582 | Instrumentos de medición |  |  |  |  | EG000050 | Herramientas manuales
EC011814 | 3 | Accesorios para herramientas dinamométricas | 1 | EF000215 |  | A | Tipo de accesorio/repuesto | 3 | EV023143 | Barra de accionamiento |  |  |  |  | EG000050 | Herramientas manuales
EC011814 | 3 | Accesorios para herramientas dinamométricas | 1 | EF000215 |  | A | Tipo de accesorio/repuesto | 4 | EV002037 | Módulo |  |  |  |  | EG000050 | Herramientas manuales
EC011814 | 3 | Accesorios para herramientas dinamométricas | 1 | EF000215 |  | A | Tipo de accesorio/repuesto | 5 | EV023157 | Cuadrangular cabeza de seta |  |  |  |  | EG000050 | Herramientas manuales
EC011814 | 3 | Accesorios para herramientas dinamométricas | 1 | EF000215 |  | A | Tipo de accesorio/repuesto | 6 | EV000154 | Otros |  |  |  |  | EG000050 | Herramientas manuales
EC011814 | 3 | Accesorios para herramientas dinamométricas | 2 | EF013236 |  | L | Accesorio | [7 empty] | EG000050 | Herramientas manuales
EC011814 | 3 | Accesorios para herramientas dinamométricas | 3 | EF013237 |  | L | Recambio | [7 empty] | EG000050 | Herramientas manuales
EC011814 | 3 | Accesorios para herramientas dinamométricas | 4 | EF001558 |  | A | Grabación | 1 | EV006239 | 1/4 pulgada |  |  |  |  | EG000050 | Herramientas manuales
EC011814 | 3 | Accesorios para herramientas dinamométricas | 4 | EF001558 |  | A | Grabación | 2 | EV003501 | 3/8 pulgada |  |  |  |  | EG000050 | Herramientas manuales
EC011814 | 3 | Accesorios para herramientas dinamométricas | 4 | EF001558 |  | A | Grabación | 3 | EV004591 | 1/2 pulgada |  |  |  |  | EG000050 | Herramientas manuales
EC011814 | 3 | Accesorios para herramientas dinamométricas | 4 | EF001558 |  | A | Grabación | 4 | EV003502 | 3/4 pulgada |  |  |  |  | EG000050 | Herramientas manuales
EC011814 | 3 | Accesorios para herramientas dinamométricas | 4 | EF001558 |  | A | Grabación | 5 | EV000154 | Otros |  |  |  |  | EG000050 | Herramientas manuales
EC011814 | 3 | Accesorios para herramientas dinamométricas | 5 | EF002842 | EFI02842 | N | Par máximo |  |  |  | EU570245 | Nm | EU571125 |  | EG000050 | Herramientas manuales
EC011814 | 3 | Accesorios para herramientas dinamométricas | 6 | EF000369 | EFI00369 | N | Longitud total |  |  |  | EU570448 | mm | EU000051 | in | EG000050 | Herramientas manuales
EC011815 | 3 | Juego de destornilladores | 1 | EF006373 |  | N | Número de destornilladores de estrella PH | [7 empty] | EG000050 | Herramientas manuales
EC011815 | 3 | Juego de destornilladores | 2 | EF006374 |  | N | Número de destornilladores de estrella PZ | [7 empty] | EG000050 | Herramientas manuales
EC011815 | 3 | Juego de destornilladores | 3 | EF006379 |  | N | Número de destornilladores planos | [7 empty] | EG000050 | Herramientas manuales
EC011815 | 3 | Juego de destornilladores | 4 | EF006385 |  | N | Número de destornilladores Torx | [7 empty] | EG000050 | Herramientas manuales
EC011815 | 3 | Juego de destornilladores | 5 | EF006386 |  | N | Número total de herramientas | [7 empty] | EG000050 | Herramientas manuales
EC011815 | 3 | Juego de destornilladores | 6 | EF011314 |  | A | Material de la hoja | 1 | EV013304 | Acero al cromo-vanadio |  |  |  |  | EG000050 | Herramientas manuales
EC011815 | 3 | Juego de destornilladores | 6 | EF011314 |  | A | Material de la hoja | 2 | EV014683 | Aleación cromo-molibdeno-vanadio |  |  |  |  | EG000050 | Herramientas manuales
EC011815 | 3 | Juego de destornilladores | 6 | EF011314 |  | A | Material de la hoja | 3 | EV000154 | Otros |  |  |  |  | EG000050 | Herramientas manuales
EC011815 | 3 | Juego de destornilladores | 7 | EF006500 |  | A | Material de mango | 1 | EV000131 | Madera |  |  |  |  | EG000050 | Herramientas manuales
EC011815 | 3 | Juego de destornilladores | 7 | EF006500 |  | A | Material de mango | 2 | EV000139 | Plástico |  |  |  |  | EG000050 | Herramientas manuales
EC011815 | 3 | Juego de destornilladores | 7 | EF006500 |  | A | Material de mango | 3 | EV000154 | Otros |  |  |  |  | EG000050 | Herramientas manuales
EC011815 | 3 | Juego de destornilladores | 8 | EF007841 |  | A | Ejecución del mango | 1 | EV009554 | Un componente |  |  |  |  | EG000050 | Herramientas manuales
EC011815 | 3 | Juego de destornilladores | 8 | EF007841 |  | A | Ejecución del mango | 2 | EV008915 | Dos componentes |  |  |  |  | EG000050 | Herramientas manuales
EC011815 | 3 | Juego de destornilladores | 8 | EF007841 |  | A | Ejecución del mango | 3 | EV000154 | Otros |  |  |  |  | EG000050 | Herramientas manuales
EC011815 | 3 | Juego de destornilladores | 9 | EF011317 |  | L | Tapa giratoria | [7 empty] | EG000050 | Herramientas manuales
EC011815 | 3 | Juego de destornilladores | 10 | EF000019 |  | L | Aislado | [7 empty] | EG000050 | Herramientas manuales
EC011815 | 3 | Juego de destornilladores | 11 | EF001463 |  | L | Protección de aislamiento 1.000 V | [7 empty] | EG000050 | Herramientas manuales
EC011815 | 3 | Juego de destornilladores | 12 | EF000160 |  | A | Embalaje | 1 | EV001587 | Cartón (caja) |  |  |  |  | EG000050 | Herramientas manuales
EC011815 | 3 | Juego de destornilladores | 12 | EF000160 |  | A | Embalaje | 2 | EV000351 | Carcasa |  |  |  |  | EG000050 | Herramientas manuales
EC011815 | 3 | Juego de destornilladores | 12 | EF000160 |  | A | Embalaje | 3 | EV003547 | Bolsa de plástico |  |  |  |  | EG000050 | Herramientas manuales
EC011815 | 3 | Juego de destornilladores | 12 | EF000160 |  | A | Embalaje | 4 | EV002568 | Caja de plástico |  |  |  |  | EG000050 | Herramientas manuales
EC011815 | 3 | Juego de destornilladores | 12 | EF000160 |  | A | Embalaje | 5 | EV002569 | Caja metálica |  |  |  |  | EG000050 | Herramientas manuales
EC011815 | 3 | Juego de destornilladores | 12 | EF000160 |  | A | Embalaje | 6 | EV000442 | Bolsa |  |  |  |  | EG000050 | Herramientas manuales
EC011815 | 3 | Juego de destornilladores | 12 | EF000160 |  | A | Embalaje | 7 | EV000154 | Otros |  |  |  |  | EG000050 | Herramientas manuales
EC011815 | 3 | Juego de destornilladores | 12 | EF000160 |  | A | Embalaje | 8 | EV000494 | Ninguno |  |  |  |  | EG000050 | Herramientas manuales
EC011816 | 3 | Juego de llaves de boca | 1 | EF006378 |  | N | Número de llaves de anillo | [7 empty] | EG000050 | Herramientas manuales
EC011816 | 3 | Juego de llaves de boca | 2 | EF014980 |  | N | Número de llaves combinadas de trinquete | [7 empty] | EG000050 | Herramientas manuales
EC011816 | 3 | Juego de llaves de boca | 3 | EF006382 |  | N | Número de llaves de tubo | [7 empty] | EG000050 | Herramientas manuales
EC011816 | 3 | Juego de llaves de boca | 4 | EF008992 |  | N | Número de llaves combinadas | [7 empty] | EG000050 | Herramientas manuales
EC011816 | 3 | Juego de llaves de boca | 5 | EF014982 |  | N | Número de llaves de carraca reversibles | [7 empty] | EG000050 | Herramientas manuales
EC011816 | 3 | Juego de llaves de boca | 6 | EF014981 |  | N | Número de llaves de cabeza giratoria | [7 empty] | EG000050 | Herramientas manuales
EC011816 | 3 | Juego de llaves de boca | 7 | EF008991 |  | N | Número de llaves de tubo de doble boca | [7 empty] | EG000050 | Herramientas manuales
EC011816 | 3 | Juego de llaves de boca | 8 | EF008990 |  | N | Número de llaves de vaso de doble articulación | [7 empty] | EG000050 | Herramientas manuales
EC011816 | 3 | Juego de llaves de boca | 9 | EF006386 |  | N | Número total de herramientas | [7 empty] | EG000050 | Herramientas manuales
EC011816 | 3 | Juego de llaves de boca | 10 | EF025411 | EFI25411 | R | Ancho de llave |  |  |  | EU570448 | mm | EU000051 | in | EG000050 | Herramientas manuales
EC011816 | 3 | Juego de llaves de boca | 11 | EF000139 |  | A | Tratamiento de superficie | 1 | EV010816 | Bruñido |  |  |  |  | EG000050 | Herramientas manuales
EC011816 | 3 | Juego de llaves de boca | 11 | EF000139 |  | A | Tratamiento de superficie | 2 | EV000189 | Cromado |  |  |  |  | EG000050 | Herramientas manuales
EC011816 | 3 | Juego de llaves de boca | 11 | EF000139 |  | A | Tratamiento de superficie | 3 | EV000113 | Barnizado |  |  |  |  | EG000050 | Herramientas manuales
EC011816 | 3 | Juego de llaves de boca | 11 | EF000139 |  | A | Tratamiento de superficie | 4 | EV000191 | Niquelado |  |  |  |  | EG000050 | Herramientas manuales
EC011816 | 3 | Juego de llaves de boca | 11 | EF000139 |  | A | Tratamiento de superficie | 5 | EV000140 | Con revestimiento de plástico |  |  |  |  | EG000050 | Herramientas manuales
EC011816 | 3 | Juego de llaves de boca | 11 | EF000139 |  | A | Tratamiento de superficie | 6 | EV012792 | Lijado |  |  |  |  | EG000050 | Herramientas manuales
EC011816 | 3 | Juego de llaves de boca | 11 | EF000139 |  | A | Tratamiento de superficie | 7 | EV000154 | Otros |  |  |  |  | EG000050 | Herramientas manuales
EC011816 | 3 | Juego de llaves de boca | 12 | EF000160 |  | A | Embalaje | 1 | EV000494 | Ninguno |  |  |  |  | EG000050 | Herramientas manuales
EC011816 | 3 | Juego de llaves de boca | 12 | EF000160 |  | A | Embalaje | 2 | EV001587 | Cartón (caja) |  |  |  |  | EG000050 | Herramientas manuales
EC011816 | 3 | Juego de llaves de boca | 12 | EF000160 |  | A | Embalaje | 3 | EV000351 | Carcasa |  |  |  |  | EG000050 | Herramientas manuales
EC011816 | 3 | Juego de llaves de boca | 12 | EF000160 |  | A | Embalaje | 4 | EV003547 | Bolsa de plástico |  |  |  |  | EG000050 | Herramientas manuales
EC011816 | 3 | Juego de llaves de boca | 12 | EF000160 |  | A | Embalaje | 5 | EV002568 | Caja de plástico |  |  |  |  | EG000050 | Herramientas manuales
EC011816 | 3 | Juego de llaves de boca | 12 | EF000160 |  | A | Embalaje | 6 | EV002569 | Caja metálica |  |  |  |  | EG000050 | Herramientas manuales
EC011816 | 3 | Juego de llaves de boca | 12 | EF000160 |  | A | Embalaje | 7 | EV000442 | Bolsa |  |  |  |  | EG000050 | Herramientas manuales
EC011816 | 3 | Juego de llaves de boca | 12 | EF000160 |  | A | Embalaje | 8 | EV000154 | Otros |  |  |  |  | EG000050 | Herramientas manuales
EC011817 | 2 | Juego de alicates | 1 | EF025413 |  | N | Número de alicates de corte frontal | [7 empty] | EG000050 | Herramientas manuales
EC011817 | 2 | Juego de alicates | 2 | EF025414 |  | N | Número de tenazas articuladas | [7 empty] | EG000050 | Herramientas manuales
EC011817 | 2 | Juego de alicates | 3 | EF025415 |  | N | Número de alicates universales | [7 empty] | EG000050 | Herramientas manuales
EC011817 | 2 | Juego de alicates | 4 | EF025416 |  | N | Número de alicates planos | [7 empty] | EG000050 | Herramientas manuales
EC011817 | 2 | Juego de alicates | 5 | EF025417 |  | N | Número de alicates redondos | [7 empty] | EG000050 | Herramientas manuales
EC011817 | 2 | Juego de alicates | 6 | EF025418 |  | N | Número de alicates de boca semirredonda | [7 empty] | EG000050 | Herramientas manuales
EC011817 | 2 | Juego de alicates | 7 | EF025419 |  | N | Número de alicates de corte diagonal | [7 empty] | EG000050 | Herramientas manuales
EC011817 | 2 | Juego de alicates | 8 | EF025420 |  | N | Número de alicates pelacables | [7 empty] | EG000050 | Herramientas manuales
EC011817 | 2 | Juego de alicates | 9 | EF025421 |  | N | Número de tenazas pico de loro | [7 empty] | EG000050 | Herramientas manuales
EC011817 | 2 | Juego de alicates | 10 | EF025422 |  | N | Número de alicates fontanero | [7 empty] | EG000050 | Herramientas manuales
EC011817 | 2 | Juego de alicates | 11 | EF025423 |  | N | Número de tenazas rusas | [7 empty] | EG000050 | Herramientas manuales
EC011817 | 2 | Juego de alicates | 12 | EF025424 |  | N | Número de tenazas carpintero | [7 empty] | EG000050 | Herramientas manuales
EC011817 | 2 | Juego de alicates | 13 | EF025425 |  | N | Número de tenazas para precintar | [7 empty] | EG000050 | Herramientas manuales
EC011817 | 2 | Juego de alicates | 14 | EF025426 |  | N | Número de alicates para circlips | [7 empty] | EG000050 | Herramientas manuales
EC011817 | 2 | Juego de alicates | 15 | EF025427 |  | N | Número de herramientas para abrazaderas para cables | [7 empty] | EG000050 | Herramientas manuales
EC011817 | 2 | Juego de alicates | 16 | EF025428 |  | N | Número de tenazas grip | [7 empty] | EG000050 | Herramientas manuales
EC011817 | 2 | Juego de alicates | 17 | EF025429 |  | N | Número de alicates para sifón | [7 empty] | EG000050 | Herramientas manuales
EC011817 | 2 | Juego de alicates | 18 | EF006386 |  | N | Número total de herramientas | [7 empty] | EG000050 | Herramientas manuales
EC011817 | 2 | Juego de alicates | 19 | EF000160 |  | A | Embalaje | 1 | EV000494 | Ninguno |  |  |  |  | EG000050 | Herramientas manuales
EC011817 | 2 | Juego de alicates | 19 | EF000160 |  | A | Embalaje | 2 | EV001587 | Cartón (caja) |  |  |  |  | EG000050 | Herramientas manuales
EC011817 | 2 | Juego de alicates | 19 | EF000160 |  | A | Embalaje | 3 | EV000351 | Carcasa |  |  |  |  | EG000050 | Herramientas manuales
EC011817 | 2 | Juego de alicates | 19 | EF000160 |  | A | Embalaje | 4 | EV003547 | Bolsa de plástico |  |  |  |  | EG000050 | Herramientas manuales
EC011817 | 2 | Juego de alicates | 19 | EF000160 |  | A | Embalaje | 5 | EV002568 | Caja de plástico |  |  |  |  | EG000050 | Herramientas manuales
EC011817 | 2 | Juego de alicates | 19 | EF000160 |  | A | Embalaje | 6 | EV002569 | Caja metálica |  |  |  |  | EG000050 | Herramientas manuales
EC011817 | 2 | Juego de alicates | 19 | EF000160 |  | A | Embalaje | 7 | EV000442 | Bolsa |  |  |  |  | EG000050 | Herramientas manuales
EC011817 | 2 | Juego de alicates | 19 | EF000160 |  | A | Embalaje | 8 | EV000154 | Otros |  |  |  |  | EG000050 | Herramientas manuales
EC011817 | 2 | Juego de alicates | 20 | EF000167 | EFI00167 | N | Peso |  |  |  | EU570408 | g | EU571109 |  | EG000050 | Herramientas manuales
EC011818 | 3 | Llave de vaso articulada | 1 | EF005867 |  | L | Adecuado para tornillos hexagonales roscados | [7 empty] | EG000050 | Herramientas manuales
EC011818 | 3 | Llave de vaso articulada | 2 | EF025430 |  | L | Adecuado para tuercas hexagonales dobles | [7 empty] | EG000050 | Herramientas manuales
EC011818 | 3 | Llave de vaso articulada | 3 | EF025431 |  | L | Adecuado para tornillos torx macho | [7 empty] | EG000050 | Herramientas manuales
EC011818 | 3 | Llave de vaso articulada | 4 | EF025432 |  | L | Apropiado para tornillos torx macho | [7 empty] | EG000050 | Herramientas manuales
EC011818 | 3 | Llave de vaso articulada | 5 | EF025433 |  | L | Adecuado para tornillos Allen | [7 empty] | EG000050 | Herramientas manuales
EC011818 | 3 | Llave de vaso articulada | 6 | EF006191 | EFI06191 | N | Tamaño de la llave pequeño |  |  |  | EU570448 | mm | EU000051 | in | EG000050 | Herramientas manuales
EC011818 | 3 | Llave de vaso articulada | 7 | EF006190 | EFI06190 | N | Tamaño de la llave grande |  |  |  | EU570448 | mm | EU000051 | in | EG000050 | Herramientas manuales
EC011818 | 3 | Llave de vaso articulada | 8 | EF008971 | EFI08971 | N | Profundidad de llave pequeña |  |  |  | EU570448 | mm | EU000051 | in | EG000050 | Herramientas manuales
EC011818 | 3 | Llave de vaso articulada | 9 | EF008972 | EFI08972 | N | Profundidad de llave grande |  |  |  | EU570448 | mm | EU000051 | in | EG000050 | Herramientas manuales
EC011818 | 3 | Llave de vaso articulada | 10 | EF001438 | EFI01438 | N | Longitud |  |  |  | EU570448 | mm | EU000051 | in | EG000050 | Herramientas manuales
EC011818 | 3 | Llave de vaso articulada | 11 | EF008969 | EFI08969 | N | Ancho de cabeza pequeño |  |  |  | EU570448 | mm | EU000051 | in | EG000050 | Herramientas manuales
EC011818 | 3 | Llave de vaso articulada | 12 | EF008970 | EFI08970 | N | Ancho de cabeza grande |  |  |  | EU570448 | mm | EU000051 | in | EG000050 | Herramientas manuales
EC011818 | 3 | Llave de vaso articulada | 13 | EF008977 |  | L | Apto para mango escalonado | [7 empty] | EG000050 | Herramientas manuales
EC011818 | 3 | Llave de vaso articulada | 14 | EF008973 |  | L | Con mango escalonado | [7 empty] | EG000050 | Herramientas manuales
EC011818 | 3 | Llave de vaso articulada | 15 | EF000139 |  | A | Tratamiento de superficie | 1 | EV010816 | Bruñido |  |  |  |  | EG000050 | Herramientas manuales
EC011818 | 3 | Llave de vaso articulada | 15 | EF000139 |  | A | Tratamiento de superficie | 2 | EV000189 | Cromado |  |  |  |  | EG000050 | Herramientas manuales
EC011818 | 3 | Llave de vaso articulada | 15 | EF000139 |  | A | Tratamiento de superficie | 3 | EV000113 | Barnizado |  |  |  |  | EG000050 | Herramientas manuales
EC011818 | 3 | Llave de vaso articulada | 15 | EF000139 |  | A | Tratamiento de superficie | 4 | EV000191 | Niquelado |  |  |  |  | EG000050 | Herramientas manuales
EC011818 | 3 | Llave de vaso articulada | 15 | EF000139 |  | A | Tratamiento de superficie | 5 | EV000140 | Con revestimiento de plástico |  |  |  |  | EG000050 | Herramientas manuales
EC011818 | 3 | Llave de vaso articulada | 15 | EF000139 |  | A | Tratamiento de superficie | 6 | EV012792 | Lijado |  |  |  |  | EG000050 | Herramientas manuales
EC011818 | 3 | Llave de vaso articulada | 15 | EF000139 |  | A | Tratamiento de superficie | 7 | EV000154 | Otros |  |  |  |  | EG000050 | Herramientas manuales
EC011819 | 3 | Accesorios para caja, armario, carro de herramientas y banco de trabajo | 1 | EF000215 |  | A | Tipo de accesorio/repuesto | 1 | EV023129 | Alfombrilla autodeslizante |  |  |  |  | EG020000 | Equipamiento de trabajo
EC011819 | 3 | Accesorios para caja, armario, carro de herramientas y banco de trabajo | 1 | EF000215 |  | A | Tipo de accesorio/repuesto | 2 | EV023122 | Tabique de separación en cruz |  |  |  |  | EG020000 | Equipamiento de trabajo
EC011819 | 3 | Accesorios para caja, armario, carro de herramientas y banco de trabajo | 1 | EF000215 |  | A | Tipo de accesorio/repuesto | 3 | EV023126 | Módulo distanciador |  |  |  |  | EG020000 | Equipamiento de trabajo
EC011819 | 3 | Accesorios para caja, armario, carro de herramientas y banco de trabajo | 1 | EF000215 |  | A | Tipo de accesorio/repuesto | 4 | EV010238 | Cajón |  |  |  |  | EG020000 | Equipamiento de trabajo
EC011819 | 3 | Accesorios para caja, armario, carro de herramientas y banco de trabajo | 1 | EF000215 |  | A | Tipo de accesorio/repuesto | 5 | EV016993 | Estante de almacenamiento |  |  |  |  | EG020000 | Equipamiento de trabajo
EC011819 | 3 | Accesorios para caja, armario, carro de herramientas y banco de trabajo | 1 | EF000215 |  | A | Tipo de accesorio/repuesto | 6 | EV022108 | Placa de suelo |  |  |  |  | EG020000 | Equipamiento de trabajo
EC011819 | 3 | Accesorios para caja, armario, carro de herramientas y banco de trabajo | 1 | EF000215 |  | A | Tipo de accesorio/repuesto | 7 | EV023123 | Pared divisoria longitudinal |  |  |  |  | EG020000 | Equipamiento de trabajo
EC011819 | 3 | Accesorios para caja, armario, carro de herramientas y banco de trabajo | 1 | EF000215 |  | A | Tipo de accesorio/repuesto | 8 | EV023127 | Soporte de máquina |  |  |  |  | EG020000 | Equipamiento de trabajo
EC011819 | 3 | Accesorios para caja, armario, carro de herramientas y banco de trabajo | 1 | EF000215 |  | A | Tipo de accesorio/repuesto | 9 | EV023472 | Pared de paneles perforados |  |  |  |  | EG020000 | Equipamiento de trabajo
EC011819 | 3 | Accesorios para caja, armario, carro de herramientas y banco de trabajo | 1 | EF000215 |  | A | Tipo de accesorio/repuesto | 10 | EV000775 | Panel trasero |  |  |  |  | EG020000 | Equipamiento de trabajo
EC011819 | 3 | Accesorios para caja, armario, carro de herramientas y banco de trabajo | 1 | EF000215 |  | A | Tipo de accesorio/repuesto | 11 | EV023475 | Subdivisión (plástico) |  |  |  |  | EG020000 | Equipamiento de trabajo
EC011819 | 3 | Accesorios para caja, armario, carro de herramientas y banco de trabajo | 1 | EF000215 |  | A | Tipo de accesorio/repuesto | 12 | EV023476 | Subdivisión (acero) |  |  |  |  | EG020000 | Equipamiento de trabajo
EC011819 | 3 | Accesorios para caja, armario, carro de herramientas y banco de trabajo | 1 | EF000215 |  | A | Tipo de accesorio/repuesto | 13 | EV017563 | Placa de fijación para enchufe |  |  |  |  | EG020000 | Equipamiento de trabajo
EC011819 | 3 | Accesorios para caja, armario, carro de herramientas y banco de trabajo | 1 | EF000215 |  | A | Tipo de accesorio/repuesto | 14 | EV023701 | Caja de almacenaje |  |  |  |  | EG020000 | Equipamiento de trabajo
EC011819 | 3 | Accesorios para caja, armario, carro de herramientas y banco de trabajo | 1 | EF000215 |  | A | Tipo de accesorio/repuesto | 15 | EV023131 | Sujeción herramientas |  |  |  |  | EG020000 | Equipamiento de trabajo
EC011819 | 3 | Accesorios para caja, armario, carro de herramientas y banco de trabajo | 1 | EF000215 |  | A | Tipo de accesorio/repuesto | 16 | EV023133 | Portaherramientas |  |  |  |  | EG020000 | Equipamiento de trabajo
EC011819 | 3 | Accesorios para caja, armario, carro de herramientas y banco de trabajo | 1 | EF000215 |  | A | Tipo de accesorio/repuesto | 17 | EV023128 | Panel de herramientas |  |  |  |  | EG020000 | Equipamiento de trabajo
EC011819 | 3 | Accesorios para caja, armario, carro de herramientas y banco de trabajo | 1 | EF000215 |  | A | Tipo de accesorio/repuesto | 18 | EV023474 | Módulo de taller |  |  |  |  | EG020000 | Equipamiento de trabajo
EC011819 | 3 | Accesorios para caja, armario, carro de herramientas y banco de trabajo | 1 | EF000215 |  | A | Tipo de accesorio/repuesto | 19 | EV023132 | Soporte para escribir |  |  |  |  | EG020000 | Equipamiento de trabajo
EC011819 | 3 | Accesorios para caja, armario, carro de herramientas y banco de trabajo | 1 | EF000215 |  | A | Tipo de accesorio/repuesto | 20 | EV000154 | Otros |  |  |  |  | EG020000 | Equipamiento de trabajo
EC011819 | 3 | Accesorios para caja, armario, carro de herramientas y banco de trabajo | 2 | EF013236 |  | L | Accesorio | [7 empty] | EG020000 | Equipamiento de trabajo
EC011819 | 3 | Accesorios para caja, armario, carro de herramientas y banco de trabajo | 3 | EF013237 |  | L | Recambio | [7 empty] | EG020000 | Equipamiento de trabajo
EC011819 | 3 | Accesorios para caja, armario, carro de herramientas y banco de trabajo | 4 | EF013871 |  | L | Adecuado para placa perforada | [7 empty] | EG020000 | Equipamiento de trabajo
EC011819 | 3 | Accesorios para caja, armario, carro de herramientas y banco de trabajo | 5 | EF001457 |  | A | Forma del agujero | 1 | EV010521 | Cilindro perfilado |  |  |  |  | EG020000 | Equipamiento de trabajo
EC011819 | 3 | Accesorios para caja, armario, carro de herramientas y banco de trabajo | 5 | EF001457 |  | A | Forma del agujero | 2 | EV000220 | Rectangular |  |  |  |  | EG020000 | Equipamiento de trabajo
EC011819 | 3 | Accesorios para caja, armario, carro de herramientas y banco de trabajo | 5 | EF001457 |  | A | Forma del agujero | 3 | EV000167 | Redondo |  |  |  |  | EG020000 | Equipamiento de trabajo
EC011819 | 3 | Accesorios para caja, armario, carro de herramientas y banco de trabajo | 5 | EF001457 |  | A | Forma del agujero | 4 | EV020483 | Agujero ranurado |  |  |  |  | EG020000 | Equipamiento de trabajo
EC011819 | 3 | Accesorios para caja, armario, carro de herramientas y banco de trabajo | 5 | EF001457 |  | A | Forma del agujero | 5 | EV000382 | Cuadrado |  |  |  |  | EG020000 | Equipamiento de trabajo
EC011819 | 3 | Accesorios para caja, armario, carro de herramientas y banco de trabajo | 5 | EF001457 |  | A | Forma del agujero | 6 | EV000154 | Otros |  |  |  |  | EG020000 | Equipamiento de trabajo
EC011819 | 3 | Accesorios para caja, armario, carro de herramientas y banco de trabajo | 6 | EF000008 | EFI00008 | N | Anchura |  |  |  | EU570448 | mm | EU000051 | in | EG020000 | Equipamiento de trabajo
EC011819 | 3 | Accesorios para caja, armario, carro de herramientas y banco de trabajo | 7 | EF000040 | EFI00040 | N | Altura |  |  |  | EU570448 | mm | EU000051 | in | EG020000 | Equipamiento de trabajo
EC011819 | 3 | Accesorios para caja, armario, carro de herramientas y banco de trabajo | 8 | EF000049 | EFI00049 | N | Profundidad |  |  |  | EU570448 | mm | EU000051 | in | EG020000 | Equipamiento de trabajo
EC011819 | 3 | Accesorios para caja, armario, carro de herramientas y banco de trabajo | 9 | EF000386 | EFI00386 | N | Grosor del material |  |  |  | EU570448 | mm | EU000051 | in | EG020000 | Equipamiento de trabajo
EC011819 | 3 | Accesorios para caja, armario, carro de herramientas y banco de trabajo | 10 | EF000551 | EFI00551 | N | Diámetro |  |  |  | EU570448 | mm | EU000051 | in | EG020000 | Equipamiento de trabajo
EC011819 | 3 | Accesorios para caja, armario, carro de herramientas y banco de trabajo | 11 | EF022344 |  | L | Montaje con tornillos | [7 empty] | EG020000 | Equipamiento de trabajo
EC011819 | 3 | Accesorios para caja, armario, carro de herramientas y banco de trabajo | 12 | EF015125 |  | L | Montaje enchufable | [7 empty] | EG020000 | Equipamiento de trabajo
EC011819 | 3 | Accesorios para caja, armario, carro de herramientas y banco de trabajo | 13 | EF002169 |  | A | Material | 1 | EV010891 | Linoleum |  |  |  |  | EG020000 | Equipamiento de trabajo
EC011819 | 3 | Accesorios para caja, armario, carro de herramientas y banco de trabajo | 13 | EF002169 |  | A | Material | 2 | EV000139 | Plástico |  |  |  |  | EG020000 | Equipamiento de trabajo
EC011819 | 3 | Accesorios para caja, armario, carro de herramientas y banco de trabajo | 13 | EF002169 |  | A | Material | 3 | EV000179 | Acero |  |  |  |  | EG020000 | Equipamiento de trabajo
EC011819 | 3 | Accesorios para caja, armario, carro de herramientas y banco de trabajo | 13 | EF002169 |  | A | Material | 4 | EV000131 | Madera |  |  |  |  | EG020000 | Equipamiento de trabajo
EC011819 | 3 | Accesorios para caja, armario, carro de herramientas y banco de trabajo | 13 | EF002169 |  | A | Material | 5 | EV000154 | Otros |  |  |  |  | EG020000 | Equipamiento de trabajo
EC011819 | 3 | Accesorios para caja, armario, carro de herramientas y banco de trabajo | 14 | EF000007 |  | A | Color | 1 | EV000206 | Negro |  |  |  |  | EG020000 | Equipamiento de trabajo
EC011819 | 3 | Accesorios para caja, armario, carro de herramientas y banco de trabajo | 14 | EF000007 |  | A | Color | 2 | EV000080 | Azul |  |  |  |  | EG020000 | Equipamiento de trabajo
EC011819 | 3 | Accesorios para caja, armario, carro de herramientas y banco de trabajo | 14 | EF000007 |  | A | Color | 3 | EV000235 | Verde |  |  |  |  | EG020000 | Equipamiento de trabajo
EC011819 | 3 | Accesorios para caja, armario, carro de herramientas y banco de trabajo | 14 | EF000007 |  | A | Color | 4 | EV000270 | Gris |  |  |  |  | EG020000 | Equipamiento de trabajo
EC011819 | 3 | Accesorios para caja, armario, carro de herramientas y banco de trabajo | 14 | EF000007 |  | A | Color | 5 | EV000236 | Naranja |  |  |  |  | EG020000 | Equipamiento de trabajo
EC011819 | 3 | Accesorios para caja, armario, carro de herramientas y banco de trabajo | 14 | EF000007 |  | A | Color | 6 | EV000233 | Rojo |  |  |  |  | EG020000 | Equipamiento de trabajo
EC011819 | 3 | Accesorios para caja, armario, carro de herramientas y banco de trabajo | 14 | EF000007 |  | A | Color | 7 | EV000179 | Acero |  |  |  |  | EG020000 | Equipamiento de trabajo
EC011819 | 3 | Accesorios para caja, armario, carro de herramientas y banco de trabajo | 14 | EF000007 |  | A | Color | 8 | EV000202 | Blanco |  |  |  |  | EG020000 | Equipamiento de trabajo
EC011819 | 3 | Accesorios para caja, armario, carro de herramientas y banco de trabajo | 14 | EF000007 |  | A | Color | 9 | EV000131 | Madera |  |  |  |  | EG020000 | Equipamiento de trabajo
EC011819 | 3 | Accesorios para caja, armario, carro de herramientas y banco de trabajo | 14 | EF000007 |  | A | Color | 10 | EV000234 | Amarillo |  |  |  |  | EG020000 | Equipamiento de trabajo
EC011819 | 3 | Accesorios para caja, armario, carro de herramientas y banco de trabajo | 14 | EF000007 |  | A | Color | 11 | EV000154 | Otros |  |  |  |  | EG020000 | Equipamiento de trabajo
EC011819 | 3 | Accesorios para caja, armario, carro de herramientas y banco de trabajo | 15 | EF000116 |  | N | Número RAL | [7 empty] | EG020000 | Equipamiento de trabajo
EC011820 | 3 | Accesorios para llaves de boca | 1 | EF000215 |  | A | Tipo de accesorio/repuesto | 1 | EV023135 | Llave en T |  |  |  |  | EG000050 | Herramientas manuales
EC011820 | 3 | Accesorios para llaves de boca | 1 | EF000215 |  | A | Tipo de accesorio/repuesto | 2 | EV020000 | Palanca |  |  |  |  | EG000050 | Herramientas manuales
EC011820 | 3 | Accesorios para llaves de boca | 1 | EF000215 |  | A | Tipo de accesorio/repuesto | 3 | EV023136 | Disco de alta velocidad |  |  |  |  | EG000050 | Herramientas manuales
EC011820 | 3 | Accesorios para llaves de boca | 1 | EF000215 |  | A | Tipo de accesorio/repuesto | 4 | EV022882 | Iluminación |  |  |  |  | EG000050 | Herramientas manuales
EC011820 | 3 | Accesorios para llaves de boca | 1 | EF000215 |  | A | Tipo de accesorio/repuesto | 5 | EV023134 | Clip de sujeción para tuercas |  |  |  |  | EG000050 | Herramientas manuales
EC011820 | 3 | Accesorios para llaves de boca | 1 | EF000215 |  | A | Tipo de accesorio/repuesto | 6 | EV023140 | Anillo de seguridad |  |  |  |  | EG000050 | Herramientas manuales
EC011820 | 3 | Accesorios para llaves de boca | 1 | EF000215 |  | A | Tipo de accesorio/repuesto | 7 | EV023141 | Chaveta de seguridad |  |  |  |  | EG000050 | Herramientas manuales
EC011820 | 3 | Accesorios para llaves de boca | 1 | EF000215 |  | A | Tipo de accesorio/repuesto | 8 | EV016223 | Pasador para llave tubular |  |  |  |  | EG000050 | Herramientas manuales
EC011820 | 3 | Accesorios para llaves de boca | 1 | EF000215 |  | A | Tipo de accesorio/repuesto | 9 | EV023133 | Portaherramientas |  |  |  |  | EG000050 | Herramientas manuales
EC011820 | 3 | Accesorios para llaves de boca | 1 | EF000215 |  | A | Tipo de accesorio/repuesto | 10 | EV000154 | Otros |  |  |  |  | EG000050 | Herramientas manuales
EC011820 | 3 | Accesorios para llaves de boca | 2 | EF013236 |  | L | Accesorio | [7 empty] | EG000050 | Herramientas manuales
EC011820 | 3 | Accesorios para llaves de boca | 3 | EF013237 |  | L | Recambio | [7 empty] | EG000050 | Herramientas manuales
EC011822 | 3 | Accesorios para alicates y pinzas | 1 | EF000215 |  | A | Tipo de accesorio/repuesto | 1 | EV018469 | Ajuste |  |  |  |  | EG000050 | Herramientas manuales
EC011822 | 3 | Accesorios para alicates y pinzas | 1 | EF000215 |  | A | Tipo de accesorio/repuesto | 2 | EV020072 | Tapa |  |  |  |  | EG000050 | Herramientas manuales
EC011822 | 3 | Accesorios para alicates y pinzas | 1 | EF000215 |  | A | Tipo de accesorio/repuesto | 3 | EV023193 | Suplemento de placa de presión |  |  |  |  | EG000050 | Herramientas manuales
EC011822 | 3 | Accesorios para alicates y pinzas | 1 | EF000215 |  | A | Tipo de accesorio/repuesto | 4 | EV018478 | Cabeza de corte |  |  |  |  | EG000050 | Herramientas manuales
EC011822 | 3 | Accesorios para alicates y pinzas | 1 | EF000215 |  | A | Tipo de accesorio/repuesto | 5 | EV018476 | Trinquete de alimentación |  |  |  |  | EG000050 | Herramientas manuales
EC011822 | 3 | Accesorios para alicates y pinzas | 1 | EF000215 |  | A | Tipo de accesorio/repuesto | 6 | EV018484 | Tope de longitud |  |  |  |  | EG000050 | Herramientas manuales
EC011822 | 3 | Accesorios para alicates y pinzas | 1 | EF000215 |  | A | Tipo de accesorio/repuesto | 7 | EV018485 | Ayuda de posicionamiento |  |  |  |  | EG000050 | Herramientas manuales
EC011822 | 3 | Accesorios para alicates y pinzas | 1 | EF000215 |  | A | Tipo de accesorio/repuesto | 8 | EV006036 | Conjunto |  |  |  |  | EG000050 | Herramientas manuales
EC011822 | 3 | Accesorios para alicates y pinzas | 1 | EF000215 |  | A | Tipo de accesorio/repuesto | 9 | EV008419 | Muelle |  |  |  |  | EG000050 | Herramientas manuales
EC011822 | 3 | Accesorios para alicates y pinzas | 1 | EF000215 |  | A | Tipo de accesorio/repuesto | 10 | EV013434 | Sello |  |  |  |  | EG000050 | Herramientas manuales
EC011822 | 3 | Accesorios para alicates y pinzas | 1 | EF000215 |  | A | Tipo de accesorio/repuesto | 11 | EV018483 | Soporte de prueba |  |  |  |  | EG000050 | Herramientas manuales
EC011822 | 3 | Accesorios para alicates y pinzas | 1 | EF000215 |  | A | Tipo de accesorio/repuesto | 12 | EV018468 | Punta reemplazable |  |  |  |  | EG000050 | Herramientas manuales
EC011822 | 3 | Accesorios para alicates y pinzas | 1 | EF000215 |  | A | Tipo de accesorio/repuesto | 13 | EV023133 | Portaherramientas |  |  |  |  | EG000050 | Herramientas manuales
EC011822 | 3 | Accesorios para alicates y pinzas | 1 | EF000215 |  | A | Tipo de accesorio/repuesto | 14 | EV000154 | Otros |  |  |  |  | EG000050 | Herramientas manuales
EC011822 | 3 | Accesorios para alicates y pinzas | 2 | EF013236 |  | L | Accesorio | [7 empty] | EG000050 | Herramientas manuales
EC011822 | 3 | Accesorios para alicates y pinzas | 3 | EF013237 |  | L | Recambio | [7 empty] | EG000050 | Herramientas manuales
EC011823 | 3 | Accesorios para herramientas de corte | 1 | EF000215 |  | A | Tipo de accesorio/repuesto | 1 | EV018482 | Mandril de calibrado |  |  |  |  | EG000050 | Herramientas manuales
EC011823 | 3 | Accesorios para herramientas de corte | 1 | EF000215 |  | A | Tipo de accesorio/repuesto | 2 | EV023146 | Disco de corte |  |  |  |  | EG000050 | Herramientas manuales
EC011823 | 3 | Accesorios para herramientas de corte | 1 | EF000215 |  | A | Tipo de accesorio/repuesto | 3 | EV017404 | Desbarbadora |  |  |  |  | EG000050 | Herramientas manuales
EC011823 | 3 | Accesorios para herramientas de corte | 1 | EF000215 |  | A | Tipo de accesorio/repuesto | 4 | EV000154 | Otros |  |  |  |  | EG000050 | Herramientas manuales
EC011823 | 3 | Accesorios para herramientas de corte | 2 | EF013236 |  | L | Accesorio | [7 empty] | EG000050 | Herramientas manuales
EC011823 | 3 | Accesorios para herramientas de corte | 3 | EF013237 |  | L | Recambio | [7 empty] | EG000050 | Herramientas manuales
EC011826 | 3 | Juego de cinceles y botadores | 1 | EF025437 |  | N | Número de botadores | [7 empty] | EG000050 | Herramientas manuales
EC011826 | 3 | Juego de cinceles y botadores | 2 | EF025438 |  | N | Número de cinceles rectos | [7 empty] | EG000050 | Herramientas manuales
EC011826 | 3 | Juego de cinceles y botadores | 3 | EF025440 |  | N | Número de cinceles en forma de V | [7 empty] | EG000050 | Herramientas manuales
EC011826 | 3 | Juego de cinceles y botadores | 4 | EF025439 |  | N | Número de cinceles semicirculares | [7 empty] | EG000050 | Herramientas manuales
EC011826 | 3 | Juego de cinceles y botadores | 5 | EF025441 |  | N | Número de cinceles planos | [7 empty] | EG000050 | Herramientas manuales
EC011826 | 3 | Juego de cinceles y botadores | 6 | EF025442 |  | N | Número de cinceles puntiagudos | [7 empty] | EG000050 | Herramientas manuales
EC011826 | 3 | Juego de cinceles y botadores | 7 | EF011312 |  | L | Con granete | [7 empty] | EG000050 | Herramientas manuales
EC011826 | 3 | Juego de cinceles y botadores | 8 | EF006386 |  | N | Número total de herramientas | [7 empty] | EG000050 | Herramientas manuales
EC011826 | 3 | Juego de cinceles y botadores | 9 | EF013798 |  | A | Forma del eje | 1 | EV020578 | Octogonal |  |  |  |  | EG000050 | Herramientas manuales
EC011826 | 3 | Juego de cinceles y botadores | 9 | EF013798 |  | A | Forma del eje | 2 | EV000167 | Redondo |  |  |  |  | EG000050 | Herramientas manuales
EC011826 | 3 | Juego de cinceles y botadores | 9 | EF013798 |  | A | Forma del eje | 3 | EV000154 | Otros |  |  |  |  | EG000050 | Herramientas manuales
EC011826 | 3 | Juego de cinceles y botadores | 10 | EF000160 |  | A | Embalaje | 1 | EV023149 | Soporte de madera |  |  |  |  | EG000050 | Herramientas manuales
EC011826 | 3 | Juego de cinceles y botadores | 10 | EF000160 |  | A | Embalaje | 2 | EV001587 | Cartón (caja) |  |  |  |  | EG000050 | Herramientas manuales
EC011826 | 3 | Juego de cinceles y botadores | 10 | EF000160 |  | A | Embalaje | 3 | EV000351 | Carcasa |  |  |  |  | EG000050 | Herramientas manuales
EC011826 | 3 | Juego de cinceles y botadores | 10 | EF000160 |  | A | Embalaje | 4 | EV003547 | Bolsa de plástico |  |  |  |  | EG000050 | Herramientas manuales
EC011826 | 3 | Juego de cinceles y botadores | 10 | EF000160 |  | A | Embalaje | 5 | EV002568 | Caja de plástico |  |  |  |  | EG000050 | Herramientas manuales
EC011826 | 3 | Juego de cinceles y botadores | 10 | EF000160 |  | A | Embalaje | 6 | EV023148 | Soporte de plástico |  |  |  |  | EG000050 | Herramientas manuales
EC011826 | 3 | Juego de cinceles y botadores | 10 | EF000160 |  | A | Embalaje | 7 | EV002569 | Caja metálica |  |  |  |  | EG000050 | Herramientas manuales
EC011826 | 3 | Juego de cinceles y botadores | 10 | EF000160 |  | A | Embalaje | 8 | EV000442 | Bolsa |  |  |  |  | EG000050 | Herramientas manuales
EC011826 | 3 | Juego de cinceles y botadores | 10 | EF000160 |  | A | Embalaje | 9 | EV000154 | Otros |  |  |  |  | EG000050 | Herramientas manuales
EC011826 | 3 | Juego de cinceles y botadores | 10 | EF000160 |  | A | Embalaje | 10 | EV000494 | Ninguno |  |  |  |  | EG000050 | Herramientas manuales
EC011826 | 3 | Juego de cinceles y botadores | 11 | EF002169 |  | A | Material | 1 | EV014683 | Aleación cromo-molibdeno-vanadio |  |  |  |  | EG000050 | Herramientas manuales
EC011826 | 3 | Juego de cinceles y botadores | 11 | EF002169 |  | A | Material | 2 | EV013304 | Acero al cromo-vanadio |  |  |  |  | EG000050 | Herramientas manuales
EC011826 | 3 | Juego de cinceles y botadores | 11 | EF002169 |  | A | Material | 3 | EV000154 | Otros |  |  |  |  | EG000050 | Herramientas manuales
EC011827 | 3 | Accesorio para herramientas de torsión | 1 | EF000010 |  | A | Modelo | 1 | EV023156 | Accesorio portapuntas |  |  |  |  | EG000050 | Herramientas manuales
EC011827 | 3 | Accesorio para herramientas de torsión | 1 | EF000010 |  | A | Modelo | 2 | EV023155 | Punta hexagonal |  |  |  |  | EG000050 | Herramientas manuales
EC011827 | 3 | Accesorio para herramientas de torsión | 1 | EF000010 |  | A | Modelo | 3 | EV023151 | Juego de llaves de tubo |  |  |  |  | EG000050 | Herramientas manuales
EC011827 | 3 | Accesorio para herramientas de torsión | 1 | EF000010 |  | A | Modelo | 4 | EV023152 | Pieza llave poligonal abierta |  |  |  |  | EG000050 | Herramientas manuales
EC011827 | 3 | Accesorio para herramientas de torsión | 1 | EF000010 |  | A | Modelo | 5 | EV023154 | Llave carraca |  |  |  |  | EG000050 | Herramientas manuales
EC011827 | 3 | Accesorio para herramientas de torsión | 1 | EF000010 |  | A | Modelo | 6 | EV023150 | Boquilla para llave de estrella |  |  |  |  | EG000050 | Herramientas manuales
EC011827 | 3 | Accesorio para herramientas de torsión | 1 | EF000010 |  | A | Modelo | 7 | EV023153 | Pieza cuadrada |  |  |  |  | EG000050 | Herramientas manuales
EC011827 | 3 | Accesorio para herramientas de torsión | 1 | EF000010 |  | A | Modelo | 8 | EV023144 | Soldar sobre pieza |  |  |  |  | EG000050 | Herramientas manuales
EC011827 | 3 | Accesorio para herramientas de torsión | 1 | EF000010 |  | A | Modelo | 9 | EV000154 | Otros |  |  |  |  | EG000050 | Herramientas manuales
EC011827 | 3 | Accesorio para herramientas de torsión | 2 | EF025443 |  | L | Fijación rectangular | [7 empty] | EG000050 | Herramientas manuales
EC011827 | 3 | Accesorio para herramientas de torsión | 3 | EF002321 |  | A | Tamaño de la conexión | 1 | EV006239 | 1/4 pulgada |  |  |  |  | EG000050 | Herramientas manuales
EC011827 | 3 | Accesorio para herramientas de torsión | 3 | EF002321 |  | A | Tamaño de la conexión | 2 | EV003501 | 3/8 pulgada |  |  |  |  | EG000050 | Herramientas manuales
EC011827 | 3 | Accesorio para herramientas de torsión | 3 | EF002321 |  | A | Tamaño de la conexión | 3 | EV004591 | 1/2 pulgada |  |  |  |  | EG000050 | Herramientas manuales
EC011827 | 3 | Accesorio para herramientas de torsión | 3 | EF002321 |  | A | Tamaño de la conexión | 4 | EV003502 | 3/4 pulgada |  |  |  |  | EG000050 | Herramientas manuales
EC011827 | 3 | Accesorio para herramientas de torsión | 3 | EF002321 |  | A | Tamaño de la conexión | 5 | EV006965 | 16 mm |  |  |  |  | EG000050 | Herramientas manuales
EC011827 | 3 | Accesorio para herramientas de torsión | 3 | EF002321 |  | A | Tamaño de la conexión | 6 | EV020127 | 22 mm |  |  |  |  | EG000050 | Herramientas manuales
EC011827 | 3 | Accesorio para herramientas de torsión | 3 | EF002321 |  | A | Tamaño de la conexión | 7 | EV020129 | 28 mm |  |  |  |  | EG000050 | Herramientas manuales
EC011827 | 3 | Accesorio para herramientas de torsión | 3 | EF002321 |  | A | Tamaño de la conexión | 8 | EV011095 | 9x12 mm |  |  |  |  | EG000050 | Herramientas manuales
EC011827 | 3 | Accesorio para herramientas de torsión | 3 | EF002321 |  | A | Tamaño de la conexión | 9 | EV011096 | 14 x 18 mm |  |  |  |  | EG000050 | Herramientas manuales
EC011827 | 3 | Accesorio para herramientas de torsión | 3 | EF002321 |  | A | Tamaño de la conexión | 10 | EV000154 | Otros |  |  |  |  | EG000050 | Herramientas manuales
EC011827 | 3 | Accesorio para herramientas de torsión | 4 | EF000177 | EFI00177 | N | Anchura de la llave |  |  |  | EU570448 | mm | EU000051 | in | EG000050 | Herramientas manuales
EC011827 | 3 | Accesorio para herramientas de torsión | 5 | EF005977 | EFI05977 | N | Carga máxima |  |  |  | EU570245 | Nm | EU571125 |  | EG000050 | Herramientas manuales
EC011827 | 3 | Accesorio para herramientas de torsión | 6 | EF000369 | EFI00369 | N | Longitud total |  |  |  | EU570448 | mm | EU000051 | in | EG000050 | Herramientas manuales
EC011829 | 2 | Cabeza de martillo | 1 | EF000010 |  | A | Modelo | 1 | EV008742 | Martillo de plástico |  |  |  |  | EG000050 | Herramientas manuales
EC011829 | 2 | Cabeza de martillo | 1 | EF000010 |  | A | Modelo | 2 | EV008741 | Martillo de goma |  |  |  |  | EG000050 | Herramientas manuales
EC011829 | 2 | Cabeza de martillo | 1 | EF000010 |  | A | Modelo | 3 | EV008743 | Martillo de madera |  |  |  |  | EG000050 | Herramientas manuales
EC011829 | 2 | Cabeza de martillo | 1 | EF000010 |  | A | Modelo | 4 | EV023158 | Martillo de bronce |  |  |  |  | EG000050 | Herramientas manuales
EC011829 | 2 | Cabeza de martillo | 1 | EF000010 |  | A | Modelo | 5 | EV023159 | Martillo de plomo |  |  |  |  | EG000050 | Herramientas manuales
EC011829 | 2 | Cabeza de martillo | 1 | EF000010 |  | A | Modelo | 6 | EV001078 | Martillo neumático |  |  |  |  | EG000050 | Herramientas manuales
EC011829 | 2 | Cabeza de martillo | 1 | EF000010 |  | A | Modelo | 7 | EV007493 | Martillo |  |  |  |  | EG000050 | Herramientas manuales
EC011829 | 2 | Cabeza de martillo | 1 | EF000010 |  | A | Modelo | 8 | EV007519 | Martillo para cincelar |  |  |  |  | EG000050 | Herramientas manuales
EC011829 | 2 | Cabeza de martillo | 1 | EF000010 |  | A | Modelo | 9 | EV004530 | Martillo de herrero |  |  |  |  | EG000050 | Herramientas manuales
EC011829 | 2 | Cabeza de martillo | 1 | EF000010 |  | A | Modelo | 10 | EV010572 | Martillo de pico |  |  |  |  | EG000050 | Herramientas manuales
EC011829 | 2 | Cabeza de martillo | 1 | EF000010 |  | A | Modelo | 11 | EV023161 | Martillo demoledor |  |  |  |  | EG000050 | Herramientas manuales
EC011829 | 2 | Cabeza de martillo | 1 | EF000010 |  | A | Modelo | 12 | EV023162 | Martillo de vidriero |  |  |  |  | EG000050 | Herramientas manuales
EC011829 | 2 | Cabeza de martillo | 1 | EF000010 |  | A | Modelo | 13 | EV023163 | Martillo de geólogo |  |  |  |  | EG000050 | Herramientas manuales
EC011829 | 2 | Cabeza de martillo | 1 | EF000010 |  | A | Modelo | 14 | EV023166 | Martillo de carpintero |  |  |  |  | EG000050 | Herramientas manuales
EC011829 | 2 | Cabeza de martillo | 1 | EF000010 |  | A | Modelo | 15 | EV000028 | Universal |  |  |  |  | EG000050 | Herramientas manuales
EC011829 | 2 | Cabeza de martillo | 1 | EF000010 |  | A | Modelo | 16 | EV000154 | Otros |  |  |  |  | EG000050 | Herramientas manuales
EC011829 | 2 | Cabeza de martillo | 2 | EF000167 | EFI00167 | N | Peso |  |  |  | EU570408 | g | EU571109 |  | EG000050 | Herramientas manuales
EC011829 | 2 | Cabeza de martillo | 3 | EF006230 |  | L | No retroceso | [7 empty] | EG000050 | Herramientas manuales
EC011829 | 2 | Cabeza de martillo | 4 | EF004911 |  | L | Magnético | [7 empty] | EG000050 | Herramientas manuales
EC011830 | 2 | Mango de martillo | 1 | EF002169 |  | A | Material | 1 | EV006904 | GRP |  |  |  |  | EG000050 | Herramientas manuales
EC011830 | 2 | Mango de martillo | 1 | EF002169 |  | A | Material | 2 | EV000139 | Plástico |  |  |  |  | EG000050 | Herramientas manuales
EC011830 | 2 | Mango de martillo | 1 | EF002169 |  | A | Material | 3 | EV000914 | Metal |  |  |  |  | EG000050 | Herramientas manuales
EC011830 | 2 | Mango de martillo | 1 | EF002169 |  | A | Material | 4 | EV000131 | Madera |  |  |  |  | EG000050 | Herramientas manuales
EC011830 | 2 | Mango de martillo | 1 | EF002169 |  | A | Material | 5 | EV000154 | Otros |  |  |  |  | EG000050 | Herramientas manuales
EC011830 | 2 | Mango de martillo | 2 | EF001438 | EFI01438 | N | Longitud |  |  |  | EU570448 | mm | EU000051 | in | EG000050 | Herramientas manuales
EC011831 | 3 | Accesorios para martillos, cinceles y botadores | 1 | EF000215 |  | A | Tipo de accesorio/repuesto | 1 | EV022623 | Gorro |  |  |  |  | EG000050 | Herramientas manuales
EC011831 | 3 | Accesorios para martillos, cinceles y botadores | 1 | EF000215 |  | A | Tipo de accesorio/repuesto | 2 | EV001085 | Pieza de abrazadera |  |  |  |  | EG000050 | Herramientas manuales
EC011831 | 3 | Accesorios para martillos, cinceles y botadores | 1 | EF000215 |  | A | Tipo de accesorio/repuesto | 3 | EV016279 | Cuña para martillo |  |  |  |  | EG000050 | Herramientas manuales
EC011831 | 3 | Accesorios para martillos, cinceles y botadores | 1 | EF000215 |  | A | Tipo de accesorio/repuesto | 4 | EV017607 | Cabeza de martillo de cara plana |  |  |  |  | EG000050 | Herramientas manuales
EC011831 | 3 | Accesorios para martillos, cinceles y botadores | 1 | EF000215 |  | A | Tipo de accesorio/repuesto | 5 | EV017606 | Inserto de martillo desbarbado |  |  |  |  | EG000050 | Herramientas manuales
EC011831 | 3 | Accesorios para martillos, cinceles y botadores | 1 | EF000215 |  | A | Tipo de accesorio/repuesto | 6 | EV017608 | Protección del tallo |  |  |  |  | EG000050 | Herramientas manuales
EC011831 | 3 | Accesorios para martillos, cinceles y botadores | 1 | EF000215 |  | A | Tipo de accesorio/repuesto | 7 | EV023133 | Portaherramientas |  |  |  |  | EG000050 | Herramientas manuales
EC011831 | 3 | Accesorios para martillos, cinceles y botadores | 1 | EF000215 |  | A | Tipo de accesorio/repuesto | 8 | EV000154 | Otros |  |  |  |  | EG000050 | Herramientas manuales
EC011831 | 3 | Accesorios para martillos, cinceles y botadores | 2 | EF013236 |  | L | Accesorio | [7 empty] | EG000050 | Herramientas manuales
EC011831 | 3 | Accesorios para martillos, cinceles y botadores | 3 | EF013237 |  | L | Recambio | [7 empty] | EG000050 | Herramientas manuales
EC011831 | 3 | Accesorios para martillos, cinceles y botadores | 4 | EF002169 |  | A | Material | 1 | EV000138 | Cobre |  |  |  |  | EG000050 | Herramientas manuales
EC011831 | 3 | Accesorios para martillos, cinceles y botadores | 4 | EF002169 |  | A | Material | 2 | EV000139 | Plástico |  |  |  |  | EG000050 | Herramientas manuales
EC011831 | 3 | Accesorios para martillos, cinceles y botadores | 4 | EF002169 |  | A | Material | 3 | EV000169 | Goma |  |  |  |  | EG000050 | Herramientas manuales
EC011831 | 3 | Accesorios para martillos, cinceles y botadores | 4 | EF002169 |  | A | Material | 4 | EV000179 | Acero |  |  |  |  | EG000050 | Herramientas manuales
EC011831 | 3 | Accesorios para martillos, cinceles y botadores | 4 | EF002169 |  | A | Material | 5 | EV000131 | Madera |  |  |  |  | EG000050 | Herramientas manuales
EC011831 | 3 | Accesorios para martillos, cinceles y botadores | 4 | EF002169 |  | A | Material | 6 | EV000154 | Otros |  |  |  |  | EG000050 | Herramientas manuales
EC011835 | 3 | Herramienta limpiatubos | 1 | EF000010 |  | A | Modelo | 1 | EV023190 | Desbloqueo eléctrico de conductos |  |  |  |  | EG010220 | Herramientas auxiliares
EC011835 | 3 | Herramienta limpiatubos | 1 | EF000010 |  | A | Modelo | 2 | EV023191 | Muelle limpieza de tubos |  |  |  |  | EG010220 | Herramientas auxiliares
EC011835 | 3 | Herramienta limpiatubos | 1 | EF000010 |  | A | Modelo | 3 | EV023192 | Prolongación de desatascador de muelle |  |  |  |  | EG010220 | Herramientas auxiliares
EC011835 | 3 | Herramienta limpiatubos | 1 | EF000010 |  | A | Modelo | 4 | EV000154 | Otros |  |  |  |  | EG010220 | Herramientas auxiliares
EC011835 | 3 | Herramienta limpiatubos | 2 | EF001438 | EFI01438 | N | Longitud |  |  |  | EU570399 | cm | EU000051 | in | EG010220 | Herramientas auxiliares
EC011835 | 3 | Herramienta limpiatubos | 3 | EF002348 | EFI02348 | R | Apto para diámetro |  |  |  | EU570448 | mm | EU000051 | in | EG010220 | Herramientas auxiliares
EC011835 | 3 | Herramienta limpiatubos | 4 | EF001084 | EFI01084 | N | Diámetro del eje |  |  |  | EU570448 | mm | EU000051 | in | EG010220 | Herramientas auxiliares
EC011836 | 3 | Llave para tornillos de doble rosca (métrica y madera) | 1 | EF022694 |  | A | Diámetro de la rosca | 1 | EV006439 | Varios |  |  |  |  | EG000050 | Herramientas manuales
EC011836 | 3 | Llave para tornillos de doble rosca (métrica y madera) | 1 | EF022694 |  | A | Diámetro de la rosca | 2 | EV009091 | M6 |  |  |  |  | EG000050 | Herramientas manuales
EC011836 | 3 | Llave para tornillos de doble rosca (métrica y madera) | 1 | EF022694 |  | A | Diámetro de la rosca | 3 | EV008314 | M8 |  |  |  |  | EG000050 | Herramientas manuales
EC011836 | 3 | Llave para tornillos de doble rosca (métrica y madera) | 1 | EF022694 |  | A | Diámetro de la rosca | 4 | EV004314 | M10 |  |  |  |  | EG000050 | Herramientas manuales
EC011836 | 3 | Llave para tornillos de doble rosca (métrica y madera) | 1 | EF022694 |  | A | Diámetro de la rosca | 5 | EV004315 | M12 |  |  |  |  | EG000050 | Herramientas manuales
EC011836 | 3 | Llave para tornillos de doble rosca (métrica y madera) | 1 | EF022694 |  | A | Diámetro de la rosca | 6 | EV000154 | Otros |  |  |  |  | EG000050 | Herramientas manuales
EC011836 | 3 | Llave para tornillos de doble rosca (métrica y madera) | 2 | EF001438 | EFI01438 | N | Longitud |  |  |  | EU570448 | mm | EU000051 | in | EG000050 | Herramientas manuales
EC011836 | 3 | Llave para tornillos de doble rosca (métrica y madera) | 3 | EF025452 |  | L | Inserto | [7 empty] | EG000050 | Herramientas manuales
EC011836 | 3 | Llave para tornillos de doble rosca (métrica y madera) | 4 | EF000139 |  | A | Tratamiento de superficie | 1 | EV000189 | Cromado |  |  |  |  | EG000050 | Herramientas manuales
EC011836 | 3 | Llave para tornillos de doble rosca (métrica y madera) | 4 | EF000139 |  | A | Tratamiento de superficie | 2 | EV000191 | Niquelado |  |  |  |  | EG000050 | Herramientas manuales
EC011836 | 3 | Llave para tornillos de doble rosca (métrica y madera) | 4 | EF000139 |  | A | Tratamiento de superficie | 3 | EV000154 | Otros |  |  |  |  | EG000050 | Herramientas manuales
EC011837 | 3 | Herramienta multifunción | 1 | EF025453 | EFI25453 | N | Longitud plegada |  |  |  | EU570448 | mm | EU000051 | in | EG000050 | Herramientas manuales
EC011837 | 3 | Herramienta multifunción | 2 | EF025454 |  | L | Con cuchillo | [7 empty] | EG000050 | Herramientas manuales
EC011837 | 3 | Herramienta multifunción | 3 | EF025455 |  | L | Con llave de boca | [7 empty] | EG000050 | Herramientas manuales
EC011837 | 3 | Herramienta multifunción | 4 | EF008475 |  | L | Con unos alicates | [7 empty] | EG000050 | Herramientas manuales
EC011837 | 3 | Herramienta multifunción | 5 | EF025456 |  | L | Con destornillador | [7 empty] | EG000050 | Herramientas manuales
EC011837 | 3 | Herramienta multifunción | 6 | EF025457 |  | L | Con hoja de sierra | [7 empty] | EG000050 | Herramientas manuales
EC011837 | 3 | Herramienta multifunción | 7 | EF025458 |  | L | Con lima | [7 empty] | EG000050 | Herramientas manuales
EC011837 | 3 | Herramienta multifunción | 8 | EF025459 |  | L | Con tijeras | [7 empty] | EG000050 | Herramientas manuales
EC011837 | 3 | Herramienta multifunción | 9 | EF025460 |  | L | Con abridor | [7 empty] | EG000050 | Herramientas manuales
EC011837 | 3 | Herramienta multifunción | 10 | EF025461 |  | L | Con abrelatas | [7 empty] | EG000050 | Herramientas manuales
EC011837 | 3 | Herramienta multifunción | 11 | EF000167 | EFI00167 | N | Peso |  |  |  | EU570408 | g | EU571109 |  | EG000050 | Herramientas manuales
EC011838 | 3 | Juego de limas | 1 | EF025462 |  | N | Número de bloques de lijado | [7 empty] | EG000050 | Herramientas manuales
EC011838 | 3 | Juego de limas | 2 | EF025463 |  | N | Número de limas de media caña | [7 empty] | EG000050 | Herramientas manuales
EC011838 | 3 | Juego de limas | 3 | EF025464 |  | N | Número de limas redondas | [7 empty] | EG000050 | Herramientas manuales
EC011838 | 3 | Juego de limas | 4 | EF025465 |  | N | Número de limas triangulares | [7 empty] | EG000050 | Herramientas manuales
EC011838 | 3 | Juego de limas | 5 | EF025466 |  | N | Número de limas cuadradas | [7 empty] | EG000050 | Herramientas manuales
EC011838 | 3 | Juego de limas | 6 | EF006386 |  | N | Número total de herramientas | [7 empty] | EG000050 | Herramientas manuales
EC011838 | 3 | Juego de limas | 7 | EF000160 |  | A | Embalaje | 1 | EV000494 | Ninguno |  |  |  |  | EG000050 | Herramientas manuales
EC011838 | 3 | Juego de limas | 7 | EF000160 |  | A | Embalaje | 2 | EV001587 | Cartón (caja) |  |  |  |  | EG000050 | Herramientas manuales
EC011838 | 3 | Juego de limas | 7 | EF000160 |  | A | Embalaje | 3 | EV000351 | Carcasa |  |  |  |  | EG000050 | Herramientas manuales
EC011838 | 3 | Juego de limas | 7 | EF000160 |  | A | Embalaje | 4 | EV003547 | Bolsa de plástico |  |  |  |  | EG000050 | Herramientas manuales
EC011838 | 3 | Juego de limas | 7 | EF000160 |  | A | Embalaje | 5 | EV002568 | Caja de plástico |  |  |  |  | EG000050 | Herramientas manuales
EC011838 | 3 | Juego de limas | 7 | EF000160 |  | A | Embalaje | 6 | EV002569 | Caja metálica |  |  |  |  | EG000050 | Herramientas manuales
EC011838 | 3 | Juego de limas | 7 | EF000160 |  | A | Embalaje | 7 | EV000442 | Bolsa |  |  |  |  | EG000050 | Herramientas manuales
EC011838 | 3 | Juego de limas | 7 | EF000160 |  | A | Embalaje | 8 | EV000154 | Otros |  |  |  |  | EG000050 | Herramientas manuales
EC011839 | 3 | Avellanador | 1 | EF025473 |  | N | Número de filos cortantes | [7 empty] | EG010210 | Herramientas de consumo
EC011839 | 3 | Avellanador | 2 | EF013813 |  | A | Dirección de corte | 1 | EV004731 | Izquierda |  |  |  |  | EG010210 | Herramientas de consumo
EC011839 | 3 | Avellanador | 2 | EF013813 |  | A | Dirección de corte | 2 | EV004732 | Derecha |  |  |  |  | EG010210 | Herramientas de consumo
EC011839 | 3 | Avellanador | 3 | EF011359 |  | A | Material de corte | 1 | EV013304 | Acero al cromo-vanadio |  |  |  |  | EG010210 | Herramientas de consumo
EC011839 | 3 | Avellanador | 3 | EF011359 |  | A | Material de corte | 2 | EV013401 | HM |  |  |  |  | EG010210 | Herramientas de consumo
EC011839 | 3 | Avellanador | 3 | EF011359 |  | A | Material de corte | 3 | EV013402 | HSS |  |  |  |  | EG010210 | Herramientas de consumo
EC011839 | 3 | Avellanador | 3 | EF011359 |  | A | Material de corte | 4 | EV013419 | HSS-E |  |  |  |  | EG010210 | Herramientas de consumo
EC011839 | 3 | Avellanador | 3 | EF011359 |  | A | Material de corte | 5 | EV017438 | HSS-PM |  |  |  |  | EG010210 | Herramientas de consumo
EC011839 | 3 | Avellanador | 3 | EF011359 |  | A | Material de corte | 6 | EV000154 | Otros |  |  |  |  | EG010210 | Herramientas de consumo
EC011839 | 3 | Avellanador | 4 | EF001438 | EFI01438 | N | Longitud |  |  |  | EU570448 | mm | EU000051 | in | EG010210 | Herramientas de consumo
EC011839 | 3 | Avellanador | 5 | EF001084 | EFI01084 | N | Diámetro del eje |  |  |  | EU570448 | mm | EU000051 | in | EG010210 | Herramientas de consumo
EC011839 | 3 | Avellanador | 6 | EF025470 |  | N | Avellanado |  |  |  | EU570383 | ° |  |  | EG010210 | Herramientas de consumo
EC011839 | 3 | Avellanador | 7 | EF025472 | EFI25472 | R | Diámetro del avellanador |  |  |  | EU570448 | mm | EU000051 | in | EG010210 | Herramientas de consumo
EC011840 | 2 | Juego de avellanadores | 1 | EF025474 |  | N | Número de avellanadores | [7 empty] | EG010210 | Herramientas de consumo
EC011840 | 2 | Juego de avellanadores | 2 | EF000160 |  | A | Embalaje | 1 | EV000494 | Ninguno |  |  |  |  | EG010210 | Herramientas de consumo
EC011840 | 2 | Juego de avellanadores | 2 | EF000160 |  | A | Embalaje | 2 | EV001587 | Cartón (caja) |  |  |  |  | EG010210 | Herramientas de consumo
EC011840 | 2 | Juego de avellanadores | 2 | EF000160 |  | A | Embalaje | 3 | EV000351 | Carcasa |  |  |  |  | EG010210 | Herramientas de consumo
EC011840 | 2 | Juego de avellanadores | 2 | EF000160 |  | A | Embalaje | 4 | EV003547 | Bolsa de plástico |  |  |  |  | EG010210 | Herramientas de consumo
EC011840 | 2 | Juego de avellanadores | 2 | EF000160 |  | A | Embalaje | 5 | EV002568 | Caja de plástico |  |  |  |  | EG010210 | Herramientas de consumo
EC011840 | 2 | Juego de avellanadores | 2 | EF000160 |  | A | Embalaje | 6 | EV002569 | Caja metálica |  |  |  |  | EG010210 | Herramientas de consumo
EC011840 | 2 | Juego de avellanadores | 2 | EF000160 |  | A | Embalaje | 7 | EV000442 | Bolsa |  |  |  |  | EG010210 | Herramientas de consumo
EC011840 | 2 | Juego de avellanadores | 2 | EF000160 |  | A | Embalaje | 8 | EV000154 | Otros |  |  |  |  | EG010210 | Herramientas de consumo
EC011841 | 3 | Extractor de pernos | 1 | EF025699 |  | N | Rosca pequeña (métrica) | [7 empty] | EG000050 | Herramientas manuales
EC011841 | 3 | Extractor de pernos | 2 | EF025700 |  | N | Rosca grande (métrica) | [7 empty] | EG000050 | Herramientas manuales
EC011841 | 3 | Extractor de pernos | 3 | EF007703 | EFI07703 | N | Diámetro perforación |  |  |  | EU570448 | mm | EU000051 | in | EG000050 | Herramientas manuales
EC011841 | 3 | Extractor de pernos | 4 | EF008947 | EFI08947 | N | Tamaño de la conexión |  |  |  | EU570448 | mm | EU000051 | in | EG000050 | Herramientas manuales
EC011841 | 3 | Extractor de pernos | 5 | EF001438 | EFI01438 | N | Longitud |  |  |  | EU570448 | mm | EU000051 | in | EG000050 | Herramientas manuales
EC011841 | 3 | Extractor de pernos | 6 | EF005684 | EFI05684 | N | Diámetro de la punta |  |  |  | EU570448 | mm | EU000051 | in | EG000050 | Herramientas manuales
EC011841 | 3 | Extractor de pernos | 7 | EF000551 | EFI00551 | N | Diámetro |  |  |  | EU570448 | mm | EU000051 | in | EG000050 | Herramientas manuales
EC011842 | 3 | Juego de taladros | 1 | EF025475 |  | N | Número de brocas para hormigón | [7 empty] | EG010210 | Herramientas de consumo
EC011842 | 3 | Juego de taladros | 2 | EF025476 |  | N | Número de brocas para acero inoxidable | [7 empty] | EG010210 | Herramientas de consumo
EC011842 | 3 | Juego de taladros | 3 | EF015600 |  | N | Número de brocas para baldosas | [7 empty] | EG010210 | Herramientas de consumo
EC011842 | 3 | Juego de taladros | 4 | EF015598 |  | N | Número de brocas para vidrio | [7 empty] | EG010210 | Herramientas de consumo
EC011842 | 3 | Juego de taladros | 5 | EF025477 |  | N | Número de brocas para madera | [7 empty] | EG010210 | Herramientas de consumo
EC011842 | 3 | Juego de taladros | 6 | EF015599 |  | N | Número de brocas para cerámica | [7 empty] | EG010210 | Herramientas de consumo
EC011842 | 3 | Juego de taladros | 7 | EF025478 |  | N | Número de brocas para plástico | [7 empty] | EG010210 | Herramientas de consumo
EC011842 | 3 | Juego de taladros | 8 | EF025479 |  | N | Número de brocas para metales no férricos | [7 empty] | EG010210 | Herramientas de consumo
EC011842 | 3 | Juego de taladros | 9 | EF025480 |  | N | Número de brocas para acero | [7 empty] | EG010210 | Herramientas de consumo
EC011842 | 3 | Juego de taladros | 10 | EF025481 |  | N | Número de taladros para piedra | [7 empty] | EG010210 | Herramientas de consumo
EC011842 | 3 | Juego de taladros | 11 | EF015601 |  | N | Número de brocas universales | [7 empty] | EG010210 | Herramientas de consumo
EC011842 | 3 | Juego de taladros | 12 | EF006386 |  | N | Número total de herramientas | [7 empty] | EG010210 | Herramientas de consumo
EC011842 | 3 | Juego de taladros | 13 | EF004620 | EFI04620 | R | Diámetro |  |  |  | EU570448 | mm | EU000051 | in | EG010210 | Herramientas de consumo
EC011842 | 3 | Juego de taladros | 14 | EF011359 |  | A | Material de corte | 1 | EV013401 | HM |  |  |  |  | EG010210 | Herramientas de consumo
EC011842 | 3 | Juego de taladros | 14 | EF011359 |  | A | Material de corte | 2 | EV013402 | HSS |  |  |  |  | EG010210 | Herramientas de consumo
EC011842 | 3 | Juego de taladros | 14 | EF011359 |  | A | Material de corte | 3 | EV013419 | HSS-E |  |  |  |  | EG010210 | Herramientas de consumo
EC011842 | 3 | Juego de taladros | 14 | EF011359 |  | A | Material de corte | 4 | EV017438 | HSS-PM |  |  |  |  | EG010210 | Herramientas de consumo
EC011842 | 3 | Juego de taladros | 14 | EF011359 |  | A | Material de corte | 5 | EV013304 | Acero al cromo-vanadio |  |  |  |  | EG010210 | Herramientas de consumo
EC011842 | 3 | Juego de taladros | 14 | EF011359 |  | A | Material de corte | 6 | EV000154 | Otros |  |  |  |  | EG010210 | Herramientas de consumo
EC011842 | 3 | Juego de taladros | 15 | EF013813 |  | A | Dirección de corte | 1 | EV004731 | Izquierda |  |  |  |  | EG010210 | Herramientas de consumo
EC011842 | 3 | Juego de taladros | 15 | EF013813 |  | A | Dirección de corte | 2 | EV004732 | Derecha |  |  |  |  | EG010210 | Herramientas de consumo
EC011842 | 3 | Juego de taladros | 16 | EF001841 |  | A | Sistema de registro | 1 | EV004564 | Eje de conexión cilíndrico |  |  |  |  | EG010210 | Herramientas de consumo
EC011842 | 3 | Juego de taladros | 16 | EF001841 |  | A | Sistema de registro | 2 | EV011184 | Eje pasante cónico |  |  |  |  | EG010210 | Herramientas de consumo
EC011842 | 3 | Juego de taladros | 16 | EF001841 |  | A | Sistema de registro | 3 | EV004563 | Soporte hexagonal |  |  |  |  | EG010210 | Herramientas de consumo
EC011842 | 3 | Juego de taladros | 16 | EF001841 |  | A | Sistema de registro | 4 | EV004562 | SDS-plus |  |  |  |  | EG010210 | Herramientas de consumo
EC011842 | 3 | Juego de taladros | 16 | EF001841 |  | A | Sistema de registro | 5 | EV004561 | SDS-max |  |  |  |  | EG010210 | Herramientas de consumo
EC011842 | 3 | Juego de taladros | 16 | EF001841 |  | A | Sistema de registro | 6 | EV005659 | Registro SDS-top |  |  |  |  | EG010210 | Herramientas de consumo
EC011842 | 3 | Juego de taladros | 16 | EF001841 |  | A | Sistema de registro | 7 | EV007355 | Gran entrada de mango de ranura |  |  |  |  | EG010210 | Herramientas de consumo
EC011842 | 3 | Juego de taladros | 16 | EF001841 |  | A | Sistema de registro | 8 | EV000154 | Otros |  |  |  |  | EG010210 | Herramientas de consumo
EC011842 | 3 | Juego de taladros | 17 | EF000160 |  | A | Embalaje | 1 | EV000494 | Ninguno |  |  |  |  | EG010210 | Herramientas de consumo
EC011842 | 3 | Juego de taladros | 17 | EF000160 |  | A | Embalaje | 2 | EV001587 | Cartón (caja) |  |  |  |  | EG010210 | Herramientas de consumo
EC011842 | 3 | Juego de taladros | 17 | EF000160 |  | A | Embalaje | 3 | EV000351 | Carcasa |  |  |  |  | EG010210 | Herramientas de consumo
EC011842 | 3 | Juego de taladros | 17 | EF000160 |  | A | Embalaje | 4 | EV003547 | Bolsa de plástico |  |  |  |  | EG010210 | Herramientas de consumo
EC011842 | 3 | Juego de taladros | 17 | EF000160 |  | A | Embalaje | 5 | EV002568 | Caja de plástico |  |  |  |  | EG010210 | Herramientas de consumo
EC011842 | 3 | Juego de taladros | 17 | EF000160 |  | A | Embalaje | 6 | EV002569 | Caja metálica |  |  |  |  | EG010210 | Herramientas de consumo
EC011842 | 3 | Juego de taladros | 17 | EF000160 |  | A | Embalaje | 7 | EV000442 | Bolsa |  |  |  |  | EG010210 | Herramientas de consumo
EC011842 | 3 | Juego de taladros | 17 | EF000160 |  | A | Embalaje | 8 | EV000154 | Otros |  |  |  |  | EG010210 | Herramientas de consumo
EC011851 | 2 | Galga de espesores | 1 | EF025502 |  | N | Número de filos | [7 empty] | EG000050 | Herramientas manuales
EC011851 | 2 | Galga de espesores | 2 | EF001836 | EFI01836 | R | Rango de medición |  |  |  | EU570448 | mm | EU000051 | in | EG000050 | Herramientas manuales
EC011851 | 2 | Galga de espesores | 3 | EF005650 | EFI05650 | N | Longitud de hoja |  |  |  | EU570448 | mm | EU000051 | in | EG000050 | Herramientas manuales
EC011851 | 2 | Galga de espesores | 4 | EF012028 |  | A | Para la medición de | 1 | EV014162 | Dimensión de rosca |  |  |  |  | EG000050 | Herramientas manuales
EC011851 | 2 | Galga de espesores | 4 | EF012028 |  | A | Para la medición de | 2 | EV014163 | Radio |  |  |  |  | EG000050 | Herramientas manuales
EC011851 | 2 | Galga de espesores | 4 | EF012028 |  | A | Para la medición de | 3 | EV014164 | Espesor |  |  |  |  | EG000050 | Herramientas manuales
EC011851 | 2 | Galga de espesores | 4 | EF012028 |  | A | Para la medición de | 4 | EV014165 | Profundidad |  |  |  |  | EG000050 | Herramientas manuales
EC011851 | 2 | Galga de espesores | 4 | EF012028 |  | A | Para la medición de | 5 | EV000154 | Otros |  |  |  |  | EG000050 | Herramientas manuales
EC011851 | 2 | Galga de espesores | 5 | EF012030 |  | L | División métrica | [7 empty] | EG000050 | Herramientas manuales
EC011851 | 2 | Galga de espesores | 6 | EF012031 |  | L | División imperial | [7 empty] | EG000050 | Herramientas manuales
EC011852 | 3 | Válvula de regulación de tres vías de accionamiento eléctrico | 1 | EF022461 |  | A | Material de la caja | 1 | EV000072 | Aluminio |  |  |  |  | EG015610 | Válvulas / llaves / reguladores
EC011852 | 3 | Válvula de regulación de tres vías de accionamiento eléctrico | 1 | EF022461 |  | A | Material de la caja | 2 | EV000082 | Bronce |  |  |  |  | EG015610 | Válvulas / llaves / reguladores
EC011852 | 3 | Válvula de regulación de tres vías de accionamiento eléctrico | 1 | EF022461 |  | A | Material de la caja | 3 | EV000138 | Cobre |  |  |  |  | EG015610 | Válvulas / llaves / reguladores
EC011852 | 3 | Válvula de regulación de tres vías de accionamiento eléctrico | 1 | EF022461 |  | A | Material de la caja | 4 | EV000149 | Latón |  |  |  |  | EG015610 | Válvulas / llaves / reguladores
EC011852 | 3 | Válvula de regulación de tres vías de accionamiento eléctrico | 1 | EF022461 |  | A | Material de la caja | 5 | EV000117 | Hierro fundido |  |  |  |  | EG015610 | Válvulas / llaves / reguladores
EC011852 | 3 | Válvula de regulación de tres vías de accionamiento eléctrico | 1 | EF022461 |  | A | Material de la caja | 6 | EV000179 | Acero |  |  |  |  | EG015610 | Válvulas / llaves / reguladores
EC011852 | 3 | Válvula de regulación de tres vías de accionamiento eléctrico | 1 | EF022461 |  | A | Material de la caja | 7 | EV000166 | Acero inoxidable |  |  |  |  | EG015610 | Válvulas / llaves / reguladores
EC011852 | 3 | Válvula de regulación de tres vías de accionamiento eléctrico | 1 | EF022461 |  | A | Material de la caja | 8 | EV000139 | Plástico |  |  |  |  | EG015610 | Válvulas / llaves / reguladores
EC011852 | 3 | Válvula de regulación de tres vías de accionamiento eléctrico | 1 | EF022461 |  | A | Material de la caja | 9 | EV000154 | Otros |  |  |  |  | EG015610 | Válvulas / llaves / reguladores
EC011852 | 3 | Válvula de regulación de tres vías de accionamiento eléctrico | 2 | EF001257 |  | A | Calidad del material | 1 | EV008430 | Acero inoxidable 304 (1.4301) |  |  |  |  | EG015610 | Válvulas / llaves / reguladores
EC011852 | 3 | Válvula de regulación de tres vías de accionamiento eléctrico | 2 | EF001257 |  | A | Calidad del material | 2 | EV020089 | Acero inoxidable 304 L (1.4306) |  |  |  |  | EG015610 | Válvulas / llaves / reguladores
EC011852 | 3 | Válvula de regulación de tres vías de accionamiento eléctrico | 2 | EF001257 |  | A | Calidad del material | 3 | EV008431 | Acero inoxidable 316 (1,4401) |  |  |  |  | EG015610 | Válvulas / llaves / reguladores
EC011852 | 3 | Válvula de regulación de tres vías de accionamiento eléctrico | 2 | EF001257 |  | A | Calidad del material | 4 | EV020090 | Acero inoxidable 316 L (1.4404) |  |  |  |  | EG015610 | Válvulas / llaves / reguladores
EC011852 | 3 | Válvula de regulación de tres vías de accionamiento eléctrico | 2 | EF001257 |  | A | Calidad del material | 5 | EV022632 | Acero inoxidable 316 (1.4408) |  |  |  |  | EG015610 | Válvulas / llaves / reguladores
EC011852 | 3 | Válvula de regulación de tres vías de accionamiento eléctrico | 2 | EF001257 |  | A | Calidad del material | 6 | EV022694 | Acero inoxidable 316 (1.4409) |  |  |  |  | EG015610 | Válvulas / llaves / reguladores
EC011852 | 3 | Válvula de regulación de tres vías de accionamiento eléctrico | 2 | EF001257 |  | A | Calidad del material | 7 | EV020192 | Acero inoxidable 316 Ti (1.4571) |  |  |  |  | EG015610 | Válvulas / llaves / reguladores
EC011852 | 3 | Válvula de regulación de tres vías de accionamiento eléctrico | 2 | EF001257 |  | A | Calidad del material | 8 | EV020191 | Acero inoxidable 321 (1.4541) |  |  |  |  | EG015610 | Válvulas / llaves / reguladores
EC011852 | 3 | Válvula de regulación de tres vías de accionamiento eléctrico | 2 | EF001257 |  | A | Calidad del material | 9 | EV007764 | Acero fundido |  |  |  |  | EG015610 | Válvulas / llaves / reguladores
EC011852 | 3 | Válvula de regulación de tres vías de accionamiento eléctrico | 2 | EF001257 |  | A | Calidad del material | 10 | EV021359 | Acero forjado |  |  |  |  | EG015610 | Válvulas / llaves / reguladores
EC011852 | 3 | Válvula de regulación de tres vías de accionamiento eléctrico | 2 | EF001257 |  | A | Calidad del material | 11 | EV020324 | Acero aleado |  |  |  |  | EG015610 | Válvulas / llaves / reguladores
EC011852 | 3 | Válvula de regulación de tres vías de accionamiento eléctrico | 2 | EF001257 |  | A | Calidad del material | 12 | EV020029 | Chapa de acero |  |  |  |  | EG015610 | Válvulas / llaves / reguladores
EC011852 | 3 | Válvula de regulación de tres vías de accionamiento eléctrico | 2 | EF001257 |  | A | Calidad del material | 13 | EV020182 | Bronce (Rg 5) |  |  |  |  | EG015610 | Válvulas / llaves / reguladores
EC011852 | 3 | Válvula de regulación de tres vías de accionamiento eléctrico | 2 | EF001257 |  | A | Calidad del material | 14 | EV020183 | Bronce bajo contenido en zinc (Rg 10) |  |  |  |  | EG015610 | Válvulas / llaves / reguladores
EC011852 | 3 | Válvula de regulación de tres vías de accionamiento eléctrico | 2 | EF001257 |  | A | Calidad del material | 15 | EV020184 | Bronce, exento de zinc (90/10) |  |  |  |  | EG015610 | Válvulas / llaves / reguladores
EC011852 | 3 | Válvula de regulación de tres vías de accionamiento eléctrico | 2 | EF001257 |  | A | Calidad del material | 16 | EV020185 | Bronce de aluminio |  |  |  |  | EG015610 | Válvulas / llaves / reguladores
EC011852 | 3 | Válvula de regulación de tres vías de accionamiento eléctrico | 2 | EF001257 |  | A | Calidad del material | 17 | EV020186 | Latón, resistente a la corrosión (DZR) |  |  |  |  | EG015610 | Válvulas / llaves / reguladores
EC011852 | 3 | Válvula de regulación de tres vías de accionamiento eléctrico | 2 | EF001257 |  | A | Calidad del material | 18 | EV020187 | Hierro fundido GG 20 (GJL-200) |  |  |  |  | EG015610 | Válvulas / llaves / reguladores
EC011852 | 3 | Válvula de regulación de tres vías de accionamiento eléctrico | 2 | EF001257 |  | A | Calidad del material | 19 | EV020188 | Hierro fundido GG 25 (GJL-250) |  |  |  |  | EG015610 | Válvulas / llaves / reguladores
EC011852 | 3 | Válvula de regulación de tres vías de accionamiento eléctrico | 2 | EF001257 |  | A | Calidad del material | 20 | EV020190 | Hierro fundido GGG 40.3 (GJS-400-18) |  |  |  |  | EG015610 | Válvulas / llaves / reguladores
EC011852 | 3 | Válvula de regulación de tres vías de accionamiento eléctrico | 2 | EF001257 |  | A | Calidad del material | 21 | EV021360 | Hierro fundido GGG 40 |  |  |  |  | EG015610 | Válvulas / llaves / reguladores
EC011852 | 3 | Válvula de regulación de tres vías de accionamiento eléctrico | 2 | EF001257 |  | A | Calidad del material | 22 | EV020290 | Hierro fundido GGG50(GJS-500-7) |  |  |  |  | EG015610 | Válvulas / llaves / reguladores
EC011852 | 3 | Válvula de regulación de tres vías de accionamiento eléctrico | 2 | EF001257 |  | A | Calidad del material | 23 | EV020080 | ABS |  |  |  |  | EG015610 | Válvulas / llaves / reguladores
EC011852 | 3 | Válvula de regulación de tres vías de accionamiento eléctrico | 2 | EF001257 |  | A | Calidad del material | 24 | EV000157 | PE |  |  |  |  | EG015610 | Válvulas / llaves / reguladores
EC011852 | 3 | Válvula de regulación de tres vías de accionamiento eléctrico | 2 | EF001257 |  | A | Calidad del material | 25 | EV001608 | Polipropileno |  |  |  |  | EG015610 | Válvulas / llaves / reguladores
EC011852 | 3 | Válvula de regulación de tres vías de accionamiento eléctrico | 2 | EF001257 |  | A | Calidad del material | 26 | EV020315 | Polibuteno (PB) |  |  |  |  | EG015610 | Válvulas / llaves / reguladores
EC011852 | 3 | Válvula de regulación de tres vías de accionamiento eléctrico | 2 | EF001257 |  | A | Calidad del material | 27 | EV000163 | PVC |  |  |  |  | EG015610 | Válvulas / llaves / reguladores
EC011852 | 3 | Válvula de regulación de tres vías de accionamiento eléctrico | 2 | EF001257 |  | A | Calidad del material | 28 | EV020083 | PVDF |  |  |  |  | EG015610 | Válvulas / llaves / reguladores
EC011852 | 3 | Válvula de regulación de tres vías de accionamiento eléctrico | 2 | EF001257 |  | A | Calidad del material | 29 | EV000154 | Otros |  |  |  |  | EG015610 | Válvulas / llaves / reguladores
EC011852 | 3 | Válvula de regulación de tres vías de accionamiento eléctrico | 3 | EF023191 |  | A | Diámetro nominal | 1 | EV020207 | 1/8 pulgada (6) |  |  |  |  | EG015610 | Válvulas / llaves / reguladores
EC011852 | 3 | Válvula de regulación de tres vías de accionamiento eléctrico | 3 | EF023191 |  | A | Diámetro nominal | 2 | EV020109 | DN 6 |  |  |  |  | EG015610 | Válvulas / llaves / reguladores
EC011852 | 3 | Válvula de regulación de tres vías de accionamiento eléctrico | 3 | EF023191 |  | A | Diámetro nominal | 3 | EV008487 | 1/4 pulgada (8) |  |  |  |  | EG015610 | Válvulas / llaves / reguladores
EC011852 | 3 | Válvula de regulación de tres vías de accionamiento eléctrico | 3 | EF023191 |  | A | Diámetro nominal | 4 | EV020110 | DN 8 |  |  |  |  | EG015610 | Válvulas / llaves / reguladores
EC011852 | 3 | Válvula de regulación de tres vías de accionamiento eléctrico | 3 | EF023191 |  | A | Diámetro nominal | 5 | EV020208 | 3/8 pulgada (10) |  |  |  |  | EG015610 | Válvulas / llaves / reguladores
EC011852 | 3 | Válvula de regulación de tres vías de accionamiento eléctrico | 3 | EF023191 |  | A | Diámetro nominal | 6 | EV020111 | DN 10 |  |  |  |  | EG015610 | Válvulas / llaves / reguladores
EC011852 | 3 | Válvula de regulación de tres vías de accionamiento eléctrico | 3 | EF023191 |  | A | Diámetro nominal | 7 | EV020209 | 1/2 pulgada (15) |  |  |  |  | EG015610 | Válvulas / llaves / reguladores
EC011852 | 3 | Válvula de regulación de tres vías de accionamiento eléctrico | 3 | EF023191 |  | A | Diámetro nominal | 8 | EV005372 | DN 15 |  |  |  |  | EG015610 | Válvulas / llaves / reguladores
EC011852 | 3 | Válvula de regulación de tres vías de accionamiento eléctrico | 3 | EF023191 |  | A | Diámetro nominal | 9 | EV020210 | 3/4 pulgada (20) |  |  |  |  | EG015610 | Válvulas / llaves / reguladores
EC011852 | 3 | Válvula de regulación de tres vías de accionamiento eléctrico | 3 | EF023191 |  | A | Diámetro nominal | 10 | EV005373 | DN 20 |  |  |  |  | EG015610 | Válvulas / llaves / reguladores
EC011852 | 3 | Válvula de regulación de tres vías de accionamiento eléctrico | 3 | EF023191 |  | A | Diámetro nominal | 11 | EV020211 | 1 pulgada (25) |  |  |  |  | EG015610 | Válvulas / llaves / reguladores
EC011852 | 3 | Válvula de regulación de tres vías de accionamiento eléctrico | 3 | EF023191 |  | A | Diámetro nominal | 12 | EV005374 | DN 25 |  |  |  |  | EG015610 | Válvulas / llaves / reguladores
EC011852 | 3 | Válvula de regulación de tres vías de accionamiento eléctrico | 3 | EF023191 |  | A | Diámetro nominal | 13 | EV020212 | 1 1/4 pulgada (32) |  |  |  |  | EG015610 | Válvulas / llaves / reguladores
EC011852 | 3 | Válvula de regulación de tres vías de accionamiento eléctrico | 3 | EF023191 |  | A | Diámetro nominal | 14 | EV005922 | DN 32 |  |  |  |  | EG015610 | Válvulas / llaves / reguladores
EC011852 | 3 | Válvula de regulación de tres vías de accionamiento eléctrico | 3 | EF023191 |  | A | Diámetro nominal | 15 | EV020213 | 1 1/2 pulgada (40) |  |  |  |  | EG015610 | Válvulas / llaves / reguladores
EC011852 | 3 | Válvula de regulación de tres vías de accionamiento eléctrico | 3 | EF023191 |  | A | Diámetro nominal | 16 | EV020112 | DN 40 |  |  |  |  | EG015610 | Válvulas / llaves / reguladores
EC011852 | 3 | Válvula de regulación de tres vías de accionamiento eléctrico | 3 | EF023191 |  | A | Diámetro nominal | 17 | EV020214 | 2 pulgadas (50) |  |  |  |  | EG015610 | Válvulas / llaves / reguladores
EC011852 | 3 | Válvula de regulación de tres vías de accionamiento eléctrico | 3 | EF023191 |  | A | Diámetro nominal | 18 | EV020113 | DN 50 |  |  |  |  | EG015610 | Válvulas / llaves / reguladores
EC011852 | 3 | Válvula de regulación de tres vías de accionamiento eléctrico | 3 | EF023191 |  | A | Diámetro nominal | 19 | EV020215 | 2 1/2 pulgadas (65) |  |  |  |  | EG015610 | Válvulas / llaves / reguladores
EC011852 | 3 | Válvula de regulación de tres vías de accionamiento eléctrico | 3 | EF023191 |  | A | Diámetro nominal | 20 | EV020114 | DN 65 |  |  |  |  | EG015610 | Válvulas / llaves / reguladores
EC011852 | 3 | Válvula de regulación de tres vías de accionamiento eléctrico | 3 | EF023191 |  | A | Diámetro nominal | 21 | EV020276 | DN 70 |  |  |  |  | EG015610 | Válvulas / llaves / reguladores
EC011852 | 3 | Válvula de regulación de tres vías de accionamiento eléctrico | 3 | EF023191 |  | A | Diámetro nominal | 22 | EV020216 | 3 pulgadas (80) |  |  |  |  | EG015610 | Válvulas / llaves / reguladores
EC011852 | 3 | Válvula de regulación de tres vías de accionamiento eléctrico | 3 | EF023191 |  | A | Diámetro nominal | 23 | EV020115 | DN 80 |  |  |  |  | EG015610 | Válvulas / llaves / reguladores
EC011852 | 3 | Válvula de regulación de tres vías de accionamiento eléctrico | 3 | EF023191 |  | A | Diámetro nominal | 24 | EV020217 | 4 pulgadas (100) |  |  |  |  | EG015610 | Válvulas / llaves / reguladores
EC011852 | 3 | Válvula de regulación de tres vías de accionamiento eléctrico | 3 | EF023191 |  | A | Diámetro nominal | 25 | EV020116 | DN100 |  |  |  |  | EG015610 | Válvulas / llaves / reguladores
EC011852 | 3 | Válvula de regulación de tres vías de accionamiento eléctrico | 3 | EF023191 |  | A | Diámetro nominal | 26 | EV020218 | 5 pulgadas (125) |  |  |  |  | EG015610 | Válvulas / llaves / reguladores
EC011852 | 3 | Válvula de regulación de tres vías de accionamiento eléctrico | 3 | EF023191 |  | A | Diámetro nominal | 27 | EV020117 | DN 125 |  |  |  |  | EG015610 | Válvulas / llaves / reguladores
EC011852 | 3 | Válvula de regulación de tres vías de accionamiento eléctrico | 3 | EF023191 |  | A | Diámetro nominal | 28 | EV020219 | 6 pulgadas (150) |  |  |  |  | EG015610 | Válvulas / llaves / reguladores
EC011852 | 3 | Válvula de regulación de tres vías de accionamiento eléctrico | 3 | EF023191 |  | A | Diámetro nominal | 29 | EV020118 | DN 150 |  |  |  |  | EG015610 | Válvulas / llaves / reguladores
EC011852 | 3 | Válvula de regulación de tres vías de accionamiento eléctrico | 3 | EF023191 |  | A | Diámetro nominal | 30 | EV020119 | DN 175 |  |  |  |  | EG015610 | Válvulas / llaves / reguladores
EC011852 | 3 | Válvula de regulación de tres vías de accionamiento eléctrico | 3 | EF023191 |  | A | Diámetro nominal | 31 | EV020220 | 8 pulgadas (200) |  |  |  |  | EG015610 | Válvulas / llaves / reguladores
EC011852 | 3 | Válvula de regulación de tres vías de accionamiento eléctrico | 3 | EF023191 |  | A | Diámetro nominal | 32 | EV020120 | DN 200 |  |  |  |  | EG015610 | Válvulas / llaves / reguladores
EC011852 | 3 | Válvula de regulación de tres vías de accionamiento eléctrico | 3 | EF023191 |  | A | Diámetro nominal | 33 | EV020221 | 10 pulgadas (250) |  |  |  |  | EG015610 | Válvulas / llaves / reguladores
EC011852 | 3 | Válvula de regulación de tres vías de accionamiento eléctrico | 3 | EF023191 |  | A | Diámetro nominal | 34 | EV020125 | DN 250 |  |  |  |  | EG015610 | Válvulas / llaves / reguladores
EC011852 | 3 | Válvula de regulación de tres vías de accionamiento eléctrico | 3 | EF023191 |  | A | Diámetro nominal | 35 | EV020222 | 12 pulgadas (300) |  |  |  |  | EG015610 | Válvulas / llaves / reguladores
EC011852 | 3 | Válvula de regulación de tres vías de accionamiento eléctrico | 3 | EF023191 |  | A | Diámetro nominal | 36 | EV020908 | DN 300 |  |  |  |  | EG015610 | Válvulas / llaves / reguladores
EC011852 | 3 | Válvula de regulación de tres vías de accionamiento eléctrico | 3 | EF023191 |  | A | Diámetro nominal | 37 | EV000154 | Otros |  |  |  |  | EG015610 | Válvulas / llaves / reguladores
EC011852 | 3 | Válvula de regulación de tres vías de accionamiento eléctrico | 4 | EF020126 | EFI20126 | N | Diámetro exterior del tubo, todas las tomas |  |  |  | EU570448 | mm | EU000051 | in | EG015610 | Válvulas / llaves / reguladores
EC011852 | 3 | Válvula de regulación de tres vías de accionamiento eléctrico | 5 | EF022472 |  | A | Conexiones | 1 | EV020235 | Rosca interna de gas cilíndrica (BSPP) |  |  |  |  | EG015610 | Válvulas / llaves / reguladores
EC011852 | 3 | Válvula de regulación de tres vías de accionamiento eléctrico | 5 | EF022472 |  | A | Conexiones | 2 | EV020236 | Roscado interno (métrico) |  |  |  |  | EG015610 | Válvulas / llaves / reguladores
EC011852 | 3 | Válvula de regulación de tres vías de accionamiento eléctrico | 5 | EF022472 |  | A | Conexiones | 3 | EV020237 | Rosca interna cónica (NPT) |  |  |  |  | EG015610 | Válvulas / llaves / reguladores
EC011852 | 3 | Válvula de regulación de tres vías de accionamiento eléctrico | 5 | EF022472 |  | A | Conexiones | 4 | EV020027 | Rosca interna gas cónica (BSPT) |  |  |  |  | EG015610 | Válvulas / llaves / reguladores
EC011852 | 3 | Válvula de regulación de tres vías de accionamiento eléctrico | 5 | EF022472 |  | A | Conexiones | 5 | EV016143 | Rosca interior cilíndrica BSPT-Rp (ISO 7-1 / EN 10226-1) |  |  |  |  | EG015610 | Válvulas / llaves / reguladores
EC011852 | 3 | Válvula de regulación de tres vías de accionamiento eléctrico | 5 | EF022472 |  | A | Conexiones | 6 | EV020238 | Rosca externa gas cónica (BSPT) |  |  |  |  | EG015610 | Válvulas / llaves / reguladores
EC011852 | 3 | Válvula de regulación de tres vías de accionamiento eléctrico | 5 | EF022472 |  | A | Conexiones | 7 | EV020239 | Rosca externa gas cilíndrica (BSPP) |  |  |  |  | EG015610 | Válvulas / llaves / reguladores
EC011852 | 3 | Válvula de regulación de tres vías de accionamiento eléctrico | 5 | EF022472 |  | A | Conexiones | 8 | EV020240 | Rosca externa (métrica) |  |  |  |  | EG015610 | Válvulas / llaves / reguladores
EC011852 | 3 | Válvula de regulación de tres vías de accionamiento eléctrico | 5 | EF022472 |  | A | Conexiones | 9 | EV020241 | Rosca externa cónica (NPT) |  |  |  |  | EG015610 | Válvulas / llaves / reguladores
EC011852 | 3 | Válvula de regulación de tres vías de accionamiento eléctrico | 5 | EF022472 |  | A | Conexiones | 10 | EV000106 | Brida |  |  |  |  | EG015610 | Válvulas / llaves / reguladores
EC011852 | 3 | Válvula de regulación de tres vías de accionamiento eléctrico | 5 | EF022472 |  | A | Conexiones | 11 | EV020287 | Extremo de soldadura |  |  |  |  | EG015610 | Válvulas / llaves / reguladores
EC011852 | 3 | Válvula de regulación de tres vías de accionamiento eléctrico | 5 | EF022472 |  | A | Conexiones | 12 | EV020288 | Manguito de soldadura |  |  |  |  | EG015610 | Válvulas / llaves / reguladores
EC011852 | 3 | Válvula de regulación de tres vías de accionamiento eléctrico | 5 | EF022472 |  | A | Conexiones | 13 | EV020242 | Anillo opresor |  |  |  |  | EG015610 | Válvulas / llaves / reguladores
EC011852 | 3 | Válvula de regulación de tres vías de accionamiento eléctrico | 5 | EF022472 |  | A | Conexiones | 14 | EV016084 | Conexión de la abrazadera |  |  |  |  | EG015610 | Válvulas / llaves / reguladores
EC011852 | 3 | Válvula de regulación de tres vías de accionamiento eléctrico | 5 | EF022472 |  | A | Conexiones | 15 | EV020811 | Terminal de soldadura |  |  |  |  | EG015610 | Válvulas / llaves / reguladores
EC011852 | 3 | Válvula de regulación de tres vías de accionamiento eléctrico | 5 | EF022472 |  | A | Conexiones | 16 | EV020812 | Manguito soldado |  |  |  |  | EG015610 | Válvulas / llaves / reguladores
EC011852 | 3 | Válvula de regulación de tres vías de accionamiento eléctrico | 5 | EF022472 |  | A | Conexiones | 17 | EV020085 | Extremo soldado en plástico |  |  |  |  | EG015610 | Válvulas / llaves / reguladores
EC011852 | 3 | Válvula de regulación de tres vías de accionamiento eléctrico | 5 | EF022472 |  | A | Conexiones | 18 | EV020312 | Manguito de soldadura plástica |  |  |  |  | EG015610 | Válvulas / llaves / reguladores
EC011852 | 3 | Válvula de regulación de tres vías de accionamiento eléctrico | 5 | EF022472 |  | A | Conexiones | 19 | EV020068 | Aislante electrosoldado |  |  |  |  | EG015610 | Válvulas / llaves / reguladores
EC011852 | 3 | Válvula de regulación de tres vías de accionamiento eléctrico | 5 | EF022472 |  | A | Conexiones | 20 | EV020088 | Laminado |  |  |  |  | EG015610 | Válvulas / llaves / reguladores
EC011852 | 3 | Válvula de regulación de tres vías de accionamiento eléctrico | 5 | EF022472 |  | A | Conexiones | 21 | EV020001 | Manguito adhesivo |  |  |  |  | EG015610 | Válvulas / llaves / reguladores
EC011852 | 3 | Válvula de regulación de tres vías de accionamiento eléctrico | 5 | EF022472 |  | A | Conexiones | 22 | EV020084 | Boquilla pegamento |  |  |  |  | EG015610 | Válvulas / llaves / reguladores
EC011852 | 3 | Válvula de regulación de tres vías de accionamiento eléctrico | 5 | EF022472 |  | A | Conexiones | 23 | EV008045 | Ranura |  |  |  |  | EG015610 | Válvulas / llaves / reguladores
EC011852 | 3 | Válvula de regulación de tres vías de accionamiento eléctrico | 5 | EF022472 |  | A | Conexiones | 24 | EV020037 | Conexión Storz |  |  |  |  | EG015610 | Válvulas / llaves / reguladores
EC011852 | 3 | Válvula de regulación de tres vías de accionamiento eléctrico | 5 | EF022472 |  | A | Conexiones | 25 | EV020020 | Soporte de manguera |  |  |  |  | EG015610 | Válvulas / llaves / reguladores
EC011852 | 3 | Válvula de regulación de tres vías de accionamiento eléctrico | 5 | EF022472 |  | A | Conexiones | 26 | EV020067 | Manguito de compresión |  |  |  |  | EG015610 | Válvulas / llaves / reguladores
EC011852 | 3 | Válvula de regulación de tres vías de accionamiento eléctrico | 5 | EF022472 |  | A | Conexiones | 27 | EV000154 | Otros |  |  |  |  | EG015610 | Válvulas / llaves / reguladores
EC011852 | 3 | Válvula de regulación de tres vías de accionamiento eléctrico | 6 | EF021872 |  | L | Con racor de acoplamiento 1 | [7 empty] | EG015610 | Válvulas / llaves / reguladores
EC011852 | 3 | Válvula de regulación de tres vías de accionamiento eléctrico | 7 | EF021873 |  | L | Con racor de acoplamiento 2 | [7 empty] | EG015610 | Válvulas / llaves / reguladores
EC011852 | 3 | Válvula de regulación de tres vías de accionamiento eléctrico | 8 | EF020148 |  | L | Con racor de acoplamiento 3 | [7 empty] | EG015610 | Válvulas / llaves / reguladores
EC011852 | 3 | Válvula de regulación de tres vías de accionamiento eléctrico | 9 | EF020007 |  | A | Etapa de presión artículo | 1 | EV020243 | Despresurizado |  |  |  |  | EG015610 | Válvulas / llaves / reguladores
EC011852 | 3 | Válvula de regulación de tres vías de accionamiento eléctrico | 9 | EF020007 |  | A | Etapa de presión artículo | 2 | EV020101 | PN 2,5 |  |  |  |  | EG015610 | Válvulas / llaves / reguladores
EC011852 | 3 | Válvula de regulación de tres vías de accionamiento eléctrico | 9 | EF020007 |  | A | Etapa de presión artículo | 3 | EV020147 | PN 3,2 |  |  |  |  | EG015610 | Válvulas / llaves / reguladores
EC011852 | 3 | Válvula de regulación de tres vías de accionamiento eléctrico | 9 | EF020007 |  | A | Etapa de presión artículo | 4 | EV020148 | PN 4 |  |  |  |  | EG015610 | Válvulas / llaves / reguladores
EC011852 | 3 | Válvula de regulación de tres vías de accionamiento eléctrico | 9 | EF020007 |  | A | Etapa de presión artículo | 5 | EV020102 | PN 6 |  |  |  |  | EG015610 | Válvulas / llaves / reguladores
EC011852 | 3 | Válvula de regulación de tres vías de accionamiento eléctrico | 9 | EF020007 |  | A | Etapa de presión artículo | 6 | EV020145 | PN 8 |  |  |  |  | EG015610 | Válvulas / llaves / reguladores
EC011852 | 3 | Válvula de regulación de tres vías de accionamiento eléctrico | 9 | EF020007 |  | A | Etapa de presión artículo | 7 | EV020103 | PN 10 |  |  |  |  | EG015610 | Válvulas / llaves / reguladores
EC011852 | 3 | Válvula de regulación de tres vías de accionamiento eléctrico | 9 | EF020007 |  | A | Etapa de presión artículo | 8 | EV020146 | PN 12,5 |  |  |  |  | EG015610 | Válvulas / llaves / reguladores
EC011852 | 3 | Válvula de regulación de tres vías de accionamiento eléctrico | 9 | EF020007 |  | A | Etapa de presión artículo | 9 | EV020104 | PN 16 |  |  |  |  | EG015610 | Válvulas / llaves / reguladores
EC011852 | 3 | Válvula de regulación de tres vías de accionamiento eléctrico | 9 | EF020007 |  | A | Etapa de presión artículo | 10 | EV020244 | PN 20 |  |  |  |  | EG015610 | Válvulas / llaves / reguladores
EC011852 | 3 | Válvula de regulación de tres vías de accionamiento eléctrico | 9 | EF020007 |  | A | Etapa de presión artículo | 11 | EV020105 | PN 25 |  |  |  |  | EG015610 | Válvulas / llaves / reguladores
EC011852 | 3 | Válvula de regulación de tres vías de accionamiento eléctrico | 9 | EF020007 |  | A | Etapa de presión artículo | 12 | EV020245 | PN 32 |  |  |  |  | EG015610 | Válvulas / llaves / reguladores
EC011852 | 3 | Válvula de regulación de tres vías de accionamiento eléctrico | 9 | EF020007 |  | A | Etapa de presión artículo | 13 | EV020106 | PN 40 |  |  |  |  | EG015610 | Válvulas / llaves / reguladores
EC011852 | 3 | Válvula de regulación de tres vías de accionamiento eléctrico | 9 | EF020007 |  | A | Etapa de presión artículo | 14 | EV020107 | PN 63 |  |  |  |  | EG015610 | Válvulas / llaves / reguladores
EC011852 | 3 | Válvula de regulación de tres vías de accionamiento eléctrico | 9 | EF020007 |  | A | Etapa de presión artículo | 15 | EV020108 | PN 100 |  |  |  |  | EG015610 | Válvulas / llaves / reguladores
EC011852 | 3 | Válvula de regulación de tres vías de accionamiento eléctrico | 9 | EF020007 |  | A | Etapa de presión artículo | 16 | EV020595 | PN 160 |  |  |  |  | EG015610 | Válvulas / llaves / reguladores
EC011852 | 3 | Válvula de regulación de tres vías de accionamiento eléctrico | 9 | EF020007 |  | A | Etapa de presión artículo | 17 | EV020775 | PN 250 |  |  |  |  | EG015610 | Válvulas / llaves / reguladores
EC011852 | 3 | Válvula de regulación de tres vías de accionamiento eléctrico | 9 | EF020007 |  | A | Etapa de presión artículo | 18 | EV020596 | PN 320 |  |  |  |  | EG015610 | Válvulas / llaves / reguladores
EC011852 | 3 | Válvula de regulación de tres vías de accionamiento eléctrico | 9 | EF020007 |  | A | Etapa de presión artículo | 19 | EV020314 | 150 mbar |  |  |  |  | EG015610 | Válvulas / llaves / reguladores
EC011852 | 3 | Válvula de regulación de tres vías de accionamiento eléctrico | 9 | EF020007 |  | A | Etapa de presión artículo | 20 | EV000154 | Otros |  |  |  |  | EG015610 | Válvulas / llaves / reguladores
EC011852 | 3 | Válvula de regulación de tres vías de accionamiento eléctrico | 10 | EF020149 |  | A | Etapa de presión brida | 1 | EV020101 | PN 2,5 |  |  |  |  | EG015610 | Válvulas / llaves / reguladores
EC011852 | 3 | Válvula de regulación de tres vías de accionamiento eléctrico | 10 | EF020149 |  | A | Etapa de presión brida | 2 | EV020102 | PN 6 |  |  |  |  | EG015610 | Válvulas / llaves / reguladores
EC011852 | 3 | Válvula de regulación de tres vías de accionamiento eléctrico | 10 | EF020149 |  | A | Etapa de presión brida | 3 | EV020103 | PN 10 |  |  |  |  | EG015610 | Válvulas / llaves / reguladores
EC011852 | 3 | Válvula de regulación de tres vías de accionamiento eléctrico | 10 | EF020149 |  | A | Etapa de presión brida | 4 | EV020104 | PN 16 |  |  |  |  | EG015610 | Válvulas / llaves / reguladores
EC011852 | 3 | Válvula de regulación de tres vías de accionamiento eléctrico | 10 | EF020149 |  | A | Etapa de presión brida | 5 | EV020105 | PN 25 |  |  |  |  | EG015610 | Válvulas / llaves / reguladores
EC011852 | 3 | Válvula de regulación de tres vías de accionamiento eléctrico | 10 | EF020149 |  | A | Etapa de presión brida | 6 | EV020106 | PN 40 |  |  |  |  | EG015610 | Válvulas / llaves / reguladores
EC011852 | 3 | Válvula de regulación de tres vías de accionamiento eléctrico | 10 | EF020149 |  | A | Etapa de presión brida | 7 | EV020107 | PN 63 |  |  |  |  | EG015610 | Válvulas / llaves / reguladores
EC011852 | 3 | Válvula de regulación de tres vías de accionamiento eléctrico | 10 | EF020149 |  | A | Etapa de presión brida | 8 | EV020108 | PN 100 |  |  |  |  | EG015610 | Válvulas / llaves / reguladores
EC011852 | 3 | Válvula de regulación de tres vías de accionamiento eléctrico | 10 | EF020149 |  | A | Etapa de presión brida | 9 | EV020595 | PN 160 |  |  |  |  | EG015610 | Válvulas / llaves / reguladores
EC011852 | 3 | Válvula de regulación de tres vías de accionamiento eléctrico | 10 | EF020149 |  | A | Etapa de presión brida | 10 | EV020775 | PN 250 |  |  |  |  | EG015610 | Válvulas / llaves / reguladores
EC011852 | 3 | Válvula de regulación de tres vías de accionamiento eléctrico | 10 | EF020149 |  | A | Etapa de presión brida | 11 | EV020596 | PN 320 |  |  |  |  | EG015610 | Válvulas / llaves / reguladores
EC011852 | 3 | Válvula de regulación de tres vías de accionamiento eléctrico | 10 | EF020149 |  | A | Etapa de presión brida | 12 | EV022628 | 150 lbs |  |  |  |  | EG015610 | Válvulas / llaves / reguladores
EC011852 | 3 | Válvula de regulación de tres vías de accionamiento eléctrico | 10 | EF020149 |  | A | Etapa de presión brida | 13 | EV022629 | 300 lbs |  |  |  |  | EG015610 | Válvulas / llaves / reguladores
EC011852 | 3 | Válvula de regulación de tres vías de accionamiento eléctrico | 10 | EF020149 |  | A | Etapa de presión brida | 14 | EV000154 | Otros |  |  |  |  | EG015610 | Válvulas / llaves / reguladores
EC011852 | 3 | Válvula de regulación de tres vías de accionamiento eléctrico | 11 | EF024113 |  | N | Presión diferencia máx. en posición abierta |  |  |  | EU570056 | bar |  |  | EG015610 | Válvulas / llaves / reguladores
EC011852 | 3 | Válvula de regulación de tres vías de accionamiento eléctrico | 12 | EF020023 | EFI20023 | N | Temperatura máx. del medio caloportador (servicio continuo) |  |  |  | EU570073 | °C | EU571087 | ºF | EG015610 | Válvulas / llaves / reguladores
EC011852 | 3 | Válvula de regulación de tres vías de accionamiento eléctrico | 13 | EF020077 | EFI20077 | N | Temperatura mín. del medio caloportador (servicio continuo) |  |  |  | EU570073 | °C | EU571087 | ºF | EG015610 | Válvulas / llaves / reguladores
EC011852 | 3 | Válvula de regulación de tres vías de accionamiento eléctrico | 14 | EF000139 |  | A | Tratamiento de superficie | 1 | EV006034 | Sin tratamiento |  |  |  |  | EG015610 | Válvulas / llaves / reguladores
EC011852 | 3 | Válvula de regulación de tres vías de accionamiento eléctrico | 14 | EF000139 |  | A | Tratamiento de superficie | 2 | EV001753 | Revestido |  |  |  |  | EG015610 | Válvulas / llaves / reguladores
EC011852 | 3 | Válvula de regulación de tres vías de accionamiento eléctrico | 14 | EF000139 |  | A | Tratamiento de superficie | 3 | EV000191 | Niquelado |  |  |  |  | EG015610 | Válvulas / llaves / reguladores
EC011852 | 3 | Válvula de regulación de tres vías de accionamiento eléctrico | 14 | EF000139 |  | A | Tratamiento de superficie | 4 | EV020691 | Imprimación |  |  |  |  | EG015610 | Válvulas / llaves / reguladores
EC011852 | 3 | Válvula de regulación de tres vías de accionamiento eléctrico | 14 | EF000139 |  | A | Tratamiento de superficie | 5 | EV000189 | Cromado |  |  |  |  | EG015610 | Válvulas / llaves / reguladores
EC011852 | 3 | Válvula de regulación de tres vías de accionamiento eléctrico | 14 | EF000139 |  | A | Tratamiento de superficie | 6 | EV000154 | Otros |  |  |  |  | EG015610 | Válvulas / llaves / reguladores
EC011852 | 3 | Válvula de regulación de tres vías de accionamiento eléctrico | 15 | EF022466 |  | N | Valor Kvs | [7 empty] | EG015610 | Válvulas / llaves / reguladores
EC011852 | 3 | Válvula de regulación de tres vías de accionamiento eléctrico | 16 | EF024114 |  | N | Pérdida por fuga del valor Kvs |  |  |  | EU570382 | % |  |  | EG015610 | Válvulas / llaves / reguladores
EC011852 | 3 | Válvula de regulación de tres vías de accionamiento eléctrico | 17 | EF024116 |  | A | Característica del suelo | 1 | EV020004 | Lineal |  |  |  |  | EG015610 | Válvulas / llaves / reguladores
EC011852 | 3 | Válvula de regulación de tres vías de accionamiento eléctrico | 17 | EF024116 |  | A | Característica del suelo | 2 | EV021552 | Isoporcentual |  |  |  |  | EG015610 | Válvulas / llaves / reguladores
EC011852 | 3 | Válvula de regulación de tres vías de accionamiento eléctrico | 17 | EF024116 |  | A | Característica del suelo | 3 | EV021993 | Cuadrático |  |  |  |  | EG015610 | Válvulas / llaves / reguladores
EC011852 | 3 | Válvula de regulación de tres vías de accionamiento eléctrico | 18 | EF024128 |  | N | Valor Kvs bypass | [7 empty] | EG015610 | Válvulas / llaves / reguladores
EC011852 | 3 | Válvula de regulación de tres vías de accionamiento eléctrico | 19 | EF024129 |  | N | Pérdida por fuga del valor Kvs bypass |  |  |  | EU570382 | % |  |  | EG015610 | Válvulas / llaves / reguladores
EC011852 | 3 | Válvula de regulación de tres vías de accionamiento eléctrico | 20 | EF024130 |  | A | Característica del suelo bypass | 1 | EV020004 | Lineal |  |  |  |  | EG015610 | Válvulas / llaves / reguladores
EC011852 | 3 | Válvula de regulación de tres vías de accionamiento eléctrico | 20 | EF024130 |  | A | Característica del suelo bypass | 2 | EV021552 | Isoporcentual |  |  |  |  | EG015610 | Válvulas / llaves / reguladores
EC011852 | 3 | Válvula de regulación de tres vías de accionamiento eléctrico | 20 | EF024130 |  | A | Característica del suelo bypass | 3 | EV021993 | Cuadrático |  |  |  |  | EG015610 | Válvulas / llaves / reguladores
EC011852 | 3 | Válvula de regulación de tres vías de accionamiento eléctrico | 20 | EF024130 |  | A | Característica del suelo bypass | 4 | EV021561 | Complementario |  |  |  |  | EG015610 | Válvulas / llaves / reguladores
EC011852 | 3 | Válvula de regulación de tres vías de accionamiento eléctrico | 21 | EF024131 |  | L | Método de instalación de forma distribuida | [7 empty] | EG015610 | Válvulas / llaves / reguladores
EC011852 | 3 | Válvula de regulación de tres vías de accionamiento eléctrico | 22 | EF024115 |  | N | Relación de ajuste (Svo) |  |  |  | EU570382 | % |  |  | EG015610 | Válvulas / llaves / reguladores
EC011852 | 3 | Válvula de regulación de tres vías de accionamiento eléctrico | 23 | EF024117 |  | N | Presión de cierre |  |  |  | EU570056 | bar |  |  | EG015610 | Válvulas / llaves / reguladores
EC011852 | 3 | Válvula de regulación de tres vías de accionamiento eléctrico | 24 | EF023970 |  | A | Tensión de red | 1 | EV021410 | 24 V CA |  |  |  |  | EG015610 | Válvulas / llaves / reguladores
EC011852 | 3 | Válvula de regulación de tres vías de accionamiento eléctrico | 24 | EF023970 |  | A | Tensión de red | 2 | EV021411 | 24 V CC |  |  |  |  | EG015610 | Válvulas / llaves / reguladores
EC011852 | 3 | Válvula de regulación de tres vías de accionamiento eléctrico | 24 | EF023970 |  | A | Tensión de red | 3 | EV021559 | 42 V CA |  |  |  |  | EG015610 | Válvulas / llaves / reguladores
EC011852 | 3 | Válvula de regulación de tres vías de accionamiento eléctrico | 24 | EF023970 |  | A | Tensión de red | 4 | EV021551 | 42 V CC |  |  |  |  | EG015610 | Válvulas / llaves / reguladores
EC011852 | 3 | Válvula de regulación de tres vías de accionamiento eléctrico | 24 | EF023970 |  | A | Tensión de red | 5 | EV021586 | 110 V CA |  |  |  |  | EG015610 | Válvulas / llaves / reguladores
EC011852 | 3 | Válvula de regulación de tres vías de accionamiento eléctrico | 24 | EF023970 |  | A | Tensión de red | 6 | EV021412 | 230 V CA |  |  |  |  | EG015610 | Válvulas / llaves / reguladores
EC011852 | 3 | Válvula de regulación de tres vías de accionamiento eléctrico | 24 | EF023970 |  | A | Tensión de red | 7 | EV021413 | 400 V CA |  |  |  |  | EG015610 | Válvulas / llaves / reguladores
EC011852 | 3 | Válvula de regulación de tres vías de accionamiento eléctrico | 24 | EF023970 |  | A | Tensión de red | 8 | EV000154 | Otros |  |  |  |  | EG015610 | Válvulas / llaves / reguladores
EC011852 | 3 | Válvula de regulación de tres vías de accionamiento eléctrico | 25 | EF005455 |  | A | Frecuencia | 1 | EV008013 | 50 Hz |  |  |  |  | EG015610 | Válvulas / llaves / reguladores
EC011852 | 3 | Válvula de regulación de tres vías de accionamiento eléctrico | 25 | EF005455 |  | A | Frecuencia | 2 | EV008017 | 60 Hz |  |  |  |  | EG015610 | Válvulas / llaves / reguladores
EC011852 | 3 | Válvula de regulación de tres vías de accionamiento eléctrico | 25 | EF005455 |  | A | Frecuencia | 3 | EV008015 | 50/60 Hz |  |  |  |  | EG015610 | Válvulas / llaves / reguladores
EC011852 | 3 | Válvula de regulación de tres vías de accionamiento eléctrico | 25 | EF005455 |  | A | Frecuencia | 4 | EV000154 | Otros |  |  |  |  | EG015610 | Válvulas / llaves / reguladores
EC011852 | 3 | Válvula de regulación de tres vías de accionamiento eléctrico | 26 | EF000513 |  | A | Señal de control | 1 | EV021430 | Dos puntos |  |  |  |  | EG015610 | Válvulas / llaves / reguladores
EC011852 | 3 | Válvula de regulación de tres vías de accionamiento eléctrico | 26 | EF000513 |  | A | Señal de control | 2 | EV020581 | Tres puntos |  |  |  |  | EG015610 | Válvulas / llaves / reguladores
EC011852 | 3 | Válvula de regulación de tres vías de accionamiento eléctrico | 26 | EF000513 |  | A | Señal de control | 3 | EV007983 | 0 - 10V |  |  |  |  | EG015610 | Válvulas / llaves / reguladores
EC011852 | 3 | Válvula de regulación de tres vías de accionamiento eléctrico | 26 | EF000513 |  | A | Señal de control | 4 | EV021560 | 2 - 10 V |  |  |  |  | EG015610 | Válvulas / llaves / reguladores
EC011852 | 3 | Válvula de regulación de tres vías de accionamiento eléctrico | 26 | EF000513 |  | A | Señal de control | 5 | EV020321 | 0-20 V |  |  |  |  | EG015610 | Válvulas / llaves / reguladores
EC011852 | 3 | Válvula de regulación de tres vías de accionamiento eléctrico | 26 | EF000513 |  | A | Señal de control | 6 | EV007984 | 0 - 20mA |  |  |  |  | EG015610 | Válvulas / llaves / reguladores
EC011852 | 3 | Válvula de regulación de tres vías de accionamiento eléctrico | 26 | EF000513 |  | A | Señal de control | 7 | EV008011 | 4-20 mA |  |  |  |  | EG015610 | Válvulas / llaves / reguladores
EC011852 | 3 | Válvula de regulación de tres vías de accionamiento eléctrico | 26 | EF000513 |  | A | Señal de control | 8 | EV003727 | RS-485 |  |  |  |  | EG015610 | Válvulas / llaves / reguladores
EC011852 | 3 | Válvula de regulación de tres vías de accionamiento eléctrico | 26 | EF000513 |  | A | Señal de control | 9 | EV001552 | RS-232 |  |  |  |  | EG015610 | Válvulas / llaves / reguladores
EC011852 | 3 | Válvula de regulación de tres vías de accionamiento eléctrico | 26 | EF000513 |  | A | Señal de control | 10 | EV008822 | LON-Works |  |  |  |  | EG015610 | Válvulas / llaves / reguladores
EC011852 | 3 | Válvula de regulación de tres vías de accionamiento eléctrico | 26 | EF000513 |  | A | Señal de control | 11 | EV009723 | EIB |  |  |  |  | EG015610 | Válvulas / llaves / reguladores
EC011852 | 3 | Válvula de regulación de tres vías de accionamiento eléctrico | 26 | EF000513 |  | A | Señal de control | 12 | EV004167 | PROFIBUS |  |  |  |  | EG015610 | Válvulas / llaves / reguladores
EC011852 | 3 | Válvula de regulación de tres vías de accionamiento eléctrico | 26 | EF000513 |  | A | Señal de control | 13 | EV021599 | MP-Bus |  |  |  |  | EG015610 | Válvulas / llaves / reguladores
EC011852 | 3 | Válvula de regulación de tres vías de accionamiento eléctrico | 26 | EF000513 |  | A | Señal de control | 14 | EV000154 | Otros |  |  |  |  | EG015610 | Válvulas / llaves / reguladores
EC011852 | 3 | Válvula de regulación de tres vías de accionamiento eléctrico | 27 | EF021861 |  | A | Retorno a tensión cero | 1 | EV000494 | Ninguno |  |  |  |  | EG015610 | Válvulas / llaves / reguladores
EC011852 | 3 | Válvula de regulación de tres vías de accionamiento eléctrico | 27 | EF021861 |  | A | Retorno a tensión cero | 2 | EV021553 | Desactivado al abrir |  |  |  |  | EG015610 | Válvulas / llaves / reguladores
EC011852 | 3 | Válvula de regulación de tres vías de accionamiento eléctrico | 27 | EF021861 |  | A | Retorno a tensión cero | 3 | EV021554 | Cerrado sin tensión |  |  |  |  | EG015610 | Válvulas / llaves / reguladores
EC011852 | 3 | Válvula de regulación de tres vías de accionamiento eléctrico | 28 | EF021862 |  | A | Aviso de estado | 1 | EV000494 | Ninguno |  |  |  |  | EG015610 | Válvulas / llaves / reguladores
EC011852 | 3 | Válvula de regulación de tres vías de accionamiento eléctrico | 28 | EF021862 |  | A | Aviso de estado | 2 | EV007983 | 0 - 10V |  |  |  |  | EG015610 | Válvulas / llaves / reguladores
EC011852 | 3 | Válvula de regulación de tres vías de accionamiento eléctrico | 28 | EF021862 |  | A | Aviso de estado | 3 | EV021414 | 0,5 V |  |  |  |  | EG015610 | Válvulas / llaves / reguladores
EC011852 | 3 | Válvula de regulación de tres vías de accionamiento eléctrico | 28 | EF021862 |  | A | Aviso de estado | 4 | EV007984 | 0 - 20mA |  |  |  |  | EG015610 | Válvulas / llaves / reguladores
EC011852 | 3 | Válvula de regulación de tres vías de accionamiento eléctrico | 28 | EF021862 |  | A | Aviso de estado | 5 | EV008093 | Potenciómetro |  |  |  |  | EG015610 | Válvulas / llaves / reguladores
EC011852 | 3 | Válvula de regulación de tres vías de accionamiento eléctrico | 28 | EF021862 |  | A | Aviso de estado | 6 | EV003660 | Conexión de bus |  |  |  |  | EG015610 | Válvulas / llaves / reguladores
EC011852 | 3 | Válvula de regulación de tres vías de accionamiento eléctrico | 29 | EF024205 |  | L | Aviso de estado ajustable | [7 empty] | EG015610 | Válvulas / llaves / reguladores
EC011852 | 3 | Válvula de regulación de tres vías de accionamiento eléctrico | 30 | EF023898 |  | A | Transmisión | 1 | EV021429 | Con engranaje |  |  |  |  | EG015610 | Válvulas / llaves / reguladores
EC011852 | 3 | Válvula de regulación de tres vías de accionamiento eléctrico | 30 | EF023898 |  | A | Transmisión | 2 | EV006116 | Magnético |  |  |  |  | EG015610 | Válvulas / llaves / reguladores
EC011852 | 3 | Válvula de regulación de tres vías de accionamiento eléctrico | 30 | EF023898 |  | A | Transmisión | 3 | EV000448 | Hidráulico |  |  |  |  | EG015610 | Válvulas / llaves / reguladores
EC011852 | 3 | Válvula de regulación de tres vías de accionamiento eléctrico | 30 | EF023898 |  | A | Transmisión | 4 | EV001054 | Térmico |  |  |  |  | EG015610 | Válvulas / llaves / reguladores
EC011852 | 3 | Válvula de regulación de tres vías de accionamiento eléctrico | 31 | EF023901 |  | L | Área de trabajo ajustable | [7 empty] | EG015610 | Válvulas / llaves / reguladores
EC011852 | 3 | Válvula de regulación de tres vías de accionamiento eléctrico | 32 | EF024109 |  | L | Contactos auxiliares | [7 empty] | EG015610 | Válvulas / llaves / reguladores
EC011852 | 3 | Válvula de regulación de tres vías de accionamiento eléctrico | 33 | EF022697 |  | L | Con contactos fin de carrera | [7 empty] | EG015610 | Válvulas / llaves / reguladores
EC011852 | 3 | Válvula de regulación de tres vías de accionamiento eléctrico | 34 | EF002978 |  | L | Funcionamiento manual | [7 empty] | EG015610 | Válvulas / llaves / reguladores
EC011852 | 3 | Válvula de regulación de tres vías de accionamiento eléctrico | 35 | EF021863 |  | N | Tiempo de ejecución |  |  |  | EU570103 | s |  |  | EG015610 | Válvulas / llaves / reguladores
EC011852 | 3 | Válvula de regulación de tres vías de accionamiento eléctrico | 36 | EF005474 |  | A | Grado de protección (IP) | 1 | EV006404 | IP00 |  |  |  |  | EG015610 | Válvulas / llaves / reguladores
EC011852 | 3 | Válvula de regulación de tres vías de accionamiento eléctrico | 36 | EF005474 |  | A | Grado de protección (IP) | 2 | EV010695 | IP05 |  |  |  |  | EG015610 | Válvulas / llaves / reguladores
EC011852 | 3 | Válvula de regulación de tres vías de accionamiento eléctrico | 36 | EF005474 |  | A | Grado de protección (IP) | 3 | EV006606 | IP10 |  |  |  |  | EG015610 | Válvulas / llaves / reguladores
EC011852 | 3 | Válvula de regulación de tres vías de accionamiento eléctrico | 36 | EF005474 |  | A | Grado de protección (IP) | 4 | EV006607 | IP12 |  |  |  |  | EG015610 | Válvulas / llaves / reguladores
EC011852 | 3 | Válvula de regulación de tres vías de accionamiento eléctrico | 36 | EF005474 |  | A | Grado de protección (IP) | 5 | EV006405 | IP20 |  |  |  |  | EG015610 | Válvulas / llaves / reguladores
EC011852 | 3 | Válvula de regulación de tres vías de accionamiento eléctrico | 36 | EF005474 |  | A | Grado de protección (IP) | 6 | EV006406 | IP21 |  |  |  |  | EG015610 | Válvulas / llaves / reguladores
EC011852 | 3 | Válvula de regulación de tres vías de accionamiento eléctrico | 36 | EF005474 |  | A | Grado de protección (IP) | 7 | EV006608 | IP22 |  |  |  |  | EG015610 | Válvulas / llaves / reguladores
EC011852 | 3 | Válvula de regulación de tres vías de accionamiento eléctrico | 36 | EF005474 |  | A | Grado de protección (IP) | 8 | EV006407 | IP23 |  |  |  |  | EG015610 | Válvulas / llaves / reguladores
EC011852 | 3 | Válvula de regulación de tres vías de accionamiento eléctrico | 36 | EF005474 |  | A | Grado de protección (IP) | 9 | EV006408 | IP24 |  |  |  |  | EG015610 | Válvulas / llaves / reguladores
EC011852 | 3 | Válvula de regulación de tres vías de accionamiento eléctrico | 36 | EF005474 |  | A | Grado de protección (IP) | 10 | EV010200 | IP25 |  |  |  |  | EG015610 | Válvulas / llaves / reguladores
EC011852 | 3 | Válvula de regulación de tres vías de accionamiento eléctrico | 36 | EF005474 |  | A | Grado de protección (IP) | 11 | EV006409 | IP2X |  |  |  |  | EG015610 | Válvulas / llaves / reguladores
EC011852 | 3 | Válvula de regulación de tres vías de accionamiento eléctrico | 36 | EF005474 |  | A | Grado de protección (IP) | 12 | EV009848 | IP2XC |  |  |  |  | EG015610 | Válvulas / llaves / reguladores
EC011852 | 3 | Válvula de regulación de tres vías de accionamiento eléctrico | 36 | EF005474 |  | A | Grado de protección (IP) | 13 | EV006410 | IP30 |  |  |  |  | EG015610 | Válvulas / llaves / reguladores
EC011852 | 3 | Válvula de regulación de tres vías de accionamiento eléctrico | 36 | EF005474 |  | A | Grado de protección (IP) | 14 | EV006411 | IP31 |  |  |  |  | EG015610 | Válvulas / llaves / reguladores
EC011852 | 3 | Válvula de regulación de tres vías de accionamiento eléctrico | 36 | EF005474 |  | A | Grado de protección (IP) | 15 | EV006412 | IP32 |  |  |  |  | EG015610 | Válvulas / llaves / reguladores
EC011852 | 3 | Válvula de regulación de tres vías de accionamiento eléctrico | 36 | EF005474 |  | A | Grado de protección (IP) | 16 | EV006609 | IP33 |  |  |  |  | EG015610 | Válvulas / llaves / reguladores
EC011852 | 3 | Válvula de regulación de tres vías de accionamiento eléctrico | 36 | EF005474 |  | A | Grado de protección (IP) | 17 | EV006413 | IP34 |  |  |  |  | EG015610 | Válvulas / llaves / reguladores
EC011852 | 3 | Válvula de regulación de tres vías de accionamiento eléctrico | 36 | EF005474 |  | A | Grado de protección (IP) | 18 | EV006414 | IP3X |  |  |  |  | EG015610 | Válvulas / llaves / reguladores
EC011852 | 3 | Válvula de regulación de tres vías de accionamiento eléctrico | 36 | EF005474 |  | A | Grado de protección (IP) | 19 | EV006415 | IP40 |  |  |  |  | EG015610 | Válvulas / llaves / reguladores
EC011852 | 3 | Válvula de regulación de tres vías de accionamiento eléctrico | 36 | EF005474 |  | A | Grado de protección (IP) | 20 | EV006416 | IP41 |  |  |  |  | EG015610 | Válvulas / llaves / reguladores
EC011852 | 3 | Válvula de regulación de tres vías de accionamiento eléctrico | 36 | EF005474 |  | A | Grado de protección (IP) | 21 | EV006417 | IP42 |  |  |  |  | EG015610 | Válvulas / llaves / reguladores
EC011852 | 3 | Válvula de regulación de tres vías de accionamiento eléctrico | 36 | EF005474 |  | A | Grado de protección (IP) | 22 | EV006610 | IP43 |  |  |  |  | EG015610 | Válvulas / llaves / reguladores
EC011852 | 3 | Válvula de regulación de tres vías de accionamiento eléctrico | 36 | EF005474 |  | A | Grado de protección (IP) | 23 | EV006418 | IP44 |  |  |  |  | EG015610 | Válvulas / llaves / reguladores
EC011852 | 3 | Válvula de regulación de tres vías de accionamiento eléctrico | 36 | EF005474 |  | A | Grado de protección (IP) | 24 | EV006611 | IP45 |  |  |  |  | EG015610 | Válvulas / llaves / reguladores
EC011852 | 3 | Válvula de regulación de tres vías de accionamiento eléctrico | 36 | EF005474 |  | A | Grado de protección (IP) | 25 | EV006612 | IP50 |  |  |  |  | EG015610 | Válvulas / llaves / reguladores
EC011852 | 3 | Válvula de regulación de tres vías de accionamiento eléctrico | 36 | EF005474 |  | A | Grado de protección (IP) | 26 | EV011859 | IP51 |  |  |  |  | EG015610 | Válvulas / llaves / reguladores
EC011852 | 3 | Válvula de regulación de tres vías de accionamiento eléctrico | 36 | EF005474 |  | A | Grado de protección (IP) | 27 | EV006613 | IP52 |  |  |  |  | EG015610 | Válvulas / llaves / reguladores
EC011852 | 3 | Válvula de regulación de tres vías de accionamiento eléctrico | 36 | EF005474 |  | A | Grado de protección (IP) | 28 | EV006614 | IP53 |  |  |  |  | EG015610 | Válvulas / llaves / reguladores
EC011852 | 3 | Válvula de regulación de tres vías de accionamiento eléctrico | 36 | EF005474 |  | A | Grado de protección (IP) | 29 | EV006419 | IP54 |  |  |  |  | EG015610 | Válvulas / llaves / reguladores
EC011852 | 3 | Válvula de regulación de tres vías de accionamiento eléctrico | 36 | EF005474 |  | A | Grado de protección (IP) | 30 | EV006420 | IP55 |  |  |  |  | EG015610 | Válvulas / llaves / reguladores
EC011852 | 3 | Válvula de regulación de tres vías de accionamiento eléctrico | 36 | EF005474 |  | A | Grado de protección (IP) | 31 | EV006615 | IP56 |  |  |  |  | EG015610 | Válvulas / llaves / reguladores
EC011852 | 3 | Válvula de regulación de tres vías de accionamiento eléctrico | 36 | EF005474 |  | A | Grado de protección (IP) | 32 | EV006616 | IP57 |  |  |  |  | EG015610 | Válvulas / llaves / reguladores
EC011852 | 3 | Válvula de regulación de tres vías de accionamiento eléctrico | 36 | EF005474 |  | A | Grado de protección (IP) | 33 | EV006617 | IP58 |  |  |  |  | EG015610 | Válvulas / llaves / reguladores
EC011852 | 3 | Válvula de regulación de tres vías de accionamiento eléctrico | 36 | EF005474 |  | A | Grado de protección (IP) | 34 | EV022592 | IP59K |  |  |  |  | EG015610 | Válvulas / llaves / reguladores
EC011852 | 3 | Válvula de regulación de tres vías de accionamiento eléctrico | 36 | EF005474 |  | A | Grado de protección (IP) | 35 | EV012091 | IP60 |  |  |  |  | EG015610 | Válvulas / llaves / reguladores
EC011852 | 3 | Válvula de regulación de tres vías de accionamiento eléctrico | 36 | EF005474 |  | A | Grado de protección (IP) | 36 | EV006618 | IP64 |  |  |  |  | EG015610 | Válvulas / llaves / reguladores
EC011852 | 3 | Válvula de regulación de tres vías de accionamiento eléctrico | 36 | EF005474 |  | A | Grado de protección (IP) | 37 | EV006421 | IP65 |  |  |  |  | EG015610 | Válvulas / llaves / reguladores
EC011852 | 3 | Válvula de regulación de tres vías de accionamiento eléctrico | 36 | EF005474 |  | A | Grado de protección (IP) | 38 | EV006422 | IP66 |  |  |  |  | EG015610 | Válvulas / llaves / reguladores
EC011852 | 3 | Válvula de regulación de tres vías de accionamiento eléctrico | 36 | EF005474 |  | A | Grado de protección (IP) | 39 | EV006423 | IP67 |  |  |  |  | EG015610 | Válvulas / llaves / reguladores
EC011852 | 3 | Válvula de regulación de tres vías de accionamiento eléctrico | 36 | EF005474 |  | A | Grado de protección (IP) | 40 | EV009289 | IP67K |  |  |  |  | EG015610 | Válvulas / llaves / reguladores
EC011852 | 3 | Válvula de regulación de tres vías de accionamiento eléctrico | 36 | EF005474 |  | A | Grado de protección (IP) | 41 | EV006619 | IP68 |  |  |  |  | EG015610 | Válvulas / llaves / reguladores
EC011852 | 3 | Válvula de regulación de tres vías de accionamiento eléctrico | 36 | EF005474 |  | A | Grado de protección (IP) | 42 | EV009290 | IP69K |  |  |  |  | EG015610 | Válvulas / llaves / reguladores
EC011852 | 3 | Válvula de regulación de tres vías de accionamiento eléctrico | 36 | EF005474 |  | A | Grado de protección (IP) | 43 | EV006620 | IPX0 |  |  |  |  | EG015610 | Válvulas / llaves / reguladores
EC011852 | 3 | Válvula de regulación de tres vías de accionamiento eléctrico | 36 | EF005474 |  | A | Grado de protección (IP) | 44 | EV009850 | IPX1 |  |  |  |  | EG015610 | Válvulas / llaves / reguladores
EC011852 | 3 | Válvula de regulación de tres vías de accionamiento eléctrico | 36 | EF005474 |  | A | Grado de protección (IP) | 45 | EV009851 | IPX3 |  |  |  |  | EG015610 | Válvulas / llaves / reguladores
EC011852 | 3 | Válvula de regulación de tres vías de accionamiento eléctrico | 36 | EF005474 |  | A | Grado de protección (IP) | 46 | EV006621 | IPX4 |  |  |  |  | EG015610 | Válvulas / llaves / reguladores
EC011852 | 3 | Válvula de regulación de tres vías de accionamiento eléctrico | 36 | EF005474 |  | A | Grado de protección (IP) | 47 | EV009852 | IPX5 |  |  |  |  | EG015610 | Válvulas / llaves / reguladores
EC011852 | 3 | Válvula de regulación de tres vías de accionamiento eléctrico | 36 | EF005474 |  | A | Grado de protección (IP) | 48 | EV023670 | IPX6 |  |  |  |  | EG015610 | Válvulas / llaves / reguladores
EC011852 | 3 | Válvula de regulación de tres vías de accionamiento eléctrico | 36 | EF005474 |  | A | Grado de protección (IP) | 49 | EV006622 | IPX7 |  |  |  |  | EG015610 | Válvulas / llaves / reguladores
EC011852 | 3 | Válvula de regulación de tres vías de accionamiento eléctrico | 36 | EF005474 |  | A | Grado de protección (IP) | 50 | EV000154 | Otros |  |  |  |  | EG015610 | Válvulas / llaves / reguladores
EC011852 | 3 | Válvula de regulación de tres vías de accionamiento eléctrico | 37 | EF004663 |  | L | Protección contra explosiones | [7 empty] | EG015610 | Válvulas / llaves / reguladores
EC011852 | 3 | Válvula de regulación de tres vías de accionamiento eléctrico | 38 | EF023037 |  | N | Máx. consumo de potencia eléctrica |  |  |  | EU000022 | VA |  |  | EG015610 | Válvulas / llaves / reguladores
EC011852 | 3 | Válvula de regulación de tres vías de accionamiento eléctrico | 39 | EF023900 |  | R | Humedad relativa admisible |  |  |  | EU570382 | % |  |  | EG015610 | Válvulas / llaves / reguladores
EC011852 | 3 | Válvula de regulación de tres vías de accionamiento eléctrico | 40 | EF002386 | EFI02386 | R | Temperatura ambiente |  |  |  | EU570073 | °C | EU571087 | ºF | EG015610 | Válvulas / llaves / reguladores
EC011852 | 3 | Válvula de regulación de tres vías de accionamiento eléctrico | 41 | EF020151 | EFI20151 | N | Longitud toma 1 |  |  |  | EU570448 | mm | EU000051 | in | EG015610 | Válvulas / llaves / reguladores
EC011852 | 3 | Válvula de regulación de tres vías de accionamiento eléctrico | 42 | EF020153 | EFI20153 | N | Modificación en uso de la longitud para toma 1 |  |  |  | EU570448 | mm | EU000051 | in | EG015610 | Válvulas / llaves / reguladores
EC011852 | 3 | Válvula de regulación de tres vías de accionamiento eléctrico | 43 | EF020152 | EFI20152 | N | Longitud toma 2 |  |  |  | EU570448 | mm | EU000051 | in | EG015610 | Válvulas / llaves / reguladores
EC011852 | 3 | Válvula de regulación de tres vías de accionamiento eléctrico | 44 | EF020154 | EFI20154 | N | Modificación en uso de la longitud para toma 2 |  |  |  | EU570448 | mm | EU000051 | in | EG015610 | Válvulas / llaves / reguladores
EC011852 | 3 | Válvula de regulación de tres vías de accionamiento eléctrico | 45 | EF020159 | EFI20159 | N | Longitud toma 3 |  |  |  | EU570448 | mm | EU000051 | in | EG015610 | Válvulas / llaves / reguladores
EC011852 | 3 | Válvula de regulación de tres vías de accionamiento eléctrico | 46 | EF020160 | EFI20160 | N | Longitud efectiva toma 3 |  |  |  | EU570448 | mm | EU000051 | in | EG015610 | Válvulas / llaves / reguladores
EC011852 | 3 | Válvula de regulación de tres vías de accionamiento eléctrico | 47 | EF000040 | EFI00040 | N | Altura |  |  |  | EU570448 | mm | EU000051 | in | EG015610 | Válvulas / llaves / reguladores
EC011852 | 3 | Válvula de regulación de tres vías de accionamiento eléctrico | 48 | EF000008 | EFI00008 | N | Anchura |  |  |  | EU570448 | mm | EU000051 | in | EG015610 | Válvulas / llaves / reguladores
EC011852 | 3 | Válvula de regulación de tres vías de accionamiento eléctrico | 49 | EF000049 | EFI00049 | N | Profundidad |  |  |  | EU570448 | mm | EU000051 | in | EG015610 | Válvulas / llaves / reguladores
EC011855 | 3 | Grapa | 1 | EF002169 |  | A | Material | 1 | EV000139 | Plástico |  |  |  |  | EG000049 | Técnica de fijación
EC011855 | 3 | Grapa | 1 | EF002169 |  | A | Material | 2 | EV000138 | Cobre |  |  |  |  | EG000049 | Técnica de fijación
EC011855 | 3 | Grapa | 1 | EF002169 |  | A | Material | 3 | EV000166 | Acero inoxidable |  |  |  |  | EG000049 | Técnica de fijación
EC011855 | 3 | Grapa | 1 | EF002169 |  | A | Material | 4 | EV000179 | Acero |  |  |  |  | EG000049 | Técnica de fijación
EC011855 | 3 | Grapa | 1 | EF002169 |  | A | Material | 5 | EV000154 | Otros |  |  |  |  | EG000049 | Técnica de fijación
EC011855 | 3 | Grapa | 2 | EF001257 |  | A | Calidad del material | 1 | EV011641 | 6.8 (acero) |  |  |  |  | EG000049 | Técnica de fijación
EC011855 | 3 | Grapa | 2 | EF001257 |  | A | Calidad del material | 2 | EV008216 | 8,8 (acero) |  |  |  |  | EG000049 | Técnica de fijación
EC011855 | 3 | Grapa | 2 | EF001257 |  | A | Calidad del material | 3 | EV005908 | Poliamida, reforzada con fibra de vidrio |  |  |  |  | EG000049 | Técnica de fijación
EC011855 | 3 | Grapa | 2 | EF001257 |  | A | Calidad del material | 4 | EV006909 | Acero inoxidable V2A |  |  |  |  | EG000049 | Técnica de fijación
EC011855 | 3 | Grapa | 2 | EF001257 |  | A | Calidad del material | 5 | EV006908 | Acero inoxidable V4A |  |  |  |  | EG000049 | Técnica de fijación
EC011855 | 3 | Grapa | 2 | EF001257 |  | A | Calidad del material | 6 | EV000154 | Otros |  |  |  |  | EG000049 | Técnica de fijación
EC011855 | 3 | Grapa | 3 | EF000139 |  | A | Tratamiento de superficie | 1 | EV000283 | Galvanizado en proceso continuo |  |  |  |  | EG000049 | Técnica de fijación
EC011855 | 3 | Grapa | 3 | EF000139 |  | A | Tratamiento de superficie | 2 | EV000254 | Galvanizado en caliente |  |  |  |  | EG000049 | Técnica de fijación
EC011855 | 3 | Grapa | 3 | EF000139 |  | A | Tratamiento de superficie | 3 | EV003454 | Con revestimiento galvánico / zinc electrolítico |  |  |  |  | EG000049 | Técnica de fijación
EC011855 | 3 | Grapa | 3 | EF000139 |  | A | Tratamiento de superficie | 4 | EV006034 | Sin tratamiento |  |  |  |  | EG000049 | Técnica de fijación
EC011855 | 3 | Grapa | 3 | EF000139 |  | A | Tratamiento de superficie | 5 | EV000154 | Otros |  |  |  |  | EG000049 | Técnica de fijación
EC011855 | 3 | Grapa | 4 | EF000007 |  | A | Color | 1 | EV000080 | Azul |  |  |  |  | EG000049 | Técnica de fijación
EC011855 | 3 | Grapa | 4 | EF000007 |  | A | Color | 2 | EV000138 | Cobre |  |  |  |  | EG000049 | Técnica de fijación
EC011855 | 3 | Grapa | 4 | EF000007 |  | A | Color | 3 | EV000233 | Rojo |  |  |  |  | EG000049 | Técnica de fijación
EC011855 | 3 | Grapa | 4 | EF000007 |  | A | Color | 4 | EV000205 | Plata |  |  |  |  | EG000049 | Técnica de fijación
EC011855 | 3 | Grapa | 4 | EF000007 |  | A | Color | 5 | EV000294 | Acero inox |  |  |  |  | EG000049 | Técnica de fijación
EC011855 | 3 | Grapa | 4 | EF000007 |  | A | Color | 6 | EV000202 | Blanco |  |  |  |  | EG000049 | Técnica de fijación
EC011855 | 3 | Grapa | 4 | EF000007 |  | A | Color | 7 | EV006723 | Zinc |  |  |  |  | EG000049 | Técnica de fijación
EC011855 | 3 | Grapa | 4 | EF000007 |  | A | Color | 8 | EV000154 | Otros |  |  |  |  | EG000049 | Técnica de fijación
EC011855 | 3 | Grapa | 5 | EF000125 | EFI00125 | N | Espesor |  |  |  | EU570448 | mm | EU000051 | in | EG000049 | Técnica de fijación
EC011855 | 3 | Grapa | 6 | EF025521 | EFI25521 | N | Ancho trasero |  |  |  | EU570448 | mm | EU000051 | in | EG000049 | Técnica de fijación
EC011855 | 3 | Grapa | 7 | EF008040 | EFI08040 | N | Longitud de pata |  |  |  | EU570448 | mm | EU000051 | in | EG000049 | Técnica de fijación
EC011860 | 3 | Fresa para fresadora de superficie | 1 | EF000010 |  | A | Modelo | 1 | EV023223 | Fresa para redondear |  |  |  |  | EG020002 | Accesorios para herramientas eléctricas
EC011860 | 3 | Fresa para fresadora de superficie | 1 | EF000010 |  | A | Modelo | 2 | EV023224 | Fresa biseladora |  |  |  |  | EG020002 | Accesorios para herramientas eléctricas
EC011860 | 3 | Fresa para fresadora de superficie | 1 | EF000010 |  | A | Modelo | 3 | EV023225 | Fresa de punta |  |  |  |  | EG020002 | Accesorios para herramientas eléctricas
EC011860 | 3 | Fresa para fresadora de superficie | 1 | EF000010 |  | A | Modelo | 4 | EV023226 | Fresa de sección hueca |  |  |  |  | EG020002 | Accesorios para herramientas eléctricas
EC011860 | 3 | Fresa para fresadora de superficie | 1 | EF000010 |  | A | Modelo | 5 | EV023227 | Fresa angular |  |  |  |  | EG020002 | Accesorios para herramientas eléctricas
EC011860 | 3 | Fresa para fresadora de superficie | 1 | EF000010 |  | A | Modelo | 6 | EV023442 | Fresa copiadora |  |  |  |  | EG020002 | Accesorios para herramientas eléctricas
EC011860 | 3 | Fresa para fresadora de superficie | 1 | EF000010 |  | A | Modelo | 7 | EV023228 | Fresa para paneles |  |  |  |  | EG020002 | Accesorios para herramientas eléctricas
EC011860 | 3 | Fresa para fresadora de superficie | 1 | EF000010 |  | A | Modelo | 8 | EV023229 | Fresa perfiladora |  |  |  |  | EG020002 | Accesorios para herramientas eléctricas
EC011860 | 3 | Fresa para fresadora de superficie | 1 | EF000010 |  | A | Modelo | 9 | EV023444 | Fresa de radio |  |  |  |  | EG020002 | Accesorios para herramientas eléctricas
EC011860 | 3 | Fresa para fresadora de superficie | 1 | EF000010 |  | A | Modelo | 10 | EV023443 | Fresa de desbaste |  |  |  |  | EG020002 | Accesorios para herramientas eléctricas
EC011860 | 3 | Fresa para fresadora de superficie | 1 | EF000010 |  | A | Modelo | 11 | EV023230 | Fresa de bisagra |  |  |  |  | EG020002 | Accesorios para herramientas eléctricas
EC011860 | 3 | Fresa para fresadora de superficie | 1 | EF000010 |  | A | Modelo | 12 | EV023231 | Fresa de disco |  |  |  |  | EG020002 | Accesorios para herramientas eléctricas
EC011860 | 3 | Fresa para fresadora de superficie | 1 | EF000010 |  | A | Modelo | 13 | EV023446 | Fresa de disco para ranurar |  |  |  |  | EG020002 | Accesorios para herramientas eléctricas
EC011860 | 3 | Fresa para fresadora de superficie | 1 | EF000010 |  | A | Modelo | 14 | EV023232 | Fresa ranurada para muro |  |  |  |  | EG020002 | Accesorios para herramientas eléctricas
EC011860 | 3 | Fresa para fresadora de superficie | 1 | EF000010 |  | A | Modelo | 15 | EV023441 | Fresa para ranura en cuña |  |  |  |  | EG020002 | Accesorios para herramientas eléctricas
EC011860 | 3 | Fresa para fresadora de superficie | 1 | EF000010 |  | A | Modelo | 16 | EV023233 | Fresa de espiral |  |  |  |  | EG020002 | Accesorios para herramientas eléctricas
EC011860 | 3 | Fresa para fresadora de superficie | 1 | EF000010 |  | A | Modelo | 17 | EV023234 | Fresa para ranurar |  |  |  |  | EG020002 | Accesorios para herramientas eléctricas
EC011860 | 3 | Fresa para fresadora de superficie | 1 | EF000010 |  | A | Modelo | 18 | EV023445 | Fresa ranuradora en T |  |  |  |  | EG020002 | Accesorios para herramientas eléctricas
EC011860 | 3 | Fresa para fresadora de superficie | 1 | EF000010 |  | A | Modelo | 19 | EV023235 | Fresa para ranuras en V |  |  |  |  | EG020002 | Accesorios para herramientas eléctricas
EC011860 | 3 | Fresa para fresadora de superficie | 1 | EF000010 |  | A | Modelo | 20 | EV023236 | Fresa para ranuras de chavetas |  |  |  |  | EG020002 | Accesorios para herramientas eléctricas
EC011860 | 3 | Fresa para fresadora de superficie | 1 | EF000010 |  | A | Modelo | 21 | EV023237 | Fresa de mango |  |  |  |  | EG020002 | Accesorios para herramientas eléctricas
EC011860 | 3 | Fresa para fresadora de superficie | 1 | EF000010 |  | A | Modelo | 22 | EV023238 | Fresa de hojas intercambiables |  |  |  |  | EG020002 | Accesorios para herramientas eléctricas
EC011860 | 3 | Fresa para fresadora de superficie | 1 | EF000010 |  | A | Modelo | 23 | EV023239 | Fresa de cola de golondrina |  |  |  |  | EG020002 | Accesorios para herramientas eléctricas
EC011860 | 3 | Fresa para fresadora de superficie | 1 | EF000010 |  | A | Modelo | 24 | EV000154 | Otros |  |  |  |  | EG020002 | Accesorios para herramientas eléctricas
EC011860 | 3 | Fresa para fresadora de superficie | 2 | EF013826 |  | L | Adecuado para enrutador | [7 empty] | EG020002 | Accesorios para herramientas eléctricas
EC011860 | 3 | Fresa para fresadora de superficie | 3 | EF011359 |  | A | Material de corte | 1 | EV013304 | Acero al cromo-vanadio |  |  |  |  | EG020002 | Accesorios para herramientas eléctricas
EC011860 | 3 | Fresa para fresadora de superficie | 3 | EF011359 |  | A | Material de corte | 2 | EV013401 | HM |  |  |  |  | EG020002 | Accesorios para herramientas eléctricas
EC011860 | 3 | Fresa para fresadora de superficie | 3 | EF011359 |  | A | Material de corte | 3 | EV013402 | HSS |  |  |  |  | EG020002 | Accesorios para herramientas eléctricas
EC011860 | 3 | Fresa para fresadora de superficie | 3 | EF011359 |  | A | Material de corte | 4 | EV013419 | HSS-E |  |  |  |  | EG020002 | Accesorios para herramientas eléctricas
EC011860 | 3 | Fresa para fresadora de superficie | 3 | EF011359 |  | A | Material de corte | 5 | EV017438 | HSS-PM |  |  |  |  | EG020002 | Accesorios para herramientas eléctricas
EC011860 | 3 | Fresa para fresadora de superficie | 3 | EF011359 |  | A | Material de corte | 6 | EV000154 | Otros |  |  |  |  | EG020002 | Accesorios para herramientas eléctricas
EC011860 | 3 | Fresa para fresadora de superficie | 4 | EF013813 |  | A | Dirección de corte | 1 | EV004731 | Izquierda |  |  |  |  | EG020002 | Accesorios para herramientas eléctricas
EC011860 | 3 | Fresa para fresadora de superficie | 4 | EF013813 |  | A | Dirección de corte | 2 | EV004732 | Derecha |  |  |  |  | EG020002 | Accesorios para herramientas eléctricas
EC011860 | 3 | Fresa para fresadora de superficie | 5 | EF025707 |  | L | Con pozo | [7 empty] | EG020002 | Accesorios para herramientas eléctricas
EC011860 | 3 | Fresa para fresadora de superficie | 6 | EF015029 |  | L | Con canal de enfriamiento | [7 empty] | EG020002 | Accesorios para herramientas eléctricas
EC011860 | 3 | Fresa para fresadora de superficie | 7 | EF025708 | EFI25708 | N | Diámetro de la fresa |  |  |  | EU570448 | mm | EU000051 | in | EG020002 | Accesorios para herramientas eléctricas
EC011860 | 3 | Fresa para fresadora de superficie | 8 | EF001084 | EFI01084 | N | Diámetro del eje |  |  |  | EU570448 | mm | EU000051 | in | EG020002 | Accesorios para herramientas eléctricas
EC011860 | 3 | Fresa para fresadora de superficie | 9 | EF009030 |  | N | Número de dientes | [7 empty] | EG020002 | Accesorios para herramientas eléctricas
EC011860 | 3 | Fresa para fresadora de superficie | 10 | EF006318 | EFI06318 | N | Longitud de trabajo |  |  |  | EU570448 | mm | EU000051 | in | EG020002 | Accesorios para herramientas eléctricas
EC011860 | 3 | Fresa para fresadora de superficie | 11 | EF000369 | EFI00369 | N | Longitud total |  |  |  | EU570448 | mm | EU000051 | in | EG020002 | Accesorios para herramientas eléctricas
EC011860 | 3 | Fresa para fresadora de superficie | 12 | EF007813 |  | L | Adecuado para madera | [7 empty] | EG020002 | Accesorios para herramientas eléctricas
EC011860 | 3 | Fresa para fresadora de superficie | 13 | EF025538 |  | L | Adecuado para madera maciza | [7 empty] | EG020002 | Accesorios para herramientas eléctricas
EC011860 | 3 | Fresa para fresadora de superficie | 14 | EF006346 |  | L | Adecuado para plástico | [7 empty] | EG020002 | Accesorios para herramientas eléctricas
EC011860 | 3 | Fresa para fresadora de superficie | 15 | EF006348 |  | L | Adecuado para acero | [7 empty] | EG020002 | Accesorios para herramientas eléctricas
EC011860 | 3 | Fresa para fresadora de superficie | 16 | EF005848 |  | L | Adecuado para acero inoxidable | [7 empty] | EG020002 | Accesorios para herramientas eléctricas
EC011860 | 3 | Fresa para fresadora de superficie | 17 | EF007811 |  | L | Adecuado para hierro fundido | [7 empty] | EG020002 | Accesorios para herramientas eléctricas
EC011860 | 3 | Fresa para fresadora de superficie | 18 | EF008646 |  | L | Apropiado para metales no ferrosos | [7 empty] | EG020002 | Accesorios para herramientas eléctricas
EC011874 | 3 | Barra metálica, hexagonal | 1 | EF002169 |  | A | Material | 1 | EV000072 | Aluminio |  |  |  |  | EG019730 | Material en barra, cinta, alambre
EC011874 | 3 | Barra metálica, hexagonal | 1 | EF002169 |  | A | Material | 2 | EV000166 | Acero inoxidable |  |  |  |  | EG019730 | Material en barra, cinta, alambre
EC011874 | 3 | Barra metálica, hexagonal | 1 | EF002169 |  | A | Material | 3 | EV000179 | Acero |  |  |  |  | EG019730 | Material en barra, cinta, alambre
EC011874 | 3 | Barra metálica, hexagonal | 1 | EF002169 |  | A | Material | 4 | EV000149 | Latón |  |  |  |  | EG019730 | Material en barra, cinta, alambre
EC011874 | 3 | Barra metálica, hexagonal | 1 | EF002169 |  | A | Material | 5 | EV000138 | Cobre |  |  |  |  | EG019730 | Material en barra, cinta, alambre
EC011874 | 3 | Barra metálica, hexagonal | 1 | EF002169 |  | A | Material | 6 | EV000082 | Bronce |  |  |  |  | EG019730 | Material en barra, cinta, alambre
EC011874 | 3 | Barra metálica, hexagonal | 1 | EF002169 |  | A | Material | 7 | EV000154 | Otros |  |  |  |  | EG019730 | Material en barra, cinta, alambre
EC011874 | 3 | Barra metálica, hexagonal | 2 | EF001257 |  | A | Calidad del material | 1 | EV020731 | EN AW-1070 A (AL 99,7) |  |  |  |  | EG019730 | Material en barra, cinta, alambre
EC011874 | 3 | Barra metálica, hexagonal | 2 | EF001257 |  | A | Calidad del material | 2 | EV020729 | EN AW-6060 T5(Al Mg Si) |  |  |  |  | EG019730 | Material en barra, cinta, alambre
EC011874 | 3 | Barra metálica, hexagonal | 2 | EF001257 |  | A | Calidad del material | 3 | EV020730 | EN AW-6082 T6(Al Si1MgMn) |  |  |  |  | EG019730 | Material en barra, cinta, alambre
EC011874 | 3 | Barra metálica, hexagonal | 2 | EF001257 |  | A | Calidad del material | 4 | EV023284 | Acero inoxidable 301 (1.4305) |  |  |  |  | EG019730 | Material en barra, cinta, alambre
EC011874 | 3 | Barra metálica, hexagonal | 2 | EF001257 |  | A | Calidad del material | 5 | EV008430 | Acero inoxidable 304 (1.4301) |  |  |  |  | EG019730 | Material en barra, cinta, alambre
EC011874 | 3 | Barra metálica, hexagonal | 2 | EF001257 |  | A | Calidad del material | 6 | EV020089 | Acero inoxidable 304 L (1.4306) |  |  |  |  | EG019730 | Material en barra, cinta, alambre
EC011874 | 3 | Barra metálica, hexagonal | 2 | EF001257 |  | A | Calidad del material | 7 | EV008431 | Acero inoxidable 316 (1,4401) |  |  |  |  | EG019730 | Material en barra, cinta, alambre
EC011874 | 3 | Barra metálica, hexagonal | 2 | EF001257 |  | A | Calidad del material | 8 | EV020090 | Acero inoxidable 316 L (1.4404) |  |  |  |  | EG019730 | Material en barra, cinta, alambre
EC011874 | 3 | Barra metálica, hexagonal | 2 | EF001257 |  | A | Calidad del material | 9 | EV020192 | Acero inoxidable 316 Ti (1.4571) |  |  |  |  | EG019730 | Material en barra, cinta, alambre
EC011874 | 3 | Barra metálica, hexagonal | 2 | EF001257 |  | A | Calidad del material | 10 | EV020191 | Acero inoxidable 321 (1.4541) |  |  |  |  | EG019730 | Material en barra, cinta, alambre
EC011874 | 3 | Barra metálica, hexagonal | 2 | EF001257 |  | A | Calidad del material | 11 | EV020989 | Acero inoxidable 430 (1.4016) |  |  |  |  | EG019730 | Material en barra, cinta, alambre
EC011874 | 3 | Barra metálica, hexagonal | 2 | EF001257 |  | A | Calidad del material | 12 | EV023283 | C35 (1.0501) |  |  |  |  | EG019730 | Material en barra, cinta, alambre
EC011874 | 3 | Barra metálica, hexagonal | 2 | EF001257 |  | A | Calidad del material | 13 | EV023282 | C45 (1.0503) |  |  |  |  | EG019730 | Material en barra, cinta, alambre
EC011874 | 3 | Barra metálica, hexagonal | 2 | EF001257 |  | A | Calidad del material | 14 | EV021385 | St 37.2 (1.0037) |  |  |  |  | EG019730 | Material en barra, cinta, alambre
EC011874 | 3 | Barra metálica, hexagonal | 2 | EF001257 |  | A | Calidad del material | 15 | EV021386 | St 44.2 (1.0044) |  |  |  |  | EG019730 | Material en barra, cinta, alambre
EC011874 | 3 | Barra metálica, hexagonal | 2 | EF001257 |  | A | Calidad del material | 16 | EV021387 | St 44.3 calcinado (1.0144) |  |  |  |  | EG019730 | Material en barra, cinta, alambre
EC011874 | 3 | Barra metálica, hexagonal | 2 | EF001257 |  | A | Calidad del material | 17 | EV021388 | St 44.3 no brillante (1.0431) |  |  |  |  | EG019730 | Material en barra, cinta, alambre
EC011874 | 3 | Barra metálica, hexagonal | 2 | EF001257 |  | A | Calidad del material | 18 | EV021389 | St 52.3 recocido (1.0570) |  |  |  |  | EG019730 | Material en barra, cinta, alambre
EC011874 | 3 | Barra metálica, hexagonal | 2 | EF001257 |  | A | Calidad del material | 19 | EV021390 | St 52.3 sin recocido (1.0553) |  |  |  |  | EG019730 | Material en barra, cinta, alambre
EC011874 | 3 | Barra metálica, hexagonal | 2 | EF001257 |  | A | Calidad del material | 20 | EV023285 | 42CrMo4 (1.7225) Cromo-molibdeno |  |  |  |  | EG019730 | Material en barra, cinta, alambre
EC011874 | 3 | Barra metálica, hexagonal | 2 | EF001257 |  | A | Calidad del material | 21 | EV000154 | Otros |  |  |  |  | EG019730 | Material en barra, cinta, alambre
EC011874 | 3 | Barra metálica, hexagonal | 3 | EF000139 |  | A | Tratamiento de superficie | 1 | EV006034 | Sin tratamiento |  |  |  |  | EG019730 | Material en barra, cinta, alambre
EC011874 | 3 | Barra metálica, hexagonal | 3 | EF000139 |  | A | Tratamiento de superficie | 2 | EV003454 | Con revestimiento galvánico / zinc electrolítico |  |  |  |  | EG019730 | Material en barra, cinta, alambre
EC011874 | 3 | Barra metálica, hexagonal | 3 | EF000139 |  | A | Tratamiento de superficie | 3 | EV000254 | Galvanizado en caliente |  |  |  |  | EG019730 | Material en barra, cinta, alambre
EC011874 | 3 | Barra metálica, hexagonal | 3 | EF000139 |  | A | Tratamiento de superficie | 4 | EV000253 | Sendzimir galvanizado |  |  |  |  | EG019730 | Material en barra, cinta, alambre
EC011874 | 3 | Barra metálica, hexagonal | 3 | EF000139 |  | A | Tratamiento de superficie | 5 | EV000112 | Anodizado |  |  |  |  | EG019730 | Material en barra, cinta, alambre
EC011874 | 3 | Barra metálica, hexagonal | 3 | EF000139 |  | A | Tratamiento de superficie | 6 | EV001753 | Revestido |  |  |  |  | EG019730 | Material en barra, cinta, alambre
EC011874 | 3 | Barra metálica, hexagonal | 3 | EF000139 |  | A | Tratamiento de superficie | 7 | EV008895 | Con revestimiento en polvo |  |  |  |  | EG019730 | Material en barra, cinta, alambre
EC011874 | 3 | Barra metálica, hexagonal | 3 | EF000139 |  | A | Tratamiento de superficie | 8 | EV000113 | Barnizado |  |  |  |  | EG019730 | Material en barra, cinta, alambre
EC011874 | 3 | Barra metálica, hexagonal | 3 | EF000139 |  | A | Tratamiento de superficie | 9 | EV021415 | Pintado |  |  |  |  | EG019730 | Material en barra, cinta, alambre
EC011874 | 3 | Barra metálica, hexagonal | 3 | EF000139 |  | A | Tratamiento de superficie | 10 | EV000154 | Otros |  |  |  |  | EG019730 | Material en barra, cinta, alambre
EC011874 | 3 | Barra metálica, hexagonal | 4 | EF025109 |  | A | Tratamiento superficial | 1 | EV006034 | Sin tratamiento |  |  |  |  | EG019730 | Material en barra, cinta, alambre
EC011874 | 3 | Barra metálica, hexagonal | 4 | EF025109 |  | A | Tratamiento superficial | 2 | EV020166 | Corroído |  |  |  |  | EG019730 | Material en barra, cinta, alambre
EC011874 | 3 | Barra metálica, hexagonal | 4 | EF025109 |  | A | Tratamiento superficial | 3 | EV020086 | Decapado |  |  |  |  | EG019730 | Material en barra, cinta, alambre
EC011874 | 3 | Barra metálica, hexagonal | 4 | EF025109 |  | A | Tratamiento superficial | 4 | EV020087 | Irradiado |  |  |  |  | EG019730 | Material en barra, cinta, alambre
EC011874 | 3 | Barra metálica, hexagonal | 4 | EF025109 |  | A | Tratamiento superficial | 5 | EV020167 | Pulimentado |  |  |  |  | EG019730 | Material en barra, cinta, alambre
EC011874 | 3 | Barra metálica, hexagonal | 4 | EF025109 |  | A | Tratamiento superficial | 6 | EV006747 | Pulido |  |  |  |  | EG019730 | Material en barra, cinta, alambre
EC011874 | 3 | Barra metálica, hexagonal | 4 | EF025109 |  | A | Tratamiento superficial | 7 | EV020737 | Afinado |  |  |  |  | EG019730 | Material en barra, cinta, alambre
EC011874 | 3 | Barra metálica, hexagonal | 4 | EF025109 |  | A | Tratamiento superficial | 8 | EV000154 | Otros |  |  |  |  | EG019730 | Material en barra, cinta, alambre
EC011874 | 3 | Barra metálica, hexagonal | 5 | EF022801 |  | A | Método de fabricación | 1 | EV023312 | Laminación en caliente |  |  |  |  | EG019730 | Material en barra, cinta, alambre
EC011874 | 3 | Barra metálica, hexagonal | 5 | EF022801 |  | A | Método de fabricación | 2 | EV023313 | Laminado en frío |  |  |  |  | EG019730 | Material en barra, cinta, alambre
EC011874 | 3 | Barra metálica, hexagonal | 5 | EF022801 |  | A | Método de fabricación | 3 | EV023314 | Extruido en caliente |  |  |  |  | EG019730 | Material en barra, cinta, alambre
EC011874 | 3 | Barra metálica, hexagonal | 5 | EF022801 |  | A | Método de fabricación | 4 | EV023315 | Estirado en frío |  |  |  |  | EG019730 | Material en barra, cinta, alambre
EC011874 | 3 | Barra metálica, hexagonal | 5 | EF022801 |  | A | Método de fabricación | 5 | EV023316 | Girado |  |  |  |  | EG019730 | Material en barra, cinta, alambre
EC011874 | 3 | Barra metálica, hexagonal | 5 | EF022801 |  | A | Método de fabricación | 6 | EV020876 | Extruido |  |  |  |  | EG019730 | Material en barra, cinta, alambre
EC011874 | 3 | Barra metálica, hexagonal | 5 | EF022801 |  | A | Método de fabricación | 7 | EV000154 | Otros |  |  |  |  | EG019730 | Material en barra, cinta, alambre
EC011874 | 3 | Barra metálica, hexagonal | 6 | EF000177 | EFI00177 | N | Anchura de la llave |  |  |  | EU570448 | mm | EU000051 | in | EG019730 | Material en barra, cinta, alambre
EC011874 | 3 | Barra metálica, hexagonal | 7 | EF001438 | EFI01438 | N | Longitud |  |  |  | EU570036 | m | EU571086 | ft | EG019730 | Material en barra, cinta, alambre
EC011875 | 3 | Barra metálica, circular | 1 | EF002169 |  | A | Material | 1 | EV000072 | Aluminio |  |  |  |  | EG019730 | Material en barra, cinta, alambre
EC011875 | 3 | Barra metálica, circular | 1 | EF002169 |  | A | Material | 2 | EV000166 | Acero inoxidable |  |  |  |  | EG019730 | Material en barra, cinta, alambre
EC011875 | 3 | Barra metálica, circular | 1 | EF002169 |  | A | Material | 3 | EV000179 | Acero |  |  |  |  | EG019730 | Material en barra, cinta, alambre
EC011875 | 3 | Barra metálica, circular | 1 | EF002169 |  | A | Material | 4 | EV000149 | Latón |  |  |  |  | EG019730 | Material en barra, cinta, alambre
EC011875 | 3 | Barra metálica, circular | 1 | EF002169 |  | A | Material | 5 | EV000138 | Cobre |  |  |  |  | EG019730 | Material en barra, cinta, alambre
EC011875 | 3 | Barra metálica, circular | 1 | EF002169 |  | A | Material | 6 | EV000082 | Bronce |  |  |  |  | EG019730 | Material en barra, cinta, alambre
EC011875 | 3 | Barra metálica, circular | 1 | EF002169 |  | A | Material | 7 | EV000154 | Otros |  |  |  |  | EG019730 | Material en barra, cinta, alambre
EC011875 | 3 | Barra metálica, circular | 2 | EF001257 |  | A | Calidad del material | 1 | EV020731 | EN AW-1070 A (AL 99,7) |  |  |  |  | EG019730 | Material en barra, cinta, alambre
EC011875 | 3 | Barra metálica, circular | 2 | EF001257 |  | A | Calidad del material | 2 | EV020729 | EN AW-6060 T5(Al Mg Si) |  |  |  |  | EG019730 | Material en barra, cinta, alambre
EC011875 | 3 | Barra metálica, circular | 2 | EF001257 |  | A | Calidad del material | 3 | EV020730 | EN AW-6082 T6(Al Si1MgMn) |  |  |  |  | EG019730 | Material en barra, cinta, alambre
EC011875 | 3 | Barra metálica, circular | 2 | EF001257 |  | A | Calidad del material | 4 | EV023284 | Acero inoxidable 301 (1.4305) |  |  |  |  | EG019730 | Material en barra, cinta, alambre
EC011875 | 3 | Barra metálica, circular | 2 | EF001257 |  | A | Calidad del material | 5 | EV008430 | Acero inoxidable 304 (1.4301) |  |  |  |  | EG019730 | Material en barra, cinta, alambre
EC011875 | 3 | Barra metálica, circular | 2 | EF001257 |  | A | Calidad del material | 6 | EV020089 | Acero inoxidable 304 L (1.4306) |  |  |  |  | EG019730 | Material en barra, cinta, alambre
EC011875 | 3 | Barra metálica, circular | 2 | EF001257 |  | A | Calidad del material | 7 | EV008431 | Acero inoxidable 316 (1,4401) |  |  |  |  | EG019730 | Material en barra, cinta, alambre
EC011875 | 3 | Barra metálica, circular | 2 | EF001257 |  | A | Calidad del material | 8 | EV020090 | Acero inoxidable 316 L (1.4404) |  |  |  |  | EG019730 | Material en barra, cinta, alambre
EC011875 | 3 | Barra metálica, circular | 2 | EF001257 |  | A | Calidad del material | 9 | EV020192 | Acero inoxidable 316 Ti (1.4571) |  |  |  |  | EG019730 | Material en barra, cinta, alambre
EC011875 | 3 | Barra metálica, circular | 2 | EF001257 |  | A | Calidad del material | 10 | EV020191 | Acero inoxidable 321 (1.4541) |  |  |  |  | EG019730 | Material en barra, cinta, alambre
EC011875 | 3 | Barra metálica, circular | 2 | EF001257 |  | A | Calidad del material | 11 | EV020989 | Acero inoxidable 430 (1.4016) |  |  |  |  | EG019730 | Material en barra, cinta, alambre
EC011875 | 3 | Barra metálica, circular | 2 | EF001257 |  | A | Calidad del material | 12 | EV023283 | C35 (1.0501) |  |  |  |  | EG019730 | Material en barra, cinta, alambre
EC011875 | 3 | Barra metálica, circular | 2 | EF001257 |  | A | Calidad del material | 13 | EV023282 | C45 (1.0503) |  |  |  |  | EG019730 | Material en barra, cinta, alambre
EC011875 | 3 | Barra metálica, circular | 2 | EF001257 |  | A | Calidad del material | 14 | EV021385 | St 37.2 (1.0037) |  |  |  |  | EG019730 | Material en barra, cinta, alambre
EC011875 | 3 | Barra metálica, circular | 2 | EF001257 |  | A | Calidad del material | 15 | EV021386 | St 44.2 (1.0044) |  |  |  |  | EG019730 | Material en barra, cinta, alambre
EC011875 | 3 | Barra metálica, circular | 2 | EF001257 |  | A | Calidad del material | 16 | EV021387 | St 44.3 calcinado (1.0144) |  |  |  |  | EG019730 | Material en barra, cinta, alambre
EC011875 | 3 | Barra metálica, circular | 2 | EF001257 |  | A | Calidad del material | 17 | EV021388 | St 44.3 no brillante (1.0431) |  |  |  |  | EG019730 | Material en barra, cinta, alambre
EC011875 | 3 | Barra metálica, circular | 2 | EF001257 |  | A | Calidad del material | 18 | EV021389 | St 52.3 recocido (1.0570) |  |  |  |  | EG019730 | Material en barra, cinta, alambre
EC011875 | 3 | Barra metálica, circular | 2 | EF001257 |  | A | Calidad del material | 19 | EV021390 | St 52.3 sin recocido (1.0553) |  |  |  |  | EG019730 | Material en barra, cinta, alambre
EC011875 | 3 | Barra metálica, circular | 2 | EF001257 |  | A | Calidad del material | 20 | EV023285 | 42CrMo4 (1.7225) Cromo-molibdeno |  |  |  |  | EG019730 | Material en barra, cinta, alambre
EC011875 | 3 | Barra metálica, circular | 2 | EF001257 |  | A | Calidad del material | 21 | EV023278 | CuZn39Pb3 (CW614N) |  |  |  |  | EG019730 | Material en barra, cinta, alambre
EC011875 | 3 | Barra metálica, circular | 2 | EF001257 |  | A | Calidad del material | 22 | EV023396 | Bronce (Rg 7) |  |  |  |  | EG019730 | Material en barra, cinta, alambre
EC011875 | 3 | Barra metálica, circular | 2 | EF001257 |  | A | Calidad del material | 23 | EV000154 | Otros |  |  |  |  | EG019730 | Material en barra, cinta, alambre
EC011875 | 3 | Barra metálica, circular | 3 | EF000139 |  | A | Tratamiento de superficie | 1 | EV006034 | Sin tratamiento |  |  |  |  | EG019730 | Material en barra, cinta, alambre
EC011875 | 3 | Barra metálica, circular | 3 | EF000139 |  | A | Tratamiento de superficie | 2 | EV003454 | Con revestimiento galvánico / zinc electrolítico |  |  |  |  | EG019730 | Material en barra, cinta, alambre
EC011875 | 3 | Barra metálica, circular | 3 | EF000139 |  | A | Tratamiento de superficie | 3 | EV000254 | Galvanizado en caliente |  |  |  |  | EG019730 | Material en barra, cinta, alambre
EC011875 | 3 | Barra metálica, circular | 3 | EF000139 |  | A | Tratamiento de superficie | 4 | EV000253 | Sendzimir galvanizado |  |  |  |  | EG019730 | Material en barra, cinta, alambre
EC011875 | 3 | Barra metálica, circular | 3 | EF000139 |  | A | Tratamiento de superficie | 5 | EV000112 | Anodizado |  |  |  |  | EG019730 | Material en barra, cinta, alambre
EC011875 | 3 | Barra metálica, circular | 3 | EF000139 |  | A | Tratamiento de superficie | 6 | EV001753 | Revestido |  |  |  |  | EG019730 | Material en barra, cinta, alambre
EC011875 | 3 | Barra metálica, circular | 3 | EF000139 |  | A | Tratamiento de superficie | 7 | EV008895 | Con revestimiento en polvo |  |  |  |  | EG019730 | Material en barra, cinta, alambre
EC011875 | 3 | Barra metálica, circular | 3 | EF000139 |  | A | Tratamiento de superficie | 8 | EV000113 | Barnizado |  |  |  |  | EG019730 | Material en barra, cinta, alambre
EC011875 | 3 | Barra metálica, circular | 3 | EF000139 |  | A | Tratamiento de superficie | 9 | EV021415 | Pintado |  |  |  |  | EG019730 | Material en barra, cinta, alambre
EC011875 | 3 | Barra metálica, circular | 3 | EF000139 |  | A | Tratamiento de superficie | 10 | EV000154 | Otros |  |  |  |  | EG019730 | Material en barra, cinta, alambre
EC011875 | 3 | Barra metálica, circular | 4 | EF025109 |  | A | Tratamiento superficial | 1 | EV006034 | Sin tratamiento |  |  |  |  | EG019730 | Material en barra, cinta, alambre
EC011875 | 3 | Barra metálica, circular | 4 | EF025109 |  | A | Tratamiento superficial | 2 | EV020166 | Corroído |  |  |  |  | EG019730 | Material en barra, cinta, alambre
EC011875 | 3 | Barra metálica, circular | 4 | EF025109 |  | A | Tratamiento superficial | 3 | EV020086 | Decapado |  |  |  |  | EG019730 | Material en barra, cinta, alambre
EC011875 | 3 | Barra metálica, circular | 4 | EF025109 |  | A | Tratamiento superficial | 4 | EV020087 | Irradiado |  |  |  |  | EG019730 | Material en barra, cinta, alambre
EC011875 | 3 | Barra metálica, circular | 4 | EF025109 |  | A | Tratamiento superficial | 5 | EV020167 | Pulimentado |  |  |  |  | EG019730 | Material en barra, cinta, alambre
EC011875 | 3 | Barra metálica, circular | 4 | EF025109 |  | A | Tratamiento superficial | 6 | EV006747 | Pulido |  |  |  |  | EG019730 | Material en barra, cinta, alambre
EC011875 | 3 | Barra metálica, circular | 4 | EF025109 |  | A | Tratamiento superficial | 7 | EV020737 | Afinado |  |  |  |  | EG019730 | Material en barra, cinta, alambre
EC011875 | 3 | Barra metálica, circular | 4 | EF025109 |  | A | Tratamiento superficial | 8 | EV000154 | Otros |  |  |  |  | EG019730 | Material en barra, cinta, alambre
EC011875 | 3 | Barra metálica, circular | 5 | EF022801 |  | A | Método de fabricación | 1 | EV023312 | Laminación en caliente |  |  |  |  | EG019730 | Material en barra, cinta, alambre
EC011875 | 3 | Barra metálica, circular | 5 | EF022801 |  | A | Método de fabricación | 2 | EV023313 | Laminado en frío |  |  |  |  | EG019730 | Material en barra, cinta, alambre
EC011875 | 3 | Barra metálica, circular | 5 | EF022801 |  | A | Método de fabricación | 3 | EV023314 | Extruido en caliente |  |  |  |  | EG019730 | Material en barra, cinta, alambre
EC011875 | 3 | Barra metálica, circular | 5 | EF022801 |  | A | Método de fabricación | 4 | EV023315 | Estirado en frío |  |  |  |  | EG019730 | Material en barra, cinta, alambre
EC011875 | 3 | Barra metálica, circular | 5 | EF022801 |  | A | Método de fabricación | 5 | EV023316 | Girado |  |  |  |  | EG019730 | Material en barra, cinta, alambre
EC011875 | 3 | Barra metálica, circular | 5 | EF022801 |  | A | Método de fabricación | 6 | EV020876 | Extruido |  |  |  |  | EG019730 | Material en barra, cinta, alambre
EC011875 | 3 | Barra metálica, circular | 5 | EF022801 |  | A | Método de fabricación | 7 | EV000154 | Otros |  |  |  |  | EG019730 | Material en barra, cinta, alambre
EC011875 | 3 | Barra metálica, circular | 6 | EF022456 | EFI22456 | N | Diámetro del interior |  |  |  | EU570448 | mm | EU000051 | in | EG019730 | Material en barra, cinta, alambre
EC011875 | 3 | Barra metálica, circular | 7 | EF020026 | EFI20026 | N | Diámetro externo |  |  |  | EU570448 | mm | EU000051 | in | EG019730 | Material en barra, cinta, alambre
EC011875 | 3 | Barra metálica, circular | 8 | EF001438 | EFI01438 | N | Longitud |  |  |  | EU570036 | m | EU571086 | ft | EG019730 | Material en barra, cinta, alambre
EC011876 | 3 | Barra metálica, rectangular | 1 | EF002169 |  | A | Material | 1 | EV000072 | Aluminio |  |  |  |  | EG019730 | Material en barra, cinta, alambre
EC011876 | 3 | Barra metálica, rectangular | 1 | EF002169 |  | A | Material | 2 | EV000166 | Acero inoxidable |  |  |  |  | EG019730 | Material en barra, cinta, alambre
EC011876 | 3 | Barra metálica, rectangular | 1 | EF002169 |  | A | Material | 3 | EV000149 | Latón |  |  |  |  | EG019730 | Material en barra, cinta, alambre
EC011876 | 3 | Barra metálica, rectangular | 1 | EF002169 |  | A | Material | 4 | EV000138 | Cobre |  |  |  |  | EG019730 | Material en barra, cinta, alambre
EC011876 | 3 | Barra metálica, rectangular | 1 | EF002169 |  | A | Material | 5 | EV000082 | Bronce |  |  |  |  | EG019730 | Material en barra, cinta, alambre
EC011876 | 3 | Barra metálica, rectangular | 1 | EF002169 |  | A | Material | 6 | EV000154 | Otros |  |  |  |  | EG019730 | Material en barra, cinta, alambre
EC011876 | 3 | Barra metálica, rectangular | 2 | EF001257 |  | A | Calidad del material | 1 | EV020731 | EN AW-1070 A (AL 99,7) |  |  |  |  | EG019730 | Material en barra, cinta, alambre
EC011876 | 3 | Barra metálica, rectangular | 2 | EF001257 |  | A | Calidad del material | 2 | EV020729 | EN AW-6060 T5(Al Mg Si) |  |  |  |  | EG019730 | Material en barra, cinta, alambre
EC011876 | 3 | Barra metálica, rectangular | 2 | EF001257 |  | A | Calidad del material | 3 | EV020730 | EN AW-6082 T6(Al Si1MgMn) |  |  |  |  | EG019730 | Material en barra, cinta, alambre
EC011876 | 3 | Barra metálica, rectangular | 2 | EF001257 |  | A | Calidad del material | 4 | EV023284 | Acero inoxidable 301 (1.4305) |  |  |  |  | EG019730 | Material en barra, cinta, alambre
EC011876 | 3 | Barra metálica, rectangular | 2 | EF001257 |  | A | Calidad del material | 5 | EV008430 | Acero inoxidable 304 (1.4301) |  |  |  |  | EG019730 | Material en barra, cinta, alambre
EC011876 | 3 | Barra metálica, rectangular | 2 | EF001257 |  | A | Calidad del material | 6 | EV020089 | Acero inoxidable 304 L (1.4306) |  |  |  |  | EG019730 | Material en barra, cinta, alambre
EC011876 | 3 | Barra metálica, rectangular | 2 | EF001257 |  | A | Calidad del material | 7 | EV008431 | Acero inoxidable 316 (1,4401) |  |  |  |  | EG019730 | Material en barra, cinta, alambre
EC011876 | 3 | Barra metálica, rectangular | 2 | EF001257 |  | A | Calidad del material | 8 | EV020090 | Acero inoxidable 316 L (1.4404) |  |  |  |  | EG019730 | Material en barra, cinta, alambre
EC011876 | 3 | Barra metálica, rectangular | 2 | EF001257 |  | A | Calidad del material | 9 | EV020192 | Acero inoxidable 316 Ti (1.4571) |  |  |  |  | EG019730 | Material en barra, cinta, alambre
EC011876 | 3 | Barra metálica, rectangular | 2 | EF001257 |  | A | Calidad del material | 10 | EV020191 | Acero inoxidable 321 (1.4541) |  |  |  |  | EG019730 | Material en barra, cinta, alambre
EC011876 | 3 | Barra metálica, rectangular | 2 | EF001257 |  | A | Calidad del material | 11 | EV020989 | Acero inoxidable 430 (1.4016) |  |  |  |  | EG019730 | Material en barra, cinta, alambre
EC011876 | 3 | Barra metálica, rectangular | 2 | EF001257 |  | A | Calidad del material | 12 | EV023283 | C35 (1.0501) |  |  |  |  | EG019730 | Material en barra, cinta, alambre
EC011876 | 3 | Barra metálica, rectangular | 2 | EF001257 |  | A | Calidad del material | 13 | EV023282 | C45 (1.0503) |  |  |  |  | EG019730 | Material en barra, cinta, alambre
EC011876 | 3 | Barra metálica, rectangular | 2 | EF001257 |  | A | Calidad del material | 14 | EV023285 | 42CrMo4 (1.7225) Cromo-molibdeno |  |  |  |  | EG019730 | Material en barra, cinta, alambre
EC011876 | 3 | Barra metálica, rectangular | 2 | EF001257 |  | A | Calidad del material | 15 | EV000154 | Otros |  |  |  |  | EG019730 | Material en barra, cinta, alambre
EC011876 | 3 | Barra metálica, rectangular | 3 | EF000139 |  | A | Tratamiento de superficie | 1 | EV006034 | Sin tratamiento |  |  |  |  | EG019730 | Material en barra, cinta, alambre
EC011876 | 3 | Barra metálica, rectangular | 3 | EF000139 |  | A | Tratamiento de superficie | 2 | EV003454 | Con revestimiento galvánico / zinc electrolítico |  |  |  |  | EG019730 | Material en barra, cinta, alambre
EC011876 | 3 | Barra metálica, rectangular | 3 | EF000139 |  | A | Tratamiento de superficie | 3 | EV000254 | Galvanizado en caliente |  |  |  |  | EG019730 | Material en barra, cinta, alambre
EC011876 | 3 | Barra metálica, rectangular | 3 | EF000139 |  | A | Tratamiento de superficie | 4 | EV000253 | Sendzimir galvanizado |  |  |  |  | EG019730 | Material en barra, cinta, alambre
EC011876 | 3 | Barra metálica, rectangular | 3 | EF000139 |  | A | Tratamiento de superficie | 5 | EV000112 | Anodizado |  |  |  |  | EG019730 | Material en barra, cinta, alambre
EC011876 | 3 | Barra metálica, rectangular | 3 | EF000139 |  | A | Tratamiento de superficie | 6 | EV001753 | Revestido |  |  |  |  | EG019730 | Material en barra, cinta, alambre
EC011876 | 3 | Barra metálica, rectangular | 3 | EF000139 |  | A | Tratamiento de superficie | 7 | EV008895 | Con revestimiento en polvo |  |  |  |  | EG019730 | Material en barra, cinta, alambre
EC011876 | 3 | Barra metálica, rectangular | 3 | EF000139 |  | A | Tratamiento de superficie | 8 | EV000113 | Barnizado |  |  |  |  | EG019730 | Material en barra, cinta, alambre
EC011876 | 3 | Barra metálica, rectangular | 3 | EF000139 |  | A | Tratamiento de superficie | 9 | EV021415 | Pintado |  |  |  |  | EG019730 | Material en barra, cinta, alambre
EC011876 | 3 | Barra metálica, rectangular | 3 | EF000139 |  | A | Tratamiento de superficie | 10 | EV000154 | Otros |  |  |  |  | EG019730 | Material en barra, cinta, alambre
EC011876 | 3 | Barra metálica, rectangular | 4 | EF025109 |  | A | Tratamiento superficial | 1 | EV006034 | Sin tratamiento |  |  |  |  | EG019730 | Material en barra, cinta, alambre
EC011876 | 3 | Barra metálica, rectangular | 4 | EF025109 |  | A | Tratamiento superficial | 2 | EV020166 | Corroído |  |  |  |  | EG019730 | Material en barra, cinta, alambre
EC011876 | 3 | Barra metálica, rectangular | 4 | EF025109 |  | A | Tratamiento superficial | 3 | EV020086 | Decapado |  |  |  |  | EG019730 | Material en barra, cinta, alambre
EC011876 | 3 | Barra metálica, rectangular | 4 | EF025109 |  | A | Tratamiento superficial | 4 | EV020087 | Irradiado |  |  |  |  | EG019730 | Material en barra, cinta, alambre
EC011876 | 3 | Barra metálica, rectangular | 4 | EF025109 |  | A | Tratamiento superficial | 5 | EV020167 | Pulimentado |  |  |  |  | EG019730 | Material en barra, cinta, alambre
EC011876 | 3 | Barra metálica, rectangular | 4 | EF025109 |  | A | Tratamiento superficial | 6 | EV006747 | Pulido |  |  |  |  | EG019730 | Material en barra, cinta, alambre
EC011876 | 3 | Barra metálica, rectangular | 4 | EF025109 |  | A | Tratamiento superficial | 7 | EV020737 | Afinado |  |  |  |  | EG019730 | Material en barra, cinta, alambre
EC011876 | 3 | Barra metálica, rectangular | 4 | EF025109 |  | A | Tratamiento superficial | 8 | EV000154 | Otros |  |  |  |  | EG019730 | Material en barra, cinta, alambre
EC011876 | 3 | Barra metálica, rectangular | 5 | EF022801 |  | A | Método de fabricación | 1 | EV023312 | Laminación en caliente |  |  |  |  | EG019730 | Material en barra, cinta, alambre
EC011876 | 3 | Barra metálica, rectangular | 5 | EF022801 |  | A | Método de fabricación | 2 | EV023313 | Laminado en frío |  |  |  |  | EG019730 | Material en barra, cinta, alambre
EC011876 | 3 | Barra metálica, rectangular | 5 | EF022801 |  | A | Método de fabricación | 3 | EV023314 | Extruido en caliente |  |  |  |  | EG019730 | Material en barra, cinta, alambre
EC011876 | 3 | Barra metálica, rectangular | 5 | EF022801 |  | A | Método de fabricación | 4 | EV023315 | Estirado en frío |  |  |  |  | EG019730 | Material en barra, cinta, alambre
EC011876 | 3 | Barra metálica, rectangular | 5 | EF022801 |  | A | Método de fabricación | 5 | EV023316 | Girado |  |  |  |  | EG019730 | Material en barra, cinta, alambre
EC011876 | 3 | Barra metálica, rectangular | 5 | EF022801 |  | A | Método de fabricación | 6 | EV020876 | Extruido |  |  |  |  | EG019730 | Material en barra, cinta, alambre
EC011876 | 3 | Barra metálica, rectangular | 5 | EF022801 |  | A | Método de fabricación | 7 | EV000154 | Otros |  |  |  |  | EG019730 | Material en barra, cinta, alambre
EC011876 | 3 | Barra metálica, rectangular | 6 | EF000008 | EFI00008 | N | Anchura |  |  |  | EU570448 | mm | EU000051 | in | EG019730 | Material en barra, cinta, alambre
EC011876 | 3 | Barra metálica, rectangular | 7 | EF000040 | EFI00040 | N | Altura |  |  |  | EU570448 | mm | EU000051 | in | EG019730 | Material en barra, cinta, alambre
EC011876 | 3 | Barra metálica, rectangular | 8 | EF001438 | EFI01438 | N | Longitud |  |  |  | EU570036 | m | EU571086 | ft | EG019730 | Material en barra, cinta, alambre
EC011878 | 3 | Acumulador | 1 | EF000010 |  | A | Modelo | 1 | EV012308 | Plomo (celdas húmedas, batería vacía) |  |  |  |  | EG000053 | Baterías, acumuladores, cables de fuerza
EC011878 | 3 | Acumulador | 1 | EF000010 |  | A | Modelo | 2 | EV012309 | Plomo (sala húmeda, batería cargada) |  |  |  |  | EG000053 | Baterías, acumuladores, cables de fuerza
EC011878 | 3 | Acumulador | 1 | EF000010 |  | A | Modelo | 3 | EV013996 | Plomo (pila seca, gel) |  |  |  |  | EG000053 | Baterías, acumuladores, cables de fuerza
EC011878 | 3 | Acumulador | 1 | EF000010 |  | A | Modelo | 4 | EV023290 | Plomo (pila seca, AGM) |  |  |  |  | EG000053 | Baterías, acumuladores, cables de fuerza
EC011878 | 3 | Acumulador | 1 | EF000010 |  | A | Modelo | 5 | EV000154 | Otros |  |  |  |  | EG000053 | Baterías, acumuladores, cables de fuerza
EC011878 | 3 | Acumulador | 2 | EF001139 |  | A | Tipo | 1 | EV013757 | Arrancador |  |  |  |  | EG000053 | Baterías, acumuladores, cables de fuerza
EC011878 | 3 | Acumulador | 2 | EF001139 |  | A | Tipo | 2 | EV013758 | Tracción |  |  |  |  | EG000053 | Baterías, acumuladores, cables de fuerza
EC011878 | 3 | Acumulador | 2 | EF001139 |  | A | Tipo | 3 | EV013759 | Semitracción |  |  |  |  | EG000053 | Baterías, acumuladores, cables de fuerza
EC011878 | 3 | Acumulador | 2 | EF001139 |  | A | Tipo | 4 | EV020439 | Estacionario |  |  |  |  | EG000053 | Baterías, acumuladores, cables de fuerza
EC011878 | 3 | Acumulador | 2 | EF001139 |  | A | Tipo | 5 | EV000154 | Otros |  |  |  |  | EG000053 | Baterías, acumuladores, cables de fuerza
EC011878 | 3 | Acumulador | 3 | EF000041 |  | A | Aplicación | 1 | EV013760 | Cíclico |  |  |  |  | EG000053 | Baterías, acumuladores, cables de fuerza
EC011878 | 3 | Acumulador | 3 | EF000041 |  | A | Aplicación | 2 | EV013761 | Descarga profunda (ciclo profundo) |  |  |  |  | EG000053 | Baterías, acumuladores, cables de fuerza
EC011878 | 3 | Acumulador | 3 | EF000041 |  | A | Aplicación | 3 | EV013762 | Backup/Standby |  |  |  |  | EG000053 | Baterías, acumuladores, cables de fuerza
EC011878 | 3 | Acumulador | 3 | EF000041 |  | A | Aplicación | 4 | EV000154 | Otros |  |  |  |  | EG000053 | Baterías, acumuladores, cables de fuerza
EC011878 | 3 | Acumulador | 4 | EF011741 |  | L | Adecuado para diversas aplicaciones | [7 empty] | EG000053 | Baterías, acumuladores, cables de fuerza
EC011878 | 3 | Acumulador | 5 | EF011742 |  | L | Adecuado para SAI | [7 empty] | EG000053 | Baterías, acumuladores, cables de fuerza
EC011878 | 3 | Acumulador | 6 | EF011744 |  | L | Adecuado para cargador de batería (rectificador) | [7 empty] | EG000053 | Baterías, acumuladores, cables de fuerza
EC011878 | 3 | Acumulador | 7 | EF010667 |  | L | Adecuado para telecomunicación | [7 empty] | EG000053 | Baterías, acumuladores, cables de fuerza
EC011878 | 3 | Acumulador | 8 | EF011747 |  | L | Conexión frontal | [7 empty] | EG000053 | Baterías, acumuladores, cables de fuerza
EC011878 | 3 | Acumulador | 9 | EF000002 |  | N | Voltaje nominal |  |  |  | EU570079 | V |  |  | EG000053 | Baterías, acumuladores, cables de fuerza
EC011878 | 3 | Acumulador | 10 | EF009961 |  | N | Capacidad 15 h |  |  |  | EU000050 | Ah |  |  | EG000053 | Baterías, acumuladores, cables de fuerza
EC011878 | 3 | Acumulador | 11 | EF025588 |  | N | Capacidad 20 h |  |  |  | EU000050 | Ah |  |  | EG000053 | Baterías, acumuladores, cables de fuerza
EC011878 | 3 | Acumulador | 12 | EF009963 |  | N | Coeficiente de Peukert | [7 empty] | EG000053 | Baterías, acumuladores, cables de fuerza
EC011878 | 3 | Acumulador | 13 | EF025586 |  | N | Intensidad de arranque en frío según EN |  |  |  | EU570459 | A |  |  | EG000053 | Baterías, acumuladores, cables de fuerza
EC011878 | 3 | Acumulador | 14 | EF025587 |  | N | Intensidad de arranque en frío según SAE |  |  |  | EU570459 | A |  |  | EG000053 | Baterías, acumuladores, cables de fuerza
EC011878 | 3 | Acumulador | 15 | EF005309 |  | A | Conectores | 1 | EV013769 | Cable y conector |  |  |  |  | EG000053 | Baterías, acumuladores, cables de fuerza
EC011878 | 3 | Acumulador | 15 | EF005309 |  | A | Conectores | 2 | EV013770 | Faston 4,8 |  |  |  |  | EG000053 | Baterías, acumuladores, cables de fuerza
EC011878 | 3 | Acumulador | 15 | EF005309 |  | A | Conectores | 3 | EV013771 | Faston 6,35 |  |  |  |  | EG000053 | Baterías, acumuladores, cables de fuerza
EC011878 | 3 | Acumulador | 15 | EF005309 |  | A | Conectores | 4 | EV013772 | Faston 4,8 (-) y 6,35 (+) |  |  |  |  | EG000053 | Baterías, acumuladores, cables de fuerza
EC011878 | 3 | Acumulador | 15 | EF005309 |  | A | Conectores | 5 | EV013773 | Conexión hembra M5 |  |  |  |  | EG000053 | Baterías, acumuladores, cables de fuerza
EC011878 | 3 | Acumulador | 15 | EF005309 |  | A | Conectores | 6 | EV013774 | Terminal de conexión M6 |  |  |  |  | EG000053 | Baterías, acumuladores, cables de fuerza
EC011878 | 3 | Acumulador | 15 | EF005309 |  | A | Conectores | 7 | EV013775 | Conector hembra M8 |  |  |  |  | EG000053 | Baterías, acumuladores, cables de fuerza
EC011878 | 3 | Acumulador | 15 | EF005309 |  | A | Conectores | 8 | EV013776 | Inserto enchufe M6 |  |  |  |  | EG000053 | Baterías, acumuladores, cables de fuerza
EC011878 | 3 | Acumulador | 15 | EF005309 |  | A | Conectores | 9 | EV013777 | Inserto enchufe M8 |  |  |  |  | EG000053 | Baterías, acumuladores, cables de fuerza
EC011878 | 3 | Acumulador | 15 | EF005309 |  | A | Conectores | 10 | EV013778 | Tornillo métrico |  |  |  |  | EG000053 | Baterías, acumuladores, cables de fuerza
EC011878 | 3 | Acumulador | 15 | EF005309 |  | A | Conectores | 11 | EV013779 | Rosca métrica |  |  |  |  | EG000053 | Baterías, acumuladores, cables de fuerza
EC011878 | 3 | Acumulador | 15 | EF005309 |  | A | Conectores | 12 | EV021182 | SAE |  |  |  |  | EG000053 | Baterías, acumuladores, cables de fuerza
EC011878 | 3 | Acumulador | 15 | EF005309 |  | A | Conectores | 13 | EV000154 | Otros |  |  |  |  | EG000053 | Baterías, acumuladores, cables de fuerza
EC011878 | 3 | Acumulador | 16 | EF001438 | EFI01438 | N | Longitud |  |  |  | EU570448 | mm | EU000051 | in | EG000053 | Baterías, acumuladores, cables de fuerza
EC011878 | 3 | Acumulador | 17 | EF000008 | EFI00008 | N | Anchura |  |  |  | EU570448 | mm | EU000051 | in | EG000053 | Baterías, acumuladores, cables de fuerza
EC011878 | 3 | Acumulador | 18 | EF005894 | EFI05894 | N | Altura incluido el poste |  |  |  | EU570448 | mm | EU000051 | in | EG000053 | Baterías, acumuladores, cables de fuerza
EC011878 | 3 | Acumulador | 19 | EF000167 | EFI00167 | N | Peso |  |  |  | EU570039 | kg | EU570420 | lb | EG000053 | Baterías, acumuladores, cables de fuerza
EC011878 | 3 | Acumulador | 20 | EF002386 | EFI02386 | R | Temperatura ambiente |  |  |  | EU570073 | °C | EU571087 | ºF | EG000053 | Baterías, acumuladores, cables de fuerza
EC011878 | 3 | Acumulador | 21 | EF001743 |  | A | Resistencia al fuego según UL94 | 1 | EV004429 | V0 |  |  |  |  | EG000053 | Baterías, acumuladores, cables de fuerza
EC011878 | 3 | Acumulador | 21 | EF001743 |  | A | Resistencia al fuego según UL94 | 2 | EV004432 | HB |  |  |  |  | EG000053 | Baterías, acumuladores, cables de fuerza
EC011878 | 3 | Acumulador | 21 | EF001743 |  | A | Resistencia al fuego según UL94 | 3 | EV000154 | Otros |  |  |  |  | EG000053 | Baterías, acumuladores, cables de fuerza
EC011878 | 3 | Acumulador | 22 | EF011748 |  | N | Vida útil a 20 °C |  |  |  | EU571069 | Year |  |  | EG000053 | Baterías, acumuladores, cables de fuerza
EC011878 | 3 | Acumulador | 23 | EF011749 |  | L | Vida útil certificado por EUROBAT | [7 empty] | EG000053 | Baterías, acumuladores, cables de fuerza
EC011878 | 3 | Acumulador | 24 | EF011750 |  | N | Número de ciclos de descarga del 100% | [7 empty] | EG000053 | Baterías, acumuladores, cables de fuerza
EC011878 | 3 | Acumulador | 25 | EF015520 |  | N | Número de ciclos de descarga del 80% | [7 empty] | EG000053 | Baterías, acumuladores, cables de fuerza
EC011878 | 3 | Acumulador | 26 | EF015521 |  | N | Número de ciclos de descarga del 60% | [7 empty] | EG000053 | Baterías, acumuladores, cables de fuerza
EC011878 | 3 | Acumulador | 27 | EF015519 |  | N | Número de ciclos de descarga del 50% | [7 empty] | EG000053 | Baterías, acumuladores, cables de fuerza
EC011880 | 2 | Losa de hormigón | 1 | EF002169 |  | A | Material | 1 | EV000079 | Hormigón |  |  |  |  | EG019720 | Material de chapa
EC011880 | 2 | Losa de hormigón | 1 | EF002169 |  | A | Material | 2 | EV000154 | Otros |  |  |  |  | EG019720 | Material de chapa
EC011880 | 2 | Losa de hormigón | 2 | EF000007 |  | A | Color | 1 | EV000270 | Gris |  |  |  |  | EG019720 | Material de chapa
EC011880 | 2 | Losa de hormigón | 2 | EF000007 |  | A | Color | 2 | EV000154 | Otros |  |  |  |  | EG019720 | Material de chapa
EC011880 | 2 | Losa de hormigón | 3 | EF001438 | EFI01438 | N | Longitud |  |  |  | EU570448 | mm | EU000051 | in | EG019720 | Material de chapa
EC011880 | 2 | Losa de hormigón | 4 | EF000008 | EFI00008 | N | Anchura |  |  |  | EU570448 | mm | EU000051 | in | EG019720 | Material de chapa
EC011880 | 2 | Losa de hormigón | 5 | EF000125 | EFI00125 | N | Espesor |  |  |  | EU570448 | mm | EU000051 | in | EG019720 | Material de chapa
EC011880 | 2 | Losa de hormigón | 6 | EF000551 | EFI00551 | N | Diámetro |  |  |  | EU570448 | mm | EU000051 | in | EG019720 | Material de chapa
EC011902 | 3 | Absorbente granulado | 1 | EF025628 | EFI25628 | R | Grano |  |  |  | EU570448 | mm | EU000051 | in | EG010210 | Herramientas de consumo
EC011902 | 3 | Absorbente granulado | 2 | EF020928 |  | L | Adecuado para el exterior | [7 empty] | EG010210 | Herramientas de consumo
EC011902 | 3 | Absorbente granulado | 3 | EF025624 |  | L | Adecuado para interiores | [7 empty] | EG010210 | Herramientas de consumo
EC011902 | 3 | Absorbente granulado | 4 | EF025625 |  | L | Adecuado para todos los líquidos | [7 empty] | EG010210 | Herramientas de consumo
EC011902 | 3 | Absorbente granulado | 5 | EF025627 |  | L | Protección antideslizante | [7 empty] | EG010210 | Herramientas de consumo
EC011902 | 3 | Absorbente granulado | 6 | EF025706 |  | L | Reutilizable | [7 empty] | EG010210 | Herramientas de consumo
EC011918 | 3 | Tenaza de doblar | 1 | EF001438 | EFI01438 | N | Longitud |  |  |  | EU570448 | mm | EU000051 | in | EG000050 | Herramientas manuales
EC011918 | 3 | Tenaza de doblar | 2 | EF005637 | EFI05637 | N | Anchura de mordaza |  |  |  | EU570448 | mm | EU000051 | in | EG000050 | Herramientas manuales
EC011918 | 3 | Tenaza de doblar | 3 | EF005745 |  | L | Curvado | [7 empty] | EG000050 | Herramientas manuales
EC011918 | 3 | Tenaza de doblar | 4 | EF000139 |  | A | Tratamiento de superficie | 1 | EV010816 | Bruñido |  |  |  |  | EG000050 | Herramientas manuales
EC011918 | 3 | Tenaza de doblar | 4 | EF000139 |  | A | Tratamiento de superficie | 2 | EV000189 | Cromado |  |  |  |  | EG000050 | Herramientas manuales
EC011918 | 3 | Tenaza de doblar | 4 | EF000139 |  | A | Tratamiento de superficie | 3 | EV000113 | Barnizado |  |  |  |  | EG000050 | Herramientas manuales
EC011918 | 3 | Tenaza de doblar | 4 | EF000139 |  | A | Tratamiento de superficie | 4 | EV000140 | Con revestimiento de plástico |  |  |  |  | EG000050 | Herramientas manuales
EC011918 | 3 | Tenaza de doblar | 4 | EF000139 |  | A | Tratamiento de superficie | 5 | EV000191 | Niquelado |  |  |  |  | EG000050 | Herramientas manuales
EC011918 | 3 | Tenaza de doblar | 4 | EF000139 |  | A | Tratamiento de superficie | 6 | EV000154 | Otros |  |  |  |  | EG000050 | Herramientas manuales
EC011918 | 3 | Tenaza de doblar | 5 | EF013792 |  | A | Revestimiento del mango | 1 | EV000139 | Plástico |  |  |  |  | EG000050 | Herramientas manuales
EC011918 | 3 | Tenaza de doblar | 5 | EF013792 |  | A | Revestimiento del mango | 2 | EV000113 | Barnizado |  |  |  |  | EG000050 | Herramientas manuales
EC011918 | 3 | Tenaza de doblar | 5 | EF013792 |  | A | Revestimiento del mango | 3 | EV013314 | Multicomponente |  |  |  |  | EG000050 | Herramientas manuales
EC011918 | 3 | Tenaza de doblar | 5 | EF013792 |  | A | Revestimiento del mango | 4 | EV000154 | Otros |  |  |  |  | EG000050 | Herramientas manuales
EC011919 | 3 | Tenaza llave | 1 | EF001438 | EFI01438 | N | Longitud |  |  |  | EU570448 | mm | EU000051 | in | EG000050 | Herramientas manuales
EC011919 | 3 | Tenaza llave | 2 | EF005637 | EFI05637 | N | Anchura de mordaza |  |  |  | EU570448 | mm | EU000051 | in | EG000050 | Herramientas manuales
EC011919 | 3 | Tenaza llave | 3 | EF005986 | EFI05986 | N | Tamaño máximo de la llave |  |  |  | EU570448 | mm | EU000051 | in | EG000050 | Herramientas manuales
EC011919 | 3 | Tenaza llave | 4 | EF012456 |  | N | Número de posiciones de enclavamiento | [7 empty] | EG000050 | Herramientas manuales
EC011919 | 3 | Tenaza llave | 5 | EF006299 |  | L | Ejecución de baja chispa | [7 empty] | EG000050 | Herramientas manuales
EC011919 | 3 | Tenaza llave | 6 | EF000019 |  | L | Aislado | [7 empty] | EG000050 | Herramientas manuales
EC011919 | 3 | Tenaza llave | 7 | EF001463 |  | L | Protección de aislamiento 1.000 V | [7 empty] | EG000050 | Herramientas manuales
EC011919 | 3 | Tenaza llave | 8 | EF007841 |  | A | Ejecución del mango | 1 | EV009554 | Un componente |  |  |  |  | EG000050 | Herramientas manuales
EC011919 | 3 | Tenaza llave | 8 | EF007841 |  | A | Ejecución del mango | 2 | EV008915 | Dos componentes |  |  |  |  | EG000050 | Herramientas manuales
EC011919 | 3 | Tenaza llave | 8 | EF007841 |  | A | Ejecución del mango | 3 | EV000154 | Otros |  |  |  |  | EG000050 | Herramientas manuales
EC011919 | 3 | Tenaza llave | 9 | EFDE0001 |  | L | Comprobado por VDE | [7 empty] | EG000050 | Herramientas manuales
EC011926 | 2 | Rascador | 1 | EF000051 |  | A | Forma | 1 | EV000880 | Plano |  |  |  |  | EG000050 | Herramientas manuales
EC011926 | 2 | Rascador | 1 | EF000051 |  | A | Forma | 2 | EV002721 | Triangular |  |  |  |  | EG000050 | Herramientas manuales
EC011926 | 2 | Rascador | 1 | EF000051 |  | A | Forma | 3 | EV023505 | Rasqueta para juntas |  |  |  |  | EG000050 | Herramientas manuales
EC011926 | 2 | Rascador | 1 | EF000051 |  | A | Forma | 4 | EV000154 | Otros |  |  |  |  | EG000050 | Herramientas manuales
EC011926 | 2 | Rascador | 2 | EF025816 |  | L | Rasqueta hueca | [7 empty] | EG000050 | Herramientas manuales
EC011926 | 2 | Rascador | 3 | EF022064 |  | L | Con asidero | [7 empty] | EG000050 | Herramientas manuales
EC011926 | 2 | Rascador | 4 | EF000369 | EFI00369 | N | Longitud total |  |  |  | EU570448 | mm | EU000051 | in | EG000050 | Herramientas manuales
EC011926 | 2 | Rascador | 5 | EF001796 | EFI01796 | N | Longitud de lama |  |  |  | EU570448 | mm | EU000051 | in | EG000050 | Herramientas manuales
EC011926 | 2 | Rascador | 6 | EF000996 |  | L | Ajustable | [7 empty] | EG000050 | Herramientas manuales
EC011926 | 2 | Rascador | 7 | EF001798 | EFI01798 | N | Ancho de corte |  |  |  | EU570448 | mm | EU000051 | in | EG000050 | Herramientas manuales
EC011927 | 2 | Grapadora manual | 1 | EF025817 |  | L | Grapadora industrial | [7 empty] | EG000050 | Herramientas manuales
EC011927 | 2 | Grapadora manual | 2 | EF006281 |  | L | Bloqueable | [7 empty] | EG000050 | Herramientas manuales
EC011927 | 2 | Grapadora manual | 3 | EF025674 |  | L | Sin retroceso | [7 empty] | EG000050 | Herramientas manuales
EC011927 | 2 | Grapadora manual | 4 | EF025676 |  | L | Fuerza de percusión regulable | [7 empty] | EG000050 | Herramientas manuales
EC011927 | 2 | Grapadora manual | 5 | EF025678 |  | L | Adecuado para grapas | [7 empty] | EG000050 | Herramientas manuales
EC011927 | 2 | Grapadora manual | 6 | EF025680 |  | L | Adecuado para sujeta-cables | [7 empty] | EG000050 | Herramientas manuales
EC011927 | 2 | Grapadora manual | 7 | EF025677 |  | L | Adecuado para clavos | [7 empty] | EG000050 | Herramientas manuales
EC011927 | 2 | Grapadora manual | 8 | EF012548 |  | N | Capacidad del cargador | [7 empty] | EG000050 | Herramientas manuales
EC011927 | 2 | Grapadora manual | 9 | EF004835 | EFI04835 | R | Longitud de la abrazadera de una anchura de 4 mm |  |  |  | EU570448 | mm | EU000051 | in | EG000050 | Herramientas manuales
EC011927 | 2 | Grapadora manual | 10 | EF004834 | EFI04834 | R | Longitud de la abrazadera de una anchura de 10 mm |  |  |  | EU570448 | mm | EU000051 | in | EG000050 | Herramientas manuales
EC011927 | 2 | Grapadora manual | 11 | EF004836 | EFI04836 | R | Longitud de la abrazadera de alambre plano de 10 mm de ancho |  |  |  | EU570448 | mm | EU000051 | in | EG000050 | Herramientas manuales
EC011927 | 2 | Grapadora manual | 12 | EF005108 | EFI05108 | R | Longitud del clavo |  |  |  | EU570448 | mm | EU000051 | in | EG000050 | Herramientas manuales
EC011927 | 2 | Grapadora manual | 13 | EF001438 | EFI01438 | N | Longitud |  |  |  | EU570448 | mm | EU000051 | in | EG000050 | Herramientas manuales
EC011927 | 2 | Grapadora manual | 14 | EF000008 | EFI00008 | N | Anchura |  |  |  | EU570448 | mm | EU000051 | in | EG000050 | Herramientas manuales
EC011927 | 2 | Grapadora manual | 15 | EF000040 | EFI00040 | N | Altura |  |  |  | EU570448 | mm | EU000051 | in | EG000050 | Herramientas manuales
EC011929 | 3 | Quitagrapas | 1 | EF021656 |  | L | Ejecución pesada | [7 empty] | EG000050 | Herramientas manuales
EC011929 | 3 | Quitagrapas | 2 | EF011309 |  | L | Con mango de plástico | [7 empty] | EG000050 | Herramientas manuales
EC011933 | 3 | Afiladora de brocas | 1 | EF025252 | EFI25252 | R | Capacidad |  |  |  | EU570448 | mm | EU000051 | in | EG000050 | Herramientas manuales
EC011935 | 2 | Llave con mango en T | 1 | EF006116 | EFI06116 | N | Longitud de la manija |  |  |  | EU570448 | mm | EU000051 | in | EG000050 | Herramientas manuales
EC011935 | 2 | Llave con mango en T | 2 | EF000177 | EFI00177 | N | Anchura de la llave |  |  |  | EU570448 | mm | EU000051 | in | EG000050 | Herramientas manuales
EC011935 | 2 | Llave con mango en T | 3 | EF025638 | EFI25638 | N | Hexágono interior |  |  |  | EU570448 | mm | EU000051 | in | EG000050 | Herramientas manuales
EC011935 | 2 | Llave con mango en T | 4 | EF025637 | EFI25637 | N | Hexágono exterior |  |  |  | EU570448 | mm | EU000051 | in | EG000050 | Herramientas manuales
EC011936 | 3 | Piedra de moler | 1 | EF000051 |  | A | Forma | 1 | EV000167 | Redondo |  |  |  |  | EG010210 | Herramientas de consumo
EC011936 | 3 | Piedra de moler | 1 | EF000051 |  | A | Forma | 2 | EV000220 | Rectangular |  |  |  |  | EG010210 | Herramientas de consumo
EC011936 | 3 | Piedra de moler | 1 | EF000051 |  | A | Forma | 3 | EV000154 | Otros |  |  |  |  | EG010210 | Herramientas de consumo
EC011936 | 3 | Piedra de moler | 2 | EF002169 |  | A | Material | 1 | EV021092 | Óxido de aluminio |  |  |  |  | EG010210 | Herramientas de consumo
EC011936 | 3 | Piedra de moler | 2 | EF002169 |  | A | Material | 2 | EV007201 | Diamante |  |  |  |  | EG010210 | Herramientas de consumo
EC011936 | 3 | Piedra de moler | 2 | EF002169 |  | A | Material | 3 | EV023436 | Carburo de silicio |  |  |  |  | EG010210 | Herramientas de consumo
EC011936 | 3 | Piedra de moler | 2 | EF002169 |  | A | Material | 4 | EV000572 | Cerámica |  |  |  |  | EG010210 | Herramientas de consumo
EC011936 | 3 | Piedra de moler | 2 | EF002169 |  | A | Material | 5 | EV013426 | Corundo |  |  |  |  | EG010210 | Herramientas de consumo
EC011936 | 3 | Piedra de moler | 2 | EF002169 |  | A | Material | 6 | EV022968 | Sintético |  |  |  |  | EG010210 | Herramientas de consumo
EC011936 | 3 | Piedra de moler | 2 | EF002169 |  | A | Material | 7 | EV022270 | Gres |  |  |  |  | EG010210 | Herramientas de consumo
EC011936 | 3 | Piedra de moler | 2 | EF002169 |  | A | Material | 8 | EV000154 | Otros |  |  |  |  | EG010210 | Herramientas de consumo
EC011936 | 3 | Piedra de moler | 3 | EF001438 | EFI01438 | N | Longitud |  |  |  | EU570448 | mm | EU000051 | in | EG010210 | Herramientas de consumo
EC011936 | 3 | Piedra de moler | 4 | EF000008 | EFI00008 | N | Anchura |  |  |  | EU570448 | mm | EU000051 | in | EG010210 | Herramientas de consumo
EC011936 | 3 | Piedra de moler | 5 | EF000551 | EFI00551 | N | Diámetro |  |  |  | EU570448 | mm | EU000051 | in | EG010210 | Herramientas de consumo
EC011936 | 3 | Piedra de moler | 6 | EF000125 | EFI00125 | N | Espesor |  |  |  | EU570448 | mm | EU000051 | in | EG010210 | Herramientas de consumo
EC011936 | 3 | Piedra de moler | 7 | EF004854 |  | N | Granulación | [7 empty] | EG010210 | Herramientas de consumo
EC011936 | 3 | Piedra de moler | 8 | EF001067 |  | L | De dos caras | [7 empty] | EG010210 | Herramientas de consumo
EC011936 | 3 | Piedra de moler | 9 | EF024600 |  | A | Material 2ª capa | 1 | EV021092 | Óxido de aluminio |  |  |  |  | EG010210 | Herramientas de consumo
EC011936 | 3 | Piedra de moler | 9 | EF024600 |  | A | Material 2ª capa | 2 | EV007201 | Diamante |  |  |  |  | EG010210 | Herramientas de consumo
EC011936 | 3 | Piedra de moler | 9 | EF024600 |  | A | Material 2ª capa | 3 | EV023436 | Carburo de silicio |  |  |  |  | EG010210 | Herramientas de consumo
EC011936 | 3 | Piedra de moler | 9 | EF024600 |  | A | Material 2ª capa | 4 | EV000572 | Cerámica |  |  |  |  | EG010210 | Herramientas de consumo
EC011936 | 3 | Piedra de moler | 9 | EF024600 |  | A | Material 2ª capa | 5 | EV013426 | Corundo |  |  |  |  | EG010210 | Herramientas de consumo
EC011936 | 3 | Piedra de moler | 9 | EF024600 |  | A | Material 2ª capa | 6 | EV022968 | Sintético |  |  |  |  | EG010210 | Herramientas de consumo
EC011936 | 3 | Piedra de moler | 9 | EF024600 |  | A | Material 2ª capa | 7 | EV022270 | Gres |  |  |  |  | EG010210 | Herramientas de consumo
EC011936 | 3 | Piedra de moler | 9 | EF024600 |  | A | Material 2ª capa | 8 | EV000154 | Otros |  |  |  |  | EG010210 | Herramientas de consumo
EC011936 | 3 | Piedra de moler | 10 | EF025821 |  | N | Grano 2ª capa | [7 empty] | EG010210 | Herramientas de consumo
EC011936 | 3 | Piedra de moler | 11 | EF002408 |  | L | Con pie | [7 empty] | EG010210 | Herramientas de consumo
EC011936 | 3 | Piedra de moler | 12 | EF020334 |  | L | Adecuado para agua | [7 empty] | EG010210 | Herramientas de consumo
EC011936 | 3 | Piedra de moler | 13 | EF021672 |  | L | Adecuado para aceite | [7 empty] | EG010210 | Herramientas de consumo
EC011936 | 3 | Piedra de moler | 14 | EF025701 |  | L | Apto para aplicaciones secas | [7 empty] | EG010210 | Herramientas de consumo
EC011936 | 3 | Piedra de moler | 15 | EF002594 |  | L | Con soporte | [7 empty] | EG010210 | Herramientas de consumo
EC011936 | 3 | Piedra de moler | 16 | EF000744 |  | L | Con asa de transporte | [7 empty] | EG010210 | Herramientas de consumo
EC011936 | 3 | Piedra de moler | 17 | EF025822 |  | L | Para rectificadora | [7 empty] | EG010210 | Herramientas de consumo
EC011937 | 3 | Muela con vástago | 1 | EF002169 |  | A | Material | 1 | EV021092 | Óxido de aluminio |  |  |  |  | EG010210 | Herramientas de consumo
EC011937 | 3 | Muela con vástago | 1 | EF002169 |  | A | Material | 2 | EV007201 | Diamante |  |  |  |  | EG010210 | Herramientas de consumo
EC011937 | 3 | Muela con vástago | 1 | EF002169 |  | A | Material | 3 | EV023436 | Carburo de silicio |  |  |  |  | EG010210 | Herramientas de consumo
EC011937 | 3 | Muela con vástago | 1 | EF002169 |  | A | Material | 4 | EV000154 | Otros |  |  |  |  | EG010210 | Herramientas de consumo
EC011937 | 3 | Muela con vástago | 2 | EF000012 |  | A | Forma de la cabeza | 1 | EV014166 | Forma de árbol, punta redondeada |  |  |  |  | EG010210 | Herramientas de consumo
EC011937 | 3 | Muela con vástago | 2 | EF000012 |  | A | Forma de la cabeza | 2 | EV014167 | Forma de árbol, puntiagudo |  |  |  |  | EG010210 | Herramientas de consumo
EC011937 | 3 | Muela con vástago | 2 | EF000012 |  | A | Forma de la cabeza | 3 | EV015007 | Forma de llama |  |  |  |  | EG010210 | Herramientas de consumo
EC011937 | 3 | Muela con vástago | 2 | EF000012 |  | A | Forma de la cabeza | 4 | EV014168 | Cónico, redondeado |  |  |  |  | EG010210 | Herramientas de consumo
EC011937 | 3 | Muela con vástago | 2 | EF000012 |  | A | Forma de la cabeza | 5 | EV014169 | Cónico, en punta |  |  |  |  | EG010210 | Herramientas de consumo
EC011937 | 3 | Muela con vástago | 2 | EF000012 |  | A | Forma de la cabeza | 6 | EV002205 | Redondo / globo |  |  |  |  | EG010210 | Herramientas de consumo
EC011937 | 3 | Muela con vástago | 2 | EF000012 |  | A | Forma de la cabeza | 7 | EV000396 | Oval |  |  |  |  | EG010210 | Herramientas de consumo
EC011937 | 3 | Muela con vástago | 2 | EF000012 |  | A | Forma de la cabeza | 8 | EV014170 | Forma cilíndrica con dentadura frontal |  |  |  |  | EG010210 | Herramientas de consumo
EC011937 | 3 | Muela con vástago | 2 | EF000012 |  | A | Forma de la cabeza | 9 | EV014171 | Forma cilíndrica con cabeza redonda |  |  |  |  | EG010210 | Herramientas de consumo
EC011937 | 3 | Muela con vástago | 2 | EF000012 |  | A | Forma de la cabeza | 10 | EV001412 | Cilindro |  |  |  |  | EG010210 | Herramientas de consumo
EC011937 | 3 | Muela con vástago | 2 | EF000012 |  | A | Forma de la cabeza | 11 | EV000154 | Otros |  |  |  |  | EG010210 | Herramientas de consumo
EC011937 | 3 | Muela con vástago | 3 | EF002814 | EFI02814 | N | Caña |  |  |  | EU570448 | mm | EU000051 | in | EG010210 | Herramientas de consumo
EC011937 | 3 | Muela con vástago | 4 | EF000178 | EFI00178 | N | Longitud del eje |  |  |  | EU570448 | mm | EU000051 | in | EG010210 | Herramientas de consumo
EC011937 | 3 | Muela con vástago | 5 | EF000369 | EFI00369 | N | Longitud total |  |  |  | EU570448 | mm | EU000051 | in | EG010210 | Herramientas de consumo
EC011937 | 3 | Muela con vástago | 6 | EF006345 |  | L | Adecuado para aluminio | [7 empty] | EG010210 | Herramientas de consumo
EC011937 | 3 | Muela con vástago | 7 | EF007801 |  | L | Adecuado para metales no ferrosos | [7 empty] | EG010210 | Herramientas de consumo
EC011937 | 3 | Muela con vástago | 8 | EF005848 |  | L | Adecuado para acero inoxidable | [7 empty] | EG010210 | Herramientas de consumo
EC011937 | 3 | Muela con vástago | 9 | EF009037 |  | L | Apto para vidrio | [7 empty] | EG010210 | Herramientas de consumo
EC011937 | 3 | Muela con vástago | 10 | EF006360 |  | L | Adecuados para cerámica | [7 empty] | EG010210 | Herramientas de consumo
EC011937 | 3 | Muela con vástago | 11 | EF006346 |  | L | Adecuado para plástico | [7 empty] | EG010210 | Herramientas de consumo
EC011937 | 3 | Muela con vástago | 12 | EF025702 |  | L | Apto para porcelana | [7 empty] | EG010210 | Herramientas de consumo
EC011937 | 3 | Muela con vástago | 13 | EF006348 |  | L | Adecuado para acero | [7 empty] | EG010210 | Herramientas de consumo
EC011937 | 3 | Muela con vástago | 14 | EF004854 |  | N | Granulación | [7 empty] | EG010210 | Herramientas de consumo
EC011937 | 3 | Muela con vástago | 15 | EF000551 | EFI00551 | N | Diámetro |  |  |  | EU570448 | mm | EU000051 | in | EG010210 | Herramientas de consumo
EC011937 | 3 | Muela con vástago | 16 | EF008153 |  | N | Ángulo |  |  |  | EU570383 | ° |  |  | EG010210 | Herramientas de consumo
EC011937 | 3 | Muela con vástago | 17 | EF012033 |  | L | Broca-fresa | [7 empty] | EG010210 | Herramientas de consumo
EC011937 | 3 | Muela con vástago | 18 | EF012034 |  | L | Cabezal rectificador | [7 empty] | EG010210 | Herramientas de consumo
EC011937 | 3 | Muela con vástago | 19 | EF004254 |  | A | Material del portador | 1 | EV003699 | Papel |  |  |  |  | EG010210 | Herramientas de consumo
EC011937 | 3 | Muela con vástago | 19 | EF004254 |  | A | Material del portador | 2 | EV023606 | Lienzo |  |  |  |  | EG010210 | Herramientas de consumo
EC011937 | 3 | Muela con vástago | 19 | EF004254 |  | A | Material del portador | 3 | EV000154 | Otros |  |  |  |  | EG010210 | Herramientas de consumo
EC011937 | 3 | Muela con vástago | 20 | EF013979 |  | N | Granulación según CAMI | [7 empty] | EG010210 | Herramientas de consumo
EC011937 | 3 | Muela con vástago | 21 | EF013980 |  | N | Granulación según FEPA | [7 empty] | EG010210 | Herramientas de consumo
EC011937 | 3 | Muela con vástago | 22 | EF011379 |  | A | Tipo de partícula | 1 | EV000572 | Cerámica |  |  |  |  | EG010210 | Herramientas de consumo
EC011937 | 3 | Muela con vástago | 22 | EF011379 |  | A | Tipo de partícula | 2 | EV013426 | Corundo |  |  |  |  | EG010210 | Herramientas de consumo
EC011937 | 3 | Muela con vástago | 22 | EF011379 |  | A | Tipo de partícula | 3 | EV013427 | Carburo de silicio |  |  |  |  | EG010210 | Herramientas de consumo
EC011937 | 3 | Muela con vástago | 22 | EF011379 |  | A | Tipo de partícula | 4 | EV017170 | Corindón de circonio |  |  |  |  | EG010210 | Herramientas de consumo
EC011937 | 3 | Muela con vástago | 22 | EF011379 |  | A | Tipo de partícula | 5 | EV000154 | Otros |  |  |  |  | EG010210 | Herramientas de consumo
EC011937 | 3 | Muela con vástago | 23 | EF000250 |  | N | Velocidad máxima |  |  |  | EU000052 | 1/min |  |  | EG010210 | Herramientas de consumo
EC011938 | 3 | Cepillo de láminas | 1 | EF000008 | EFI00008 | N | Anchura |  |  |  | EU570448 | mm | EU000051 | in | EG010210 | Herramientas de consumo
EC011938 | 3 | Cepillo de láminas | 2 | EF000551 | EFI00551 | N | Diámetro |  |  |  | EU570448 | mm | EU000051 | in | EG010210 | Herramientas de consumo
EC011938 | 3 | Cepillo de láminas | 3 | EF002814 | EFI02814 | N | Caña |  |  |  | EU570448 | mm | EU000051 | in | EG010210 | Herramientas de consumo
EC011938 | 3 | Cepillo de láminas | 4 | EF004854 |  | N | Granulación | [7 empty] | EG010210 | Herramientas de consumo
EC011938 | 3 | Cepillo de láminas | 5 | EF011379 |  | A | Tipo de partícula | 1 | EV013426 | Corundo |  |  |  |  | EG010210 | Herramientas de consumo
EC011938 | 3 | Cepillo de láminas | 5 | EF011379 |  | A | Tipo de partícula | 2 | EV013427 | Carburo de silicio |  |  |  |  | EG010210 | Herramientas de consumo
EC011938 | 3 | Cepillo de láminas | 5 | EF011379 |  | A | Tipo de partícula | 3 | EV017170 | Corindón de circonio |  |  |  |  | EG010210 | Herramientas de consumo
EC011938 | 3 | Cepillo de láminas | 5 | EF011379 |  | A | Tipo de partícula | 4 | EV000154 | Otros |  |  |  |  | EG010210 | Herramientas de consumo
EC011938 | 3 | Cepillo de láminas | 6 | EF000250 |  | N | Velocidad máxima |  |  |  | EU000052 | 1/min |  |  | EG010210 | Herramientas de consumo
EC011938 | 3 | Cepillo de láminas | 7 | EF003645 |  | L | Ejecución perpendicular | [7 empty] | EG010210 | Herramientas de consumo
EC011938 | 3 | Cepillo de láminas | 8 | EF006346 |  | L | Adecuado para plástico | [7 empty] | EG010210 | Herramientas de consumo
EC011938 | 3 | Cepillo de láminas | 9 | EF007813 |  | L | Adecuado para madera | [7 empty] | EG010210 | Herramientas de consumo
EC011938 | 3 | Cepillo de láminas | 10 | EF009036 |  | L | Apto para pinturas | [7 empty] | EG010210 | Herramientas de consumo
EC011938 | 3 | Cepillo de láminas | 11 | EF025703 |  | L | Apto para masilla | [7 empty] | EG010210 | Herramientas de consumo
EC011938 | 3 | Cepillo de láminas | 12 | EF006361 |  | L | Adecuado para metal | [7 empty] | EG010210 | Herramientas de consumo
EC011938 | 3 | Cepillo de láminas | 13 | EF006354 |  | L | Adecuado para hormigón | [7 empty] | EG010210 | Herramientas de consumo
EC011938 | 3 | Cepillo de láminas | 14 | EF006362 |  | L | Adecuado para piedra natural | [7 empty] | EG010210 | Herramientas de consumo
EC011939 | 3 | Taco de lija | 1 | EF002169 |  | A | Material | 1 | EV000131 | Madera |  |  |  |  | EG000050 | Herramientas manuales
EC011939 | 3 | Taco de lija | 1 | EF002169 |  | A | Material | 2 | EV000139 | Plástico |  |  |  |  | EG000050 | Herramientas manuales
EC011939 | 3 | Taco de lija | 1 | EF002169 |  | A | Material | 3 | EV000169 | Goma |  |  |  |  | EG000050 | Herramientas manuales
EC011939 | 3 | Taco de lija | 1 | EF002169 |  | A | Material | 4 | EV023438 | Corcho |  |  |  |  | EG000050 | Herramientas manuales
EC011939 | 3 | Taco de lija | 1 | EF002169 |  | A | Material | 5 | EV000154 | Otros |  |  |  |  | EG000050 | Herramientas manuales
EC011939 | 3 | Taco de lija | 2 | EF001438 | EFI01438 | N | Longitud |  |  |  | EU570448 | mm | EU000051 | in | EG000050 | Herramientas manuales
EC011939 | 3 | Taco de lija | 3 | EF000008 | EFI00008 | N | Anchura |  |  |  | EU570448 | mm | EU000051 | in | EG000050 | Herramientas manuales
EC011939 | 3 | Taco de lija | 4 | EF000040 | EFI00040 | N | Altura |  |  |  | EU570448 | mm | EU000051 | in | EG000050 | Herramientas manuales
EC011939 | 3 | Taco de lija | 5 | EF025583 |  | L | Versión semicircular | [7 empty] | EG000050 | Herramientas manuales
EC011939 | 3 | Taco de lija | 6 | EF022064 |  | L | Con asidero | [7 empty] | EG000050 | Herramientas manuales
EC011939 | 3 | Taco de lija | 7 | EF008997 |  | L | Apto para prolongador | [7 empty] | EG000050 | Herramientas manuales
EC011939 | 3 | Taco de lija | 8 | EF008998 |  | L | Con prolongador | [7 empty] | EG000050 | Herramientas manuales
EC011939 | 3 | Taco de lija | 9 | EF008999 | EFI08999 | N | Longitud del prolongador |  |  |  | EU570448 | mm | EU000051 | in | EG000050 | Herramientas manuales
EC011939 | 3 | Taco de lija | 10 | EF005243 |  | A | Fijación de los medios de lijado | 1 | EV003046 | Bastón |  |  |  |  | EG000050 | Herramientas manuales
EC011939 | 3 | Taco de lija | 10 | EF005243 |  | A | Fijación de los medios de lijado | 2 | EV007459 | Vara / rebaba |  |  |  |  | EG000050 | Herramientas manuales
EC011939 | 3 | Taco de lija | 10 | EF005243 |  | A | Fijación de los medios de lijado | 3 | EV007466 | Autocierre |  |  |  |  | EG000050 | Herramientas manuales
EC011939 | 3 | Taco de lija | 10 | EF005243 |  | A | Fijación de los medios de lijado | 4 | EV007463 | Abrazaderas |  |  |  |  | EG000050 | Herramientas manuales
EC011939 | 3 | Taco de lija | 10 | EF005243 |  | A | Fijación de los medios de lijado | 5 | EV000154 | Otros |  |  |  |  | EG000050 | Herramientas manuales
EC011940 | 2 | Esponja abrasiva | 1 | EF000051 |  | A | Forma | 1 | EV000167 | Redondo |  |  |  |  | EG010210 | Herramientas de consumo
EC011940 | 2 | Esponja abrasiva | 1 | EF000051 |  | A | Forma | 2 | EV004041 | Rectángulo |  |  |  |  | EG010210 | Herramientas de consumo
EC011940 | 2 | Esponja abrasiva | 1 | EF000051 |  | A | Forma | 3 | EV000154 | Otros |  |  |  |  | EG010210 | Herramientas de consumo
EC011940 | 2 | Esponja abrasiva | 2 | EF002169 |  | A | Material | 1 | EV021092 | Óxido de aluminio |  |  |  |  | EG010210 | Herramientas de consumo
EC011940 | 2 | Esponja abrasiva | 2 | EF002169 |  | A | Material | 2 | EV007201 | Diamante |  |  |  |  | EG010210 | Herramientas de consumo
EC011940 | 2 | Esponja abrasiva | 2 | EF002169 |  | A | Material | 3 | EV023436 | Carburo de silicio |  |  |  |  | EG010210 | Herramientas de consumo
EC011940 | 2 | Esponja abrasiva | 2 | EF002169 |  | A | Material | 4 | EV000572 | Cerámica |  |  |  |  | EG010210 | Herramientas de consumo
EC011940 | 2 | Esponja abrasiva | 2 | EF002169 |  | A | Material | 5 | EV013426 | Corundo |  |  |  |  | EG010210 | Herramientas de consumo
EC011940 | 2 | Esponja abrasiva | 2 | EF002169 |  | A | Material | 6 | EV022968 | Sintético |  |  |  |  | EG010210 | Herramientas de consumo
EC011940 | 2 | Esponja abrasiva | 2 | EF002169 |  | A | Material | 7 | EV000154 | Otros |  |  |  |  | EG010210 | Herramientas de consumo
EC011940 | 2 | Esponja abrasiva | 3 | EF001139 |  | A | Tipo | 1 | EV017342 | Muy fino |  |  |  |  | EG010210 | Herramientas de consumo
EC011940 | 2 | Esponja abrasiva | 3 | EF001139 |  | A | Tipo | 2 | EV023440 | Fino |  |  |  |  | EG010210 | Herramientas de consumo
EC011940 | 2 | Esponja abrasiva | 3 | EF001139 |  | A | Tipo | 3 | EV008323 | Mediano |  |  |  |  | EG010210 | Herramientas de consumo
EC011940 | 2 | Esponja abrasiva | 3 | EF001139 |  | A | Tipo | 4 | EV023439 | Grueso |  |  |  |  | EG010210 | Herramientas de consumo
EC011940 | 2 | Esponja abrasiva | 3 | EF001139 |  | A | Tipo | 5 | EV000154 | Otros |  |  |  |  | EG010210 | Herramientas de consumo
EC011940 | 2 | Esponja abrasiva | 4 | EF004854 |  | N | Granulación | [7 empty] | EG010210 | Herramientas de consumo
EC011940 | 2 | Esponja abrasiva | 5 | EF001438 | EFI01438 | N | Longitud |  |  |  | EU570448 | mm | EU000051 | in | EG010210 | Herramientas de consumo
EC011940 | 2 | Esponja abrasiva | 6 | EF000008 | EFI00008 | N | Anchura |  |  |  | EU570448 | mm | EU000051 | in | EG010210 | Herramientas de consumo
EC011940 | 2 | Esponja abrasiva | 7 | EF000125 | EFI00125 | N | Espesor |  |  |  | EU570448 | mm | EU000051 | in | EG010210 | Herramientas de consumo
EC011940 | 2 | Esponja abrasiva | 8 | EF000551 | EFI00551 | N | Diámetro |  |  |  | EU570448 | mm | EU000051 | in | EG010210 | Herramientas de consumo
EC011940 | 2 | Esponja abrasiva | 9 | EF025705 |  | L | Lavable | [7 empty] | EG010210 | Herramientas de consumo
EC011941 | 3 | Porta-manguito lijador | 1 | EF000051 |  | A | Forma | 1 | EV002437 | Cónico |  |  |  |  | EG000050 | Herramientas manuales
EC011941 | 3 | Porta-manguito lijador | 1 | EF000051 |  | A | Forma | 2 | EV000512 | Cilíndrico |  |  |  |  | EG000050 | Herramientas manuales
EC011941 | 3 | Porta-manguito lijador | 1 | EF000051 |  | A | Forma | 3 | EV017343 | Cilíndrico con extremo puntiagudo |  |  |  |  | EG000050 | Herramientas manuales
EC011941 | 3 | Porta-manguito lijador | 1 | EF000051 |  | A | Forma | 4 | EV023964 | Esferocilíndrico |  |  |  |  | EG000050 | Herramientas manuales
EC011941 | 3 | Porta-manguito lijador | 1 | EF000051 |  | A | Forma | 5 | EV000154 | Otros |  |  |  |  | EG000050 | Herramientas manuales
EC011941 | 3 | Porta-manguito lijador | 2 | EF000040 | EFI00040 | N | Altura |  |  |  | EU570448 | mm | EU000051 | in | EG000050 | Herramientas manuales
EC011941 | 3 | Porta-manguito lijador | 3 | EF001001 | EFI01001 | N | Diámetro de la cabeza |  |  |  | EU570448 | mm | EU000051 | in | EG000050 | Herramientas manuales
EC011941 | 3 | Porta-manguito lijador | 4 | EF002814 | EFI02814 | N | Caña |  |  |  | EU570448 | mm | EU000051 | in | EG000050 | Herramientas manuales
EC011941 | 3 | Porta-manguito lijador | 5 | EF002169 |  | A | Material | 1 | EV000169 | Goma |  |  |  |  | EG000050 | Herramientas manuales
EC011941 | 3 | Porta-manguito lijador | 5 | EF002169 |  | A | Material | 2 | EV000154 | Otros |  |  |  |  | EG000050 | Herramientas manuales
EC011942 | 3 | Piedra de afilar | 1 | EF009035 |  | R | Grano | [7 empty] | EG000050 | Herramientas manuales
EC011942 | 3 | Piedra de afilar | 2 | EF001438 | EFI01438 | N | Longitud |  |  |  | EU570448 | mm | EU000051 | in | EG000050 | Herramientas manuales
EC011942 | 3 | Piedra de afilar | 3 | EF021564 | EFI21564 | N | Ancho máx. |  |  |  | EU570448 | mm | EU000051 | in | EG000050 | Herramientas manuales
EC011942 | 3 | Piedra de afilar | 4 | EF025711 | EFI25711 | N | Velocidad máx. |  |  |  | EU570376 | m/s | EU571101 |  | EG000050 | Herramientas manuales
EC011942 | 3 | Piedra de afilar | 5 | EF025574 | EFI25574 | N | Diámetro del rollo |  |  |  | EU570448 | mm | EU000051 | in | EG000050 | Herramientas manuales
EC011942 | 3 | Piedra de afilar | 6 | EF021637 | EFI21637 | N | Diámetro eje |  |  |  | EU570448 | mm | EU000051 | in | EG000050 | Herramientas manuales
EC011942 | 3 | Piedra de afilar | 7 | EF025710 |  | L | Modelo en T | [7 empty] | EG000050 | Herramientas manuales
EC011942 | 3 | Piedra de afilar | 8 | EF014937 |  | A | Color del mango | 1 | EV000080 | Azul |  |  |  |  | EG000050 | Herramientas manuales
EC011942 | 3 | Piedra de afilar | 8 | EF014937 |  | A | Color del mango | 2 | EV000235 | Verde |  |  |  |  | EG000050 | Herramientas manuales
EC011942 | 3 | Piedra de afilar | 8 | EF014937 |  | A | Color del mango | 3 | EV000233 | Rojo |  |  |  |  | EG000050 | Herramientas manuales
EC011942 | 3 | Piedra de afilar | 8 | EF014937 |  | A | Color del mango | 4 | EV000234 | Amarillo |  |  |  |  | EG000050 | Herramientas manuales
EC011942 | 3 | Piedra de afilar | 8 | EF014937 |  | A | Color del mango | 5 | EV000154 | Otros |  |  |  |  | EG000050 | Herramientas manuales
EC011943 | 3 | Accesorios para piedra de afilar | 1 | EF000215 |  | A | Tipo de accesorio/repuesto | 1 | EV017642 | Soporte de corte para amoladora angular |  |  |  |  | EG000050 | Herramientas manuales
EC011943 | 3 | Accesorios para piedra de afilar | 1 | EF000215 |  | A | Tipo de accesorio/repuesto | 2 | EV017643 | Aparador de disco abrasivo |  |  |  |  | EG000050 | Herramientas manuales
EC011943 | 3 | Accesorios para piedra de afilar | 1 | EF000215 |  | A | Tipo de accesorio/repuesto | 3 | EV002623 | Rodillo |  |  |  |  | EG000050 | Herramientas manuales
EC011943 | 3 | Accesorios para piedra de afilar | 1 | EF000215 |  | A | Tipo de accesorio/repuesto | 4 | EV000154 | Otros |  |  |  |  | EG000050 | Herramientas manuales
EC011943 | 3 | Accesorios para piedra de afilar | 2 | EF013236 |  | L | Accesorio | [7 empty] | EG000050 | Herramientas manuales
EC011943 | 3 | Accesorios para piedra de afilar | 3 | EF013237 |  | L | Recambio | [7 empty] | EG000050 | Herramientas manuales
EC011944 | 1 | Lana de acero | 1 | EF002169 |  | A | Material | 1 | EV000179 | Acero |  |  |  |  | EG010210 | Herramientas de consumo
EC011944 | 1 | Lana de acero | 1 | EF002169 |  | A | Material | 2 | EV000166 | Acero inoxidable |  |  |  |  | EG010210 | Herramientas de consumo
EC011944 | 1 | Lana de acero | 1 | EF002169 |  | A | Material | 3 | EV000138 | Cobre |  |  |  |  | EG010210 | Herramientas de consumo
EC011944 | 1 | Lana de acero | 1 | EF002169 |  | A | Material | 4 | EV000154 | Otros |  |  |  |  | EG010210 | Herramientas de consumo
EC011944 | 1 | Lana de acero | 2 | EF001257 |  | A | Calidad del material | 1 | EV023451 | 0000 |  |  |  |  | EG010210 | Herramientas de consumo
EC011944 | 1 | Lana de acero | 2 | EF001257 |  | A | Calidad del material | 2 | EV005311 | 000 |  |  |  |  | EG010210 | Herramientas de consumo
EC011944 | 1 | Lana de acero | 2 | EF001257 |  | A | Calidad del material | 3 | EV008738 | 00 |  |  |  |  | EG010210 | Herramientas de consumo
EC011944 | 1 | Lana de acero | 2 | EF001257 |  | A | Calidad del material | 4 | EV000601 | 0 |  |  |  |  | EG010210 | Herramientas de consumo
EC011944 | 1 | Lana de acero | 2 | EF001257 |  | A | Calidad del material | 5 | EV000599 | 1 |  |  |  |  | EG010210 | Herramientas de consumo
EC011944 | 1 | Lana de acero | 2 | EF001257 |  | A | Calidad del material | 6 | EV000600 | 2 |  |  |  |  | EG010210 | Herramientas de consumo
EC011944 | 1 | Lana de acero | 2 | EF001257 |  | A | Calidad del material | 7 | EV000069 | 3 |  |  |  |  | EG010210 | Herramientas de consumo
EC011944 | 1 | Lana de acero | 2 | EF001257 |  | A | Calidad del material | 8 | EV000070 | 4 |  |  |  |  | EG010210 | Herramientas de consumo
EC011944 | 1 | Lana de acero | 2 | EF001257 |  | A | Calidad del material | 9 | EV000154 | Otros |  |  |  |  | EG010210 | Herramientas de consumo
EC011944 | 1 | Lana de acero | 3 | EF004903 |  | A | Formulario de entrega | 1 | EV002623 | Rodillo |  |  |  |  | EG010210 | Herramientas de consumo
EC011944 | 1 | Lana de acero | 3 | EF004903 |  | A | Formulario de entrega | 2 | EV023449 | Esponja |  |  |  |  | EG010210 | Herramientas de consumo
EC011944 | 1 | Lana de acero | 3 | EF004903 |  | A | Formulario de entrega | 3 | EV000154 | Otros |  |  |  |  | EG010210 | Herramientas de consumo
EC011949 | 3 | Rascavidrios | 1 | EF005648 | EFI05648 | N | Ancho de hoja |  |  |  | EU570399 | cm | EU000051 | in | EG000050 | Herramientas manuales
EC011949 | 3 | Rascavidrios | 2 | EF004251 |  | A | Material del soporte | 1 | EV000139 | Plástico |  |  |  |  | EG000050 | Herramientas manuales
EC011949 | 3 | Rascavidrios | 2 | EF004251 |  | A | Material del soporte | 2 | EV000914 | Metal |  |  |  |  | EG000050 | Herramientas manuales
EC011949 | 3 | Rascavidrios | 2 | EF004251 |  | A | Material del soporte | 3 | EV000154 | Otros |  |  |  |  | EG000050 | Herramientas manuales
EC011949 | 3 | Rascavidrios | 3 | EF025716 |  | L | Con cuchilla de repuesto | [7 empty] | EG000050 | Herramientas manuales
EC011949 | 3 | Rascavidrios | 4 | EF008997 |  | L | Apto para prolongador | [7 empty] | EG000050 | Herramientas manuales
EC011949 | 3 | Rascavidrios | 5 | EF008998 |  | L | Con prolongador | [7 empty] | EG000050 | Herramientas manuales
EC011949 | 3 | Rascavidrios | 6 | EF008999 | EFI08999 | N | Longitud del prolongador |  |  |  | EU570448 | mm | EU000051 | in | EG000050 | Herramientas manuales
EC011952 | 3 | Mezclador (eléctrico) | 1 | EF001950 |  | N | Consumo de potencia nominal |  |  |  | EU570054 | W |  |  | EG000051 | Herramientas eléctricas y accesorios
EC011952 | 3 | Mezclador (eléctrico) | 2 | EF000213 |  | N | Tensión |  |  |  | EU570079 | V |  |  | EG000051 | Herramientas eléctricas y accesorios
EC011952 | 3 | Mezclador (eléctrico) | 3 | EF000416 |  | R | Frecuencia |  |  |  | EU570028 | Hz |  |  | EG000051 | Herramientas eléctricas y accesorios
EC011952 | 3 | Mezclador (eléctrico) | 4 | EF002843 |  | A | Portaherramientas | 1 | EV008314 | M8 |  |  |  |  | EG000051 | Herramientas eléctricas y accesorios
EC011952 | 3 | Mezclador (eléctrico) | 4 | EF002843 |  | A | Portaherramientas | 2 | EV007517 | M14 |  |  |  |  | EG000051 | Herramientas eléctricas y accesorios
EC011952 | 3 | Mezclador (eléctrico) | 4 | EF002843 |  | A | Portaherramientas | 3 | EV010811 | M18 |  |  |  |  | EG000051 | Herramientas eléctricas y accesorios
EC011952 | 3 | Mezclador (eléctrico) | 4 | EF002843 |  | A | Portaherramientas | 4 | EV000154 | Otros |  |  |  |  | EG000051 | Herramientas eléctricas y accesorios
EC011952 | 3 | Mezclador (eléctrico) | 5 | EF011125 |  | R | Velocidad en vacío 1ª marcha |  |  |  | EU000052 | 1/min |  |  | EG000051 | Herramientas eléctricas y accesorios
EC011952 | 3 | Mezclador (eléctrico) | 6 | EF011126 |  | R | Velocidad en vacío 2ª marcha |  |  |  | EU000052 | 1/min |  |  | EG000051 | Herramientas eléctricas y accesorios
EC011952 | 3 | Mezclador (eléctrico) | 7 | EF011127 |  | R | Velocidad en vacío 3ª marcha |  |  |  | EU000052 | 1/min |  |  | EG000051 | Herramientas eléctricas y accesorios
EC011952 | 3 | Mezclador (eléctrico) | 8 | EF004962 |  | N | Velocidad de carga máxima, 1ª marcha |  |  |  | EU000052 | 1/min |  |  | EG000051 | Herramientas eléctricas y accesorios
EC011952 | 3 | Mezclador (eléctrico) | 9 | EF004963 |  | N | Velocidad máxima en carga, 2ª marcha |  |  |  | EU000052 | 1/min |  |  | EG000051 | Herramientas eléctricas y accesorios
EC011952 | 3 | Mezclador (eléctrico) | 10 | EF004964 |  | N | Velocidad máxima en carga, 3ª marcha |  |  |  | EU000052 | 1/min |  |  | EG000051 | Herramientas eléctricas y accesorios
EC011952 | 3 | Mezclador (eléctrico) | 11 | EF012456 |  | N | Número de posiciones de enclavamiento | [7 empty] | EG000051 | Herramientas eléctricas y accesorios
EC011952 | 3 | Mezclador (eléctrico) | 12 | EF025727 |  | L | Con varilla mezcladora | [7 empty] | EG000051 | Herramientas eléctricas y accesorios
EC011952 | 3 | Mezclador (eléctrico) | 13 | EF011217 | EFI11217 | N | Diámetro máx. de la varilla mezcladora |  |  |  | EU570448 | mm | EU000051 | in | EG000051 | Herramientas eléctricas y accesorios
EC011952 | 3 | Mezclador (eléctrico) | 14 | EF005288 | EFI05288 | N | Diámetro de cuello de sujeción |  |  |  | EU570448 | mm | EU000051 | in | EG000051 | Herramientas eléctricas y accesorios
EC011952 | 3 | Mezclador (eléctrico) | 15 | EF002842 | EFI02842 | N | Par máximo |  |  |  | EU570245 | Nm | EU571125 |  | EG000051 | Herramientas eléctricas y accesorios
EC011952 | 3 | Mezclador (eléctrico) | 16 | EF001438 | EFI01438 | N | Longitud |  |  |  | EU570448 | mm | EU000051 | in | EG000051 | Herramientas eléctricas y accesorios
EC011952 | 3 | Mezclador (eléctrico) | 17 | EF000008 | EFI00008 | N | Anchura |  |  |  | EU570448 | mm | EU000051 | in | EG000051 | Herramientas eléctricas y accesorios
EC011952 | 3 | Mezclador (eléctrico) | 18 | EF000040 | EFI00040 | N | Altura |  |  |  | EU570448 | mm | EU000051 | in | EG000051 | Herramientas eléctricas y accesorios
EC011952 | 3 | Mezclador (eléctrico) | 19 | EF001951 | EFI01951 | N | Peso de la máquina |  |  |  | EU570039 | kg | EU570420 | lb | EG000051 | Herramientas eléctricas y accesorios
EC011960 | 3 | Cargador de batería | 1 | EF004351 |  | A | Estado de la batería | 1 | EV011416 | Ácido |  |  |  |  | EG000053 | Baterías, acumuladores, cables de fuerza
EC011960 | 3 | Cargador de batería | 1 | EF004351 |  | A | Estado de la batería | 2 | EV007507 | Iones de litio |  |  |  |  | EG000053 | Baterías, acumuladores, cables de fuerza
EC011960 | 3 | Cargador de batería | 1 | EF004351 |  | A | Estado de la batería | 3 | EV015734 | Iones de plomo, ácido y litio |  |  |  |  | EG000053 | Baterías, acumuladores, cables de fuerza
EC011960 | 3 | Cargador de batería | 1 | EF004351 |  | A | Estado de la batería | 4 | EV000154 | Otros |  |  |  |  | EG000053 | Baterías, acumuladores, cables de fuerza
EC011960 | 3 | Cargador de batería | 2 | EF012633 |  | L | Apto para baterías de arranque | [7 empty] | EG000053 | Baterías, acumuladores, cables de fuerza
EC011960 | 3 | Cargador de batería | 3 | EF012634 |  | L | Apto para baterías industriales | [7 empty] | EG000053 | Baterías, acumuladores, cables de fuerza
EC011960 | 3 | Cargador de batería | 4 | EF009393 | EFI09393 | N | Valor nominal tensión de salida 1 |  |  |  | EU570079 | V | EU570079 | V | EG000053 | Baterías, acumuladores, cables de fuerza
EC011960 | 3 | Cargador de batería | 5 | EF009394 | EFI09394 | N | Valor nominal tensión de salida 2 |  |  |  | EU570079 | V | EU570079 | V | EG000053 | Baterías, acumuladores, cables de fuerza
EC011960 | 3 | Cargador de batería | 6 | EF026207 |  | N | Tensión nominal de entrada 1 |  |  |  | EU570079 | V |  |  | EG000053 | Baterías, acumuladores, cables de fuerza
EC011960 | 3 | Cargador de batería | 7 | EF026208 |  | N | Tensión nominal de entrada 2 |  |  |  | EU570079 | V |  |  | EG000053 | Baterías, acumuladores, cables de fuerza
EC011960 | 3 | Cargador de batería | 8 | EF005455 |  | A | Frecuencia | 1 | EV008013 | 50 Hz |  |  |  |  | EG000053 | Baterías, acumuladores, cables de fuerza
EC011960 | 3 | Cargador de batería | 8 | EF005455 |  | A | Frecuencia | 2 | EV008017 | 60 Hz |  |  |  |  | EG000053 | Baterías, acumuladores, cables de fuerza
EC011960 | 3 | Cargador de batería | 8 | EF005455 |  | A | Frecuencia | 3 | EV008015 | 50/60 Hz |  |  |  |  | EG000053 | Baterías, acumuladores, cables de fuerza
EC011960 | 3 | Cargador de batería | 8 | EF005455 |  | A | Frecuencia | 4 | EV000154 | Otros |  |  |  |  | EG000053 | Baterías, acumuladores, cables de fuerza
EC011960 | 3 | Cargador de batería | 9 | EF025739 |  | R | Capacidad de batería recomendada |  |  |  | EU000050 | Ah |  |  | EG000053 | Baterías, acumuladores, cables de fuerza
EC011960 | 3 | Cargador de batería | 10 | EF004958 |  | N | Máxima corriente de carga |  |  |  | EU570459 | A |  |  | EG000053 | Baterías, acumuladores, cables de fuerza
EC011960 | 3 | Cargador de batería | 11 | EF013275 | EFI13275 | N | Corriente máxima de salida a 40 °C |  |  |  | EU570459 | A | EU570459 | A | EG000053 | Baterías, acumuladores, cables de fuerza
EC011960 | 3 | Cargador de batería | 12 | EF025742 |  | L | Cargador de mantenimiento | [7 empty] | EG000053 | Baterías, acumuladores, cables de fuerza
EC011960 | 3 | Cargador de batería | 13 | EF020786 |  | N | Número de conexiones de salida | [7 empty] | EG000053 | Baterías, acumuladores, cables de fuerza
EC011960 | 3 | Cargador de batería | 14 | EF025740 |  | N | Factor de potencia | [7 empty] | EG000053 | Baterías, acumuladores, cables de fuerza
EC011960 | 3 | Cargador de batería | 15 | EF002386 | EFI02386 | R | Temperatura ambiente |  |  |  | EU570073 | °C | EU571087 | ºF | EG000053 | Baterías, acumuladores, cables de fuerza
EC011960 | 3 | Cargador de batería | 16 | EF009219 |  | L | Protección contra sobrecargas | [7 empty] | EG000053 | Baterías, acumuladores, cables de fuerza
EC011960 | 3 | Cargador de batería | 17 | EF009220 |  | L | Protección contra sobretemperatura | [7 empty] | EG000053 | Baterías, acumuladores, cables de fuerza
EC011960 | 3 | Cargador de batería | 18 | EF003696 |  | L | Protegido contra cortocircuitos | [7 empty] | EG000053 | Baterías, acumuladores, cables de fuerza
EC011960 | 3 | Cargador de batería | 19 | EF009726 |  | A | Toma de entrada | 1 | EV013979 | Conectores hembra 6,35 aislados |  |  |  |  | EG000053 | Baterías, acumuladores, cables de fuerza
EC011960 | 3 | Cargador de batería | 19 | EF009726 |  | A | Toma de entrada | 2 | EV013980 | Clip de cocodrilo |  |  |  |  | EG000053 | Baterías, acumuladores, cables de fuerza
EC011960 | 3 | Cargador de batería | 19 | EF009726 |  | A | Toma de entrada | 3 | EV013981 | Conector doble infalible |  |  |  |  | EG000053 | Baterías, acumuladores, cables de fuerza
EC011960 | 3 | Cargador de batería | 19 | EF009726 |  | A | Toma de entrada | 4 | EV013982 | Conector doble con fusible |  |  |  |  | EG000053 | Baterías, acumuladores, cables de fuerza
EC011960 | 3 | Cargador de batería | 19 | EF009726 |  | A | Toma de entrada | 5 | EV013983 | Conector de 4 pines |  |  |  |  | EG000053 | Baterías, acumuladores, cables de fuerza
EC011960 | 3 | Cargador de batería | 19 | EF009726 |  | A | Toma de entrada | 6 | EV000154 | Otros |  |  |  |  | EG000053 | Baterías, acumuladores, cables de fuerza
EC011960 | 3 | Cargador de batería | 20 | EF013310 |  | A | Conexión de salida | 1 | EV013979 | Conectores hembra 6,35 aislados |  |  |  |  | EG000053 | Baterías, acumuladores, cables de fuerza
EC011960 | 3 | Cargador de batería | 20 | EF013310 |  | A | Conexión de salida | 2 | EV013980 | Clip de cocodrilo |  |  |  |  | EG000053 | Baterías, acumuladores, cables de fuerza
EC011960 | 3 | Cargador de batería | 20 | EF013310 |  | A | Conexión de salida | 3 | EV013981 | Conector doble infalible |  |  |  |  | EG000053 | Baterías, acumuladores, cables de fuerza
EC011960 | 3 | Cargador de batería | 20 | EF013310 |  | A | Conexión de salida | 4 | EV013982 | Conector doble con fusible |  |  |  |  | EG000053 | Baterías, acumuladores, cables de fuerza
EC011960 | 3 | Cargador de batería | 20 | EF013310 |  | A | Conexión de salida | 5 | EV013983 | Conector de 4 pines |  |  |  |  | EG000053 | Baterías, acumuladores, cables de fuerza
EC011960 | 3 | Cargador de batería | 20 | EF013310 |  | A | Conexión de salida | 6 | EV000154 | Otros |  |  |  |  | EG000053 | Baterías, acumuladores, cables de fuerza
EC011960 | 3 | Cargador de batería | 21 | EF005474 |  | A | Grado de protección (IP) | 1 | EV006404 | IP00 |  |  |  |  | EG000053 | Baterías, acumuladores, cables de fuerza
EC011960 | 3 | Cargador de batería | 21 | EF005474 |  | A | Grado de protección (IP) | 2 | EV010695 | IP05 |  |  |  |  | EG000053 | Baterías, acumuladores, cables de fuerza
EC011960 | 3 | Cargador de batería | 21 | EF005474 |  | A | Grado de protección (IP) | 3 | EV006606 | IP10 |  |  |  |  | EG000053 | Baterías, acumuladores, cables de fuerza
EC011960 | 3 | Cargador de batería | 21 | EF005474 |  | A | Grado de protección (IP) | 4 | EV006607 | IP12 |  |  |  |  | EG000053 | Baterías, acumuladores, cables de fuerza
EC011960 | 3 | Cargador de batería | 21 | EF005474 |  | A | Grado de protección (IP) | 5 | EV006405 | IP20 |  |  |  |  | EG000053 | Baterías, acumuladores, cables de fuerza
EC011960 | 3 | Cargador de batería | 21 | EF005474 |  | A | Grado de protección (IP) | 6 | EV006406 | IP21 |  |  |  |  | EG000053 | Baterías, acumuladores, cables de fuerza
EC011960 | 3 | Cargador de batería | 21 | EF005474 |  | A | Grado de protección (IP) | 7 | EV006608 | IP22 |  |  |  |  | EG000053 | Baterías, acumuladores, cables de fuerza
EC011960 | 3 | Cargador de batería | 21 | EF005474 |  | A | Grado de protección (IP) | 8 | EV006407 | IP23 |  |  |  |  | EG000053 | Baterías, acumuladores, cables de fuerza
EC011960 | 3 | Cargador de batería | 21 | EF005474 |  | A | Grado de protección (IP) | 9 | EV006408 | IP24 |  |  |  |  | EG000053 | Baterías, acumuladores, cables de fuerza
EC011960 | 3 | Cargador de batería | 21 | EF005474 |  | A | Grado de protección (IP) | 10 | EV010200 | IP25 |  |  |  |  | EG000053 | Baterías, acumuladores, cables de fuerza
EC011960 | 3 | Cargador de batería | 21 | EF005474 |  | A | Grado de protección (IP) | 11 | EV006409 | IP2X |  |  |  |  | EG000053 | Baterías, acumuladores, cables de fuerza
EC011960 | 3 | Cargador de batería | 21 | EF005474 |  | A | Grado de protección (IP) | 12 | EV009848 | IP2XC |  |  |  |  | EG000053 | Baterías, acumuladores, cables de fuerza
EC011960 | 3 | Cargador de batería | 21 | EF005474 |  | A | Grado de protección (IP) | 13 | EV006410 | IP30 |  |  |  |  | EG000053 | Baterías, acumuladores, cables de fuerza
EC011960 | 3 | Cargador de batería | 21 | EF005474 |  | A | Grado de protección (IP) | 14 | EV006411 | IP31 |  |  |  |  | EG000053 | Baterías, acumuladores, cables de fuerza
EC011960 | 3 | Cargador de batería | 21 | EF005474 |  | A | Grado de protección (IP) | 15 | EV006412 | IP32 |  |  |  |  | EG000053 | Baterías, acumuladores, cables de fuerza
EC011960 | 3 | Cargador de batería | 21 | EF005474 |  | A | Grado de protección (IP) | 16 | EV006609 | IP33 |  |  |  |  | EG000053 | Baterías, acumuladores, cables de fuerza
EC011960 | 3 | Cargador de batería | 21 | EF005474 |  | A | Grado de protección (IP) | 17 | EV006413 | IP34 |  |  |  |  | EG000053 | Baterías, acumuladores, cables de fuerza
EC011960 | 3 | Cargador de batería | 21 | EF005474 |  | A | Grado de protección (IP) | 18 | EV006414 | IP3X |  |  |  |  | EG000053 | Baterías, acumuladores, cables de fuerza
EC011960 | 3 | Cargador de batería | 21 | EF005474 |  | A | Grado de protección (IP) | 19 | EV006415 | IP40 |  |  |  |  | EG000053 | Baterías, acumuladores, cables de fuerza
EC011960 | 3 | Cargador de batería | 21 | EF005474 |  | A | Grado de protección (IP) | 20 | EV006416 | IP41 |  |  |  |  | EG000053 | Baterías, acumuladores, cables de fuerza
EC011960 | 3 | Cargador de batería | 21 | EF005474 |  | A | Grado de protección (IP) | 21 | EV006417 | IP42 |  |  |  |  | EG000053 | Baterías, acumuladores, cables de fuerza
EC011960 | 3 | Cargador de batería | 21 | EF005474 |  | A | Grado de protección (IP) | 22 | EV006610 | IP43 |  |  |  |  | EG000053 | Baterías, acumuladores, cables de fuerza
EC011960 | 3 | Cargador de batería | 21 | EF005474 |  | A | Grado de protección (IP) | 23 | EV006418 | IP44 |  |  |  |  | EG000053 | Baterías, acumuladores, cables de fuerza
EC011960 | 3 | Cargador de batería | 21 | EF005474 |  | A | Grado de protección (IP) | 24 | EV006611 | IP45 |  |  |  |  | EG000053 | Baterías, acumuladores, cables de fuerza
EC011960 | 3 | Cargador de batería | 21 | EF005474 |  | A | Grado de protección (IP) | 25 | EV006612 | IP50 |  |  |  |  | EG000053 | Baterías, acumuladores, cables de fuerza
EC011960 | 3 | Cargador de batería | 21 | EF005474 |  | A | Grado de protección (IP) | 26 | EV011859 | IP51 |  |  |  |  | EG000053 | Baterías, acumuladores, cables de fuerza
EC011960 | 3 | Cargador de batería | 21 | EF005474 |  | A | Grado de protección (IP) | 27 | EV006613 | IP52 |  |  |  |  | EG000053 | Baterías, acumuladores, cables de fuerza
EC011960 | 3 | Cargador de batería | 21 | EF005474 |  | A | Grado de protección (IP) | 28 | EV006614 | IP53 |  |  |  |  | EG000053 | Baterías, acumuladores, cables de fuerza
EC011960 | 3 | Cargador de batería | 21 | EF005474 |  | A | Grado de protección (IP) | 29 | EV006419 | IP54 |  |  |  |  | EG000053 | Baterías, acumuladores, cables de fuerza
EC011960 | 3 | Cargador de batería | 21 | EF005474 |  | A | Grado de protección (IP) | 30 | EV006420 | IP55 |  |  |  |  | EG000053 | Baterías, acumuladores, cables de fuerza
EC011960 | 3 | Cargador de batería | 21 | EF005474 |  | A | Grado de protección (IP) | 31 | EV006615 | IP56 |  |  |  |  | EG000053 | Baterías, acumuladores, cables de fuerza
EC011960 | 3 | Cargador de batería | 21 | EF005474 |  | A | Grado de protección (IP) | 32 | EV006616 | IP57 |  |  |  |  | EG000053 | Baterías, acumuladores, cables de fuerza
EC011960 | 3 | Cargador de batería | 21 | EF005474 |  | A | Grado de protección (IP) | 33 | EV006617 | IP58 |  |  |  |  | EG000053 | Baterías, acumuladores, cables de fuerza
EC011960 | 3 | Cargador de batería | 21 | EF005474 |  | A | Grado de protección (IP) | 34 | EV022592 | IP59K |  |  |  |  | EG000053 | Baterías, acumuladores, cables de fuerza
EC011960 | 3 | Cargador de batería | 21 | EF005474 |  | A | Grado de protección (IP) | 35 | EV012091 | IP60 |  |  |  |  | EG000053 | Baterías, acumuladores, cables de fuerza
EC011960 | 3 | Cargador de batería | 21 | EF005474 |  | A | Grado de protección (IP) | 36 | EV006618 | IP64 |  |  |  |  | EG000053 | Baterías, acumuladores, cables de fuerza
EC011960 | 3 | Cargador de batería | 21 | EF005474 |  | A | Grado de protección (IP) | 37 | EV006421 | IP65 |  |  |  |  | EG000053 | Baterías, acumuladores, cables de fuerza
EC011960 | 3 | Cargador de batería | 21 | EF005474 |  | A | Grado de protección (IP) | 38 | EV006422 | IP66 |  |  |  |  | EG000053 | Baterías, acumuladores, cables de fuerza
EC011960 | 3 | Cargador de batería | 21 | EF005474 |  | A | Grado de protección (IP) | 39 | EV006423 | IP67 |  |  |  |  | EG000053 | Baterías, acumuladores, cables de fuerza
EC011960 | 3 | Cargador de batería | 21 | EF005474 |  | A | Grado de protección (IP) | 40 | EV009289 | IP67K |  |  |  |  | EG000053 | Baterías, acumuladores, cables de fuerza
EC011960 | 3 | Cargador de batería | 21 | EF005474 |  | A | Grado de protección (IP) | 41 | EV006619 | IP68 |  |  |  |  | EG000053 | Baterías, acumuladores, cables de fuerza
EC011960 | 3 | Cargador de batería | 21 | EF005474 |  | A | Grado de protección (IP) | 42 | EV009290 | IP69K |  |  |  |  | EG000053 | Baterías, acumuladores, cables de fuerza
EC011960 | 3 | Cargador de batería | 21 | EF005474 |  | A | Grado de protección (IP) | 43 | EV006620 | IPX0 |  |  |  |  | EG000053 | Baterías, acumuladores, cables de fuerza
EC011960 | 3 | Cargador de batería | 21 | EF005474 |  | A | Grado de protección (IP) | 44 | EV009850 | IPX1 |  |  |  |  | EG000053 | Baterías, acumuladores, cables de fuerza
EC011960 | 3 | Cargador de batería | 21 | EF005474 |  | A | Grado de protección (IP) | 45 | EV009851 | IPX3 |  |  |  |  | EG000053 | Baterías, acumuladores, cables de fuerza
EC011960 | 3 | Cargador de batería | 21 | EF005474 |  | A | Grado de protección (IP) | 46 | EV006621 | IPX4 |  |  |  |  | EG000053 | Baterías, acumuladores, cables de fuerza
EC011960 | 3 | Cargador de batería | 21 | EF005474 |  | A | Grado de protección (IP) | 47 | EV009852 | IPX5 |  |  |  |  | EG000053 | Baterías, acumuladores, cables de fuerza
EC011960 | 3 | Cargador de batería | 21 | EF005474 |  | A | Grado de protección (IP) | 48 | EV023670 | IPX6 |  |  |  |  | EG000053 | Baterías, acumuladores, cables de fuerza
EC011960 | 3 | Cargador de batería | 21 | EF005474 |  | A | Grado de protección (IP) | 49 | EV006622 | IPX7 |  |  |  |  | EG000053 | Baterías, acumuladores, cables de fuerza
EC011960 | 3 | Cargador de batería | 21 | EF005474 |  | A | Grado de protección (IP) | 50 | EV000154 | Otros |  |  |  |  | EG000053 | Baterías, acumuladores, cables de fuerza
EC011960 | 3 | Cargador de batería | 22 | EF001596 |  | A | Material de la carcasa | 1 | EV000072 | Aluminio |  |  |  |  | EG000053 | Baterías, acumuladores, cables de fuerza
EC011960 | 3 | Cargador de batería | 22 | EF001596 |  | A | Material de la carcasa | 2 | EV000179 | Acero |  |  |  |  | EG000053 | Baterías, acumuladores, cables de fuerza
EC011960 | 3 | Cargador de batería | 22 | EF001596 |  | A | Material de la carcasa | 3 | EV000166 | Acero inoxidable |  |  |  |  | EG000053 | Baterías, acumuladores, cables de fuerza
EC011960 | 3 | Cargador de batería | 22 | EF001596 |  | A | Material de la carcasa | 4 | EV000117 | Hierro fundido |  |  |  |  | EG000053 | Baterías, acumuladores, cables de fuerza
EC011960 | 3 | Cargador de batería | 22 | EF001596 |  | A | Material de la carcasa | 5 | EV000139 | Plástico |  |  |  |  | EG000053 | Baterías, acumuladores, cables de fuerza
EC011960 | 3 | Cargador de batería | 22 | EF001596 |  | A | Material de la carcasa | 6 | EV000154 | Otros |  |  |  |  | EG000053 | Baterías, acumuladores, cables de fuerza
EC011960 | 3 | Cargador de batería | 23 | EF000040 | EFI00040 | N | Altura |  |  |  | EU570448 | mm | EU000051 | in | EG000053 | Baterías, acumuladores, cables de fuerza
EC011960 | 3 | Cargador de batería | 24 | EF000008 | EFI00008 | N | Anchura |  |  |  | EU570448 | mm | EU000051 | in | EG000053 | Baterías, acumuladores, cables de fuerza
EC011960 | 3 | Cargador de batería | 25 | EF000049 | EFI00049 | N | Profundidad |  |  |  | EU570448 | mm | EU000051 | in | EG000053 | Baterías, acumuladores, cables de fuerza
EC011960 | 3 | Cargador de batería | 26 | EF013311 |  | L | Adecuado para fuente de alimentación | [7 empty] | EG000053 | Baterías, acumuladores, cables de fuerza
EC011960 | 3 | Cargador de batería | 27 | EF013312 |  | L | Adecuado para carga con compensación de temperatura | [7 empty] | EG000053 | Baterías, acumuladores, cables de fuerza
EC011960 | 3 | Cargador de batería | 28 | EF006034 |  | L | Con sensor de temperatura | [7 empty] | EG000053 | Baterías, acumuladores, cables de fuerza
EC011960 | 3 | Cargador de batería | 29 | EF005668 |  | A | Bus de comunicaciones | 1 | EV000494 | Ninguno |  |  |  |  | EG000053 | Baterías, acumuladores, cables de fuerza
EC011960 | 3 | Cargador de batería | 29 | EF005668 |  | A | Bus de comunicaciones | 2 | EV015759 | NMEA 2000 |  |  |  |  | EG000053 | Baterías, acumuladores, cables de fuerza
EC011960 | 3 | Cargador de batería | 29 | EF005668 |  | A | Bus de comunicaciones | 3 | EV015760 | CAN |  |  |  |  | EG000053 | Baterías, acumuladores, cables de fuerza
EC011960 | 3 | Cargador de batería | 29 | EF005668 |  | A | Bus de comunicaciones | 4 | EV001552 | RS-232 |  |  |  |  | EG000053 | Baterías, acumuladores, cables de fuerza
EC011960 | 3 | Cargador de batería | 29 | EF005668 |  | A | Bus de comunicaciones | 5 | EV000154 | Otros |  |  |  |  | EG000053 | Baterías, acumuladores, cables de fuerza
EC011984 | 2 | Accesorios para soldadura | 1 | EF000215 |  | A | Tipo de accesorio/repuesto | 1 | EV008072 | Sellado |  |  |  |  | EG000061 | Tecnología de soldeo y soldadura
EC011984 | 2 | Accesorios para soldadura | 1 | EF000215 |  | A | Tipo de accesorio/repuesto | 2 | EV005198 | Sílex |  |  |  |  | EG000061 | Tecnología de soldeo y soldadura
EC011984 | 2 | Accesorios para soldadura | 1 | EF000215 |  | A | Tipo de accesorio/repuesto | 3 | EV023255 | Soporte |  |  |  |  | EG000061 | Tecnología de soldeo y soldadura
EC011984 | 2 | Accesorios para soldadura | 1 | EF000215 |  | A | Tipo de accesorio/repuesto | 4 | EV023652 | Protector de mentón |  |  |  |  | EG000061 | Tecnología de soldeo y soldadura
EC011984 | 2 | Accesorios para soldadura | 1 | EF000215 |  | A | Tipo de accesorio/repuesto | 5 | EV023545 | Cinta de soldadura |  |  |  |  | EG000061 | Tecnología de soldeo y soldadura
EC011984 | 2 | Accesorios para soldadura | 1 | EF000215 |  | A | Tipo de accesorio/repuesto | 6 | EV023492 | Cofia de soldador |  |  |  |  | EG000061 | Tecnología de soldeo y soldadura
EC011984 | 2 | Accesorios para soldadura | 1 | EF000215 |  | A | Tipo de accesorio/repuesto | 7 | EV023493 | Protector de cabeza para soldador |  |  |  |  | EG000061 | Tecnología de soldeo y soldadura
EC011984 | 2 | Accesorios para soldadura | 1 | EF000215 |  | A | Tipo de accesorio/repuesto | 8 | EV003323 | Banda de cabeza |  |  |  |  | EG000061 | Tecnología de soldeo y soldadura
EC011984 | 2 | Accesorios para soldadura | 1 | EF000215 |  | A | Tipo de accesorio/repuesto | 9 | EV000154 | Otros |  |  |  |  | EG000061 | Tecnología de soldeo y soldadura
EC011986 | 2 | Accesorios para aparato de radio | 1 | EF000215 |  | A | Tipo de accesorio/repuesto | 1 | EV008075 | Antena |  |  |  |  | EG000038 | Equipos de telecomunicaciones / Material de oficina
EC011986 | 2 | Accesorios para aparato de radio | 1 | EF000215 |  | A | Tipo de accesorio/repuesto | 2 | EV000237 | Clip |  |  |  |  | EG000038 | Equipos de telecomunicaciones / Material de oficina
EC011986 | 2 | Accesorios para aparato de radio | 1 | EF000215 |  | A | Tipo de accesorio/repuesto | 3 | EV009162 | Batería / acumulador |  |  |  |  | EG000038 | Equipos de telecomunicaciones / Material de oficina
EC011986 | 2 | Accesorios para aparato de radio | 1 | EF000215 |  | A | Tipo de accesorio/repuesto | 4 | EV000154 | Otros |  |  |  |  | EG000038 | Equipos de telecomunicaciones / Material de oficina
EC011986 | 2 | Accesorios para aparato de radio | 2 | EF013236 |  | L | Accesorio | [7 empty] | EG000038 | Equipos de telecomunicaciones / Material de oficina
EC011986 | 2 | Accesorios para aparato de radio | 3 | EF013237 |  | L | Recambio | [7 empty] | EG000038 | Equipos de telecomunicaciones / Material de oficina
EC011995 | 3 | Juego de mini-muelas | 1 | EF002169 |  | A | Material | 1 | EV021092 | Óxido de aluminio |  |  |  |  | EG010210 | Herramientas de consumo
EC011995 | 3 | Juego de mini-muelas | 1 | EF002169 |  | A | Material | 2 | EV007201 | Diamante |  |  |  |  | EG010210 | Herramientas de consumo
EC011995 | 3 | Juego de mini-muelas | 1 | EF002169 |  | A | Material | 3 | EV023436 | Carburo de silicio |  |  |  |  | EG010210 | Herramientas de consumo
EC011995 | 3 | Juego de mini-muelas | 1 | EF002169 |  | A | Material | 4 | EV006439 | Varios |  |  |  |  | EG010210 | Herramientas de consumo
EC011995 | 3 | Juego de mini-muelas | 1 | EF002169 |  | A | Material | 5 | EV000154 | Otros |  |  |  |  | EG010210 | Herramientas de consumo
EC011995 | 3 | Juego de mini-muelas | 2 | EF000012 |  | A | Forma de la cabeza | 1 | EV000512 | Cilíndrico |  |  |  |  | EG010210 | Herramientas de consumo
EC011995 | 3 | Juego de mini-muelas | 2 | EF000012 |  | A | Forma de la cabeza | 2 | EV023964 | Esferocilíndrico |  |  |  |  | EG010210 | Herramientas de consumo
EC011995 | 3 | Juego de mini-muelas | 2 | EF000012 |  | A | Forma de la cabeza | 3 | EV002205 | Redondo / globo |  |  |  |  | EG010210 | Herramientas de consumo
EC011995 | 3 | Juego de mini-muelas | 2 | EF000012 |  | A | Forma de la cabeza | 4 | EV006439 | Varios |  |  |  |  | EG010210 | Herramientas de consumo
EC011995 | 3 | Juego de mini-muelas | 2 | EF000012 |  | A | Forma de la cabeza | 5 | EV000154 | Otros |  |  |  |  | EG010210 | Herramientas de consumo
EC011995 | 3 | Juego de mini-muelas | 3 | EF009037 |  | L | Apto para vidrio | [7 empty] | EG010210 | Herramientas de consumo
EC011995 | 3 | Juego de mini-muelas | 4 | EF006360 |  | L | Adecuados para cerámica | [7 empty] | EG010210 | Herramientas de consumo
EC011995 | 3 | Juego de mini-muelas | 5 | EF006348 |  | L | Adecuado para acero | [7 empty] | EG010210 | Herramientas de consumo
EC011995 | 3 | Juego de mini-muelas | 6 | EF006346 |  | L | Adecuado para plástico | [7 empty] | EG010210 | Herramientas de consumo
EC011995 | 3 | Juego de mini-muelas | 7 | EF025702 |  | L | Apto para porcelana | [7 empty] | EG010210 | Herramientas de consumo
EC011995 | 3 | Juego de mini-muelas | 8 | EF006386 |  | N | Número total de herramientas | [7 empty] | EG010210 | Herramientas de consumo
EC011995 | 3 | Juego de mini-muelas | 9 | EF002814 | EFI02814 | N | Caña |  |  |  | EU570448 | mm | EU000051 | in | EG010210 | Herramientas de consumo
EC011995 | 3 | Juego de mini-muelas | 10 | EF009035 |  | R | Grano | [7 empty] | EG010210 | Herramientas de consumo
EC011995 | 3 | Juego de mini-muelas | 11 | EF001717 |  | N | Número de piezas | [7 empty] | EG010210 | Herramientas de consumo
EC012002 | 3 | Organizador para elementos de fijación | 1 | EF000010 |  | A | Modelo | 1 | EV000457 | Vacío |  |  |  |  | EG000049 | Técnica de fijación
EC012002 | 3 | Organizador para elementos de fijación | 1 | EF000010 |  | A | Modelo | 2 | EV020965 | Relleno |  |  |  |  | EG000049 | Técnica de fijación
EC012002 | 3 | Organizador para elementos de fijación | 2 | EF025826 |  | N | Número de compartimentos | [7 empty] | EG000049 | Técnica de fijación
EC012002 | 3 | Organizador para elementos de fijación | 3 | EF000743 |  | N | Número de tornillos | [7 empty] | EG000049 | Técnica de fijación
EC012002 | 3 | Organizador para elementos de fijación | 4 | EF015167 |  | N | Número de tacos | [7 empty] | EG000049 | Técnica de fijación
EC012002 | 3 | Organizador para elementos de fijación | 5 | EF013909 |  | N | Número de nueces | [7 empty] | EG000049 | Técnica de fijación
EC012002 | 3 | Organizador para elementos de fijación | 6 | EF005585 |  | N | Número de arandelas | [7 empty] | EG000049 | Técnica de fijación
EC012002 | 3 | Organizador para elementos de fijación | 7 | EF015169 |  | N | Numero de remaches | [7 empty] | EG000049 | Técnica de fijación
EC012002 | 3 | Organizador para elementos de fijación | 8 | EF001717 |  | N | Número de piezas | [7 empty] | EG000049 | Técnica de fijación
EC012002 | 3 | Organizador para elementos de fijación | 9 | EF015168 |  | L | Con pinzas para remachar | [7 empty] | EG000049 | Técnica de fijación
EC012002 | 3 | Organizador para elementos de fijación | 10 | EF001094 |  | L | Con tapa transparente | [7 empty] | EG000049 | Técnica de fijación
EC012002 | 3 | Organizador para elementos de fijación | 11 | EF000744 |  | L | Con asa de transporte | [7 empty] | EG000049 | Técnica de fijación
EC012002 | 3 | Organizador para elementos de fijación | 12 | EF001438 | EFI01438 | N | Longitud |  |  |  | EU570448 | mm | EU000051 | in | EG000049 | Técnica de fijación
EC012002 | 3 | Organizador para elementos de fijación | 13 | EF000008 | EFI00008 | N | Anchura |  |  |  | EU570448 | mm | EU000051 | in | EG000049 | Técnica de fijación
EC012002 | 3 | Organizador para elementos de fijación | 14 | EF000040 | EFI00040 | N | Altura |  |  |  | EU570448 | mm | EU000051 | in | EG000049 | Técnica de fijación
EC012004 | 3 | Imprimación | 1 | EF003532 |  | L | Adecuado para uso en exteriores | [7 empty] | EG000060 | Material auxiliar
EC012004 | 3 | Imprimación | 2 | EF000160 |  | A | Embalaje | 1 | EV004232 | Lata |  |  |  |  | EG000060 | Material auxiliar
EC012004 | 3 | Imprimación | 2 | EF000160 |  | A | Embalaje | 2 | EV022781 | Spray de lata |  |  |  |  | EG000060 | Material auxiliar
EC012004 | 3 | Imprimación | 2 | EF000160 |  | A | Embalaje | 3 | EV000154 | Otros |  |  |  |  | EG000060 | Material auxiliar
EC012004 | 3 | Imprimación | 3 | EF000007 |  | A | Color | 1 | EV000206 | Negro |  |  |  |  | EG000060 | Material auxiliar
EC012004 | 3 | Imprimación | 3 | EF000007 |  | A | Color | 2 | EV000083 | Marrón |  |  |  |  | EG000060 | Material auxiliar
EC012004 | 3 | Imprimación | 3 | EF000007 |  | A | Color | 3 | EV000270 | Gris |  |  |  |  | EG000060 | Material auxiliar
EC012004 | 3 | Imprimación | 3 | EF000007 |  | A | Color | 4 | EV000236 | Naranja |  |  |  |  | EG000060 | Material auxiliar
EC012004 | 3 | Imprimación | 3 | EF000007 |  | A | Color | 5 | EV000233 | Rojo |  |  |  |  | EG000060 | Material auxiliar
EC012004 | 3 | Imprimación | 3 | EF000007 |  | A | Color | 6 | EV000202 | Blanco |  |  |  |  | EG000060 | Material auxiliar
EC012004 | 3 | Imprimación | 3 | EF000007 |  | A | Color | 7 | EV000154 | Otros |  |  |  |  | EG000060 | Material auxiliar
EC012004 | 3 | Imprimación | 4 | EF010591 |  | R | Tiempo de secado |  |  |  | EU570422 | min |  |  | EG000060 | Material auxiliar
EC012004 | 3 | Imprimación | 5 | EF009518 |  | L | Fluorescente | [7 empty] | EG000060 | Material auxiliar
EC012013 | 3 | Caja de llaves | 1 | EF002169 |  | A | Material | 1 | EV000072 | Aluminio |  |  |  |  | EG000060 | Material auxiliar
EC012013 | 3 | Caja de llaves | 1 | EF002169 |  | A | Material | 2 | EV000139 | Plástico |  |  |  |  | EG000060 | Material auxiliar
EC012013 | 3 | Caja de llaves | 1 | EF002169 |  | A | Material | 3 | EV000166 | Acero inoxidable |  |  |  |  | EG000060 | Material auxiliar
EC012013 | 3 | Caja de llaves | 1 | EF002169 |  | A | Material | 4 | EV000179 | Acero |  |  |  |  | EG000060 | Material auxiliar
EC012013 | 3 | Caja de llaves | 1 | EF002169 |  | A | Material | 5 | EV000154 | Otros |  |  |  |  | EG000060 | Material auxiliar
EC012013 | 3 | Caja de llaves | 2 | EF025835 |  | N | Adecuado para número de llaves | [7 empty] | EG000060 | Material auxiliar
EC012013 | 3 | Caja de llaves | 3 | EF000007 |  | A | Color | 1 | EV000206 | Negro |  |  |  |  | EG000060 | Material auxiliar
EC012013 | 3 | Caja de llaves | 3 | EF000007 |  | A | Color | 2 | EV000270 | Gris |  |  |  |  | EG000060 | Material auxiliar
EC012013 | 3 | Caja de llaves | 3 | EF000007 |  | A | Color | 3 | EV000236 | Naranja |  |  |  |  | EG000060 | Material auxiliar
EC012013 | 3 | Caja de llaves | 3 | EF000007 |  | A | Color | 4 | EV000233 | Rojo |  |  |  |  | EG000060 | Material auxiliar
EC012013 | 3 | Caja de llaves | 3 | EF000007 |  | A | Color | 5 | EV000202 | Blanco |  |  |  |  | EG000060 | Material auxiliar
EC012013 | 3 | Caja de llaves | 3 | EF000007 |  | A | Color | 6 | EV000154 | Otros |  |  |  |  | EG000060 | Material auxiliar
EC012013 | 3 | Caja de llaves | 4 | EF000040 | EFI00040 | N | Altura |  |  |  | EU570448 | mm | EU000051 | in | EG000060 | Material auxiliar
EC012013 | 3 | Caja de llaves | 5 | EF000008 | EFI00008 | N | Anchura |  |  |  | EU570448 | mm | EU000051 | in | EG000060 | Material auxiliar
EC012013 | 3 | Caja de llaves | 6 | EF000049 | EFI00049 | N | Profundidad |  |  |  | EU570448 | mm | EU000051 | in | EG000060 | Material auxiliar
EC012013 | 3 | Caja de llaves | 7 | EF006306 |  | L | Con cierre | [7 empty] | EG000060 | Material auxiliar
EC012013 | 3 | Caja de llaves | 8 | EF025836 |  | L | Caja para llaves de emergencia | [7 empty] | EG000060 | Material auxiliar
EC012013 | 3 | Caja de llaves | 9 | EF025837 |  | L | Con cristal rompible | [7 empty] | EG000060 | Material auxiliar
EC012013 | 3 | Caja de llaves | 10 | EF025838 |  | L | Con alarma/zumbador | [7 empty] | EG000060 | Material auxiliar
EC012017 | 3 | Accesorios para equipo de protección individual | 1 | EF000215 |  | A | Tipo de accesorio/repuesto | 1 | EV008072 | Sellado |  |  |  |  | EG000046 | Ropa de trabajo, seguridad laboral
EC012017 | 3 | Accesorios para equipo de protección individual | 1 | EF000215 |  | A | Tipo de accesorio/repuesto | 2 | EV007076 | Adaptador |  |  |  |  | EG000046 | Ropa de trabajo, seguridad laboral
EC012017 | 3 | Accesorios para equipo de protección individual | 1 | EF000215 |  | A | Tipo de accesorio/repuesto | 3 | EV010880 | Suspensión |  |  |  |  | EG000046 | Ropa de trabajo, seguridad laboral
EC012017 | 3 | Accesorios para equipo de protección individual | 1 | EF000215 |  | A | Tipo de accesorio/repuesto | 4 | EV022177 | Cargador |  |  |  |  | EG000046 | Ropa de trabajo, seguridad laboral
EC012017 | 3 | Accesorios para equipo de protección individual | 1 | EF000215 |  | A | Tipo de accesorio/repuesto | 5 | EV000389 | Batería |  |  |  |  | EG000046 | Ropa de trabajo, seguridad laboral
EC012017 | 3 | Accesorios para equipo de protección individual | 1 | EF000215 |  | A | Tipo de accesorio/repuesto | 6 | EV005762 | Caja |  |  |  |  | EG000046 | Ropa de trabajo, seguridad laboral
EC012017 | 3 | Accesorios para equipo de protección individual | 1 | EF000215 |  | A | Tipo de accesorio/repuesto | 7 | EV023526 | Cordón para gafas |  |  |  |  | EG000046 | Ropa de trabajo, seguridad laboral
EC012017 | 3 | Accesorios para equipo de protección individual | 1 | EF000215 |  | A | Tipo de accesorio/repuesto | 8 | EV000237 | Clip |  |  |  |  | EG000046 | Ropa de trabajo, seguridad laboral
EC012017 | 3 | Accesorios para equipo de protección individual | 1 | EF000215 |  | A | Tipo de accesorio/repuesto | 9 | EV023523 | Lentes clip-on |  |  |  |  | EG000046 | Ropa de trabajo, seguridad laboral
EC012017 | 3 | Accesorios para equipo de protección individual | 1 | EF000215 |  | A | Tipo de accesorio/repuesto | 10 | EV001012 | Cubrir |  |  |  |  | EG000046 | Ropa de trabajo, seguridad laboral
EC012017 | 3 | Accesorios para equipo de protección individual | 1 | EF000215 |  | A | Tipo de accesorio/repuesto | 11 | EV023627 | Desinfectante |  |  |  |  | EG000046 | Ropa de trabajo, seguridad laboral
EC012017 | 3 | Accesorios para equipo de protección individual | 1 | EF000215 |  | A | Tipo de accesorio/repuesto | 12 | EV007253 | Inserción |  |  |  |  | EG000046 | Ropa de trabajo, seguridad laboral
EC012017 | 3 | Accesorios para equipo de protección individual | 1 | EF000215 |  | A | Tipo de accesorio/repuesto | 13 | EV023521 | Estuche |  |  |  |  | EG000046 | Ropa de trabajo, seguridad laboral
EC012017 | 3 | Accesorios para equipo de protección individual | 1 | EF000215 |  | A | Tipo de accesorio/repuesto | 14 | EV023558 | Kit de higiene |  |  |  |  | EG000046 | Ropa de trabajo, seguridad laboral
EC012017 | 3 | Accesorios para equipo de protección individual | 1 | EF000215 |  | A | Tipo de accesorio/repuesto | 15 | EV023556 | Tapa |  |  |  |  | EG000046 | Ropa de trabajo, seguridad laboral
EC012017 | 3 | Accesorios para equipo de protección individual | 1 | EF000215 |  | A | Tipo de accesorio/repuesto | 16 | EV023557 | Mentonera |  |  |  |  | EG000046 | Ropa de trabajo, seguridad laboral
EC012017 | 3 | Accesorios para equipo de protección individual | 1 | EF000215 |  | A | Tipo de accesorio/repuesto | 17 | EV000137 | Abrazadera |  |  |  |  | EG000046 | Ropa de trabajo, seguridad laboral
EC012017 | 3 | Accesorios para equipo de protección individual | 1 | EF000215 |  | A | Tipo de accesorio/repuesto | 18 | EV004909 | Aire acondicionado |  |  |  |  | EG000046 | Ropa de trabajo, seguridad laboral
EC012017 | 3 | Accesorios para equipo de protección individual | 1 | EF000215 |  | A | Tipo de accesorio/repuesto | 19 | EV003323 | Banda de cabeza |  |  |  |  | EG000046 | Ropa de trabajo, seguridad laboral
EC012017 | 3 | Accesorios para equipo de protección individual | 1 | EF000215 |  | A | Tipo de accesorio/repuesto | 20 | EV006840 | Lente |  |  |  |  | EG000046 | Ropa de trabajo, seguridad laboral
EC012017 | 3 | Accesorios para equipo de protección individual | 1 | EF000215 |  | A | Tipo de accesorio/repuesto | 21 | EV023629 | Filtro de aire |  |  |  |  | EG000046 | Ropa de trabajo, seguridad laboral
EC012017 | 3 | Accesorios para equipo de protección individual | 1 | EF000215 |  | A | Tipo de accesorio/repuesto | 22 | EV023630 | Unidad de filtro de aire |  |  |  |  | EG000046 | Ropa de trabajo, seguridad laboral
EC012017 | 3 | Accesorios para equipo de protección individual | 1 | EF000215 |  | A | Tipo de accesorio/repuesto | 23 | EV009936 | Soporte de fijación |  |  |  |  | EG000046 | Ropa de trabajo, seguridad laboral
EC012017 | 3 | Accesorios para equipo de protección individual | 1 | EF000215 |  | A | Tipo de accesorio/repuesto | 24 | EV014356 | Protección del cuello |  |  |  |  | EG000046 | Ropa de trabajo, seguridad laboral
EC012017 | 3 | Accesorios para equipo de protección individual | 1 | EF000215 |  | A | Tipo de accesorio/repuesto | 25 | EV023525 | Pinza nasal |  |  |  |  | EG000046 | Ropa de trabajo, seguridad laboral
EC012017 | 3 | Accesorios para equipo de protección individual | 1 | EF000215 |  | A | Tipo de accesorio/repuesto | 26 | EV010015 | Agente de limpieza |  |  |  |  | EG000046 | Ropa de trabajo, seguridad laboral
EC012017 | 3 | Accesorios para equipo de protección individual | 1 | EF000215 |  | A | Tipo de accesorio/repuesto | 27 | EV010016 | Juego de limpieza |  |  |  |  | EG000046 | Ropa de trabajo, seguridad laboral
EC012017 | 3 | Accesorios para equipo de protección individual | 1 | EF000215 |  | A | Tipo de accesorio/repuesto | 28 | EV010017 | Pañuelo limpiador |  |  |  |  | EG000046 | Ropa de trabajo, seguridad laboral
EC012017 | 3 | Accesorios para equipo de protección individual | 1 | EF000215 |  | A | Tipo de accesorio/repuesto | 29 | EV023544 | Escudo |  |  |  |  | EG000046 | Ropa de trabajo, seguridad laboral
EC012017 | 3 | Accesorios para equipo de protección individual | 1 | EF000215 |  | A | Tipo de accesorio/repuesto | 30 | EV006867 | Pantalla |  |  |  |  | EG000046 | Ropa de trabajo, seguridad laboral
EC012017 | 3 | Accesorios para equipo de protección individual | 1 | EF000215 |  | A | Tipo de accesorio/repuesto | 31 | EV003272 | Manguera |  |  |  |  | EG000046 | Ropa de trabajo, seguridad laboral
EC012017 | 3 | Accesorios para equipo de protección individual | 1 | EF000215 |  | A | Tipo de accesorio/repuesto | 32 | EV023524 | Válvula de protección lateral / superior |  |  |  |  | EG000046 | Ropa de trabajo, seguridad laboral
EC012017 | 3 | Accesorios para equipo de protección individual | 1 | EF000215 |  | A | Tipo de accesorio/repuesto | 33 | EV023559 | Dispensador |  |  |  |  | EG000046 | Ropa de trabajo, seguridad laboral
EC012017 | 3 | Accesorios para equipo de protección individual | 1 | EF000215 |  | A | Tipo de accesorio/repuesto | 34 | EV004223 | Filtro de polvo |  |  |  |  | EG000046 | Ropa de trabajo, seguridad laboral
EC012017 | 3 | Accesorios para equipo de protección individual | 1 | EF000215 |  | A | Tipo de accesorio/repuesto | 35 | EV000442 | Bolsa |  |  |  |  | EG000046 | Ropa de trabajo, seguridad laboral
EC012017 | 3 | Accesorios para equipo de protección individual | 1 | EF000215 |  | A | Tipo de accesorio/repuesto | 36 | EV003383 | Tapón de cierre |  |  |  |  | EG000046 | Ropa de trabajo, seguridad laboral
EC012017 | 3 | Accesorios para equipo de protección individual | 1 | EF000215 |  | A | Tipo de accesorio/repuesto | 37 | EV023631 | Visera |  |  |  |  | EG000046 | Ropa de trabajo, seguridad laboral
EC012017 | 3 | Accesorios para equipo de protección individual | 1 | EF000215 |  | A | Tipo de accesorio/repuesto | 38 | EV016262 | Hebilla |  |  |  |  | EG000046 | Ropa de trabajo, seguridad laboral
EC012017 | 3 | Accesorios para equipo de protección individual | 1 | EF000215 |  | A | Tipo de accesorio/repuesto | 39 | EV000154 | Otros |  |  |  |  | EG000046 | Ropa de trabajo, seguridad laboral
EC012017 | 3 | Accesorios para equipo de protección individual | 2 | EF000073 |  | A | Adecuado para | 1 | EV011778 | Protección brazo / mano |  |  |  |  | EG000046 | Ropa de trabajo, seguridad laboral
EC012017 | 3 | Accesorios para equipo de protección individual | 2 | EF000073 |  | A | Adecuado para | 2 | EV011776 | Protección ojos / cara |  |  |  |  | EG000046 | Ropa de trabajo, seguridad laboral
EC012017 | 3 | Accesorios para equipo de protección individual | 2 | EF000073 |  | A | Adecuado para | 3 | EV011777 | Protección pie / pierna |  |  |  |  | EG000046 | Ropa de trabajo, seguridad laboral
EC012017 | 3 | Accesorios para equipo de protección individual | 2 | EF000073 |  | A | Adecuado para | 4 | EV011773 | Protección acústica |  |  |  |  | EG000046 | Ropa de trabajo, seguridad laboral
EC012017 | 3 | Accesorios para equipo de protección individual | 2 | EF000073 |  | A | Adecuado para | 5 | EV011774 | Casco / protección para la cabeza |  |  |  |  | EG000046 | Ropa de trabajo, seguridad laboral
EC012017 | 3 | Accesorios para equipo de protección individual | 2 | EF000073 |  | A | Adecuado para | 6 | EV000154 | Otros |  |  |  |  | EG000046 | Ropa de trabajo, seguridad laboral
EC012017 | 3 | Accesorios para equipo de protección individual | 3 | EF025706 |  | L | Reutilizable | [7 empty] | EG000046 | Ropa de trabajo, seguridad laboral
EC012036 | 3 | Engrasadora manual | 1 | EF002134 | EFI02134 | N | Volumen del cartucho |  |  |  | EU570380 | ml | EU571098 |  | EG010220 | Herramientas auxiliares
EC012036 | 3 | Engrasadora manual | 2 | EF020449 |  | N | Máx. presión de trabajo |  |  |  | EU570056 | bar |  |  | EG010220 | Herramientas auxiliares
EC012036 | 3 | Engrasadora manual | 3 | EF025892 |  | L | Tubo pulverizador curvado | [7 empty] | EG010220 | Herramientas auxiliares
EC012036 | 3 | Engrasadora manual | 4 | EF001596 |  | A | Material de la carcasa | 1 | EV000179 | Acero |  |  |  |  | EG010220 | Herramientas auxiliares
EC012036 | 3 | Engrasadora manual | 4 | EF001596 |  | A | Material de la carcasa | 2 | EV000166 | Acero inoxidable |  |  |  |  | EG010220 | Herramientas auxiliares
EC012036 | 3 | Engrasadora manual | 4 | EF001596 |  | A | Material de la carcasa | 3 | EV000072 | Aluminio |  |  |  |  | EG010220 | Herramientas auxiliares
EC012036 | 3 | Engrasadora manual | 4 | EF001596 |  | A | Material de la carcasa | 4 | EV000082 | Bronce |  |  |  |  | EG010220 | Herramientas auxiliares
EC012036 | 3 | Engrasadora manual | 4 | EF001596 |  | A | Material de la carcasa | 5 | EV000139 | Plástico |  |  |  |  | EG010220 | Herramientas auxiliares
EC012036 | 3 | Engrasadora manual | 4 | EF001596 |  | A | Material de la carcasa | 6 | EV000154 | Otros |  |  |  |  | EG010220 | Herramientas auxiliares
EC012036 | 3 | Engrasadora manual | 5 | EF000551 | EFI00551 | N | Diámetro |  |  |  | EU570448 | mm | EU000051 | in | EG010220 | Herramientas auxiliares
EC012036 | 3 | Engrasadora manual | 6 | EF000040 | EFI00040 | N | Altura |  |  |  | EU570448 | mm | EU000051 | in | EG010220 | Herramientas auxiliares
EC012037 | 3 | Dispositivo anticaídas | 1 | EF000010 |  | A | Modelo | 1 | EV023550 | Cable galvanizado |  |  |  |  | EG000046 | Ropa de trabajo, seguridad laboral
EC012037 | 3 | Dispositivo anticaídas | 1 | EF000010 |  | A | Modelo | 2 | EV023548 | Banda de plástico |  |  |  |  | EG000046 | Ropa de trabajo, seguridad laboral
EC012037 | 3 | Dispositivo anticaídas | 1 | EF000010 |  | A | Modelo | 3 | EV023549 | Cable de acero inoxidable |  |  |  |  | EG000046 | Ropa de trabajo, seguridad laboral
EC012037 | 3 | Dispositivo anticaídas | 1 | EF000010 |  | A | Modelo | 4 | EV000154 | Otros |  |  |  |  | EG000046 | Ropa de trabajo, seguridad laboral
EC012037 | 3 | Dispositivo anticaídas | 2 | EF001438 | EFI01438 | N | Longitud |  |  |  | EU570036 | m | EU571086 | ft | EG000046 | Ropa de trabajo, seguridad laboral
EC012037 | 3 | Dispositivo anticaídas | 3 | EF000121 | EFI00121 | N | Anchura de cinta |  |  |  | EU570448 | mm | EU000051 | in | EG000046 | Ropa de trabajo, seguridad laboral
EC012037 | 3 | Dispositivo anticaídas | 4 | EF024929 | EFI24929 | N | Diámetro del cable |  |  |  | EU570448 | mm | EU000051 | in | EG000046 | Ropa de trabajo, seguridad laboral
EC012037 | 3 | Dispositivo anticaídas | 5 | EF005977 | EFI05977 | N | Carga máxima |  |  |  | EU570039 | kg | EU570420 | lb | EG000046 | Ropa de trabajo, seguridad laboral
EC012037 | 3 | Dispositivo anticaídas | 6 | EF001596 |  | A | Material de la carcasa | 1 | EV000914 | Metal |  |  |  |  | EG000046 | Ropa de trabajo, seguridad laboral
EC012037 | 3 | Dispositivo anticaídas | 6 | EF001596 |  | A | Material de la carcasa | 2 | EV000139 | Plástico |  |  |  |  | EG000046 | Ropa de trabajo, seguridad laboral
EC012037 | 3 | Dispositivo anticaídas | 6 | EF001596 |  | A | Material de la carcasa | 3 | EV000154 | Otros |  |  |  |  | EG000046 | Ropa de trabajo, seguridad laboral
EC012037 | 3 | Dispositivo anticaídas | 7 | EF025893 |  | L | Con polea de reenvío | [7 empty] | EG000046 | Ropa de trabajo, seguridad laboral
EC012037 | 3 | Dispositivo anticaídas | 8 | EF015114 |  | A | Material del mosquetón | 1 | EV000072 | Aluminio |  |  |  |  | EG000046 | Ropa de trabajo, seguridad laboral
EC012037 | 3 | Dispositivo anticaídas | 8 | EF015114 |  | A | Material del mosquetón | 2 | EV000294 | Acero inox |  |  |  |  | EG000046 | Ropa de trabajo, seguridad laboral
EC012037 | 3 | Dispositivo anticaídas | 8 | EF015114 |  | A | Material del mosquetón | 3 | EV000179 | Acero |  |  |  |  | EG000046 | Ropa de trabajo, seguridad laboral
EC012037 | 3 | Dispositivo anticaídas | 8 | EF015114 |  | A | Material del mosquetón | 4 | EV000154 | Otros |  |  |  |  | EG000046 | Ropa de trabajo, seguridad laboral
EC012037 | 3 | Dispositivo anticaídas | 9 | EF015115 |  | A | Cierre de mosquetón | 1 | EV011578 | Tapón de rosca |  |  |  |  | EG000046 | Ropa de trabajo, seguridad laboral
EC012037 | 3 | Dispositivo anticaídas | 9 | EF015115 |  | A | Cierre de mosquetón | 2 | EV008379 | Cierre de golpe |  |  |  |  | EG000046 | Ropa de trabajo, seguridad laboral
EC012037 | 3 | Dispositivo anticaídas | 9 | EF015115 |  | A | Cierre de mosquetón | 3 | EV000154 | Otros |  |  |  |  | EG000046 | Ropa de trabajo, seguridad laboral
EC012038 | 3 | Arnés de seguridad | 1 | EF011061 |  | L | Con protección contra caídas | [7 empty] | EG000046 | Ropa de trabajo, seguridad laboral
EC012038 | 3 | Arnés de seguridad | 2 | EF025895 |  | L | Mantener la posición de trabajo | [7 empty] | EG000046 | Ropa de trabajo, seguridad laboral
EC012038 | 3 | Arnés de seguridad | 3 | EF025896 |  | L | Adecuado para bajar | [7 empty] | EG000046 | Ropa de trabajo, seguridad laboral
EC012038 | 3 | Arnés de seguridad | 4 | EF025897 |  | L | Adecuado para trabajos de rescate | [7 empty] | EG000046 | Ropa de trabajo, seguridad laboral
EC012038 | 3 | Arnés de seguridad | 5 | EF025898 |  | L | Adecuado para trepar | [7 empty] | EG000046 | Ropa de trabajo, seguridad laboral
EC012038 | 3 | Arnés de seguridad | 6 | EF025899 |  | N | Número de anillas D delante | [7 empty] | EG000046 | Ropa de trabajo, seguridad laboral
EC012038 | 3 | Arnés de seguridad | 7 | EF025901 |  | N | Número de anillas D detrás | [7 empty] | EG000046 | Ropa de trabajo, seguridad laboral
EC012038 | 3 | Arnés de seguridad | 8 | EF025902 |  | N | Número de anillas D laterales o en la cadera | [7 empty] | EG000046 | Ropa de trabajo, seguridad laboral
EC012038 | 3 | Arnés de seguridad | 9 | EF025903 |  | N | Número de lazos esternón | [7 empty] | EG000046 | Ropa de trabajo, seguridad laboral
EC012038 | 3 | Arnés de seguridad | 10 | EF025904 |  | L | Con anilla D prolongada | [7 empty] | EG000046 | Ropa de trabajo, seguridad laboral
EC012038 | 3 | Arnés de seguridad | 11 | EF015151 |  | L | Con soporte dorsal | [7 empty] | EG000046 | Ropa de trabajo, seguridad laboral
EC012038 | 3 | Arnés de seguridad | 12 | EF000088 |  | A | Tamaño | 1 | EV023437 | Talla única |  |  |  |  | EG000046 | Ropa de trabajo, seguridad laboral
EC012038 | 3 | Arnés de seguridad | 12 | EF000088 |  | A | Tamaño | 2 | EV021036 | XXS |  |  |  |  | EG000046 | Ropa de trabajo, seguridad laboral
EC012038 | 3 | Arnés de seguridad | 12 | EF000088 |  | A | Tamaño | 3 | EV010494 | XS |  |  |  |  | EG000046 | Ropa de trabajo, seguridad laboral
EC012038 | 3 | Arnés de seguridad | 12 | EF000088 |  | A | Tamaño | 4 | EV002065 | S |  |  |  |  | EG000046 | Ropa de trabajo, seguridad laboral
EC012038 | 3 | Arnés de seguridad | 12 | EF000088 |  | A | Tamaño | 5 | EV003295 | M |  |  |  |  | EG000046 | Ropa de trabajo, seguridad laboral
EC012038 | 3 | Arnés de seguridad | 12 | EF000088 |  | A | Tamaño | 6 | EV000141 | L |  |  |  |  | EG000046 | Ropa de trabajo, seguridad laboral
EC012038 | 3 | Arnés de seguridad | 12 | EF000088 |  | A | Tamaño | 7 | EV003296 | XL |  |  |  |  | EG000046 | Ropa de trabajo, seguridad laboral
EC012038 | 3 | Arnés de seguridad | 12 | EF000088 |  | A | Tamaño | 8 | EV003297 | XXL |  |  |  |  | EG000046 | Ropa de trabajo, seguridad laboral
EC012038 | 3 | Arnés de seguridad | 12 | EF000088 |  | A | Tamaño | 9 | EV000154 | Otros |  |  |  |  | EG000046 | Ropa de trabajo, seguridad laboral
EC012038 | 3 | Arnés de seguridad | 13 | EF000007 |  | A | Color | 1 | EV000080 | Azul |  |  |  |  | EG000046 | Ropa de trabajo, seguridad laboral
EC012038 | 3 | Arnés de seguridad | 13 | EF000007 |  | A | Color | 2 | EV000083 | Marrón |  |  |  |  | EG000046 | Ropa de trabajo, seguridad laboral
EC012038 | 3 | Arnés de seguridad | 13 | EF000007 |  | A | Color | 3 | EV000234 | Amarillo |  |  |  |  | EG000046 | Ropa de trabajo, seguridad laboral
EC012038 | 3 | Arnés de seguridad | 13 | EF000007 |  | A | Color | 4 | EV000235 | Verde |  |  |  |  | EG000046 | Ropa de trabajo, seguridad laboral
EC012038 | 3 | Arnés de seguridad | 13 | EF000007 |  | A | Color | 5 | EV000236 | Naranja |  |  |  |  | EG000046 | Ropa de trabajo, seguridad laboral
EC012038 | 3 | Arnés de seguridad | 13 | EF000007 |  | A | Color | 6 | EV000233 | Rojo |  |  |  |  | EG000046 | Ropa de trabajo, seguridad laboral
EC012038 | 3 | Arnés de seguridad | 13 | EF000007 |  | A | Color | 7 | EV000206 | Negro |  |  |  |  | EG000046 | Ropa de trabajo, seguridad laboral
EC012038 | 3 | Arnés de seguridad | 13 | EF000007 |  | A | Color | 8 | EV000205 | Plata |  |  |  |  | EG000046 | Ropa de trabajo, seguridad laboral
EC012038 | 3 | Arnés de seguridad | 13 | EF000007 |  | A | Color | 9 | EV000202 | Blanco |  |  |  |  | EG000046 | Ropa de trabajo, seguridad laboral
EC012038 | 3 | Arnés de seguridad | 13 | EF000007 |  | A | Color | 10 | EV000154 | Otros |  |  |  |  | EG000046 | Ropa de trabajo, seguridad laboral
EC012039 | 2 | Cabo de amarre | 1 | EF002169 |  | A | Material | 1 | EV000139 | Plástico |  |  |  |  | EG000046 | Ropa de trabajo, seguridad laboral
EC012039 | 2 | Cabo de amarre | 1 | EF002169 |  | A | Material | 2 | EV000154 | Otros |  |  |  |  | EG000046 | Ropa de trabajo, seguridad laboral
EC012039 | 2 | Cabo de amarre | 2 | EF001438 | EFI01438 | N | Longitud |  |  |  | EU570036 | m | EU571086 | ft | EG000046 | Ropa de trabajo, seguridad laboral
EC012039 | 2 | Cabo de amarre | 3 | EF000125 | EFI00125 | N | Espesor |  |  |  | EU570448 | mm | EU000051 | in | EG000046 | Ropa de trabajo, seguridad laboral
EC012039 | 2 | Cabo de amarre | 4 | EF025909 |  | L | Con una bolsa de arena/grava | [7 empty] | EG000046 | Ropa de trabajo, seguridad laboral
EC012040 | 3 | Accesorios para protección anticaída | 1 | EF000215 |  | A | Tipo de accesorio/repuesto | 1 | EV023553 | Bucle de anclaje |  |  |  |  | EG000046 | Ropa de trabajo, seguridad laboral
EC012040 | 3 | Accesorios para protección anticaída | 1 | EF000215 |  | A | Tipo de accesorio/repuesto | 2 | EV000442 | Bolsa |  |  |  |  | EG000046 | Ropa de trabajo, seguridad laboral
EC012040 | 3 | Accesorios para protección anticaída | 1 | EF000215 |  | A | Tipo de accesorio/repuesto | 3 | EV023552 | Anclaje de viga |  |  |  |  | EG000046 | Ropa de trabajo, seguridad laboral
EC012040 | 3 | Accesorios para protección anticaída | 1 | EF000215 |  | A | Tipo de accesorio/repuesto | 4 | EV014234 | Asiento colgante |  |  |  |  | EG000046 | Ropa de trabajo, seguridad laboral
EC012040 | 3 | Accesorios para protección anticaída | 1 | EF000215 |  | A | Tipo de accesorio/repuesto | 5 | EV008028 | Anclaje |  |  |  |  | EG000046 | Ropa de trabajo, seguridad laboral
EC012040 | 3 | Accesorios para protección anticaída | 1 | EF000215 |  | A | Tipo de accesorio/repuesto | 6 | EV000351 | Carcasa |  |  |  |  | EG000046 | Ropa de trabajo, seguridad laboral
EC012040 | 3 | Accesorios para protección anticaída | 1 | EF000215 |  | A | Tipo de accesorio/repuesto | 7 | EV023555 | Sistema Davit |  |  |  |  | EG000046 | Ropa de trabajo, seguridad laboral
EC012040 | 3 | Accesorios para protección anticaída | 1 | EF000215 |  | A | Tipo de accesorio/repuesto | 8 | EV023551 | Anclaje de borne |  |  |  |  | EG000046 | Ropa de trabajo, seguridad laboral
EC012040 | 3 | Accesorios para protección anticaída | 1 | EF000215 |  | A | Tipo de accesorio/repuesto | 9 | EV008645 | Polea de retorno |  |  |  |  | EG000046 | Ropa de trabajo, seguridad laboral
EC012040 | 3 | Accesorios para protección anticaída | 1 | EF000215 |  | A | Tipo de accesorio/repuesto | 10 | EV023797 | Bloqueo |  |  |  |  | EG000046 | Ropa de trabajo, seguridad laboral
EC012040 | 3 | Accesorios para protección anticaída | 1 | EF000215 |  | A | Tipo de accesorio/repuesto | 11 | EV023554 | Trípode |  |  |  |  | EG000046 | Ropa de trabajo, seguridad laboral
EC012040 | 3 | Accesorios para protección anticaída | 1 | EF000215 |  | A | Tipo de accesorio/repuesto | 12 | EV006120 | Hilo |  |  |  |  | EG000046 | Ropa de trabajo, seguridad laboral
EC012040 | 3 | Accesorios para protección anticaída | 1 | EF000215 |  | A | Tipo de accesorio/repuesto | 13 | EV000154 | Otros |  |  |  |  | EG000046 | Ropa de trabajo, seguridad laboral
EC012040 | 3 | Accesorios para protección anticaída | 2 | EF013236 |  | L | Accesorio | [7 empty] | EG000046 | Ropa de trabajo, seguridad laboral
EC012040 | 3 | Accesorios para protección anticaída | 3 | EF013237 |  | L | Recambio | [7 empty] | EG000046 | Ropa de trabajo, seguridad laboral
EC012040 | 3 | Accesorios para protección anticaída | 4 | EF002169 |  | A | Material | 1 | EV000072 | Aluminio |  |  |  |  | EG000046 | Ropa de trabajo, seguridad laboral
EC012040 | 3 | Accesorios para protección anticaída | 4 | EF002169 |  | A | Material | 2 | EV000139 | Plástico |  |  |  |  | EG000046 | Ropa de trabajo, seguridad laboral
EC012040 | 3 | Accesorios para protección anticaída | 4 | EF002169 |  | A | Material | 3 | EV000294 | Acero inox |  |  |  |  | EG000046 | Ropa de trabajo, seguridad laboral
EC012040 | 3 | Accesorios para protección anticaída | 4 | EF002169 |  | A | Material | 4 | EV000154 | Otros |  |  |  |  | EG000046 | Ropa de trabajo, seguridad laboral
EC012040 | 3 | Accesorios para protección anticaída | 5 | EF012752 | EFI12752 | N | Capacidad de carga máxima |  |  |  | EU570039 | kg | EU570420 | lb | EG000046 | Ropa de trabajo, seguridad laboral
EC012040 | 3 | Accesorios para protección anticaída | 6 | EF000167 | EFI00167 | N | Peso |  |  |  | EU570408 | g | EU571109 |  | EG000046 | Ropa de trabajo, seguridad laboral
EC012041 | 2 | Sujetacables | 1 | EF002169 |  | A | Material | 1 | EV000072 | Aluminio |  |  |  |  | EG000046 | Ropa de trabajo, seguridad laboral
EC012041 | 2 | Sujetacables | 1 | EF002169 |  | A | Material | 2 | EV000179 | Acero |  |  |  |  | EG000046 | Ropa de trabajo, seguridad laboral
EC012041 | 2 | Sujetacables | 1 | EF002169 |  | A | Material | 3 | EV000166 | Acero inoxidable |  |  |  |  | EG000046 | Ropa de trabajo, seguridad laboral
EC012041 | 2 | Sujetacables | 1 | EF002169 |  | A | Material | 4 | EV000154 | Otros |  |  |  |  | EG000046 | Ropa de trabajo, seguridad laboral
EC012041 | 2 | Sujetacables | 2 | EF025910 | EFI25910 | R | Adecuado para diámetros de cable |  |  |  | EU570448 | mm | EU000051 | in | EG000046 | Ropa de trabajo, seguridad laboral
EC012041 | 2 | Sujetacables | 3 | EF025911 |  | L | Adecuado para uso horizontal | [7 empty] | EG000046 | Ropa de trabajo, seguridad laboral
EC012041 | 2 | Sujetacables | 4 | EF025912 |  | L | Adecuado para uso vertical | [7 empty] | EG000046 | Ropa de trabajo, seguridad laboral
EC012041 | 2 | Sujetacables | 5 | EF025913 |  | L | Bloqueo anticaída | [7 empty] | EG000046 | Ropa de trabajo, seguridad laboral
EC012041 | 2 | Sujetacables | 6 | EF025914 |  | L | Con cuerda de unión | [7 empty] | EG000046 | Ropa de trabajo, seguridad laboral
EC012042 | 3 | Gancho de seguridad para protección anticaída | 1 | EF002169 |  | A | Material | 1 | EV000072 | Aluminio |  |  |  |  | EG000046 | Ropa de trabajo, seguridad laboral
EC012042 | 3 | Gancho de seguridad para protección anticaída | 1 | EF002169 |  | A | Material | 2 | EV000179 | Acero |  |  |  |  | EG000046 | Ropa de trabajo, seguridad laboral
EC012042 | 3 | Gancho de seguridad para protección anticaída | 1 | EF002169 |  | A | Material | 3 | EV000166 | Acero inoxidable |  |  |  |  | EG000046 | Ropa de trabajo, seguridad laboral
EC012042 | 3 | Gancho de seguridad para protección anticaída | 1 | EF002169 |  | A | Material | 4 | EV000154 | Otros |  |  |  |  | EG000046 | Ropa de trabajo, seguridad laboral
EC012042 | 3 | Gancho de seguridad para protección anticaída | 2 | EF009114 | EFI09114 | N | Abertura gancho |  |  |  | EU570448 | mm | EU000051 | in | EG000046 | Ropa de trabajo, seguridad laboral
EC012042 | 3 | Gancho de seguridad para protección anticaída | 3 | EF025915 |  | L | Mosquetón | [7 empty] | EG000046 | Ropa de trabajo, seguridad laboral
EC012044 | 3 | Kit de protección anticaída | 1 | EF025916 |  | L | Con arnés de seguridad | [7 empty] | EG000046 | Ropa de trabajo, seguridad laboral
EC012044 | 3 | Kit de protección anticaída | 2 | EF025917 |  | L | Con dispositivo anticaídas | [7 empty] | EG000046 | Ropa de trabajo, seguridad laboral
EC012044 | 3 | Kit de protección anticaída | 3 | EF025918 |  | L | Con cable metálico de seguridad | [7 empty] | EG000046 | Ropa de trabajo, seguridad laboral
EC012044 | 3 | Kit de protección anticaída | 4 | EF025919 |  | L | Con sujetacables | [7 empty] | EG000046 | Ropa de trabajo, seguridad laboral
EC012044 | 3 | Kit de protección anticaída | 5 | EF025907 |  | L | Con gancho de seguridad | [7 empty] | EG000046 | Ropa de trabajo, seguridad laboral
EC012044 | 3 | Kit de protección anticaída | 6 | EF000160 |  | A | Embalaje | 1 | EV000351 | Carcasa |  |  |  |  | EG000046 | Ropa de trabajo, seguridad laboral
EC012044 | 3 | Kit de protección anticaída | 6 | EF000160 |  | A | Embalaje | 2 | EV000442 | Bolsa |  |  |  |  | EG000046 | Ropa de trabajo, seguridad laboral
EC012044 | 3 | Kit de protección anticaída | 6 | EF000160 |  | A | Embalaje | 3 | EV000154 | Otros |  |  |  |  | EG000046 | Ropa de trabajo, seguridad laboral
EC012045 | 3 | Cubierta protectora | 1 | EF012056 |  | A | Talla (US/CA) | 1 | EV002065 | S |  |  |  |  | EG000046 | Ropa de trabajo, seguridad laboral
EC012045 | 3 | Cubierta protectora | 1 | EF012056 |  | A | Talla (US/CA) | 2 | EV003295 | M |  |  |  |  | EG000046 | Ropa de trabajo, seguridad laboral
EC012045 | 3 | Cubierta protectora | 1 | EF012056 |  | A | Talla (US/CA) | 3 | EV000141 | L |  |  |  |  | EG000046 | Ropa de trabajo, seguridad laboral
EC012045 | 3 | Cubierta protectora | 1 | EF012056 |  | A | Talla (US/CA) | 4 | EV003296 | XL |  |  |  |  | EG000046 | Ropa de trabajo, seguridad laboral
EC012045 | 3 | Cubierta protectora | 1 | EF012056 |  | A | Talla (US/CA) | 5 | EV003297 | XXL |  |  |  |  | EG000046 | Ropa de trabajo, seguridad laboral
EC012045 | 3 | Cubierta protectora | 1 | EF012056 |  | A | Talla (US/CA) | 6 | EV003432 | XXXL |  |  |  |  | EG000046 | Ropa de trabajo, seguridad laboral
EC012045 | 3 | Cubierta protectora | 1 | EF012056 |  | A | Talla (US/CA) | 7 | EV000154 | Otros |  |  |  |  | EG000046 | Ropa de trabajo, seguridad laboral
EC012045 | 3 | Cubierta protectora | 2 | EF006507 |  | L | Tamaño universal | [7 empty] | EG000046 | Ropa de trabajo, seguridad laboral
EC012045 | 3 | Cubierta protectora | 3 | EF002169 |  | A | Material | 1 | EV004246 | Fibra arámida |  |  |  |  | EG000046 | Ropa de trabajo, seguridad laboral
EC012045 | 3 | Cubierta protectora | 3 | EF002169 |  | A | Material | 2 | EV007134 | Algodón |  |  |  |  | EG000046 | Ropa de trabajo, seguridad laboral
EC012045 | 3 | Cubierta protectora | 3 | EF002169 |  | A | Material | 3 | EV006103 | Cuero |  |  |  |  | EG000046 | Ropa de trabajo, seguridad laboral
EC012045 | 3 | Cubierta protectora | 3 | EF002169 |  | A | Material | 4 | EV009985 | Poliéster (PET) |  |  |  |  | EG000046 | Ropa de trabajo, seguridad laboral
EC012045 | 3 | Cubierta protectora | 3 | EF002169 |  | A | Material | 5 | EV000157 | PE |  |  |  |  | EG000046 | Ropa de trabajo, seguridad laboral
EC012045 | 3 | Cubierta protectora | 3 | EF002169 |  | A | Material | 6 | EV001608 | Polipropileno |  |  |  |  | EG000046 | Ropa de trabajo, seguridad laboral
EC012045 | 3 | Cubierta protectora | 3 | EF002169 |  | A | Material | 7 | EV000163 | PVC |  |  |  |  | EG000046 | Ropa de trabajo, seguridad laboral
EC012045 | 3 | Cubierta protectora | 3 | EF002169 |  | A | Material | 8 | EV000154 | Otros |  |  |  |  | EG000046 | Ropa de trabajo, seguridad laboral
EC012045 | 3 | Cubierta protectora | 4 | EF025535 |  | L | Resistente al fuego | [7 empty] | EG000046 | Ropa de trabajo, seguridad laboral
EC012049 | 3 | Kit equipo de protección individual EPI | 1 | EF026311 |  | L | Con mono/traje de seguridad | [7 empty] | EG000046 | Ropa de trabajo, seguridad laboral
EC012049 | 3 | Kit equipo de protección individual EPI | 2 | EF025923 |  | L | Con casco protector | [7 empty] | EG000046 | Ropa de trabajo, seguridad laboral
EC012049 | 3 | Kit equipo de protección individual EPI | 3 | EF025924 |  | L | Con careta protectora | [7 empty] | EG000046 | Ropa de trabajo, seguridad laboral
EC012049 | 3 | Kit equipo de protección individual EPI | 4 | EF026090 |  | L | Con casco de soldador | [7 empty] | EG000046 | Ropa de trabajo, seguridad laboral
EC012049 | 3 | Kit equipo de protección individual EPI | 5 | EF026091 |  | L | Con rejilla de ventilación con copa | [7 empty] | EG000046 | Ropa de trabajo, seguridad laboral
EC012049 | 3 | Kit equipo de protección individual EPI | 6 | EF026092 |  | L | Con sistema de filtración de aire | [7 empty] | EG000046 | Ropa de trabajo, seguridad laboral
EC012049 | 3 | Kit equipo de protección individual EPI | 7 | EF025925 |  | L | Con gafas de protección | [7 empty] | EG000046 | Ropa de trabajo, seguridad laboral
EC012049 | 3 | Kit equipo de protección individual EPI | 8 | EF025926 |  | L | Con tapones para los oídos | [7 empty] | EG000046 | Ropa de trabajo, seguridad laboral
EC012049 | 3 | Kit equipo de protección individual EPI | 9 | EF025927 |  | L | Con protectores auditivos | [7 empty] | EG000046 | Ropa de trabajo, seguridad laboral
EC012049 | 3 | Kit equipo de protección individual EPI | 10 | EF025928 |  | L | Con guantes de protección | [7 empty] | EG000046 | Ropa de trabajo, seguridad laboral
EC012049 | 3 | Kit equipo de protección individual EPI | 11 | EF025929 |  | L | Con mascarilla | [7 empty] | EG000046 | Ropa de trabajo, seguridad laboral
EC012049 | 3 | Kit equipo de protección individual EPI | 12 | EF025930 |  | L | Con botella lavaojos | [7 empty] | EG000046 | Ropa de trabajo, seguridad laboral
EC012049 | 3 | Kit equipo de protección individual EPI | 13 | EF025931 |  | L | Con máscara filtrante | [7 empty] | EG000046 | Ropa de trabajo, seguridad laboral
EC012049 | 3 | Kit equipo de protección individual EPI | 14 | EF025932 |  | L | Kit de primeros auxilios | [7 empty] | EG000046 | Ropa de trabajo, seguridad laboral
EC012049 | 3 | Kit equipo de protección individual EPI | 15 | EF026312 |  | L | Con botella de oxígeno | [7 empty] | EG000046 | Ropa de trabajo, seguridad laboral
EC012049 | 3 | Kit equipo de protección individual EPI | 16 | EF025529 |  | L | Con arnés | [7 empty] | EG000046 | Ropa de trabajo, seguridad laboral
EC012049 | 3 | Kit equipo de protección individual EPI | 17 | EF026313 |  | L | Con hacha | [7 empty] | EG000046 | Ropa de trabajo, seguridad laboral
EC012049 | 3 | Kit equipo de protección individual EPI | 18 | EF026315 |  | L | Con pie de cabra | [7 empty] | EG000046 | Ropa de trabajo, seguridad laboral
EC012049 | 3 | Kit equipo de protección individual EPI | 19 | EF026314 |  | L | Con lámpara | [7 empty] | EG000046 | Ropa de trabajo, seguridad laboral
EC012049 | 3 | Kit equipo de protección individual EPI | 20 | EF000160 |  | A | Embalaje | 1 | EV005762 | Caja |  |  |  |  | EG000046 | Ropa de trabajo, seguridad laboral
EC012049 | 3 | Kit equipo de protección individual EPI | 20 | EF000160 |  | A | Embalaje | 2 | EV000351 | Carcasa |  |  |  |  | EG000046 | Ropa de trabajo, seguridad laboral
EC012049 | 3 | Kit equipo de protección individual EPI | 20 | EF000160 |  | A | Embalaje | 3 | EV000442 | Bolsa |  |  |  |  | EG000046 | Ropa de trabajo, seguridad laboral
EC012049 | 3 | Kit equipo de protección individual EPI | 20 | EF000160 |  | A | Embalaje | 4 | EV000154 | Otros |  |  |  |  | EG000046 | Ropa de trabajo, seguridad laboral
EC012062 | 3 | Accesorios para pistola pulverizadora | 1 | EF000215 |  | A | Tipo de accesorio/repuesto | 1 | EV023255 | Soporte |  |  |  |  | EG010220 | Herramientas auxiliares
EC012062 | 3 | Accesorios para pistola pulverizadora | 1 | EF000215 |  | A | Tipo de accesorio/repuesto | 2 | EV003272 | Manguera |  |  |  |  | EG010220 | Herramientas auxiliares
EC012062 | 3 | Accesorios para pistola pulverizadora | 1 | EF000215 |  | A | Tipo de accesorio/repuesto | 3 | EV009715 | Boquilla |  |  |  |  | EG010220 | Herramientas auxiliares
EC012062 | 3 | Accesorios para pistola pulverizadora | 1 | EF000215 |  | A | Tipo de accesorio/repuesto | 4 | EV009162 | Batería / acumulador |  |  |  |  | EG010220 | Herramientas auxiliares
EC012062 | 3 | Accesorios para pistola pulverizadora | 1 | EF000215 |  | A | Tipo de accesorio/repuesto | 5 | EV000154 | Otros |  |  |  |  | EG010220 | Herramientas auxiliares
EC012062 | 3 | Accesorios para pistola pulverizadora | 2 | EF013236 |  | L | Accesorio | [7 empty] | EG010220 | Herramientas auxiliares
EC012062 | 3 | Accesorios para pistola pulverizadora | 3 | EF013237 |  | L | Recambio | [7 empty] | EG010220 | Herramientas auxiliares
EC012074 | 3 | Tornillo tensor | 1 | EF002169 |  | A | Material | 1 | EV000072 | Aluminio |  |  |  |  | EG000049 | Técnica de fijación
EC012074 | 3 | Tornillo tensor | 1 | EF002169 |  | A | Material | 2 | EV000133 | Hierro |  |  |  |  | EG000049 | Técnica de fijación
EC012074 | 3 | Tornillo tensor | 1 | EF002169 |  | A | Material | 3 | EV000166 | Acero inoxidable |  |  |  |  | EG000049 | Técnica de fijación
EC012074 | 3 | Tornillo tensor | 1 | EF002169 |  | A | Material | 4 | EV000179 | Acero |  |  |  |  | EG000049 | Técnica de fijación
EC012074 | 3 | Tornillo tensor | 1 | EF002169 |  | A | Material | 5 | EV000154 | Otros |  |  |  |  | EG000049 | Técnica de fijación
EC012074 | 3 | Tornillo tensor | 2 | EF000139 |  | A | Tratamiento de superficie | 1 | EV000254 | Galvanizado en caliente |  |  |  |  | EG000049 | Técnica de fijación
EC012074 | 3 | Tornillo tensor | 2 | EF000139 |  | A | Tratamiento de superficie | 2 | EV003454 | Con revestimiento galvánico / zinc electrolítico |  |  |  |  | EG000049 | Técnica de fijación
EC012074 | 3 | Tornillo tensor | 2 | EF000139 |  | A | Tratamiento de superficie | 3 | EV006034 | Sin tratamiento |  |  |  |  | EG000049 | Técnica de fijación
EC012074 | 3 | Tornillo tensor | 2 | EF000139 |  | A | Tratamiento de superficie | 4 | EV000154 | Otros |  |  |  |  | EG000049 | Técnica de fijación
EC012074 | 3 | Tornillo tensor | 3 | EF003563 |  | N | Tamaño del hilo (métrico) | [7 empty] | EG000049 | Técnica de fijación
EC012074 | 3 | Tornillo tensor | 4 | EF000321 |  | A | Conexión 1 | 1 | EV023258 | Ojo |  |  |  |  | EG000049 | Técnica de fijación
EC012074 | 3 | Tornillo tensor | 4 | EF000321 |  | A | Conexión 1 | 2 | EV011162 | Horquilla |  |  |  |  | EG000049 | Técnica de fijación
EC012074 | 3 | Tornillo tensor | 4 | EF000321 |  | A | Conexión 1 | 3 | EV023579 | Gancho |  |  |  |  | EG000049 | Técnica de fijación
EC012074 | 3 | Tornillo tensor | 4 | EF000321 |  | A | Conexión 1 | 4 | EV014682 | Mordaza de sujeción |  |  |  |  | EG000049 | Técnica de fijación
EC012074 | 3 | Tornillo tensor | 4 | EF000321 |  | A | Conexión 1 | 5 | EV020811 | Terminal de soldadura |  |  |  |  | EG000049 | Técnica de fijación
EC012074 | 3 | Tornillo tensor | 4 | EF000321 |  | A | Conexión 1 | 6 | EV000154 | Otros |  |  |  |  | EG000049 | Técnica de fijación
EC012074 | 3 | Tornillo tensor | 5 | EF000322 |  | A | Conexión 2 | 1 | EV023258 | Ojo |  |  |  |  | EG000049 | Técnica de fijación
EC012074 | 3 | Tornillo tensor | 5 | EF000322 |  | A | Conexión 2 | 2 | EV011162 | Horquilla |  |  |  |  | EG000049 | Técnica de fijación
EC012074 | 3 | Tornillo tensor | 5 | EF000322 |  | A | Conexión 2 | 3 | EV023579 | Gancho |  |  |  |  | EG000049 | Técnica de fijación
EC012074 | 3 | Tornillo tensor | 5 | EF000322 |  | A | Conexión 2 | 4 | EV014682 | Mordaza de sujeción |  |  |  |  | EG000049 | Técnica de fijación
EC012074 | 3 | Tornillo tensor | 5 | EF000322 |  | A | Conexión 2 | 5 | EV020811 | Terminal de soldadura |  |  |  |  | EG000049 | Técnica de fijación
EC012074 | 3 | Tornillo tensor | 5 | EF000322 |  | A | Conexión 2 | 6 | EV000154 | Otros |  |  |  |  | EG000049 | Técnica de fijación
EC012074 | 3 | Tornillo tensor | 6 | EF021481 | EFI21481 | N | Longitud mín. |  |  |  | EU570448 | mm | EU000051 | in | EG000049 | Técnica de fijación
EC012074 | 3 | Tornillo tensor | 7 | EF004328 | EFI04328 | N | Longitud máxima |  |  |  | EU570448 | mm | EU000051 | in | EG000049 | Técnica de fijación
EC012074 | 3 | Tornillo tensor | 8 | EF005977 |  | N | Carga máxima |  |  |  | EU570508 | kN |  |  | EG000049 | Técnica de fijación
EC012074 | 3 | Tornillo tensor | 9 | EF004571 |  | N | Carga de rotura |  |  |  | EU570508 | kN |  |  | EG000049 | Técnica de fijación
EC012172 | 2 | Limpiadora de alta presión | 1 | EF021860 |  | L | Desplazable | [7 empty] | EG000051 | Herramientas eléctricas y accesorios
EC012172 | 2 | Limpiadora de alta presión | 2 | EF021357 | EFI21357 | N | Capacidad máx. |  |  |  | EU000038 | l/h | EU571083 | gal/h | EG000051 | Herramientas eléctricas y accesorios
EC012172 | 2 | Limpiadora de alta presión | 3 | EF001707 | EFI01707 | N | Temperatura máxima de entrada |  |  |  | EU570073 | °C | EU571087 | ºF | EG000051 | Herramientas eléctricas y accesorios
EC012172 | 2 | Limpiadora de alta presión | 4 | EF020449 |  | N | Máx. presión de trabajo |  |  |  | EU570056 | bar |  |  | EG000051 | Herramientas eléctricas y accesorios
EC012172 | 2 | Limpiadora de alta presión | 5 | EF001422 |  | A | Tipo de unidad | 1 | EV003671 | Eléctrico |  |  |  |  | EG000051 | Herramientas eléctricas y accesorios
EC012172 | 2 | Limpiadora de alta presión | 5 | EF001422 |  | A | Tipo de unidad | 2 | EV011000 | Motor de combustión |  |  |  |  | EG000051 | Herramientas eléctricas y accesorios
EC012172 | 2 | Limpiadora de alta presión | 5 | EF001422 |  | A | Tipo de unidad | 3 | EV000154 | Otros |  |  |  |  | EG000051 | Herramientas eléctricas y accesorios
EC012172 | 2 | Limpiadora de alta presión | 6 | EF001314 |  | N | Potencia del motor |  |  |  | EU570418 | kW |  |  | EG000051 | Herramientas eléctricas y accesorios
EC012172 | 2 | Limpiadora de alta presión | 7 | EF003625 |  | N | Tensión de conexión |  |  |  | EU570079 | V |  |  | EG000051 | Herramientas eléctricas y accesorios
EC012172 | 2 | Limpiadora de alta presión | 8 | EF005455 |  | A | Frecuencia | 1 | EV008013 | 50 Hz |  |  |  |  | EG000051 | Herramientas eléctricas y accesorios
EC012172 | 2 | Limpiadora de alta presión | 8 | EF005455 |  | A | Frecuencia | 2 | EV008017 | 60 Hz |  |  |  |  | EG000051 | Herramientas eléctricas y accesorios
EC012172 | 2 | Limpiadora de alta presión | 8 | EF005455 |  | A | Frecuencia | 3 | EV008015 | 50/60 Hz |  |  |  |  | EG000051 | Herramientas eléctricas y accesorios
EC012172 | 2 | Limpiadora de alta presión | 8 | EF005455 |  | A | Frecuencia | 4 | EV000154 | Otros |  |  |  |  | EG000051 | Herramientas eléctricas y accesorios
EC012172 | 2 | Limpiadora de alta presión | 9 | EF000001 |  | N | Corriente nominal |  |  |  | EU570459 | A |  |  | EG000051 | Herramientas eléctricas y accesorios
EC012172 | 2 | Limpiadora de alta presión | 10 | EF025545 | EFI25545 | N | Capacidad del depósito de combustible |  |  |  | EU570403 | l | EU571102 |  | EG000051 | Herramientas eléctricas y accesorios
EC012172 | 2 | Limpiadora de alta presión | 11 | EF015140 |  | L | Con depósito de detergente | [7 empty] | EG000051 | Herramientas eléctricas y accesorios
EC012172 | 2 | Limpiadora de alta presión | 12 | EF000536 | EFI00536 | N | Longitud de cable |  |  |  | EU570036 | m | EU571086 | ft | EG000051 | Herramientas eléctricas y accesorios
EC012172 | 2 | Limpiadora de alta presión | 13 | EF001438 | EFI01438 | N | Longitud |  |  |  | EU570448 | mm | EU000051 | in | EG000051 | Herramientas eléctricas y accesorios
EC012172 | 2 | Limpiadora de alta presión | 14 | EF000008 | EFI00008 | N | Anchura |  |  |  | EU570448 | mm | EU000051 | in | EG000051 | Herramientas eléctricas y accesorios
EC012172 | 2 | Limpiadora de alta presión | 15 | EF000040 | EFI00040 | N | Altura |  |  |  | EU570448 | mm | EU000051 | in | EG000051 | Herramientas eléctricas y accesorios
EC012174 | 3 | Cinta/cadena tensora | 1 | EF000010 |  | A | Modelo | 1 | EV011131 | Cinturón |  |  |  |  | EG000049 | Técnica de fijación
EC012174 | 3 | Cinta/cadena tensora | 1 | EF000010 |  | A | Modelo | 2 | EV000221 | Cadena |  |  |  |  | EG000049 | Técnica de fijación
EC012174 | 3 | Cinta/cadena tensora | 1 | EF000010 |  | A | Modelo | 3 | EV000154 | Otros |  |  |  |  | EG000049 | Técnica de fijación
EC012174 | 3 | Cinta/cadena tensora | 2 | EF001438 | EFI01438 | N | Longitud |  |  |  | EU570448 | mm | EU000051 | in | EG000049 | Técnica de fijación
EC012174 | 3 | Cinta/cadena tensora | 3 | EF000008 | EFI00008 | N | Anchura |  |  |  | EU570448 | mm | EU000051 | in | EG000049 | Técnica de fijación
EC012174 | 3 | Cinta/cadena tensora | 4 | EF026096 |  | N | Carga máx. de trabajo admisible |  |  |  | EU570508 | kN |  |  | EG000049 | Técnica de fijación
EC012174 | 3 | Cinta/cadena tensora | 5 | EF000321 |  | A | Conexión 1 | 1 | EV023966 | Gancho de punta |  |  |  |  | EG000049 | Técnica de fijación
EC012174 | 3 | Cinta/cadena tensora | 5 | EF000321 |  | A | Conexión 1 | 2 | EV022486 | Mosquetón |  |  |  |  | EG000049 | Técnica de fijación
EC012174 | 3 | Cinta/cadena tensora | 5 | EF000321 |  | A | Conexión 1 | 3 | EV023967 | Gancho en garra |  |  |  |  | EG000049 | Técnica de fijación
EC012174 | 3 | Cinta/cadena tensora | 5 | EF000321 |  | A | Conexión 1 | 4 | EV023968 | Anillo D |  |  |  |  | EG000049 | Técnica de fijación
EC012174 | 3 | Cinta/cadena tensora | 5 | EF000321 |  | A | Conexión 1 | 5 | EV004040 | Triángulo |  |  |  |  | EG000049 | Técnica de fijación
EC012174 | 3 | Cinta/cadena tensora | 5 | EF000321 |  | A | Conexión 1 | 6 | EV023969 | Adaptador para agujero de ranura |  |  |  |  | EG000049 | Técnica de fijación
EC012174 | 3 | Cinta/cadena tensora | 5 | EF000321 |  | A | Conexión 1 | 7 | EV023970 | Conexión de agujero circular |  |  |  |  | EG000049 | Técnica de fijación
EC012174 | 3 | Cinta/cadena tensora | 5 | EF000321 |  | A | Conexión 1 | 8 | EV023971 | Bucle |  |  |  |  | EG000049 | Técnica de fijación
EC012174 | 3 | Cinta/cadena tensora | 5 | EF000321 |  | A | Conexión 1 | 9 | EV014345 | Hebilla |  |  |  |  | EG000049 | Técnica de fijación
EC012174 | 3 | Cinta/cadena tensora | 5 | EF000321 |  | A | Conexión 1 | 10 | EV010007 | Trinquete |  |  |  |  | EG000049 | Técnica de fijación
EC012174 | 3 | Cinta/cadena tensora | 5 | EF000321 |  | A | Conexión 1 | 11 | EV000154 | Otros |  |  |  |  | EG000049 | Técnica de fijación
EC012174 | 3 | Cinta/cadena tensora | 6 | EF000322 |  | A | Conexión 2 | 1 | EV023966 | Gancho de punta |  |  |  |  | EG000049 | Técnica de fijación
EC012174 | 3 | Cinta/cadena tensora | 6 | EF000322 |  | A | Conexión 2 | 2 | EV022486 | Mosquetón |  |  |  |  | EG000049 | Técnica de fijación
EC012174 | 3 | Cinta/cadena tensora | 6 | EF000322 |  | A | Conexión 2 | 3 | EV023967 | Gancho en garra |  |  |  |  | EG000049 | Técnica de fijación
EC012174 | 3 | Cinta/cadena tensora | 6 | EF000322 |  | A | Conexión 2 | 4 | EV023968 | Anillo D |  |  |  |  | EG000049 | Técnica de fijación
EC012174 | 3 | Cinta/cadena tensora | 6 | EF000322 |  | A | Conexión 2 | 5 | EV004040 | Triángulo |  |  |  |  | EG000049 | Técnica de fijación
EC012174 | 3 | Cinta/cadena tensora | 6 | EF000322 |  | A | Conexión 2 | 6 | EV023969 | Adaptador para agujero de ranura |  |  |  |  | EG000049 | Técnica de fijación
EC012174 | 3 | Cinta/cadena tensora | 6 | EF000322 |  | A | Conexión 2 | 7 | EV023970 | Conexión de agujero circular |  |  |  |  | EG000049 | Técnica de fijación
EC012174 | 3 | Cinta/cadena tensora | 6 | EF000322 |  | A | Conexión 2 | 8 | EV023971 | Bucle |  |  |  |  | EG000049 | Técnica de fijación
EC012174 | 3 | Cinta/cadena tensora | 6 | EF000322 |  | A | Conexión 2 | 9 | EV014345 | Hebilla |  |  |  |  | EG000049 | Técnica de fijación
EC012174 | 3 | Cinta/cadena tensora | 6 | EF000322 |  | A | Conexión 2 | 10 | EV010007 | Trinquete |  |  |  |  | EG000049 | Técnica de fijación
EC012174 | 3 | Cinta/cadena tensora | 6 | EF000322 |  | A | Conexión 2 | 11 | EV000154 | Otros |  |  |  |  | EG000049 | Técnica de fijación
EC012174 | 3 | Cinta/cadena tensora | 7 | EF026413 |  | L | De dos piezas con carraca | [7 empty] | EG000049 | Técnica de fijación
EC012174 | 3 | Cinta/cadena tensora | 8 | EF000007 |  | A | Color | 1 | EV000080 | Azul |  |  |  |  | EG000049 | Técnica de fijación
EC012174 | 3 | Cinta/cadena tensora | 8 | EF000007 |  | A | Color | 2 | EV000083 | Marrón |  |  |  |  | EG000049 | Técnica de fijación
EC012174 | 3 | Cinta/cadena tensora | 8 | EF000007 |  | A | Color | 3 | EV000234 | Amarillo |  |  |  |  | EG000049 | Técnica de fijación
EC012174 | 3 | Cinta/cadena tensora | 8 | EF000007 |  | A | Color | 4 | EV000270 | Gris |  |  |  |  | EG000049 | Técnica de fijación
EC012174 | 3 | Cinta/cadena tensora | 8 | EF000007 |  | A | Color | 5 | EV000235 | Verde |  |  |  |  | EG000049 | Técnica de fijación
EC012174 | 3 | Cinta/cadena tensora | 8 | EF000007 |  | A | Color | 6 | EV003609 | Violeta |  |  |  |  | EG000049 | Técnica de fijación
EC012174 | 3 | Cinta/cadena tensora | 8 | EF000007 |  | A | Color | 7 | EV000236 | Naranja |  |  |  |  | EG000049 | Técnica de fijación
EC012174 | 3 | Cinta/cadena tensora | 8 | EF000007 |  | A | Color | 8 | EV000258 | Rosa |  |  |  |  | EG000049 | Técnica de fijación
EC012174 | 3 | Cinta/cadena tensora | 8 | EF000007 |  | A | Color | 9 | EV000233 | Rojo |  |  |  |  | EG000049 | Técnica de fijación
EC012174 | 3 | Cinta/cadena tensora | 8 | EF000007 |  | A | Color | 10 | EV000206 | Negro |  |  |  |  | EG000049 | Técnica de fijación
EC012174 | 3 | Cinta/cadena tensora | 8 | EF000007 |  | A | Color | 11 | EV000202 | Blanco |  |  |  |  | EG000049 | Técnica de fijación
EC012174 | 3 | Cinta/cadena tensora | 8 | EF000007 |  | A | Color | 12 | EV000154 | Otros |  |  |  |  | EG000049 | Técnica de fijación
EC012174 | 3 | Cinta/cadena tensora | 9 | EF002169 |  | A | Material | 1 | EV000139 | Plástico |  |  |  |  | EG000049 | Técnica de fijación
EC012174 | 3 | Cinta/cadena tensora | 9 | EF002169 |  | A | Material | 2 | EV006103 | Cuero |  |  |  |  | EG000049 | Técnica de fijación
EC012174 | 3 | Cinta/cadena tensora | 9 | EF002169 |  | A | Material | 3 | EV000179 | Acero |  |  |  |  | EG000049 | Técnica de fijación
EC012174 | 3 | Cinta/cadena tensora | 9 | EF002169 |  | A | Material | 4 | EV000166 | Acero inoxidable |  |  |  |  | EG000049 | Técnica de fijación
EC012174 | 3 | Cinta/cadena tensora | 9 | EF002169 |  | A | Material | 5 | EV000154 | Otros |  |  |  |  | EG000049 | Técnica de fijación
EC012174 | 3 | Cinta/cadena tensora | 10 | EF001257 |  | A | Calidad del material | 1 | EV004246 | Fibra arámida |  |  |  |  | EG000049 | Técnica de fijación
EC012174 | 3 | Cinta/cadena tensora | 10 | EF001257 |  | A | Calidad del material | 2 | EV000402 | Poliamida (PA) |  |  |  |  | EG000049 | Técnica de fijación
EC012174 | 3 | Cinta/cadena tensora | 10 | EF001257 |  | A | Calidad del material | 3 | EV009985 | Poliéster (PET) |  |  |  |  | EG000049 | Técnica de fijación
EC012174 | 3 | Cinta/cadena tensora | 10 | EF001257 |  | A | Calidad del material | 4 | EV001608 | Polipropileno |  |  |  |  | EG000049 | Técnica de fijación
EC012174 | 3 | Cinta/cadena tensora | 10 | EF001257 |  | A | Calidad del material | 5 | EV000154 | Otros |  |  |  |  | EG000049 | Técnica de fijación
EC012174 | 3 | Cinta/cadena tensora | 11 | EF012508 |  | L | Con manguera protectora | [7 empty] | EG000049 | Técnica de fijación
EC012175 | 3 | Accesorios para limpiadora de alta presión | 1 | EF000215 |  | A | Tipo de accesorio/repuesto | 1 | EV007076 | Adaptador |  |  |  |  | EG020002 | Accesorios para herramientas eléctricas
EC012175 | 3 | Accesorios para limpiadora de alta presión | 1 | EF000215 |  | A | Tipo de accesorio/repuesto | 2 | EV003725 | Cepillo |  |  |  |  | EG020002 | Accesorios para herramientas eléctricas
EC012175 | 3 | Accesorios para limpiadora de alta presión | 1 | EF000215 |  | A | Tipo de accesorio/repuesto | 3 | EV017552 | Almohadilla de limpieza |  |  |  |  | EG020002 | Accesorios para herramientas eléctricas
EC012175 | 3 | Accesorios para limpiadora de alta presión | 1 | EF000215 |  | A | Tipo de accesorio/repuesto | 4 | EV006793 | Filtro |  |  |  |  | EG020002 | Accesorios para herramientas eléctricas
EC012175 | 3 | Accesorios para limpiadora de alta presión | 1 | EF000215 |  | A | Tipo de accesorio/repuesto | 5 | EV017556 | Pistola de alta presión |  |  |  |  | EG020002 | Accesorios para herramientas eléctricas
EC012175 | 3 | Accesorios para limpiadora de alta presión | 1 | EF000215 |  | A | Tipo de accesorio/repuesto | 6 | EV003272 | Manguera |  |  |  |  | EG020002 | Accesorios para herramientas eléctricas
EC012175 | 3 | Accesorios para limpiadora de alta presión | 1 | EF000215 |  | A | Tipo de accesorio/repuesto | 7 | EV003691 | Pipa |  |  |  |  | EG020002 | Accesorios para herramientas eléctricas
EC012175 | 3 | Accesorios para limpiadora de alta presión | 1 | EF000215 |  | A | Tipo de accesorio/repuesto | 8 | EV017551 | Prensa de limpiaparabrisas |  |  |  |  | EG020002 | Accesorios para herramientas eléctricas
EC012175 | 3 | Accesorios para limpiadora de alta presión | 1 | EF000215 |  | A | Tipo de accesorio/repuesto | 9 | EV023648 | Boquilla pulverizadora |  |  |  |  | EG020002 | Accesorios para herramientas eléctricas
EC012175 | 3 | Accesorios para limpiadora de alta presión | 1 | EF000215 |  | A | Tipo de accesorio/repuesto | 10 | EV017550 | Pistola de vapor |  |  |  |  | EG020002 | Accesorios para herramientas eléctricas
EC012175 | 3 | Accesorios para limpiadora de alta presión | 1 | EF000215 |  | A | Tipo de accesorio/repuesto | 11 | EV017555 | Limpiador de superficies |  |  |  |  | EG020002 | Accesorios para herramientas eléctricas
EC012175 | 3 | Accesorios para limpiadora de alta presión | 1 | EF000215 |  | A | Tipo de accesorio/repuesto | 12 | EV017549 | Cabezal de limpieza de tanques |  |  |  |  | EG020002 | Accesorios para herramientas eléctricas
EC012175 | 3 | Accesorios para limpiadora de alta presión | 1 | EF000215 |  | A | Tipo de accesorio/repuesto | 13 | EV017557 | Neumáticos |  |  |  |  | EG020002 | Accesorios para herramientas eléctricas
EC012175 | 3 | Accesorios para limpiadora de alta presión | 1 | EF000215 |  | A | Tipo de accesorio/repuesto | 14 | EV017553 | Barra de aspiración |  |  |  |  | EG020002 | Accesorios para herramientas eléctricas
EC012175 | 3 | Accesorios para limpiadora de alta presión | 1 | EF000215 |  | A | Tipo de accesorio/repuesto | 15 | EV017554 | Rodillo de limpieza |  |  |  |  | EG020002 | Accesorios para herramientas eléctricas
EC012175 | 3 | Accesorios para limpiadora de alta presión | 1 | EF000215 |  | A | Tipo de accesorio/repuesto | 16 | EV000154 | Otros |  |  |  |  | EG020002 | Accesorios para herramientas eléctricas
EC012175 | 3 | Accesorios para limpiadora de alta presión | 2 | EF013236 |  | L | Accesorio | [7 empty] | EG020002 | Accesorios para herramientas eléctricas
EC012175 | 3 | Accesorios para limpiadora de alta presión | 3 | EF013237 |  | L | Recambio | [7 empty] | EG020002 | Accesorios para herramientas eléctricas
EC012175 | 3 | Accesorios para limpiadora de alta presión | 4 | EF013865 |  | L | Apto para limpiador de alta presión | [7 empty] | EG020002 | Accesorios para herramientas eléctricas
EC012175 | 3 | Accesorios para limpiadora de alta presión | 5 | EF015113 |  | L | Adecuado para equipos de limpieza de suelos | [7 empty] | EG020002 | Accesorios para herramientas eléctricas
EC012175 | 3 | Accesorios para limpiadora de alta presión | 6 | EF000008 | EFI00008 | N | Anchura |  |  |  | EU570448 | mm | EU000051 | in | EG020002 | Accesorios para herramientas eléctricas
EC012175 | 3 | Accesorios para limpiadora de alta presión | 7 | EF000551 | EFI00551 | N | Diámetro |  |  |  | EU570448 | mm | EU000051 | in | EG020002 | Accesorios para herramientas eléctricas
EC012175 | 3 | Accesorios para limpiadora de alta presión | 8 | EF002169 |  | A | Material | 1 | EV000072 | Aluminio |  |  |  |  | EG020002 | Accesorios para herramientas eléctricas
EC012175 | 3 | Accesorios para limpiadora de alta presión | 8 | EF002169 |  | A | Material | 2 | EV000149 | Latón |  |  |  |  | EG020002 | Accesorios para herramientas eléctricas
EC012175 | 3 | Accesorios para limpiadora de alta presión | 8 | EF002169 |  | A | Material | 3 | EV017559 | Microfibra |  |  |  |  | EG020002 | Accesorios para herramientas eléctricas
EC012175 | 3 | Accesorios para limpiadora de alta presión | 8 | EF002169 |  | A | Material | 4 | EV000139 | Plástico |  |  |  |  | EG020002 | Accesorios para herramientas eléctricas
EC012175 | 3 | Accesorios para limpiadora de alta presión | 8 | EF002169 |  | A | Material | 5 | EV000294 | Acero inox |  |  |  |  | EG020002 | Accesorios para herramientas eléctricas
EC012175 | 3 | Accesorios para limpiadora de alta presión | 8 | EF002169 |  | A | Material | 6 | EV000154 | Otros |  |  |  |  | EG020002 | Accesorios para herramientas eléctricas
EC012175 | 3 | Accesorios para limpiadora de alta presión | 9 | EF000007 |  | A | Color | 1 | EV000309 | Antracita |  |  |  |  | EG020002 | Accesorios para herramientas eléctricas
EC012175 | 3 | Accesorios para limpiadora de alta presión | 9 | EF000007 |  | A | Color | 2 | EV000279 | Beige |  |  |  |  | EG020002 | Accesorios para herramientas eléctricas
EC012175 | 3 | Accesorios para limpiadora de alta presión | 9 | EF000007 |  | A | Color | 3 | EV000206 | Negro |  |  |  |  | EG020002 | Accesorios para herramientas eléctricas
EC012175 | 3 | Accesorios para limpiadora de alta presión | 9 | EF000007 |  | A | Color | 4 | EV000080 | Azul |  |  |  |  | EG020002 | Accesorios para herramientas eléctricas
EC012175 | 3 | Accesorios para limpiadora de alta presión | 9 | EF000007 |  | A | Color | 5 | EV015026 | Azul / blanco |  |  |  |  | EG020002 | Accesorios para herramientas eléctricas
EC012175 | 3 | Accesorios para limpiadora de alta presión | 9 | EF000007 |  | A | Color | 6 | EV013082 | Incoloro |  |  |  |  | EG020002 | Accesorios para herramientas eléctricas
EC012175 | 3 | Accesorios para limpiadora de alta presión | 9 | EF000007 |  | A | Color | 7 | EV000235 | Verde |  |  |  |  | EG020002 | Accesorios para herramientas eléctricas
EC012175 | 3 | Accesorios para limpiadora de alta presión | 9 | EF000007 |  | A | Color | 8 | EV000270 | Gris |  |  |  |  | EG020002 | Accesorios para herramientas eléctricas
EC012175 | 3 | Accesorios para limpiadora de alta presión | 9 | EF000007 |  | A | Color | 9 | EV003822 | Multicolor |  |  |  |  | EG020002 | Accesorios para herramientas eléctricas
EC012175 | 3 | Accesorios para limpiadora de alta presión | 9 | EF000007 |  | A | Color | 10 | EV000236 | Naranja |  |  |  |  | EG020002 | Accesorios para herramientas eléctricas
EC012175 | 3 | Accesorios para limpiadora de alta presión | 9 | EF000007 |  | A | Color | 11 | EV000233 | Rojo |  |  |  |  | EG020002 | Accesorios para herramientas eléctricas
EC012175 | 3 | Accesorios para limpiadora de alta presión | 9 | EF000007 |  | A | Color | 12 | EV000202 | Blanco |  |  |  |  | EG020002 | Accesorios para herramientas eléctricas
EC012175 | 3 | Accesorios para limpiadora de alta presión | 9 | EF000007 |  | A | Color | 13 | EV000234 | Amarillo |  |  |  |  | EG020002 | Accesorios para herramientas eléctricas
EC012175 | 3 | Accesorios para limpiadora de alta presión | 9 | EF000007 |  | A | Color | 14 | EV000154 | Otros |  |  |  |  | EG020002 | Accesorios para herramientas eléctricas
EC012175 | 3 | Accesorios para limpiadora de alta presión | 10 | EF006243 |  | L | Transparente | [7 empty] | EG020002 | Accesorios para herramientas eléctricas
EC012176 | 3 | Accesorios para televisor | 1 | EF000215 |  | A | Tipo de accesorio/repuesto | 1 | EV020394 | Soporte/soporte de pared |  |  |  |  | EG000041 | Electrónica de consumo
EC012176 | 3 | Accesorios para televisor | 1 | EF000215 |  | A | Tipo de accesorio/repuesto | 2 | EV000154 | Otros |  |  |  |  | EG000041 | Electrónica de consumo
EC012176 | 3 | Accesorios para televisor | 2 | EF013236 |  | L | Accesorio | [7 empty] | EG000041 | Electrónica de consumo
EC012176 | 3 | Accesorios para televisor | 3 | EF013237 |  | L | Recambio | [7 empty] | EG000041 | Electrónica de consumo
EC012196 | 2 | Combinación cargador de batería/inversor | 1 | EF001596 |  | A | Material de la carcasa | 1 | EV000072 | Aluminio |  |  |  |  | EG000053 | Baterías, acumuladores, cables de fuerza
EC012196 | 2 | Combinación cargador de batería/inversor | 1 | EF001596 |  | A | Material de la carcasa | 2 | EV000179 | Acero |  |  |  |  | EG000053 | Baterías, acumuladores, cables de fuerza
EC012196 | 2 | Combinación cargador de batería/inversor | 1 | EF001596 |  | A | Material de la carcasa | 3 | EV000166 | Acero inoxidable |  |  |  |  | EG000053 | Baterías, acumuladores, cables de fuerza
EC012196 | 2 | Combinación cargador de batería/inversor | 1 | EF001596 |  | A | Material de la carcasa | 4 | EV000117 | Hierro fundido |  |  |  |  | EG000053 | Baterías, acumuladores, cables de fuerza
EC012196 | 2 | Combinación cargador de batería/inversor | 1 | EF001596 |  | A | Material de la carcasa | 5 | EV000139 | Plástico |  |  |  |  | EG000053 | Baterías, acumuladores, cables de fuerza
EC012196 | 2 | Combinación cargador de batería/inversor | 1 | EF001596 |  | A | Material de la carcasa | 6 | EV000154 | Otros |  |  |  |  | EG000053 | Baterías, acumuladores, cables de fuerza
EC012196 | 2 | Combinación cargador de batería/inversor | 2 | EF026135 |  | N | Tensión nominal C.C. inversor |  |  |  | EU570079 | V |  |  | EG000053 | Baterías, acumuladores, cables de fuerza
EC012196 | 2 | Combinación cargador de batería/inversor | 3 | EF026136 |  | N | Potencia continua convertidor |  |  |  | EU570054 | W |  |  | EG000053 | Baterías, acumuladores, cables de fuerza
EC012196 | 2 | Combinación cargador de batería/inversor | 4 | EF026137 |  | N | Tensión de entrada nominal inversor |  |  |  | EU570079 | V |  |  | EG000053 | Baterías, acumuladores, cables de fuerza
EC012196 | 2 | Combinación cargador de batería/inversor | 5 | EF026138 |  | N | Tensión de entrada nominal cargador |  |  |  | EU570079 | V |  |  | EG000053 | Baterías, acumuladores, cables de fuerza
EC012196 | 2 | Combinación cargador de batería/inversor | 6 | EF004958 |  | N | Máxima corriente de carga |  |  |  | EU570459 | A |  |  | EG000053 | Baterías, acumuladores, cables de fuerza
EC012196 | 2 | Combinación cargador de batería/inversor | 7 | EF000412 |  | L | Interruptor diferencial | [7 empty] | EG000053 | Baterías, acumuladores, cables de fuerza
EC012196 | 2 | Combinación cargador de batería/inversor | 8 | EF005474 |  | A | Grado de protección (IP) | 1 | EV006404 | IP00 |  |  |  |  | EG000053 | Baterías, acumuladores, cables de fuerza
EC012196 | 2 | Combinación cargador de batería/inversor | 8 | EF005474 |  | A | Grado de protección (IP) | 2 | EV010695 | IP05 |  |  |  |  | EG000053 | Baterías, acumuladores, cables de fuerza
EC012196 | 2 | Combinación cargador de batería/inversor | 8 | EF005474 |  | A | Grado de protección (IP) | 3 | EV006606 | IP10 |  |  |  |  | EG000053 | Baterías, acumuladores, cables de fuerza
EC012196 | 2 | Combinación cargador de batería/inversor | 8 | EF005474 |  | A | Grado de protección (IP) | 4 | EV006607 | IP12 |  |  |  |  | EG000053 | Baterías, acumuladores, cables de fuerza
EC012196 | 2 | Combinación cargador de batería/inversor | 8 | EF005474 |  | A | Grado de protección (IP) | 5 | EV006405 | IP20 |  |  |  |  | EG000053 | Baterías, acumuladores, cables de fuerza
EC012196 | 2 | Combinación cargador de batería/inversor | 8 | EF005474 |  | A | Grado de protección (IP) | 6 | EV006406 | IP21 |  |  |  |  | EG000053 | Baterías, acumuladores, cables de fuerza
EC012196 | 2 | Combinación cargador de batería/inversor | 8 | EF005474 |  | A | Grado de protección (IP) | 7 | EV006608 | IP22 |  |  |  |  | EG000053 | Baterías, acumuladores, cables de fuerza
EC012196 | 2 | Combinación cargador de batería/inversor | 8 | EF005474 |  | A | Grado de protección (IP) | 8 | EV006407 | IP23 |  |  |  |  | EG000053 | Baterías, acumuladores, cables de fuerza
EC012196 | 2 | Combinación cargador de batería/inversor | 8 | EF005474 |  | A | Grado de protección (IP) | 9 | EV006408 | IP24 |  |  |  |  | EG000053 | Baterías, acumuladores, cables de fuerza
EC012196 | 2 | Combinación cargador de batería/inversor | 8 | EF005474 |  | A | Grado de protección (IP) | 10 | EV010200 | IP25 |  |  |  |  | EG000053 | Baterías, acumuladores, cables de fuerza
EC012196 | 2 | Combinación cargador de batería/inversor | 8 | EF005474 |  | A | Grado de protección (IP) | 11 | EV006409 | IP2X |  |  |  |  | EG000053 | Baterías, acumuladores, cables de fuerza
EC012196 | 2 | Combinación cargador de batería/inversor | 8 | EF005474 |  | A | Grado de protección (IP) | 12 | EV009848 | IP2XC |  |  |  |  | EG000053 | Baterías, acumuladores, cables de fuerza
EC012196 | 2 | Combinación cargador de batería/inversor | 8 | EF005474 |  | A | Grado de protección (IP) | 13 | EV006410 | IP30 |  |  |  |  | EG000053 | Baterías, acumuladores, cables de fuerza
EC012196 | 2 | Combinación cargador de batería/inversor | 8 | EF005474 |  | A | Grado de protección (IP) | 14 | EV006411 | IP31 |  |  |  |  | EG000053 | Baterías, acumuladores, cables de fuerza
EC012196 | 2 | Combinación cargador de batería/inversor | 8 | EF005474 |  | A | Grado de protección (IP) | 15 | EV006412 | IP32 |  |  |  |  | EG000053 | Baterías, acumuladores, cables de fuerza
EC012196 | 2 | Combinación cargador de batería/inversor | 8 | EF005474 |  | A | Grado de protección (IP) | 16 | EV006609 | IP33 |  |  |  |  | EG000053 | Baterías, acumuladores, cables de fuerza
EC012196 | 2 | Combinación cargador de batería/inversor | 8 | EF005474 |  | A | Grado de protección (IP) | 17 | EV006413 | IP34 |  |  |  |  | EG000053 | Baterías, acumuladores, cables de fuerza
EC012196 | 2 | Combinación cargador de batería/inversor | 8 | EF005474 |  | A | Grado de protección (IP) | 18 | EV006414 | IP3X |  |  |  |  | EG000053 | Baterías, acumuladores, cables de fuerza
EC012196 | 2 | Combinación cargador de batería/inversor | 8 | EF005474 |  | A | Grado de protección (IP) | 19 | EV006415 | IP40 |  |  |  |  | EG000053 | Baterías, acumuladores, cables de fuerza
EC012196 | 2 | Combinación cargador de batería/inversor | 8 | EF005474 |  | A | Grado de protección (IP) | 20 | EV006416 | IP41 |  |  |  |  | EG000053 | Baterías, acumuladores, cables de fuerza
EC012196 | 2 | Combinación cargador de batería/inversor | 8 | EF005474 |  | A | Grado de protección (IP) | 21 | EV006417 | IP42 |  |  |  |  | EG000053 | Baterías, acumuladores, cables de fuerza
EC012196 | 2 | Combinación cargador de batería/inversor | 8 | EF005474 |  | A | Grado de protección (IP) | 22 | EV006610 | IP43 |  |  |  |  | EG000053 | Baterías, acumuladores, cables de fuerza
EC012196 | 2 | Combinación cargador de batería/inversor | 8 | EF005474 |  | A | Grado de protección (IP) | 23 | EV006418 | IP44 |  |  |  |  | EG000053 | Baterías, acumuladores, cables de fuerza
EC012196 | 2 | Combinación cargador de batería/inversor | 8 | EF005474 |  | A | Grado de protección (IP) | 24 | EV006611 | IP45 |  |  |  |  | EG000053 | Baterías, acumuladores, cables de fuerza
EC012196 | 2 | Combinación cargador de batería/inversor | 8 | EF005474 |  | A | Grado de protección (IP) | 25 | EV006612 | IP50 |  |  |  |  | EG000053 | Baterías, acumuladores, cables de fuerza
EC012196 | 2 | Combinación cargador de batería/inversor | 8 | EF005474 |  | A | Grado de protección (IP) | 26 | EV011859 | IP51 |  |  |  |  | EG000053 | Baterías, acumuladores, cables de fuerza
EC012196 | 2 | Combinación cargador de batería/inversor | 8 | EF005474 |  | A | Grado de protección (IP) | 27 | EV006613 | IP52 |  |  |  |  | EG000053 | Baterías, acumuladores, cables de fuerza
EC012196 | 2 | Combinación cargador de batería/inversor | 8 | EF005474 |  | A | Grado de protección (IP) | 28 | EV006614 | IP53 |  |  |  |  | EG000053 | Baterías, acumuladores, cables de fuerza
EC012196 | 2 | Combinación cargador de batería/inversor | 8 | EF005474 |  | A | Grado de protección (IP) | 29 | EV006419 | IP54 |  |  |  |  | EG000053 | Baterías, acumuladores, cables de fuerza
EC012196 | 2 | Combinación cargador de batería/inversor | 8 | EF005474 |  | A | Grado de protección (IP) | 30 | EV006420 | IP55 |  |  |  |  | EG000053 | Baterías, acumuladores, cables de fuerza
EC012196 | 2 | Combinación cargador de batería/inversor | 8 | EF005474 |  | A | Grado de protección (IP) | 31 | EV006615 | IP56 |  |  |  |  | EG000053 | Baterías, acumuladores, cables de fuerza
EC012196 | 2 | Combinación cargador de batería/inversor | 8 | EF005474 |  | A | Grado de protección (IP) | 32 | EV006616 | IP57 |  |  |  |  | EG000053 | Baterías, acumuladores, cables de fuerza
EC012196 | 2 | Combinación cargador de batería/inversor | 8 | EF005474 |  | A | Grado de protección (IP) | 33 | EV006617 | IP58 |  |  |  |  | EG000053 | Baterías, acumuladores, cables de fuerza
EC012196 | 2 | Combinación cargador de batería/inversor | 8 | EF005474 |  | A | Grado de protección (IP) | 34 | EV022592 | IP59K |  |  |  |  | EG000053 | Baterías, acumuladores, cables de fuerza
EC012196 | 2 | Combinación cargador de batería/inversor | 8 | EF005474 |  | A | Grado de protección (IP) | 35 | EV012091 | IP60 |  |  |  |  | EG000053 | Baterías, acumuladores, cables de fuerza
EC012196 | 2 | Combinación cargador de batería/inversor | 8 | EF005474 |  | A | Grado de protección (IP) | 36 | EV006618 | IP64 |  |  |  |  | EG000053 | Baterías, acumuladores, cables de fuerza
EC012196 | 2 | Combinación cargador de batería/inversor | 8 | EF005474 |  | A | Grado de protección (IP) | 37 | EV006421 | IP65 |  |  |  |  | EG000053 | Baterías, acumuladores, cables de fuerza
EC012196 | 2 | Combinación cargador de batería/inversor | 8 | EF005474 |  | A | Grado de protección (IP) | 38 | EV006422 | IP66 |  |  |  |  | EG000053 | Baterías, acumuladores, cables de fuerza
EC012196 | 2 | Combinación cargador de batería/inversor | 8 | EF005474 |  | A | Grado de protección (IP) | 39 | EV006423 | IP67 |  |  |  |  | EG000053 | Baterías, acumuladores, cables de fuerza
EC012196 | 2 | Combinación cargador de batería/inversor | 8 | EF005474 |  | A | Grado de protección (IP) | 40 | EV009289 | IP67K |  |  |  |  | EG000053 | Baterías, acumuladores, cables de fuerza
EC012196 | 2 | Combinación cargador de batería/inversor | 8 | EF005474 |  | A | Grado de protección (IP) | 41 | EV006619 | IP68 |  |  |  |  | EG000053 | Baterías, acumuladores, cables de fuerza
EC012196 | 2 | Combinación cargador de batería/inversor | 8 | EF005474 |  | A | Grado de protección (IP) | 42 | EV009290 | IP69K |  |  |  |  | EG000053 | Baterías, acumuladores, cables de fuerza
EC012196 | 2 | Combinación cargador de batería/inversor | 8 | EF005474 |  | A | Grado de protección (IP) | 43 | EV006620 | IPX0 |  |  |  |  | EG000053 | Baterías, acumuladores, cables de fuerza
EC012196 | 2 | Combinación cargador de batería/inversor | 8 | EF005474 |  | A | Grado de protección (IP) | 44 | EV009850 | IPX1 |  |  |  |  | EG000053 | Baterías, acumuladores, cables de fuerza
EC012196 | 2 | Combinación cargador de batería/inversor | 8 | EF005474 |  | A | Grado de protección (IP) | 45 | EV009851 | IPX3 |  |  |  |  | EG000053 | Baterías, acumuladores, cables de fuerza
EC012196 | 2 | Combinación cargador de batería/inversor | 8 | EF005474 |  | A | Grado de protección (IP) | 46 | EV006621 | IPX4 |  |  |  |  | EG000053 | Baterías, acumuladores, cables de fuerza
EC012196 | 2 | Combinación cargador de batería/inversor | 8 | EF005474 |  | A | Grado de protección (IP) | 47 | EV009852 | IPX5 |  |  |  |  | EG000053 | Baterías, acumuladores, cables de fuerza
EC012196 | 2 | Combinación cargador de batería/inversor | 8 | EF005474 |  | A | Grado de protección (IP) | 48 | EV023670 | IPX6 |  |  |  |  | EG000053 | Baterías, acumuladores, cables de fuerza
EC012196 | 2 | Combinación cargador de batería/inversor | 8 | EF005474 |  | A | Grado de protección (IP) | 49 | EV006622 | IPX7 |  |  |  |  | EG000053 | Baterías, acumuladores, cables de fuerza
EC012196 | 2 | Combinación cargador de batería/inversor | 8 | EF005474 |  | A | Grado de protección (IP) | 50 | EV000154 | Otros |  |  |  |  | EG000053 | Baterías, acumuladores, cables de fuerza
EC012196 | 2 | Combinación cargador de batería/inversor | 9 | EF002386 | EFI02386 | R | Temperatura ambiente |  |  |  | EU570073 | °C | EU571087 | ºF | EG000053 | Baterías, acumuladores, cables de fuerza
EC012196 | 2 | Combinación cargador de batería/inversor | 10 | EF003697 |  | L | Protección contra sobrecarga/temperatura | [7 empty] | EG000053 | Baterías, acumuladores, cables de fuerza
EC012196 | 2 | Combinación cargador de batería/inversor | 11 | EF003696 |  | L | Protegido contra cortocircuitos | [7 empty] | EG000053 | Baterías, acumuladores, cables de fuerza
EC012196 | 2 | Combinación cargador de batería/inversor | 12 | EF000040 | EFI00040 | N | Altura |  |  |  | EU570448 | mm | EU000051 | in | EG000053 | Baterías, acumuladores, cables de fuerza
EC012196 | 2 | Combinación cargador de batería/inversor | 13 | EF000008 | EFI00008 | N | Anchura |  |  |  | EU570448 | mm | EU000051 | in | EG000053 | Baterías, acumuladores, cables de fuerza
EC012196 | 2 | Combinación cargador de batería/inversor | 14 | EF000049 | EFI00049 | N | Profundidad |  |  |  | EU570448 | mm | EU000051 | in | EG000053 | Baterías, acumuladores, cables de fuerza
EC012208 | 2 | Colgador de techo | 1 | EF002169 |  | A | Material | 1 | EV000072 | Aluminio |  |  |  |  | EG000049 | Técnica de fijación
EC012208 | 2 | Colgador de techo | 1 | EF002169 |  | A | Material | 2 | EV000179 | Acero |  |  |  |  | EG000049 | Técnica de fijación
EC012208 | 2 | Colgador de techo | 1 | EF002169 |  | A | Material | 3 | EV000166 | Acero inoxidable |  |  |  |  | EG000049 | Técnica de fijación
EC012208 | 2 | Colgador de techo | 1 | EF002169 |  | A | Material | 4 | EV000154 | Otros |  |  |  |  | EG000049 | Técnica de fijación
EC012208 | 2 | Colgador de techo | 2 | EF000139 |  | A | Tratamiento de superficie | 1 | EV003454 | Con revestimiento galvánico / zinc electrolítico |  |  |  |  | EG000049 | Técnica de fijación
EC012208 | 2 | Colgador de techo | 2 | EF000139 |  | A | Tratamiento de superficie | 2 | EV000254 | Galvanizado en caliente |  |  |  |  | EG000049 | Técnica de fijación
EC012208 | 2 | Colgador de techo | 2 | EF000139 |  | A | Tratamiento de superficie | 3 | EV000253 | Sendzimir galvanizado |  |  |  |  | EG000049 | Técnica de fijación
EC012208 | 2 | Colgador de techo | 2 | EF000139 |  | A | Tratamiento de superficie | 4 | EV000189 | Cromado |  |  |  |  | EG000049 | Técnica de fijación
EC012208 | 2 | Colgador de techo | 2 | EF000139 |  | A | Tratamiento de superficie | 5 | EV000191 | Niquelado |  |  |  |  | EG000049 | Técnica de fijación
EC012208 | 2 | Colgador de techo | 2 | EF000139 |  | A | Tratamiento de superficie | 6 | EV000154 | Otros |  |  |  |  | EG000049 | Técnica de fijación
EC012208 | 2 | Colgador de techo | 3 | EF000996 |  | L | Ajustable | [7 empty] | EG000049 | Técnica de fijación
EC012208 | 2 | Colgador de techo | 4 | EF002391 | EFI02391 | R | Zona de sujeción |  |  |  | EU570448 | mm | EU000051 | in | EG000049 | Técnica de fijación
EC012208 | 2 | Colgador de techo | 5 | EF001438 | EFI01438 | N | Longitud |  |  |  | EU570448 | mm | EU000051 | in | EG000049 | Técnica de fijación
EC012208 | 2 | Colgador de techo | 6 | EF008394 |  | L | Con dispositivo antivibraciones | [7 empty] | EG000049 | Técnica de fijación
EC012208 | 2 | Colgador de techo | 7 | EF005977 | EFI05977 | N | Carga máxima |  |  |  | EU570039 | kg | EU570420 | lb | EG000049 | Técnica de fijación
EC012250 | 2 | Inhibidor de corrosión | 1 | EF000160 |  | A | Embalaje | 1 | EV022182 | Botella |  |  |  |  | EG014000 | Productos marítimos
EC012250 | 2 | Inhibidor de corrosión | 1 | EF000160 |  | A | Embalaje | 2 | EV004232 | Lata |  |  |  |  | EG014000 | Productos marítimos
EC012250 | 2 | Inhibidor de corrosión | 1 | EF000160 |  | A | Embalaje | 3 | EV023723 | Barril |  |  |  |  | EG014000 | Productos marítimos
EC012250 | 2 | Inhibidor de corrosión | 1 | EF000160 |  | A | Embalaje | 4 | EV022181 | Frasco |  |  |  |  | EG014000 | Productos marítimos
EC012250 | 2 | Inhibidor de corrosión | 1 | EF000160 |  | A | Embalaje | 5 | EV022183 | Bidón |  |  |  |  | EG014000 | Productos marítimos
EC012250 | 2 | Inhibidor de corrosión | 1 | EF000160 |  | A | Embalaje | 6 | EV022781 | Spray de lata |  |  |  |  | EG014000 | Productos marítimos
EC012250 | 2 | Inhibidor de corrosión | 1 | EF000160 |  | A | Embalaje | 7 | EV000154 | Otros |  |  |  |  | EG014000 | Productos marítimos
EC012250 | 2 | Inhibidor de corrosión | 2 | EF000880 | EFI00880 | N | Contenido |  |  |  | EU570403 | l | EU571102 |  | EG014000 | Productos marítimos
EC012252 | 3 | Accesorios para grúa | 1 | EF000215 |  | A | Tipo de accesorio/repuesto | 1 | EV023183 | Alargador |  |  |  |  | EG010320 | Material de elevación
EC012252 | 3 | Accesorios para grúa | 1 | EF000215 |  | A | Tipo de accesorio/repuesto | 2 | EV008072 | Sellado |  |  |  |  | EG010320 | Material de elevación
EC012252 | 3 | Accesorios para grúa | 1 | EF000215 |  | A | Tipo de accesorio/repuesto | 3 | EV007453 | Falda |  |  |  |  | EG010320 | Material de elevación
EC012252 | 3 | Accesorios para grúa | 1 | EF000215 |  | A | Tipo de accesorio/repuesto | 4 | EV004648 | Manguera hidráulica |  |  |  |  | EG010320 | Material de elevación
EC012252 | 3 | Accesorios para grúa | 1 | EF000215 |  | A | Tipo de accesorio/repuesto | 5 | EV000172 | Interruptor |  |  |  |  | EG010320 | Material de elevación
EC012252 | 3 | Accesorios para grúa | 1 | EF000215 |  | A | Tipo de accesorio/repuesto | 6 | EV023730 | Carrete |  |  |  |  | EG010320 | Material de elevación
EC012252 | 3 | Accesorios para grúa | 1 | EF000215 |  | A | Tipo de accesorio/repuesto | 7 | EV011925 | Cimentación |  |  |  |  | EG010320 | Material de elevación
EC012252 | 3 | Accesorios para grúa | 1 | EF000215 |  | A | Tipo de accesorio/repuesto | 8 | EV000154 | Otros |  |  |  |  | EG010320 | Material de elevación
EC012252 | 3 | Accesorios para grúa | 2 | EF013236 |  | L | Accesorio | [7 empty] | EG010320 | Material de elevación
EC012252 | 3 | Accesorios para grúa | 3 | EF013237 |  | L | Recambio | [7 empty] | EG010320 | Material de elevación
EC012266 | 3 | Accesorios para bomba de calor | 1 | EF000215 |  | A | Tipo de accesorio/repuesto | 1 | EV009795 | Vivienda |  |  |  |  | EG015210 | Generadores de calor
EC012266 | 3 | Accesorios para bomba de calor | 1 | EF000215 |  | A | Tipo de accesorio/repuesto | 2 | EV008125 | Módulo de comunicación |  |  |  |  | EG015210 | Generadores de calor
EC012266 | 3 | Accesorios para bomba de calor | 1 | EF000215 |  | A | Tipo de accesorio/repuesto | 3 | EV010456 | Control / mando |  |  |  |  | EG015210 | Generadores de calor
EC012266 | 3 | Accesorios para bomba de calor | 1 | EF000215 |  | A | Tipo de accesorio/repuesto | 4 | EV021708 | Antihielo |  |  |  |  | EG015210 | Generadores de calor
EC012266 | 3 | Accesorios para bomba de calor | 1 | EF000215 |  | A | Tipo de accesorio/repuesto | 5 | EV016019 | Circuito refrigerante |  |  |  |  | EG015210 | Generadores de calor
EC012266 | 3 | Accesorios para bomba de calor | 1 | EF000215 |  | A | Tipo de accesorio/repuesto | 6 | EV016020 | Circuito de agua secundario |  |  |  |  | EG015210 | Generadores de calor
EC012266 | 3 | Accesorios para bomba de calor | 1 | EF000215 |  | A | Tipo de accesorio/repuesto | 7 | EV016032 | Circuito de agua del grifo |  |  |  |  | EG015210 | Generadores de calor
EC012266 | 3 | Accesorios para bomba de calor | 1 | EF000215 |  | A | Tipo de accesorio/repuesto | 8 | EV000154 | Otros |  |  |  |  | EG015210 | Generadores de calor
EC012266 | 3 | Accesorios para bomba de calor | 2 | EF000073 |  | A | Adecuado para | 1 | EV007419 | Instalación interior |  |  |  |  | EG015210 | Generadores de calor
EC012266 | 3 | Accesorios para bomba de calor | 2 | EF000073 |  | A | Adecuado para | 2 | EV007124 | Instalación exterior |  |  |  |  | EG015210 | Generadores de calor
EC012266 | 3 | Accesorios para bomba de calor | 3 | EF000040 | EFI00040 | N | Altura |  |  |  | EU570448 | mm | EU000051 | in | EG015210 | Generadores de calor
EC012266 | 3 | Accesorios para bomba de calor | 4 | EF000008 | EFI00008 | N | Anchura |  |  |  | EU570448 | mm | EU000051 | in | EG015210 | Generadores de calor
EC012266 | 3 | Accesorios para bomba de calor | 5 | EF000049 | EFI00049 | N | Profundidad |  |  |  | EU570448 | mm | EU000051 | in | EG015210 | Generadores de calor
EC012266 | 3 | Accesorios para bomba de calor | 6 | EF013236 |  | L | Accesorio | [7 empty] | EG015210 | Generadores de calor
EC012266 | 3 | Accesorios para bomba de calor | 7 | EF013237 |  | L | Recambio | [7 empty] | EG015210 | Generadores de calor
EC012269 | 2 | Mortero adhesivo/masilla | 1 | EF000010 |  | A | Modelo | 1 | EV007331 | Gel |  |  |  |  | EG000060 | Material auxiliar
EC012269 | 2 | Mortero adhesivo/masilla | 1 | EF000010 |  | A | Modelo | 2 | EV022945 | Pasta |  |  |  |  | EG000060 | Material auxiliar
EC012269 | 2 | Mortero adhesivo/masilla | 1 | EF000010 |  | A | Modelo | 3 | EV022786 | Polvo |  |  |  |  | EG000060 | Material auxiliar
EC012269 | 2 | Mortero adhesivo/masilla | 1 | EF000010 |  | A | Modelo | 4 | EV000154 | Otros |  |  |  |  | EG000060 | Material auxiliar
EC012269 | 2 | Mortero adhesivo/masilla | 2 | EF000160 |  | A | Embalaje | 1 | EV004232 | Lata |  |  |  |  | EG000060 | Material auxiliar
EC012269 | 2 | Mortero adhesivo/masilla | 2 | EF000160 |  | A | Embalaje | 2 | EV007240 | Cesta |  |  |  |  | EG000060 | Material auxiliar
EC012269 | 2 | Mortero adhesivo/masilla | 2 | EF000160 |  | A | Embalaje | 3 | EV022454 | Recipiente |  |  |  |  | EG000060 | Material auxiliar
EC012269 | 2 | Mortero adhesivo/masilla | 2 | EF000160 |  | A | Embalaje | 4 | EV007449 | Cartucho |  |  |  |  | EG000060 | Material auxiliar
EC012269 | 2 | Mortero adhesivo/masilla | 2 | EF000160 |  | A | Embalaje | 5 | EV022781 | Spray de lata |  |  |  |  | EG000060 | Material auxiliar
EC012269 | 2 | Mortero adhesivo/masilla | 2 | EF000160 |  | A | Embalaje | 6 | EV006124 | Tubo |  |  |  |  | EG000060 | Material auxiliar
EC012269 | 2 | Mortero adhesivo/masilla | 2 | EF000160 |  | A | Embalaje | 7 | EV000154 | Otros |  |  |  |  | EG000060 | Material auxiliar
EC012269 | 2 | Mortero adhesivo/masilla | 3 | EF000880 | EFI00880 | N | Contenido |  |  |  | EU570408 | g | EU571109 |  | EG000060 | Material auxiliar
EC012269 | 2 | Mortero adhesivo/masilla | 4 | EF007813 |  | L | Adecuado para madera | [7 empty] | EG000060 | Material auxiliar
EC012269 | 2 | Mortero adhesivo/masilla | 5 | EF008648 |  | L | Adecuado para piedra | [7 empty] | EG000060 | Material auxiliar
EC012269 | 2 | Mortero adhesivo/masilla | 6 | EF006361 |  | L | Adecuado para metal | [7 empty] | EG000060 | Material auxiliar
EC012289 | 3 | Caja de almacenaje | 1 | EF002169 |  | A | Material | 1 | EV000072 | Aluminio |  |  |  |  | EG012000 | Productos de otros sectores
EC012289 | 3 | Caja de almacenaje | 1 | EF002169 |  | A | Material | 2 | EV020960 | Tablero aglomerado |  |  |  |  | EG012000 | Productos de otros sectores
EC012289 | 3 | Caja de almacenaje | 1 | EF002169 |  | A | Material | 3 | EV021377 | Madera laminada |  |  |  |  | EG012000 | Productos de otros sectores
EC012289 | 3 | Caja de almacenaje | 1 | EF002169 |  | A | Material | 4 | EV020959 | MDF |  |  |  |  | EG012000 | Productos de otros sectores
EC012289 | 3 | Caja de almacenaje | 1 | EF002169 |  | A | Material | 5 | EV000139 | Plástico |  |  |  |  | EG012000 | Productos de otros sectores
EC012289 | 3 | Caja de almacenaje | 1 | EF002169 |  | A | Material | 6 | EV021376 | Madera maciza |  |  |  |  | EG012000 | Productos de otros sectores
EC012289 | 3 | Caja de almacenaje | 1 | EF002169 |  | A | Material | 7 | EV000166 | Acero inoxidable |  |  |  |  | EG012000 | Productos de otros sectores
EC012289 | 3 | Caja de almacenaje | 1 | EF002169 |  | A | Material | 8 | EV000179 | Acero |  |  |  |  | EG012000 | Productos de otros sectores
EC012289 | 3 | Caja de almacenaje | 1 | EF002169 |  | A | Material | 9 | EV000154 | Otros |  |  |  |  | EG012000 | Productos de otros sectores
EC012289 | 3 | Caja de almacenaje | 2 | EF000139 |  | A | Tratamiento de superficie | 1 | EV000193 | Galvanizado |  |  |  |  | EG012000 | Productos de otros sectores
EC012289 | 3 | Caja de almacenaje | 2 | EF000139 |  | A | Tratamiento de superficie | 2 | EV000113 | Barnizado |  |  |  |  | EG012000 | Productos de otros sectores
EC012289 | 3 | Caja de almacenaje | 2 | EF000139 |  | A | Tratamiento de superficie | 3 | EV000140 | Con revestimiento de plástico |  |  |  |  | EG012000 | Productos de otros sectores
EC012289 | 3 | Caja de almacenaje | 2 | EF000139 |  | A | Tratamiento de superficie | 4 | EV000154 | Otros |  |  |  |  | EG012000 | Productos de otros sectores
EC012289 | 3 | Caja de almacenaje | 3 | EF006588 | EFI06588 | N | Altura interior |  |  |  | EU570448 | mm | EU000051 | in | EG012000 | Productos de otros sectores
EC012289 | 3 | Caja de almacenaje | 4 | EF006466 | EFI06466 | N | Anchura interior |  |  |  | EU570448 | mm | EU000051 | in | EG012000 | Productos de otros sectores
EC012289 | 3 | Caja de almacenaje | 5 | EF026060 | EFI26060 | N | Profundidad interior |  |  |  | EU570448 | mm | EU000051 | in | EG012000 | Productos de otros sectores
EC012289 | 3 | Caja de almacenaje | 6 | EF008489 | EFI08489 | N | Altura exterior |  |  |  | EU570448 | mm | EU000051 | in | EG012000 | Productos de otros sectores
EC012289 | 3 | Caja de almacenaje | 7 | EF008488 | EFI08488 | N | Anchura exterior |  |  |  | EU570448 | mm | EU000051 | in | EG012000 | Productos de otros sectores
EC012289 | 3 | Caja de almacenaje | 8 | EF026059 | EFI26059 | N | Profundidad exterior |  |  |  | EU570448 | mm | EU000051 | in | EG012000 | Productos de otros sectores
EC012289 | 3 | Caja de almacenaje | 9 | EF000880 | EFI00880 | N | Contenido |  |  |  | EU570403 | l | EU571102 |  | EG012000 | Productos de otros sectores
EC012289 | 3 | Caja de almacenaje | 10 | EF006235 | EFI06235 | N | Carga útil permitida |  |  |  | EU570039 | kg | EU570420 | lb | EG012000 | Productos de otros sectores
EC012289 | 3 | Caja de almacenaje | 11 | EF001187 |  | L | Con tapa | [7 empty] | EG012000 | Productos de otros sectores
EC012289 | 3 | Caja de almacenaje | 12 | EF006306 |  | L | Con cierre | [7 empty] | EG012000 | Productos de otros sectores
EC012289 | 3 | Caja de almacenaje | 13 | EF005050 |  | L | Con asa | [7 empty] | EG012000 | Productos de otros sectores
EC012289 | 3 | Caja de almacenaje | 14 | EF006212 |  | L | Apilable | [7 empty] | EG012000 | Productos de otros sectores
EC012289 | 3 | Caja de almacenaje | 15 | EF000007 |  | A | Color | 1 | EV000206 | Negro |  |  |  |  | EG012000 | Productos de otros sectores
EC012289 | 3 | Caja de almacenaje | 15 | EF000007 |  | A | Color | 2 | EV000080 | Azul |  |  |  |  | EG012000 | Productos de otros sectores
EC012289 | 3 | Caja de almacenaje | 15 | EF000007 |  | A | Color | 3 | EV000235 | Verde |  |  |  |  | EG012000 | Productos de otros sectores
EC012289 | 3 | Caja de almacenaje | 15 | EF000007 |  | A | Color | 4 | EV000270 | Gris |  |  |  |  | EG012000 | Productos de otros sectores
EC012289 | 3 | Caja de almacenaje | 15 | EF000007 |  | A | Color | 5 | EV003609 | Violeta |  |  |  |  | EG012000 | Productos de otros sectores
EC012289 | 3 | Caja de almacenaje | 15 | EF000007 |  | A | Color | 6 | EV000233 | Rojo |  |  |  |  | EG012000 | Productos de otros sectores
EC012289 | 3 | Caja de almacenaje | 15 | EF000007 |  | A | Color | 7 | EV000202 | Blanco |  |  |  |  | EG012000 | Productos de otros sectores
EC012289 | 3 | Caja de almacenaje | 15 | EF000007 |  | A | Color | 8 | EV000234 | Amarillo |  |  |  |  | EG012000 | Productos de otros sectores
EC012289 | 3 | Caja de almacenaje | 15 | EF000007 |  | A | Color | 9 | EV000154 | Otros |  |  |  |  | EG012000 | Productos de otros sectores
EC012289 | 3 | Caja de almacenaje | 16 | EF006243 |  | L | Transparente | [7 empty] | EG012000 | Productos de otros sectores
EC012315 | 2 | Accesorios / recambios para GPS | 1 | EF000215 |  | A | Tipo de accesorio/repuesto | 1 | EV023779 | Buje |  |  |  |  | EG014000 | Productos marítimos
EC012315 | 2 | Accesorios / recambios para GPS | 1 | EF000215 |  | A | Tipo de accesorio/repuesto | 2 | EV011925 | Cimentación |  |  |  |  | EG014000 | Productos marítimos
EC012315 | 2 | Accesorios / recambios para GPS | 1 | EF000215 |  | A | Tipo de accesorio/repuesto | 3 | EV017252 | Rastreador de GPS |  |  |  |  | EG014000 | Productos marítimos
EC012315 | 2 | Accesorios / recambios para GPS | 1 | EF000215 |  | A | Tipo de accesorio/repuesto | 4 | EV023857 | Trackball |  |  |  |  | EG014000 | Productos marítimos
EC012315 | 2 | Accesorios / recambios para GPS | 1 | EF000215 |  | A | Tipo de accesorio/repuesto | 5 | EV000154 | Otros |  |  |  |  | EG014000 | Productos marítimos
EC012315 | 2 | Accesorios / recambios para GPS | 2 | EF013236 |  | L | Accesorio | [7 empty] | EG014000 | Productos marítimos
EC012315 | 2 | Accesorios / recambios para GPS | 3 | EF013237 |  | L | Recambio | [7 empty] | EG014000 | Productos marítimos
EC012328 | 3 | Bolsa de basura | 1 | EF002169 |  | A | Material | 1 | EV023846 | LDPE |  |  |  |  | EG012000 | Productos de otros sectores
EC012328 | 3 | Bolsa de basura | 1 | EF002169 |  | A | Material | 2 | EV023710 | HDPE |  |  |  |  | EG012000 | Productos de otros sectores
EC012328 | 3 | Bolsa de basura | 1 | EF002169 |  | A | Material | 3 | EV003699 | Papel |  |  |  |  | EG012000 | Productos de otros sectores
EC012328 | 3 | Bolsa de basura | 1 | EF002169 |  | A | Material | 4 | EV013732 | Papel / plástico |  |  |  |  | EG012000 | Productos de otros sectores
EC012328 | 3 | Bolsa de basura | 1 | EF002169 |  | A | Material | 5 | EV000154 | Otros |  |  |  |  | EG012000 | Productos de otros sectores
EC012328 | 3 | Bolsa de basura | 2 | EF000007 |  | A | Color | 1 | EV000080 | Azul |  |  |  |  | EG012000 | Productos de otros sectores
EC012328 | 3 | Bolsa de basura | 2 | EF000007 |  | A | Color | 2 | EV000206 | Negro |  |  |  |  | EG012000 | Productos de otros sectores
EC012328 | 3 | Bolsa de basura | 2 | EF000007 |  | A | Color | 3 | EV000083 | Marrón |  |  |  |  | EG012000 | Productos de otros sectores
EC012328 | 3 | Bolsa de basura | 2 | EF000007 |  | A | Color | 4 | EV013082 | Incoloro |  |  |  |  | EG012000 | Productos de otros sectores
EC012328 | 3 | Bolsa de basura | 2 | EF000007 |  | A | Color | 5 | EV000235 | Verde |  |  |  |  | EG012000 | Productos de otros sectores
EC012328 | 3 | Bolsa de basura | 2 | EF000007 |  | A | Color | 6 | EV000270 | Gris |  |  |  |  | EG012000 | Productos de otros sectores
EC012328 | 3 | Bolsa de basura | 2 | EF000007 |  | A | Color | 7 | EV000236 | Naranja |  |  |  |  | EG012000 | Productos de otros sectores
EC012328 | 3 | Bolsa de basura | 2 | EF000007 |  | A | Color | 8 | EV000233 | Rojo |  |  |  |  | EG012000 | Productos de otros sectores
EC012328 | 3 | Bolsa de basura | 2 | EF000007 |  | A | Color | 9 | EV000202 | Blanco |  |  |  |  | EG012000 | Productos de otros sectores
EC012328 | 3 | Bolsa de basura | 2 | EF000007 |  | A | Color | 10 | EV000234 | Amarillo |  |  |  |  | EG012000 | Productos de otros sectores
EC012328 | 3 | Bolsa de basura | 2 | EF000007 |  | A | Color | 11 | EV000154 | Otros |  |  |  |  | EG012000 | Productos de otros sectores
EC012328 | 3 | Bolsa de basura | 3 | EF006243 |  | L | Transparente | [7 empty] | EG012000 | Productos de otros sectores
EC012328 | 3 | Bolsa de basura | 4 | EF000880 | EFI00880 | N | Contenido |  |  |  | EU570403 | l | EU571102 |  | EG012000 | Productos de otros sectores
EC012328 | 3 | Bolsa de basura | 5 | EF026320 |  | L | Con tirante | [7 empty] | EG012000 | Productos de otros sectores
EC012328 | 3 | Bolsa de basura | 6 | EF000008 | EFI00008 | N | Anchura |  |  |  | EU570448 | mm | EU000051 | in | EG012000 | Productos de otros sectores
EC012328 | 3 | Bolsa de basura | 7 | EF001438 | EFI01438 | N | Longitud |  |  |  | EU570448 | mm | EU000051 | in | EG012000 | Productos de otros sectores
EC012328 | 3 | Bolsa de basura | 8 | EF000386 | EFI00386 | N | Grosor del material |  |  |  | EU570448 | mm | EU000051 | in | EG012000 | Productos de otros sectores
EC012339 | 3 | Depósito acumulador para calefacción central o bomba de calor | 1 | EF011110 |  | L | Adecuado para calefacción central | [7 empty] | EG015120 | Contenedores de almacén / tanques
EC012339 | 3 | Depósito acumulador para calefacción central o bomba de calor | 2 | EF024798 |  | L | Adecuado para la refrigeración | [7 empty] | EG015120 | Contenedores de almacén / tanques
EC012339 | 3 | Depósito acumulador para calefacción central o bomba de calor | 3 | EF011111 |  | L | Adecuado para bomba de calor | [7 empty] | EG015120 | Contenedores de almacén / tanques
EC012339 | 3 | Depósito acumulador para calefacción central o bomba de calor | 4 | EF000003 |  | A | Tipo de montaje | 1 | EV003652 | Modelo de suelo |  |  |  |  | EG015120 | Contenedores de almacén / tanques
EC012339 | 3 | Depósito acumulador para calefacción central o bomba de calor | 4 | EF000003 |  | A | Tipo de montaje | 2 | EV007371 | Colgando |  |  |  |  | EG015120 | Contenedores de almacén / tanques
EC012339 | 3 | Depósito acumulador para calefacción central o bomba de calor | 5 | EF022001 |  | A | Material del bidón | 1 | EV000138 | Cobre |  |  |  |  | EG015120 | Contenedores de almacén / tanques
EC012339 | 3 | Depósito acumulador para calefacción central o bomba de calor | 5 | EF022001 |  | A | Material del bidón | 2 | EV000166 | Acero inoxidable |  |  |  |  | EG015120 | Contenedores de almacén / tanques
EC012339 | 3 | Depósito acumulador para calefacción central o bomba de calor | 5 | EF022001 |  | A | Material del bidón | 3 | EV000179 | Acero |  |  |  |  | EG015120 | Contenedores de almacén / tanques
EC012339 | 3 | Depósito acumulador para calefacción central o bomba de calor | 5 | EF022001 |  | A | Material del bidón | 4 | EV000154 | Otros |  |  |  |  | EG015120 | Contenedores de almacén / tanques
EC012339 | 3 | Depósito acumulador para calefacción central o bomba de calor | 6 | EF024097 |  | A | Protección superficial lado interior | 1 | EV006034 | Sin tratamiento |  |  |  |  | EG015120 | Contenedores de almacén / tanques
EC012339 | 3 | Depósito acumulador para calefacción central o bomba de calor | 6 | EF024097 |  | A | Protección superficial lado interior | 2 | EV001753 | Revestido |  |  |  |  | EG015120 | Contenedores de almacén / tanques
EC012339 | 3 | Depósito acumulador para calefacción central o bomba de calor | 6 | EF024097 |  | A | Protección superficial lado interior | 3 | EV000154 | Otros |  |  |  |  | EG015120 | Contenedores de almacén / tanques
EC012339 | 3 | Depósito acumulador para calefacción central o bomba de calor | 7 | EF011109 |  | A | Protección superficial lado exterior | 1 | EV006034 | Sin tratamiento |  |  |  |  | EG015120 | Contenedores de almacén / tanques
EC012339 | 3 | Depósito acumulador para calefacción central o bomba de calor | 7 | EF011109 |  | A | Protección superficial lado exterior | 2 | EV001753 | Revestido |  |  |  |  | EG015120 | Contenedores de almacén / tanques
EC012339 | 3 | Depósito acumulador para calefacción central o bomba de calor | 7 | EF011109 |  | A | Protección superficial lado exterior | 3 | EV000154 | Otros |  |  |  |  | EG015120 | Contenedores de almacén / tanques
EC012339 | 3 | Depósito acumulador para calefacción central o bomba de calor | 8 | EF020350 |  | A | Material del revestimiento | 1 | EV000072 | Aluminio |  |  |  |  | EG015120 | Contenedores de almacén / tanques
EC012339 | 3 | Depósito acumulador para calefacción central o bomba de calor | 8 | EF020350 |  | A | Material del revestimiento | 2 | EV000139 | Plástico |  |  |  |  | EG015120 | Contenedores de almacén / tanques
EC012339 | 3 | Depósito acumulador para calefacción central o bomba de calor | 8 | EF020350 |  | A | Material del revestimiento | 3 | EV000166 | Acero inoxidable |  |  |  |  | EG015120 | Contenedores de almacén / tanques
EC012339 | 3 | Depósito acumulador para calefacción central o bomba de calor | 8 | EF020350 |  | A | Material del revestimiento | 4 | EV000179 | Acero |  |  |  |  | EG015120 | Contenedores de almacén / tanques
EC012339 | 3 | Depósito acumulador para calefacción central o bomba de calor | 8 | EF020350 |  | A | Material del revestimiento | 5 | EV000154 | Otros |  |  |  |  | EG015120 | Contenedores de almacén / tanques
EC012339 | 3 | Depósito acumulador para calefacción central o bomba de calor | 9 | EF021057 |  | L | Con aislamiento | [7 empty] | EG015120 | Contenedores de almacén / tanques
EC012339 | 3 | Depósito acumulador para calefacción central o bomba de calor | 10 | EF008118 |  | A | Material de aislamiento | 1 | EV022017 | EPS |  |  |  |  | EG015120 | Contenedores de almacén / tanques
EC012339 | 3 | Depósito acumulador para calefacción central o bomba de calor | 10 | EF008118 |  | A | Material de aislamiento | 2 | EV004190 | PUR (Poliuretano) |  |  |  |  | EG015120 | Contenedores de almacén / tanques
EC012339 | 3 | Depósito acumulador para calefacción central o bomba de calor | 10 | EF008118 |  | A | Material de aislamiento | 3 | EV000154 | Otros |  |  |  |  | EG015120 | Contenedores de almacén / tanques
EC012339 | 3 | Depósito acumulador para calefacción central o bomba de calor | 11 | EF000880 | EFI00880 | N | Contenido |  |  |  | EU570403 | l | EU571102 |  | EG015120 | Contenedores de almacén / tanques
EC012339 | 3 | Depósito acumulador para calefacción central o bomba de calor | 12 | EF000040 | EFI00040 | N | Altura |  |  |  | EU570448 | mm | EU000051 | in | EG015120 | Contenedores de almacén / tanques
EC012339 | 3 | Depósito acumulador para calefacción central o bomba de calor | 13 | EF000551 | EFI00551 | N | Diámetro |  |  |  | EU570448 | mm | EU000051 | in | EG015120 | Contenedores de almacén / tanques
EC012339 | 3 | Depósito acumulador para calefacción central o bomba de calor | 14 | EF009366 | EFI09366 | N | Diámetro sin aislamiento |  |  |  | EU570448 | mm | EU000051 | in | EG015120 | Contenedores de almacén / tanques
EC012339 | 3 | Depósito acumulador para calefacción central o bomba de calor | 15 | EF020449 |  | N | Máx. presión de trabajo |  |  |  | EU570056 | bar |  |  | EG015120 | Contenedores de almacén / tanques
EC012339 | 3 | Depósito acumulador para calefacción central o bomba de calor | 16 | EF002460 | EFI02460 | N | Temperatura máx. |  |  |  | EU570073 | °C | EU571087 | ºF | EG015120 | Contenedores de almacén / tanques
EC012339 | 3 | Depósito acumulador para calefacción central o bomba de calor | 17 | EF000321 |  | A | Conexión 1 | 1 | EV004442 | Rosca interna |  |  |  |  | EG015120 | Contenedores de almacén / tanques
EC012339 | 3 | Depósito acumulador para calefacción central o bomba de calor | 17 | EF000321 |  | A | Conexión 1 | 2 | EV004441 | Rosca externa |  |  |  |  | EG015120 | Contenedores de almacén / tanques
EC012339 | 3 | Depósito acumulador para calefacción central o bomba de calor | 17 | EF000321 |  | A | Conexión 1 | 3 | EV020374 | Extremo del tubo |  |  |  |  | EG015120 | Contenedores de almacén / tanques
EC012339 | 3 | Depósito acumulador para calefacción central o bomba de calor | 17 | EF000321 |  | A | Conexión 1 | 4 | EV000106 | Brida |  |  |  |  | EG015120 | Contenedores de almacén / tanques
EC012339 | 3 | Depósito acumulador para calefacción central o bomba de calor | 17 | EF000321 |  | A | Conexión 1 | 5 | EV000154 | Otros |  |  |  |  | EG015120 | Contenedores de almacén / tanques
EC012339 | 3 | Depósito acumulador para calefacción central o bomba de calor | 18 | EF021096 |  | A | Medida de acoplamiento 1 | 1 | EV020127 | 22 mm |  |  |  |  | EG015120 | Contenedores de almacén / tanques
EC012339 | 3 | Depósito acumulador para calefacción central o bomba de calor | 18 | EF021096 |  | A | Medida de acoplamiento 1 | 2 | EV020129 | 28 mm |  |  |  |  | EG015120 | Contenedores de almacén / tanques
EC012339 | 3 | Depósito acumulador para calefacción central o bomba de calor | 18 | EF021096 |  | A | Medida de acoplamiento 1 | 3 | EV023109 | 35 mm |  |  |  |  | EG015120 | Contenedores de almacén / tanques
EC012339 | 3 | Depósito acumulador para calefacción central o bomba de calor | 18 | EF021096 |  | A | Medida de acoplamiento 1 | 4 | EV021314 | 42 mm |  |  |  |  | EG015120 | Contenedores de almacén / tanques
EC012339 | 3 | Depósito acumulador para calefacción central o bomba de calor | 18 | EF021096 |  | A | Medida de acoplamiento 1 | 5 | EV003502 | 3/4 pulgada |  |  |  |  | EG015120 | Contenedores de almacén / tanques
EC012339 | 3 | Depósito acumulador para calefacción central o bomba de calor | 18 | EF021096 |  | A | Medida de acoplamiento 1 | 6 | EV003503 | 1 pulgada |  |  |  |  | EG015120 | Contenedores de almacén / tanques
EC012339 | 3 | Depósito acumulador para calefacción central o bomba de calor | 18 | EF021096 |  | A | Medida de acoplamiento 1 | 7 | EV003504 | 1 1/4 pulgada |  |  |  |  | EG015120 | Contenedores de almacén / tanques
EC012339 | 3 | Depósito acumulador para calefacción central o bomba de calor | 18 | EF021096 |  | A | Medida de acoplamiento 1 | 8 | EV004593 | 1 1/2 pulgada |  |  |  |  | EG015120 | Contenedores de almacén / tanques
EC012339 | 3 | Depósito acumulador para calefacción central o bomba de calor | 18 | EF021096 |  | A | Medida de acoplamiento 1 | 9 | EV004594 | 2 pulgadas |  |  |  |  | EG015120 | Contenedores de almacén / tanques
EC012339 | 3 | Depósito acumulador para calefacción central o bomba de calor | 18 | EF021096 |  | A | Medida de acoplamiento 1 | 10 | EV020112 | DN 40 |  |  |  |  | EG015120 | Contenedores de almacén / tanques
EC012339 | 3 | Depósito acumulador para calefacción central o bomba de calor | 18 | EF021096 |  | A | Medida de acoplamiento 1 | 11 | EV020113 | DN 50 |  |  |  |  | EG015120 | Contenedores de almacén / tanques
EC012339 | 3 | Depósito acumulador para calefacción central o bomba de calor | 18 | EF021096 |  | A | Medida de acoplamiento 1 | 12 | EV020114 | DN 65 |  |  |  |  | EG015120 | Contenedores de almacén / tanques
EC012339 | 3 | Depósito acumulador para calefacción central o bomba de calor | 18 | EF021096 |  | A | Medida de acoplamiento 1 | 13 | EV020115 | DN 80 |  |  |  |  | EG015120 | Contenedores de almacén / tanques
EC012339 | 3 | Depósito acumulador para calefacción central o bomba de calor | 18 | EF021096 |  | A | Medida de acoplamiento 1 | 14 | EV020116 | DN100 |  |  |  |  | EG015120 | Contenedores de almacén / tanques
EC012339 | 3 | Depósito acumulador para calefacción central o bomba de calor | 18 | EF021096 |  | A | Medida de acoplamiento 1 | 15 | EV000154 | Otros |  |  |  |  | EG015120 | Contenedores de almacén / tanques
EC012339 | 3 | Depósito acumulador para calefacción central o bomba de calor | 19 | EF000322 |  | A | Conexión 2 | 1 | EV004442 | Rosca interna |  |  |  |  | EG015120 | Contenedores de almacén / tanques
EC012339 | 3 | Depósito acumulador para calefacción central o bomba de calor | 19 | EF000322 |  | A | Conexión 2 | 2 | EV004441 | Rosca externa |  |  |  |  | EG015120 | Contenedores de almacén / tanques
EC012339 | 3 | Depósito acumulador para calefacción central o bomba de calor | 19 | EF000322 |  | A | Conexión 2 | 3 | EV020374 | Extremo del tubo |  |  |  |  | EG015120 | Contenedores de almacén / tanques
EC012339 | 3 | Depósito acumulador para calefacción central o bomba de calor | 19 | EF000322 |  | A | Conexión 2 | 4 | EV000106 | Brida |  |  |  |  | EG015120 | Contenedores de almacén / tanques
EC012339 | 3 | Depósito acumulador para calefacción central o bomba de calor | 19 | EF000322 |  | A | Conexión 2 | 5 | EV000154 | Otros |  |  |  |  | EG015120 | Contenedores de almacén / tanques
EC012339 | 3 | Depósito acumulador para calefacción central o bomba de calor | 20 | EF021097 |  | A | Medida de acoplamiento 2 | 1 | EV020127 | 22 mm |  |  |  |  | EG015120 | Contenedores de almacén / tanques
EC012339 | 3 | Depósito acumulador para calefacción central o bomba de calor | 20 | EF021097 |  | A | Medida de acoplamiento 2 | 2 | EV020129 | 28 mm |  |  |  |  | EG015120 | Contenedores de almacén / tanques
EC012339 | 3 | Depósito acumulador para calefacción central o bomba de calor | 20 | EF021097 |  | A | Medida de acoplamiento 2 | 3 | EV023109 | 35 mm |  |  |  |  | EG015120 | Contenedores de almacén / tanques
EC012339 | 3 | Depósito acumulador para calefacción central o bomba de calor | 20 | EF021097 |  | A | Medida de acoplamiento 2 | 4 | EV021314 | 42 mm |  |  |  |  | EG015120 | Contenedores de almacén / tanques
EC012339 | 3 | Depósito acumulador para calefacción central o bomba de calor | 20 | EF021097 |  | A | Medida de acoplamiento 2 | 5 | EV003502 | 3/4 pulgada |  |  |  |  | EG015120 | Contenedores de almacén / tanques
EC012339 | 3 | Depósito acumulador para calefacción central o bomba de calor | 20 | EF021097 |  | A | Medida de acoplamiento 2 | 6 | EV003503 | 1 pulgada |  |  |  |  | EG015120 | Contenedores de almacén / tanques
EC012339 | 3 | Depósito acumulador para calefacción central o bomba de calor | 20 | EF021097 |  | A | Medida de acoplamiento 2 | 7 | EV003504 | 1 1/4 pulgada |  |  |  |  | EG015120 | Contenedores de almacén / tanques
EC012339 | 3 | Depósito acumulador para calefacción central o bomba de calor | 20 | EF021097 |  | A | Medida de acoplamiento 2 | 8 | EV004593 | 1 1/2 pulgada |  |  |  |  | EG015120 | Contenedores de almacén / tanques
EC012339 | 3 | Depósito acumulador para calefacción central o bomba de calor | 20 | EF021097 |  | A | Medida de acoplamiento 2 | 9 | EV004594 | 2 pulgadas |  |  |  |  | EG015120 | Contenedores de almacén / tanques
EC012339 | 3 | Depósito acumulador para calefacción central o bomba de calor | 20 | EF021097 |  | A | Medida de acoplamiento 2 | 10 | EV020112 | DN 40 |  |  |  |  | EG015120 | Contenedores de almacén / tanques
EC012339 | 3 | Depósito acumulador para calefacción central o bomba de calor | 20 | EF021097 |  | A | Medida de acoplamiento 2 | 11 | EV020113 | DN 50 |  |  |  |  | EG015120 | Contenedores de almacén / tanques
EC012339 | 3 | Depósito acumulador para calefacción central o bomba de calor | 20 | EF021097 |  | A | Medida de acoplamiento 2 | 12 | EV020114 | DN 65 |  |  |  |  | EG015120 | Contenedores de almacén / tanques
EC012339 | 3 | Depósito acumulador para calefacción central o bomba de calor | 20 | EF021097 |  | A | Medida de acoplamiento 2 | 13 | EV020115 | DN 80 |  |  |  |  | EG015120 | Contenedores de almacén / tanques
EC012339 | 3 | Depósito acumulador para calefacción central o bomba de calor | 20 | EF021097 |  | A | Medida de acoplamiento 2 | 14 | EV020116 | DN100 |  |  |  |  | EG015120 | Contenedores de almacén / tanques
EC012339 | 3 | Depósito acumulador para calefacción central o bomba de calor | 20 | EF021097 |  | A | Medida de acoplamiento 2 | 15 | EV000154 | Otros |  |  |  |  | EG015120 | Contenedores de almacén / tanques
EC012339 | 3 | Depósito acumulador para calefacción central o bomba de calor | 21 | EF024028 |  | L | Con tubo de inmersión | [7 empty] | EG015120 | Contenedores de almacén / tanques
EC012339 | 3 | Depósito acumulador para calefacción central o bomba de calor | 22 | EF009367 |  | N | Número de tubos ascendentes | [7 empty] | EG015120 | Contenedores de almacén / tanques
EC012339 | 3 | Depósito acumulador para calefacción central o bomba de calor | 23 | EF009368 | EFI09368 | N | Diámetro tubo ascendente |  |  |  | EU570448 | mm | EU000051 | in | EG015120 | Contenedores de almacén / tanques
EC012339 | 3 | Depósito acumulador para calefacción central o bomba de calor | 24 | EF024675 |  | L | Incluye resistencia eléctrica | [7 empty] | EG015120 | Contenedores de almacén / tanques
EC012339 | 3 | Depósito acumulador para calefacción central o bomba de calor | 25 | EF009369 |  | A | Conexión componente eléctrico | 1 | EV012081 | 1 x 1 pulgada |  |  |  |  | EG015120 | Contenedores de almacén / tanques
EC012339 | 3 | Depósito acumulador para calefacción central o bomba de calor | 25 | EF009369 |  | A | Conexión componente eléctrico | 2 | EV012082 | 2 x 1 pulgadas |  |  |  |  | EG015120 | Contenedores de almacén / tanques
EC012339 | 3 | Depósito acumulador para calefacción central o bomba de calor | 25 | EF009369 |  | A | Conexión componente eléctrico | 3 | EV012083 | 1 x 2 pulgadas |  |  |  |  | EG015120 | Contenedores de almacén / tanques
EC012339 | 3 | Depósito acumulador para calefacción central o bomba de calor | 25 | EF009369 |  | A | Conexión componente eléctrico | 4 | EV012084 | 2 x 2 pulgadas |  |  |  |  | EG015120 | Contenedores de almacén / tanques
EC012339 | 3 | Depósito acumulador para calefacción central o bomba de calor | 25 | EF009369 |  | A | Conexión componente eléctrico | 5 | EV000154 | Otros |  |  |  |  | EG015120 | Contenedores de almacén / tanques
EC012339 | 3 | Depósito acumulador para calefacción central o bomba de calor | 26 | EF011113 |  | L | Con toma para sonda de temperatura | [7 empty] | EG015120 | Contenedores de almacén / tanques
EC012339 | 3 | Depósito acumulador para calefacción central o bomba de calor | 27 | EF011114 |  | N | Número de tomas para sondas de temperatura | [7 empty] | EG015120 | Contenedores de almacén / tanques
EC012339 | 3 | Depósito acumulador para calefacción central o bomba de calor | 28 | EF011115 |  | A | Medida de acoplamiento sonda de temperatura | 1 | EV004591 | 1/2 pulgada |  |  |  |  | EG015120 | Contenedores de almacén / tanques
EC012339 | 3 | Depósito acumulador para calefacción central o bomba de calor | 28 | EF011115 |  | A | Medida de acoplamiento sonda de temperatura | 2 | EV003502 | 3/4 pulgada |  |  |  |  | EG015120 | Contenedores de almacén / tanques
EC012339 | 3 | Depósito acumulador para calefacción central o bomba de calor | 28 | EF011115 |  | A | Medida de acoplamiento sonda de temperatura | 3 | EV003503 | 1 pulgada |  |  |  |  | EG015120 | Contenedores de almacén / tanques
EC012339 | 3 | Depósito acumulador para calefacción central o bomba de calor | 28 | EF011115 |  | A | Medida de acoplamiento sonda de temperatura | 4 | EV000154 | Otros |  |  |  |  | EG015120 | Contenedores de almacén / tanques
EC012357 | 3 | Sistema de transferencia CA | 1 | EF009225 |  | N | Voltaje de entrada nominal |  |  |  | EU570079 | V |  |  | EG000017 | Interruptores de baja tensión
EC012357 | 3 | Sistema de transferencia CA | 2 | EF005455 |  | A | Frecuencia | 1 | EV008013 | 50 Hz |  |  |  |  | EG000017 | Interruptores de baja tensión
EC012357 | 3 | Sistema de transferencia CA | 2 | EF005455 |  | A | Frecuencia | 2 | EV008017 | 60 Hz |  |  |  |  | EG000017 | Interruptores de baja tensión
EC012357 | 3 | Sistema de transferencia CA | 2 | EF005455 |  | A | Frecuencia | 3 | EV008015 | 50/60 Hz |  |  |  |  | EG000017 | Interruptores de baja tensión
EC012357 | 3 | Sistema de transferencia CA | 2 | EF005455 |  | A | Frecuencia | 4 | EV000154 | Otros |  |  |  |  | EG000017 | Interruptores de baja tensión
EC012357 | 3 | Sistema de transferencia CA | 3 | EF003840 |  | R | Tensión de entrada |  |  |  | EU570079 | V |  |  | EG000017 | Interruptores de baja tensión
EC012357 | 3 | Sistema de transferencia CA | 4 | EF000318 |  | N | Número de entradas | [7 empty] | EG000017 | Interruptores de baja tensión
EC012357 | 3 | Sistema de transferencia CA | 5 | EF000319 |  | N | Número de salidas | [7 empty] | EG000017 | Interruptores de baja tensión
EC012357 | 3 | Sistema de transferencia CA | 6 | EF009227 |  | N | Generador de corriente de entrada nominal |  |  |  | EU570459 | A |  |  | EG000017 | Interruptores de baja tensión
EC012357 | 3 | Sistema de transferencia CA | 7 | EF009228 |  | N | Red de corriente de entrada nominal |  |  |  | EU570459 | A |  |  | EG000017 | Interruptores de baja tensión
EC012357 | 3 | Sistema de transferencia CA | 8 | EF009226 |  | N | Inversor de corriente de entrada nominal |  |  |  | EU570459 | A |  |  | EG000017 | Interruptores de baja tensión
EC012357 | 3 | Sistema de transferencia CA | 9 | EF009240 |  | R | Velocidad de encendido |  |  |  | EU570169 | ms |  |  | EG000017 | Interruptores de baja tensión
EC012357 | 3 | Sistema de transferencia CA | 10 | EF009239 |  | R | Velocidad de desconexión |  |  |  | EU570169 | ms |  |  | EG000017 | Interruptores de baja tensión
EC012357 | 3 | Sistema de transferencia CA | 11 | EF021983 |  | L | Dispositivo de control remoto | [7 empty] | EG000017 | Interruptores de baja tensión
EC012357 | 3 | Sistema de transferencia CA | 12 | EF009241 |  | L | Monitor de frecuencia | [7 empty] | EG000017 | Interruptores de baja tensión
EC012357 | 3 | Sistema de transferencia CA | 13 | EF009242 |  | L | Tiempo de retardo de entrada del generador | [7 empty] | EG000017 | Interruptores de baja tensión
EC012357 | 3 | Sistema de transferencia CA | 14 | EF005950 |  | L | Con pantalla LED | [7 empty] | EG000017 | Interruptores de baja tensión
EC012357 | 3 | Sistema de transferencia CA | 15 | EF000412 |  | L | Interruptor diferencial | [7 empty] | EG000017 | Interruptores de baja tensión
EC012357 | 3 | Sistema de transferencia CA | 16 | EF005474 |  | A | Grado de protección (IP) | 1 | EV006404 | IP00 |  |  |  |  | EG000017 | Interruptores de baja tensión
EC012357 | 3 | Sistema de transferencia CA | 16 | EF005474 |  | A | Grado de protección (IP) | 2 | EV010695 | IP05 |  |  |  |  | EG000017 | Interruptores de baja tensión
EC012357 | 3 | Sistema de transferencia CA | 16 | EF005474 |  | A | Grado de protección (IP) | 3 | EV006606 | IP10 |  |  |  |  | EG000017 | Interruptores de baja tensión
EC012357 | 3 | Sistema de transferencia CA | 16 | EF005474 |  | A | Grado de protección (IP) | 4 | EV006607 | IP12 |  |  |  |  | EG000017 | Interruptores de baja tensión
EC012357 | 3 | Sistema de transferencia CA | 16 | EF005474 |  | A | Grado de protección (IP) | 5 | EV006405 | IP20 |  |  |  |  | EG000017 | Interruptores de baja tensión
EC012357 | 3 | Sistema de transferencia CA | 16 | EF005474 |  | A | Grado de protección (IP) | 6 | EV006406 | IP21 |  |  |  |  | EG000017 | Interruptores de baja tensión
EC012357 | 3 | Sistema de transferencia CA | 16 | EF005474 |  | A | Grado de protección (IP) | 7 | EV006608 | IP22 |  |  |  |  | EG000017 | Interruptores de baja tensión
EC012357 | 3 | Sistema de transferencia CA | 16 | EF005474 |  | A | Grado de protección (IP) | 8 | EV006407 | IP23 |  |  |  |  | EG000017 | Interruptores de baja tensión
EC012357 | 3 | Sistema de transferencia CA | 16 | EF005474 |  | A | Grado de protección (IP) | 9 | EV006408 | IP24 |  |  |  |  | EG000017 | Interruptores de baja tensión
EC012357 | 3 | Sistema de transferencia CA | 16 | EF005474 |  | A | Grado de protección (IP) | 10 | EV010200 | IP25 |  |  |  |  | EG000017 | Interruptores de baja tensión
EC012357 | 3 | Sistema de transferencia CA | 16 | EF005474 |  | A | Grado de protección (IP) | 11 | EV006409 | IP2X |  |  |  |  | EG000017 | Interruptores de baja tensión
EC012357 | 3 | Sistema de transferencia CA | 16 | EF005474 |  | A | Grado de protección (IP) | 12 | EV009848 | IP2XC |  |  |  |  | EG000017 | Interruptores de baja tensión
EC012357 | 3 | Sistema de transferencia CA | 16 | EF005474 |  | A | Grado de protección (IP) | 13 | EV006410 | IP30 |  |  |  |  | EG000017 | Interruptores de baja tensión
EC012357 | 3 | Sistema de transferencia CA | 16 | EF005474 |  | A | Grado de protección (IP) | 14 | EV006411 | IP31 |  |  |  |  | EG000017 | Interruptores de baja tensión
EC012357 | 3 | Sistema de transferencia CA | 16 | EF005474 |  | A | Grado de protección (IP) | 15 | EV006412 | IP32 |  |  |  |  | EG000017 | Interruptores de baja tensión
EC012357 | 3 | Sistema de transferencia CA | 16 | EF005474 |  | A | Grado de protección (IP) | 16 | EV006609 | IP33 |  |  |  |  | EG000017 | Interruptores de baja tensión
EC012357 | 3 | Sistema de transferencia CA | 16 | EF005474 |  | A | Grado de protección (IP) | 17 | EV006413 | IP34 |  |  |  |  | EG000017 | Interruptores de baja tensión
EC012357 | 3 | Sistema de transferencia CA | 16 | EF005474 |  | A | Grado de protección (IP) | 18 | EV006414 | IP3X |  |  |  |  | EG000017 | Interruptores de baja tensión
EC012357 | 3 | Sistema de transferencia CA | 16 | EF005474 |  | A | Grado de protección (IP) | 19 | EV006415 | IP40 |  |  |  |  | EG000017 | Interruptores de baja tensión
EC012357 | 3 | Sistema de transferencia CA | 16 | EF005474 |  | A | Grado de protección (IP) | 20 | EV006416 | IP41 |  |  |  |  | EG000017 | Interruptores de baja tensión
EC012357 | 3 | Sistema de transferencia CA | 16 | EF005474 |  | A | Grado de protección (IP) | 21 | EV006417 | IP42 |  |  |  |  | EG000017 | Interruptores de baja tensión
EC012357 | 3 | Sistema de transferencia CA | 16 | EF005474 |  | A | Grado de protección (IP) | 22 | EV006610 | IP43 |  |  |  |  | EG000017 | Interruptores de baja tensión
EC012357 | 3 | Sistema de transferencia CA | 16 | EF005474 |  | A | Grado de protección (IP) | 23 | EV006418 | IP44 |  |  |  |  | EG000017 | Interruptores de baja tensión
EC012357 | 3 | Sistema de transferencia CA | 16 | EF005474 |  | A | Grado de protección (IP) | 24 | EV006611 | IP45 |  |  |  |  | EG000017 | Interruptores de baja tensión
EC012357 | 3 | Sistema de transferencia CA | 16 | EF005474 |  | A | Grado de protección (IP) | 25 | EV006612 | IP50 |  |  |  |  | EG000017 | Interruptores de baja tensión
EC012357 | 3 | Sistema de transferencia CA | 16 | EF005474 |  | A | Grado de protección (IP) | 26 | EV011859 | IP51 |  |  |  |  | EG000017 | Interruptores de baja tensión
EC012357 | 3 | Sistema de transferencia CA | 16 | EF005474 |  | A | Grado de protección (IP) | 27 | EV006613 | IP52 |  |  |  |  | EG000017 | Interruptores de baja tensión
EC012357 | 3 | Sistema de transferencia CA | 16 | EF005474 |  | A | Grado de protección (IP) | 28 | EV006614 | IP53 |  |  |  |  | EG000017 | Interruptores de baja tensión
EC012357 | 3 | Sistema de transferencia CA | 16 | EF005474 |  | A | Grado de protección (IP) | 29 | EV006419 | IP54 |  |  |  |  | EG000017 | Interruptores de baja tensión
EC012357 | 3 | Sistema de transferencia CA | 16 | EF005474 |  | A | Grado de protección (IP) | 30 | EV006420 | IP55 |  |  |  |  | EG000017 | Interruptores de baja tensión
EC012357 | 3 | Sistema de transferencia CA | 16 | EF005474 |  | A | Grado de protección (IP) | 31 | EV006615 | IP56 |  |  |  |  | EG000017 | Interruptores de baja tensión
EC012357 | 3 | Sistema de transferencia CA | 16 | EF005474 |  | A | Grado de protección (IP) | 32 | EV006616 | IP57 |  |  |  |  | EG000017 | Interruptores de baja tensión
EC012357 | 3 | Sistema de transferencia CA | 16 | EF005474 |  | A | Grado de protección (IP) | 33 | EV006617 | IP58 |  |  |  |  | EG000017 | Interruptores de baja tensión
EC012357 | 3 | Sistema de transferencia CA | 16 | EF005474 |  | A | Grado de protección (IP) | 34 | EV022592 | IP59K |  |  |  |  | EG000017 | Interruptores de baja tensión
EC012357 | 3 | Sistema de transferencia CA | 16 | EF005474 |  | A | Grado de protección (IP) | 35 | EV012091 | IP60 |  |  |  |  | EG000017 | Interruptores de baja tensión
EC012357 | 3 | Sistema de transferencia CA | 16 | EF005474 |  | A | Grado de protección (IP) | 36 | EV006618 | IP64 |  |  |  |  | EG000017 | Interruptores de baja tensión
EC012357 | 3 | Sistema de transferencia CA | 16 | EF005474 |  | A | Grado de protección (IP) | 37 | EV006421 | IP65 |  |  |  |  | EG000017 | Interruptores de baja tensión
EC012357 | 3 | Sistema de transferencia CA | 16 | EF005474 |  | A | Grado de protección (IP) | 38 | EV006422 | IP66 |  |  |  |  | EG000017 | Interruptores de baja tensión
EC012357 | 3 | Sistema de transferencia CA | 16 | EF005474 |  | A | Grado de protección (IP) | 39 | EV006423 | IP67 |  |  |  |  | EG000017 | Interruptores de baja tensión
EC012357 | 3 | Sistema de transferencia CA | 16 | EF005474 |  | A | Grado de protección (IP) | 40 | EV009289 | IP67K |  |  |  |  | EG000017 | Interruptores de baja tensión
EC012357 | 3 | Sistema de transferencia CA | 16 | EF005474 |  | A | Grado de protección (IP) | 41 | EV006619 | IP68 |  |  |  |  | EG000017 | Interruptores de baja tensión
EC012357 | 3 | Sistema de transferencia CA | 16 | EF005474 |  | A | Grado de protección (IP) | 42 | EV009290 | IP69K |  |  |  |  | EG000017 | Interruptores de baja tensión
EC012357 | 3 | Sistema de transferencia CA | 16 | EF005474 |  | A | Grado de protección (IP) | 43 | EV006620 | IPX0 |  |  |  |  | EG000017 | Interruptores de baja tensión
EC012357 | 3 | Sistema de transferencia CA | 16 | EF005474 |  | A | Grado de protección (IP) | 44 | EV009850 | IPX1 |  |  |  |  | EG000017 | Interruptores de baja tensión
EC012357 | 3 | Sistema de transferencia CA | 16 | EF005474 |  | A | Grado de protección (IP) | 45 | EV009851 | IPX3 |  |  |  |  | EG000017 | Interruptores de baja tensión
EC012357 | 3 | Sistema de transferencia CA | 16 | EF005474 |  | A | Grado de protección (IP) | 46 | EV006621 | IPX4 |  |  |  |  | EG000017 | Interruptores de baja tensión
EC012357 | 3 | Sistema de transferencia CA | 16 | EF005474 |  | A | Grado de protección (IP) | 47 | EV009852 | IPX5 |  |  |  |  | EG000017 | Interruptores de baja tensión
EC012357 | 3 | Sistema de transferencia CA | 16 | EF005474 |  | A | Grado de protección (IP) | 48 | EV023670 | IPX6 |  |  |  |  | EG000017 | Interruptores de baja tensión
EC012357 | 3 | Sistema de transferencia CA | 16 | EF005474 |  | A | Grado de protección (IP) | 49 | EV006622 | IPX7 |  |  |  |  | EG000017 | Interruptores de baja tensión
EC012357 | 3 | Sistema de transferencia CA | 16 | EF005474 |  | A | Grado de protección (IP) | 50 | EV000154 | Otros |  |  |  |  | EG000017 | Interruptores de baja tensión
EC012357 | 3 | Sistema de transferencia CA | 17 | EF002386 | EFI02386 | R | Temperatura ambiente |  |  |  | EU570073 | °C | EU571087 | ºF | EG000017 | Interruptores de baja tensión
EC012357 | 3 | Sistema de transferencia CA | 18 | EF000040 | EFI00040 | N | Altura |  |  |  | EU570448 | mm | EU000051 | in | EG000017 | Interruptores de baja tensión
EC012357 | 3 | Sistema de transferencia CA | 19 | EF000008 | EFI00008 | N | Anchura |  |  |  | EU570448 | mm | EU000051 | in | EG000017 | Interruptores de baja tensión
EC012357 | 3 | Sistema de transferencia CA | 20 | EF000049 | EFI00049 | N | Profundidad |  |  |  | EU570448 | mm | EU000051 | in | EG000017 | Interruptores de baja tensión
EC012360 | 3 | Red de sujeción para cargas | 1 | EF002169 |  | A | Material | 1 | EV000157 | PE |  |  |  |  | EG000060 | Material auxiliar
EC012360 | 3 | Red de sujeción para cargas | 1 | EF002169 |  | A | Material | 2 | EV001608 | Polipropileno |  |  |  |  | EG000060 | Material auxiliar
EC012360 | 3 | Red de sujeción para cargas | 1 | EF002169 |  | A | Material | 3 | EV000154 | Otros |  |  |  |  | EG000060 | Material auxiliar
EC012360 | 3 | Red de sujeción para cargas | 2 | EF000007 |  | A | Color | 1 | EV000206 | Negro |  |  |  |  | EG000060 | Material auxiliar
EC012360 | 3 | Red de sujeción para cargas | 2 | EF000007 |  | A | Color | 2 | EV000080 | Azul |  |  |  |  | EG000060 | Material auxiliar
EC012360 | 3 | Red de sujeción para cargas | 2 | EF000007 |  | A | Color | 3 | EV000083 | Marrón |  |  |  |  | EG000060 | Material auxiliar
EC012360 | 3 | Red de sujeción para cargas | 2 | EF000007 |  | A | Color | 4 | EV000235 | Verde |  |  |  |  | EG000060 | Material auxiliar
EC012360 | 3 | Red de sujeción para cargas | 2 | EF000007 |  | A | Color | 5 | EV000270 | Gris |  |  |  |  | EG000060 | Material auxiliar
EC012360 | 3 | Red de sujeción para cargas | 2 | EF000007 |  | A | Color | 6 | EV000236 | Naranja |  |  |  |  | EG000060 | Material auxiliar
EC012360 | 3 | Red de sujeción para cargas | 2 | EF000007 |  | A | Color | 7 | EV012288 | Naranja / amarillo |  |  |  |  | EG000060 | Material auxiliar
EC012360 | 3 | Red de sujeción para cargas | 2 | EF000007 |  | A | Color | 8 | EV000233 | Rojo |  |  |  |  | EG000060 | Material auxiliar
EC012360 | 3 | Red de sujeción para cargas | 2 | EF000007 |  | A | Color | 9 | EV023669 | Rojo / blanco |  |  |  |  | EG000060 | Material auxiliar
EC012360 | 3 | Red de sujeción para cargas | 2 | EF000007 |  | A | Color | 10 | EV000202 | Blanco |  |  |  |  | EG000060 | Material auxiliar
EC012360 | 3 | Red de sujeción para cargas | 2 | EF000007 |  | A | Color | 11 | EV000234 | Amarillo |  |  |  |  | EG000060 | Material auxiliar
EC012360 | 3 | Red de sujeción para cargas | 2 | EF000007 |  | A | Color | 12 | EV001535 | Amarillo / negro |  |  |  |  | EG000060 | Material auxiliar
EC012360 | 3 | Red de sujeción para cargas | 2 | EF000007 |  | A | Color | 13 | EV000154 | Otros |  |  |  |  | EG000060 | Material auxiliar
EC012360 | 3 | Red de sujeción para cargas | 3 | EF001438 | EFI01438 | N | Longitud |  |  |  | EU570448 | mm | EU000051 | in | EG000060 | Material auxiliar
EC012360 | 3 | Red de sujeción para cargas | 4 | EF000008 | EFI00008 | N | Anchura |  |  |  | EU570448 | mm | EU000051 | in | EG000060 | Material auxiliar
EC012360 | 3 | Red de sujeción para cargas | 5 | EF025303 | EFI25303 | N | Luz de malla |  |  |  | EU570448 | mm | EU000051 | in | EG000060 | Material auxiliar
EC012360 | 3 | Red de sujeción para cargas | 6 | EF004603 | EFI04603 | N | Diámetro del alambre |  |  |  | EU570448 | mm | EU000051 | in | EG000060 | Material auxiliar
EC012360 | 3 | Red de sujeción para cargas | 7 | EF012509 | EFI12509 | N | Ancho de la cinta |  |  |  | EU570448 | mm | EU000051 | in | EG000060 | Material auxiliar
EC012360 | 3 | Red de sujeción para cargas | 8 | EF009935 |  | L | Bordes reforzados en todos los lados | [7 empty] | EG000060 | Material auxiliar
EC012360 | 3 | Red de sujeción para cargas | 9 | EF009937 |  | L | Cuerda elástico en todos los lados | [7 empty] | EG000060 | Material auxiliar
EC012360 | 3 | Red de sujeción para cargas | 10 | EF009939 |  | L | Con gancho | [7 empty] | EG000060 | Material auxiliar
EC012360 | 3 | Red de sujeción para cargas | 11 | EF009940 |  | L | Con lazos | [7 empty] | EG000060 | Material auxiliar
EC012360 | 3 | Red de sujeción para cargas | 12 | EF000024 |  | L | Resistente a los rayos ultravioleta | [7 empty] | EG000060 | Material auxiliar
EC012362 | 3 | Dispensador de cinta adhesiva | 1 | EF000010 |  | A | Modelo | 1 | EV008252 | Mano |  |  |  |  | EG020150 | Construcción - Material de fijación y herramientas
EC012362 | 3 | Dispensador de cinta adhesiva | 1 | EF000010 |  | A | Modelo | 2 | EV007841 | Mesa |  |  |  |  | EG020150 | Construcción - Material de fijación y herramientas
EC012362 | 3 | Dispensador de cinta adhesiva | 1 | EF000010 |  | A | Modelo | 3 | EV000154 | Otros |  |  |  |  | EG020150 | Construcción - Material de fijación y herramientas
EC012362 | 3 | Dispensador de cinta adhesiva | 2 | EF009945 | EFI09945 | N | Máx. ancho del rodillo |  |  |  | EU570448 | mm | EU000051 | in | EG020150 | Construcción - Material de fijación y herramientas
EC012362 | 3 | Dispensador de cinta adhesiva | 3 | EF001438 | EFI01438 | N | Longitud |  |  |  | EU570448 | mm | EU000051 | in | EG020150 | Construcción - Material de fijación y herramientas
EC012362 | 3 | Dispensador de cinta adhesiva | 4 | EF000008 | EFI00008 | N | Anchura |  |  |  | EU570448 | mm | EU000051 | in | EG020150 | Construcción - Material de fijación y herramientas
EC012362 | 3 | Dispensador de cinta adhesiva | 5 | EF008046 |  | L | Cuchilla de corte integrada | [7 empty] | EG020150 | Construcción - Material de fijación y herramientas