EC001176 | 7 | Conexión roscada de manguera de plástico corrugado | 15 | EF001761 | EFI01761 | N | Altura total |  |  |  | EU570448 | mm | EU000051 | in | EG000003 | Sistemas de tubos de protección
EC001176 | 7 | Conexión roscada de manguera de plástico corrugado | 16 | EF002169 |  | A | Material | 1 | EV000402 | Poliamida (PA) |  |  |  |  | EG000003 | Sistemas de tubos de protección
EC001176 | 7 | Conexión roscada de manguera de plástico corrugado | 16 | EF002169 |  | A | Material | 2 | EV001608 | Polipropileno |  |  |  |  | EG000003 | Sistemas de tubos de protección
EC001176 | 7 | Conexión roscada de manguera de plástico corrugado | 16 | EF002169 |  | A | Material | 3 | EV000154 | Otros |  |  |  |  | EG000003 | Sistemas de tubos de protección
EC001176 | 7 | Conexión roscada de manguera de plástico corrugado | 17 | EF022606 |  | A | Material sellado | 1 | EV004499 | TPE |  |  |  |  | EG000003 | Sistemas de tubos de protección
EC001176 | 7 | Conexión roscada de manguera de plástico corrugado | 17 | EF022606 |  | A | Material sellado | 2 | EV000154 | Otros |  |  |  |  | EG000003 | Sistemas de tubos de protección
EC001176 | 7 | Conexión roscada de manguera de plástico corrugado | 17 | EF022606 |  | A | Material sellado | 3 | EV004498 | Sin sellado |  |  |  |  | EG000003 | Sistemas de tubos de protección
EC001176 | 7 | Conexión roscada de manguera de plástico corrugado | 18 | EF001760 | EFI01760 | N | Diámetro interior mínimo de la manguera |  |  |  | EU570448 | mm | EU000051 | in | EG000003 | Sistemas de tubos de protección
EC001176 | 7 | Conexión roscada de manguera de plástico corrugado | 19 | EF002504 | EFI02504 | N | Diámetro exterior máximo de la manguera |  |  |  | EU570448 | mm | EU000051 | in | EG000003 | Sistemas de tubos de protección
EC001176 | 7 | Conexión roscada de manguera de plástico corrugado | 20 | EF000007 |  | A | Color | 1 | EV000080 | Azul |  |  |  |  | EG000003 | Sistemas de tubos de protección
EC001176 | 7 | Conexión roscada de manguera de plástico corrugado | 20 | EF000007 |  | A | Color | 2 | EV013082 | Incoloro |  |  |  |  | EG000003 | Sistemas de tubos de protección
EC001176 | 7 | Conexión roscada de manguera de plástico corrugado | 20 | EF000007 |  | A | Color | 3 | EV000270 | Gris |  |  |  |  | EG000003 | Sistemas de tubos de protección
EC001176 | 7 | Conexión roscada de manguera de plástico corrugado | 20 | EF000007 |  | A | Color | 4 | EV000206 | Negro |  |  |  |  | EG000003 | Sistemas de tubos de protección
EC001176 | 7 | Conexión roscada de manguera de plástico corrugado | 20 | EF000007 |  | A | Color | 5 | EV000154 | Otros |  |  |  |  | EG000003 | Sistemas de tubos de protección
EC001176 | 7 | Conexión roscada de manguera de plástico corrugado | 21 | EF001765 |  | L | Aprobado en combinación con manguera protectora CSA | [7 empty] | EG000003 | Sistemas de tubos de protección
EC001176 | 7 | Conexión roscada de manguera de plástico corrugado | 22 | EF006243 |  | L | Transparente | [7 empty] | EG000003 | Sistemas de tubos de protección
EC001176 | 7 | Conexión roscada de manguera de plástico corrugado | 23 | EF001763 |  | L | Aprobado en combinación con manguera protectora UR | [7 empty] | EG000003 | Sistemas de tubos de protección
EC001176 | 7 | Conexión roscada de manguera de plástico corrugado | 24 | EF008142 |  | L | Admitido en combinación con el conducto protector DIN EN 61386-23 | [7 empty] | EG000003 | Sistemas de tubos de protección
EC001176 | 7 | Conexión roscada de manguera de plástico corrugado | 25 | EF001766 |  | L | Aprobado en combinación con manguera protectora del Lloyd's Register | [7 empty] | EG000003 | Sistemas de tubos de protección
EC001176 | 7 | Conexión roscada de manguera de plástico corrugado | 26 | EF001742 | EFI01742 | R | Temperatura de funcionamiento |  |  |  | EU570073 | °C | EU571087 | ºF | EG000003 | Sistemas de tubos de protección
EC001176 | 7 | Conexión roscada de manguera de plástico corrugado | 27 | EFDE0028 |  | L | Aprobado en combinación con el conducto de protección VdTÜV / GGVSEB | [7 empty] | EG000003 | Sistemas de tubos de protección
EC001177 | 7 | Manguera de protección de plástico | 1 | EF005114 | EFI05114 | N | Diámetro nominal |  |  |  | EU570448 | mm | EU000051 | in | EG000003 | Sistemas de tubos de protección
EC001177 | 7 | Manguera de protección de plástico | 2 | EF005462 |  | A | Tamaño nominal en pulgadas | 1 | EV008488 | 1/8 pulgada |  |  |  |  | EG000003 | Sistemas de tubos de protección
EC001177 | 7 | Manguera de protección de plástico | 2 | EF005462 |  | A | Tamaño nominal en pulgadas | 2 | EV006239 | 1/4 pulgada |  |  |  |  | EG000003 | Sistemas de tubos de protección
EC001177 | 7 | Manguera de protección de plástico | 2 | EF005462 |  | A | Tamaño nominal en pulgadas | 3 | EV006240 | 5/16 pulgada |  |  |  |  | EG000003 | Sistemas de tubos de protección
EC001177 | 7 | Manguera de protección de plástico | 2 | EF005462 |  | A | Tamaño nominal en pulgadas | 4 | EV003501 | 3/8 pulgada |  |  |  |  | EG000003 | Sistemas de tubos de protección
EC001177 | 7 | Manguera de protección de plástico | 2 | EF005462 |  | A | Tamaño nominal en pulgadas | 5 | EV004591 | 1/2 pulgada |  |  |  |  | EG000003 | Sistemas de tubos de protección
EC001177 | 7 | Manguera de protección de plástico | 2 | EF005462 |  | A | Tamaño nominal en pulgadas | 6 | EV006246 | 5/8 pulgada |  |  |  |  | EG000003 | Sistemas de tubos de protección
EC001177 | 7 | Manguera de protección de plástico | 2 | EF005462 |  | A | Tamaño nominal en pulgadas | 7 | EV003502 | 3/4 pulgada |  |  |  |  | EG000003 | Sistemas de tubos de protección
EC001177 | 7 | Manguera de protección de plástico | 2 | EF005462 |  | A | Tamaño nominal en pulgadas | 8 | EV006247 | 7/8 pulgada |  |  |  |  | EG000003 | Sistemas de tubos de protección
EC001177 | 7 | Manguera de protección de plástico | 2 | EF005462 |  | A | Tamaño nominal en pulgadas | 9 | EV006245 | 15/16 pulgada |  |  |  |  | EG000003 | Sistemas de tubos de protección
EC001177 | 7 | Manguera de protección de plástico | 2 | EF005462 |  | A | Tamaño nominal en pulgadas | 10 | EV003503 | 1 pulgada |  |  |  |  | EG000003 | Sistemas de tubos de protección
EC001177 | 7 | Manguera de protección de plástico | 2 | EF005462 |  | A | Tamaño nominal en pulgadas | 11 | EV021175 | 1 3/16 pulgada |  |  |  |  | EG000003 | Sistemas de tubos de protección
EC001177 | 7 | Manguera de protección de plástico | 2 | EF005462 |  | A | Tamaño nominal en pulgadas | 12 | EV003504 | 1 1/4 pulgada |  |  |  |  | EG000003 | Sistemas de tubos de protección
EC001177 | 7 | Manguera de protección de plástico | 2 | EF005462 |  | A | Tamaño nominal en pulgadas | 13 | EV006243 | 1 3/8 pulgada |  |  |  |  | EG000003 | Sistemas de tubos de protección
EC001177 | 7 | Manguera de protección de plástico | 2 | EF005462 |  | A | Tamaño nominal en pulgadas | 14 | EV006244 | 1 7/16 pulgada |  |  |  |  | EG000003 | Sistemas de tubos de protección
EC001177 | 7 | Manguera de protección de plástico | 2 | EF005462 |  | A | Tamaño nominal en pulgadas | 15 | EV004593 | 1 1/2 pulgada |  |  |  |  | EG000003 | Sistemas de tubos de protección
EC001177 | 7 | Manguera de protección de plástico | 2 | EF005462 |  | A | Tamaño nominal en pulgadas | 16 | EV006242 | 1 3/4 pulgada |  |  |  |  | EG000003 | Sistemas de tubos de protección
EC001177 | 7 | Manguera de protección de plástico | 2 | EF005462 |  | A | Tamaño nominal en pulgadas | 17 | EV004594 | 2 pulgadas |  |  |  |  | EG000003 | Sistemas de tubos de protección
EC001177 | 7 | Manguera de protección de plástico | 2 | EF005462 |  | A | Tamaño nominal en pulgadas | 18 | EV006892 | 2 1/2 pulgadas |  |  |  |  | EG000003 | Sistemas de tubos de protección
EC001177 | 7 | Manguera de protección de plástico | 2 | EF005462 |  | A | Tamaño nominal en pulgadas | 19 | EV004595 | 3 pulgadas |  |  |  |  | EG000003 | Sistemas de tubos de protección
EC001177 | 7 | Manguera de protección de plástico | 2 | EF005462 |  | A | Tamaño nominal en pulgadas | 20 | EV006893 | 3 1/2 pulgadas |  |  |  |  | EG000003 | Sistemas de tubos de protección
EC001177 | 7 | Manguera de protección de plástico | 2 | EF005462 |  | A | Tamaño nominal en pulgadas | 21 | EV006894 | 4 pulgadas |  |  |  |  | EG000003 | Sistemas de tubos de protección
EC001177 | 7 | Manguera de protección de plástico | 2 | EF005462 |  | A | Tamaño nominal en pulgadas | 22 | EV000154 | Otros |  |  |  |  | EG000003 | Sistemas de tubos de protección
EC001177 | 7 | Manguera de protección de plástico | 3 | EF000015 | EFI00015 | N | Diámetro exterior |  |  |  | EU570448 | mm | EU000051 | in | EG000003 | Sistemas de tubos de protección
EC001177 | 7 | Manguera de protección de plástico | 4 | EF000065 | EFI00065 | N | Diámetro interior |  |  |  | EU570448 | mm | EU000051 | in | EG000003 | Sistemas de tubos de protección
EC001177 | 7 | Manguera de protección de plástico | 5 | EF002169 |  | A | Material | 1 | EV000402 | Poliamida (PA) |  |  |  |  | EG000003 | Sistemas de tubos de protección
EC001177 | 7 | Manguera de protección de plástico | 5 | EF002169 |  | A | Material | 2 | EV001608 | Polipropileno |  |  |  |  | EG000003 | Sistemas de tubos de protección
EC001177 | 7 | Manguera de protección de plástico | 5 | EF002169 |  | A | Material | 3 | EV004190 | PUR (Poliuretano) |  |  |  |  | EG000003 | Sistemas de tubos de protección
EC001177 | 7 | Manguera de protección de plástico | 5 | EF002169 |  | A | Material | 4 | EV000163 | PVC |  |  |  |  | EG000003 | Sistemas de tubos de protección
EC001177 | 7 | Manguera de protección de plástico | 5 | EF002169 |  | A | Material | 5 | EV000154 | Otros |  |  |  |  | EG000003 | Sistemas de tubos de protección
EC001177 | 7 | Manguera de protección de plástico | 6 | EF001768 |  | A | Material de la bobina | 1 | EV004503 | Hélice de plástico rígido |  |  |  |  | EG000003 | Sistemas de tubos de protección
EC001177 | 7 | Manguera de protección de plástico | 6 | EF001768 |  | A | Material de la bobina | 2 | EV004502 | Acero con resorte y revestimiento de plástico |  |  |  |  | EG000003 | Sistemas de tubos de protección
EC001177 | 7 | Manguera de protección de plástico | 6 | EF001768 |  | A | Material de la bobina | 3 | EV010001 | Acero con resorte revestido en PUR |  |  |  |  | EG000003 | Sistemas de tubos de protección
EC001177 | 7 | Manguera de protección de plástico | 6 | EF001768 |  | A | Material de la bobina | 4 | EV004501 | Acero con resorte y revestimiento de PVC |  |  |  |  | EG000003 | Sistemas de tubos de protección
EC001177 | 7 | Manguera de protección de plástico | 6 | EF001768 |  | A | Material de la bobina | 5 | EV000154 | Otros |  |  |  |  | EG000003 | Sistemas de tubos de protección
EC001177 | 7 | Manguera de protección de plástico | 6 | EF001768 |  | A | Material de la bobina | 6 | EV004500 | Sin bobina |  |  |  |  | EG000003 | Sistemas de tubos de protección
EC001177 | 7 | Manguera de protección de plástico | 7 | EF001745 |  | A | Material de revestimiento | 1 | EV000827 | Trenzado de cobre |  |  |  |  | EG000003 | Sistemas de tubos de protección
EC001177 | 7 | Manguera de protección de plástico | 7 | EF001745 |  | A | Material de revestimiento | 2 | EV004435 | Trenzado de acero inoxidable |  |  |  |  | EG000003 | Sistemas de tubos de protección
EC001177 | 7 | Manguera de protección de plástico | 7 | EF001745 |  | A | Material de revestimiento | 3 | EV004434 | Acero trenzado |  |  |  |  | EG000003 | Sistemas de tubos de protección
EC001177 | 7 | Manguera de protección de plástico | 7 | EF001745 |  | A | Material de revestimiento | 4 | EV004433 | Sin funda |  |  |  |  | EG000003 | Sistemas de tubos de protección
EC001177 | 7 | Manguera de protección de plástico | 7 | EF001745 |  | A | Material de revestimiento | 5 | EV000154 | Otros |  |  |  |  | EG000003 | Sistemas de tubos de protección
EC001177 | 7 | Manguera de protección de plástico | 8 | EF001347 |  | N | Resistencia a la compresión |  |  |  | EU570020 | N |  |  | EG000003 | Sistemas de tubos de protección
EC001177 | 7 | Manguera de protección de plástico | 9 | EF001742 | EFI01742 | R | Temperatura de funcionamiento |  |  |  | EU570073 | °C | EU571087 | ºF | EG000003 | Sistemas de tubos de protección
EC001177 | 7 | Manguera de protección de plástico | 10 | EF005474 |  | A | Grado de protección (IP) | 1 | EV006404 | IP00 |  |  |  |  | EG000003 | Sistemas de tubos de protección
EC001177 | 7 | Manguera de protección de plástico | 10 | EF005474 |  | A | Grado de protección (IP) | 2 | EV006606 | IP10 |  |  |  |  | EG000003 | Sistemas de tubos de protección
EC001177 | 7 | Manguera de protección de plástico | 10 | EF005474 |  | A | Grado de protección (IP) | 3 | EV006607 | IP12 |  |  |  |  | EG000003 | Sistemas de tubos de protección
EC001177 | 7 | Manguera de protección de plástico | 10 | EF005474 |  | A | Grado de protección (IP) | 4 | EV006405 | IP20 |  |  |  |  | EG000003 | Sistemas de tubos de protección
EC001177 | 7 | Manguera de protección de plástico | 10 | EF005474 |  | A | Grado de protección (IP) | 5 | EV006406 | IP21 |  |  |  |  | EG000003 | Sistemas de tubos de protección
EC001177 | 7 | Manguera de protección de plástico | 10 | EF005474 |  | A | Grado de protección (IP) | 6 | EV006608 | IP22 |  |  |  |  | EG000003 | Sistemas de tubos de protección
EC001177 | 7 | Manguera de protección de plástico | 10 | EF005474 |  | A | Grado de protección (IP) | 7 | EV006407 | IP23 |  |  |  |  | EG000003 | Sistemas de tubos de protección
EC001177 | 7 | Manguera de protección de plástico | 10 | EF005474 |  | A | Grado de protección (IP) | 8 | EV006408 | IP24 |  |  |  |  | EG000003 | Sistemas de tubos de protección
EC001177 | 7 | Manguera de protección de plástico | 10 | EF005474 |  | A | Grado de protección (IP) | 9 | EV006409 | IP2X |  |  |  |  | EG000003 | Sistemas de tubos de protección
EC001177 | 7 | Manguera de protección de plástico | 10 | EF005474 |  | A | Grado de protección (IP) | 10 | EV006410 | IP30 |  |  |  |  | EG000003 | Sistemas de tubos de protección
EC001177 | 7 | Manguera de protección de plástico | 10 | EF005474 |  | A | Grado de protección (IP) | 11 | EV006411 | IP31 |  |  |  |  | EG000003 | Sistemas de tubos de protección
EC001177 | 7 | Manguera de protección de plástico | 10 | EF005474 |  | A | Grado de protección (IP) | 12 | EV006412 | IP32 |  |  |  |  | EG000003 | Sistemas de tubos de protección
EC001177 | 7 | Manguera de protección de plástico | 10 | EF005474 |  | A | Grado de protección (IP) | 13 | EV006609 | IP33 |  |  |  |  | EG000003 | Sistemas de tubos de protección
EC001177 | 7 | Manguera de protección de plástico | 10 | EF005474 |  | A | Grado de protección (IP) | 14 | EV006413 | IP34 |  |  |  |  | EG000003 | Sistemas de tubos de protección
EC001177 | 7 | Manguera de protección de plástico | 10 | EF005474 |  | A | Grado de protección (IP) | 15 | EV006414 | IP3X |  |  |  |  | EG000003 | Sistemas de tubos de protección
EC001177 | 7 | Manguera de protección de plástico | 10 | EF005474 |  | A | Grado de protección (IP) | 16 | EV006415 | IP40 |  |  |  |  | EG000003 | Sistemas de tubos de protección
EC001177 | 7 | Manguera de protección de plástico | 10 | EF005474 |  | A | Grado de protección (IP) | 17 | EV006416 | IP41 |  |  |  |  | EG000003 | Sistemas de tubos de protección
EC001177 | 7 | Manguera de protección de plástico | 10 | EF005474 |  | A | Grado de protección (IP) | 18 | EV006417 | IP42 |  |  |  |  | EG000003 | Sistemas de tubos de protección
EC001177 | 7 | Manguera de protección de plástico | 10 | EF005474 |  | A | Grado de protección (IP) | 19 | EV006610 | IP43 |  |  |  |  | EG000003 | Sistemas de tubos de protección
EC001177 | 7 | Manguera de protección de plástico | 10 | EF005474 |  | A | Grado de protección (IP) | 20 | EV006418 | IP44 |  |  |  |  | EG000003 | Sistemas de tubos de protección
EC001177 | 7 | Manguera de protección de plástico | 10 | EF005474 |  | A | Grado de protección (IP) | 21 | EV006611 | IP45 |  |  |  |  | EG000003 | Sistemas de tubos de protección
EC001177 | 7 | Manguera de protección de plástico | 10 | EF005474 |  | A | Grado de protección (IP) | 22 | EV006612 | IP50 |  |  |  |  | EG000003 | Sistemas de tubos de protección
EC001177 | 7 | Manguera de protección de plástico | 10 | EF005474 |  | A | Grado de protección (IP) | 23 | EV006613 | IP52 |  |  |  |  | EG000003 | Sistemas de tubos de protección
EC001177 | 7 | Manguera de protección de plástico | 10 | EF005474 |  | A | Grado de protección (IP) | 24 | EV006614 | IP53 |  |  |  |  | EG000003 | Sistemas de tubos de protección
EC001177 | 7 | Manguera de protección de plástico | 10 | EF005474 |  | A | Grado de protección (IP) | 25 | EV006419 | IP54 |  |  |  |  | EG000003 | Sistemas de tubos de protección
EC001177 | 7 | Manguera de protección de plástico | 10 | EF005474 |  | A | Grado de protección (IP) | 26 | EV006420 | IP55 |  |  |  |  | EG000003 | Sistemas de tubos de protección
EC001177 | 7 | Manguera de protección de plástico | 10 | EF005474 |  | A | Grado de protección (IP) | 27 | EV006615 | IP56 |  |  |  |  | EG000003 | Sistemas de tubos de protección
EC001177 | 7 | Manguera de protección de plástico | 10 | EF005474 |  | A | Grado de protección (IP) | 28 | EV006616 | IP57 |  |  |  |  | EG000003 | Sistemas de tubos de protección
EC001177 | 7 | Manguera de protección de plástico | 10 | EF005474 |  | A | Grado de protección (IP) | 29 | EV006617 | IP58 |  |  |  |  | EG000003 | Sistemas de tubos de protección
EC001177 | 7 | Manguera de protección de plástico | 10 | EF005474 |  | A | Grado de protección (IP) | 30 | EV006618 | IP64 |  |  |  |  | EG000003 | Sistemas de tubos de protección
EC001177 | 7 | Manguera de protección de plástico | 10 | EF005474 |  | A | Grado de protección (IP) | 31 | EV006421 | IP65 |  |  |  |  | EG000003 | Sistemas de tubos de protección
EC001177 | 7 | Manguera de protección de plástico | 10 | EF005474 |  | A | Grado de protección (IP) | 32 | EV006422 | IP66 |  |  |  |  | EG000003 | Sistemas de tubos de protección
EC001177 | 7 | Manguera de protección de plástico | 10 | EF005474 |  | A | Grado de protección (IP) | 33 | EV006423 | IP67 |  |  |  |  | EG000003 | Sistemas de tubos de protección
EC001177 | 7 | Manguera de protección de plástico | 10 | EF005474 |  | A | Grado de protección (IP) | 34 | EV006619 | IP68 |  |  |  |  | EG000003 | Sistemas de tubos de protección
EC001177 | 7 | Manguera de protección de plástico | 10 | EF005474 |  | A | Grado de protección (IP) | 35 | EV014666 | IP69 |  |  |  |  | EG000003 | Sistemas de tubos de protección
EC001177 | 7 | Manguera de protección de plástico | 10 | EF005474 |  | A | Grado de protección (IP) | 36 | EV006620 | IPX0 |  |  |  |  | EG000003 | Sistemas de tubos de protección
EC001177 | 7 | Manguera de protección de plástico | 10 | EF005474 |  | A | Grado de protección (IP) | 37 | EV006621 | IPX4 |  |  |  |  | EG000003 | Sistemas de tubos de protección
EC001177 | 7 | Manguera de protección de plástico | 10 | EF005474 |  | A | Grado de protección (IP) | 38 | EV006622 | IPX7 |  |  |  |  | EG000003 | Sistemas de tubos de protección
EC001177 | 7 | Manguera de protección de plástico | 10 | EF005474 |  | A | Grado de protección (IP) | 39 | EV000154 | Otros |  |  |  |  | EG000003 | Sistemas de tubos de protección
EC001177 | 7 | Manguera de protección de plástico | 11 | EF002782 |  | N | Resistencia a la tracción |  |  |  | EU570020 | N |  |  | EG000003 | Sistemas de tubos de protección
EC001177 | 7 | Manguera de protección de plástico | 12 | EF001744 | EFI01744 | N | Radio de curvatura, estático |  |  |  | EU570448 | mm | EU000051 | in | EG000003 | Sistemas de tubos de protección
EC001177 | 7 | Manguera de protección de plástico | 13 | EF000024 |  | L | Resistente a los rayos ultravioleta | [7 empty] | EG000003 | Sistemas de tubos de protección
EC001177 | 7 | Manguera de protección de plástico | 14 | EF000025 |  | L | Sin halógenos | [7 empty] | EG000003 | Sistemas de tubos de protección
EC001177 | 7 | Manguera de protección de plástico | 15 | EF001769 |  | L | Interior liso | [7 empty] | EG000003 | Sistemas de tubos de protección
EC001177 | 7 | Manguera de protección de plástico | 16 | EF002479 |  | L | Exterior liso | [7 empty] | EG000003 | Sistemas de tubos de protección
EC001177 | 7 | Manguera de protección de plástico | 17 | EF001770 |  | A | Flexibilidad | 1 | EV004505 | Extremadamente flexible |  |  |  |  | EG000003 | Sistemas de tubos de protección
EC001177 | 7 | Manguera de protección de plástico | 17 | EF001770 |  | A | Flexibilidad | 2 | EV004504 | Muy flexible |  |  |  |  | EG000003 | Sistemas de tubos de protección
EC001177 | 7 | Manguera de protección de plástico | 17 | EF001770 |  | A | Flexibilidad | 3 | EV000995 | Flexible |  |  |  |  | EG000003 | Sistemas de tubos de protección
EC001177 | 7 | Manguera de protección de plástico | 17 | EF001770 |  | A | Flexibilidad | 4 | EV000187 | Rígido |  |  |  |  | EG000003 | Sistemas de tubos de protección
EC001177 | 7 | Manguera de protección de plástico | 17 | EF001770 |  | A | Flexibilidad | 5 | EV000154 | Otros |  |  |  |  | EG000003 | Sistemas de tubos de protección
EC001177 | 7 | Manguera de protección de plástico | 18 | EF000007 |  | A | Color | 1 | EV000206 | Negro |  |  |  |  | EG000003 | Sistemas de tubos de protección
EC001177 | 7 | Manguera de protección de plástico | 18 | EF000007 |  | A | Color | 2 | EV000080 | Azul |  |  |  |  | EG000003 | Sistemas de tubos de protección
EC001177 | 7 | Manguera de protección de plástico | 18 | EF000007 |  | A | Color | 3 | EV000083 | Marrón |  |  |  |  | EG000003 | Sistemas de tubos de protección
EC001177 | 7 | Manguera de protección de plástico | 18 | EF000007 |  | A | Color | 4 | EV000138 | Cobre |  |  |  |  | EG000003 | Sistemas de tubos de protección
EC001177 | 7 | Manguera de protección de plástico | 18 | EF000007 |  | A | Color | 5 | EV013082 | Incoloro |  |  |  |  | EG000003 | Sistemas de tubos de protección
EC001177 | 7 | Manguera de protección de plástico | 18 | EF000007 |  | A | Color | 6 | EV000120 | Verde / amarillo |  |  |  |  | EG000003 | Sistemas de tubos de protección
EC001177 | 7 | Manguera de protección de plástico | 18 | EF000007 |  | A | Color | 7 | EV000270 | Gris |  |  |  |  | EG000003 | Sistemas de tubos de protección
EC001177 | 7 | Manguera de protección de plástico | 18 | EF000007 |  | A | Color | 8 | EV000236 | Naranja |  |  |  |  | EG000003 | Sistemas de tubos de protección
EC001177 | 7 | Manguera de protección de plástico | 18 | EF000007 |  | A | Color | 9 | EV000294 | Acero inox |  |  |  |  | EG000003 | Sistemas de tubos de protección
EC001177 | 7 | Manguera de protección de plástico | 18 | EF000007 |  | A | Color | 10 | EV000202 | Blanco |  |  |  |  | EG000003 | Sistemas de tubos de protección
EC001177 | 7 | Manguera de protección de plástico | 18 | EF000007 |  | A | Color | 11 | EV006723 | Zinc |  |  |  |  | EG000003 | Sistemas de tubos de protección
EC001177 | 7 | Manguera de protección de plástico | 18 | EF000007 |  | A | Color | 12 | EV000154 | Otros |  |  |  |  | EG000003 | Sistemas de tubos de protección
EC001177 | 7 | Manguera de protección de plástico | 19 | EF008144 |  | L | Homologación según DIN EN 61386-23 | [7 empty] | EG000003 | Sistemas de tubos de protección
EC001177 | 7 | Manguera de protección de plástico | 20 | EF001772 |  | L | Aprobado según UR | [7 empty] | EG000003 | Sistemas de tubos de protección
EC001177 | 7 | Manguera de protección de plástico | 21 | EF001773 |  | L | Aprobado según N | [7 empty] | EG000003 | Sistemas de tubos de protección
EC001177 | 7 | Manguera de protección de plástico | 22 | EF001784 |  | L | Aprobado de acuerdo con CSA | [7 empty] | EG000003 | Sistemas de tubos de protección
EC001178 | 7 | Conexión roscada de manguera de protección de plástico | 1 | EF005114 | EFI05114 | N | Diámetro nominal |  |  |  | EU570448 | mm | EU000051 | in | EG000003 | Sistemas de tubos de protección
EC001178 | 7 | Conexión roscada de manguera de protección de plástico | 2 | EF005462 |  | A | Tamaño nominal en pulgadas | 1 | EV008488 | 1/8 pulgada |  |  |  |  | EG000003 | Sistemas de tubos de protección
EC001178 | 7 | Conexión roscada de manguera de protección de plástico | 2 | EF005462 |  | A | Tamaño nominal en pulgadas | 2 | EV006239 | 1/4 pulgada |  |  |  |  | EG000003 | Sistemas de tubos de protección
EC001178 | 7 | Conexión roscada de manguera de protección de plástico | 2 | EF005462 |  | A | Tamaño nominal en pulgadas | 3 | EV006240 | 5/16 pulgada |  |  |  |  | EG000003 | Sistemas de tubos de protección
EC001178 | 7 | Conexión roscada de manguera de protección de plástico | 2 | EF005462 |  | A | Tamaño nominal en pulgadas | 4 | EV003501 | 3/8 pulgada |  |  |  |  | EG000003 | Sistemas de tubos de protección
EC001178 | 7 | Conexión roscada de manguera de protección de plástico | 2 | EF005462 |  | A | Tamaño nominal en pulgadas | 5 | EV004591 | 1/2 pulgada |  |  |  |  | EG000003 | Sistemas de tubos de protección
EC001178 | 7 | Conexión roscada de manguera de protección de plástico | 2 | EF005462 |  | A | Tamaño nominal en pulgadas | 6 | EV006246 | 5/8 pulgada |  |  |  |  | EG000003 | Sistemas de tubos de protección
EC001178 | 7 | Conexión roscada de manguera de protección de plástico | 2 | EF005462 |  | A | Tamaño nominal en pulgadas | 7 | EV003502 | 3/4 pulgada |  |  |  |  | EG000003 | Sistemas de tubos de protección
EC001178 | 7 | Conexión roscada de manguera de protección de plástico | 2 | EF005462 |  | A | Tamaño nominal en pulgadas | 8 | EV006247 | 7/8 pulgada |  |  |  |  | EG000003 | Sistemas de tubos de protección
EC001178 | 7 | Conexión roscada de manguera de protección de plástico | 2 | EF005462 |  | A | Tamaño nominal en pulgadas | 9 | EV006245 | 15/16 pulgada |  |  |  |  | EG000003 | Sistemas de tubos de protección
EC001178 | 7 | Conexión roscada de manguera de protección de plástico | 2 | EF005462 |  | A | Tamaño nominal en pulgadas | 10 | EV003503 | 1 pulgada |  |  |  |  | EG000003 | Sistemas de tubos de protección
EC001178 | 7 | Conexión roscada de manguera de protección de plástico | 2 | EF005462 |  | A | Tamaño nominal en pulgadas | 11 | EV021175 | 1 3/16 pulgada |  |  |  |  | EG000003 | Sistemas de tubos de protección
EC001178 | 7 | Conexión roscada de manguera de protección de plástico | 2 | EF005462 |  | A | Tamaño nominal en pulgadas | 12 | EV003504 | 1 1/4 pulgada |  |  |  |  | EG000003 | Sistemas de tubos de protección
EC001178 | 7 | Conexión roscada de manguera de protección de plástico | 2 | EF005462 |  | A | Tamaño nominal en pulgadas | 13 | EV006243 | 1 3/8 pulgada |  |  |  |  | EG000003 | Sistemas de tubos de protección
EC001178 | 7 | Conexión roscada de manguera de protección de plástico | 2 | EF005462 |  | A | Tamaño nominal en pulgadas | 14 | EV006244 | 1 7/16 pulgada |  |  |  |  | EG000003 | Sistemas de tubos de protección
EC001178 | 7 | Conexión roscada de manguera de protección de plástico | 2 | EF005462 |  | A | Tamaño nominal en pulgadas | 15 | EV004593 | 1 1/2 pulgada |  |  |  |  | EG000003 | Sistemas de tubos de protección
EC001178 | 7 | Conexión roscada de manguera de protección de plástico | 2 | EF005462 |  | A | Tamaño nominal en pulgadas | 16 | EV006242 | 1 3/4 pulgada |  |  |  |  | EG000003 | Sistemas de tubos de protección
EC001178 | 7 | Conexión roscada de manguera de protección de plástico | 2 | EF005462 |  | A | Tamaño nominal en pulgadas | 17 | EV004594 | 2 pulgadas |  |  |  |  | EG000003 | Sistemas de tubos de protección
EC001178 | 7 | Conexión roscada de manguera de protección de plástico | 2 | EF005462 |  | A | Tamaño nominal en pulgadas | 18 | EV006892 | 2 1/2 pulgadas |  |  |  |  | EG000003 | Sistemas de tubos de protección
EC001178 | 7 | Conexión roscada de manguera de protección de plástico | 2 | EF005462 |  | A | Tamaño nominal en pulgadas | 19 | EV004595 | 3 pulgadas |  |  |  |  | EG000003 | Sistemas de tubos de protección
EC001178 | 7 | Conexión roscada de manguera de protección de plástico | 2 | EF005462 |  | A | Tamaño nominal en pulgadas | 20 | EV006893 | 3 1/2 pulgadas |  |  |  |  | EG000003 | Sistemas de tubos de protección
EC001178 | 7 | Conexión roscada de manguera de protección de plástico | 2 | EF005462 |  | A | Tamaño nominal en pulgadas | 21 | EV006894 | 4 pulgadas |  |  |  |  | EG000003 | Sistemas de tubos de protección
EC001178 | 7 | Conexión roscada de manguera de protección de plástico | 2 | EF005462 |  | A | Tamaño nominal en pulgadas | 22 | EV000154 | Otros |  |  |  |  | EG000003 | Sistemas de tubos de protección
EC001178 | 7 | Conexión roscada de manguera de protección de plástico | 3 | EF005474 |  | A | Grado de protección (IP) | 1 | EV006404 | IP00 |  |  |  |  | EG000003 | Sistemas de tubos de protección
EC001178 | 7 | Conexión roscada de manguera de protección de plástico | 3 | EF005474 |  | A | Grado de protección (IP) | 2 | EV006606 | IP10 |  |  |  |  | EG000003 | Sistemas de tubos de protección
EC001178 | 7 | Conexión roscada de manguera de protección de plástico | 3 | EF005474 |  | A | Grado de protección (IP) | 3 | EV006607 | IP12 |  |  |  |  | EG000003 | Sistemas de tubos de protección
EC001178 | 7 | Conexión roscada de manguera de protección de plástico | 3 | EF005474 |  | A | Grado de protección (IP) | 4 | EV006405 | IP20 |  |  |  |  | EG000003 | Sistemas de tubos de protección
EC001178 | 7 | Conexión roscada de manguera de protección de plástico | 3 | EF005474 |  | A | Grado de protección (IP) | 5 | EV006406 | IP21 |  |  |  |  | EG000003 | Sistemas de tubos de protección
EC001178 | 7 | Conexión roscada de manguera de protección de plástico | 3 | EF005474 |  | A | Grado de protección (IP) | 6 | EV006608 | IP22 |  |  |  |  | EG000003 | Sistemas de tubos de protección
EC001178 | 7 | Conexión roscada de manguera de protección de plástico | 3 | EF005474 |  | A | Grado de protección (IP) | 7 | EV006407 | IP23 |  |  |  |  | EG000003 | Sistemas de tubos de protección
EC001178 | 7 | Conexión roscada de manguera de protección de plástico | 3 | EF005474 |  | A | Grado de protección (IP) | 8 | EV006408 | IP24 |  |  |  |  | EG000003 | Sistemas de tubos de protección
EC001178 | 7 | Conexión roscada de manguera de protección de plástico | 3 | EF005474 |  | A | Grado de protección (IP) | 9 | EV006409 | IP2X |  |  |  |  | EG000003 | Sistemas de tubos de protección
EC001178 | 7 | Conexión roscada de manguera de protección de plástico | 3 | EF005474 |  | A | Grado de protección (IP) | 10 | EV006410 | IP30 |  |  |  |  | EG000003 | Sistemas de tubos de protección
EC001178 | 7 | Conexión roscada de manguera de protección de plástico | 3 | EF005474 |  | A | Grado de protección (IP) | 11 | EV006411 | IP31 |  |  |  |  | EG000003 | Sistemas de tubos de protección
EC001178 | 7 | Conexión roscada de manguera de protección de plástico | 3 | EF005474 |  | A | Grado de protección (IP) | 12 | EV006412 | IP32 |  |  |  |  | EG000003 | Sistemas de tubos de protección
EC001178 | 7 | Conexión roscada de manguera de protección de plástico | 3 | EF005474 |  | A | Grado de protección (IP) | 13 | EV006609 | IP33 |  |  |  |  | EG000003 | Sistemas de tubos de protección
EC001178 | 7 | Conexión roscada de manguera de protección de plástico | 3 | EF005474 |  | A | Grado de protección (IP) | 14 | EV006413 | IP34 |  |  |  |  | EG000003 | Sistemas de tubos de protección
EC001178 | 7 | Conexión roscada de manguera de protección de plástico | 3 | EF005474 |  | A | Grado de protección (IP) | 15 | EV006414 | IP3X |  |  |  |  | EG000003 | Sistemas de tubos de protección
EC001178 | 7 | Conexión roscada de manguera de protección de plástico | 3 | EF005474 |  | A | Grado de protección (IP) | 16 | EV006415 | IP40 |  |  |  |  | EG000003 | Sistemas de tubos de protección
EC001178 | 7 | Conexión roscada de manguera de protección de plástico | 3 | EF005474 |  | A | Grado de protección (IP) | 17 | EV006416 | IP41 |  |  |  |  | EG000003 | Sistemas de tubos de protección
EC001178 | 7 | Conexión roscada de manguera de protección de plástico | 3 | EF005474 |  | A | Grado de protección (IP) | 18 | EV006417 | IP42 |  |  |  |  | EG000003 | Sistemas de tubos de protección
EC001178 | 7 | Conexión roscada de manguera de protección de plástico | 3 | EF005474 |  | A | Grado de protección (IP) | 19 | EV006610 | IP43 |  |  |  |  | EG000003 | Sistemas de tubos de protección
EC001178 | 7 | Conexión roscada de manguera de protección de plástico | 3 | EF005474 |  | A | Grado de protección (IP) | 20 | EV006418 | IP44 |  |  |  |  | EG000003 | Sistemas de tubos de protección
EC001178 | 7 | Conexión roscada de manguera de protección de plástico | 3 | EF005474 |  | A | Grado de protección (IP) | 21 | EV006611 | IP45 |  |  |  |  | EG000003 | Sistemas de tubos de protección
EC001178 | 7 | Conexión roscada de manguera de protección de plástico | 3 | EF005474 |  | A | Grado de protección (IP) | 22 | EV006612 | IP50 |  |  |  |  | EG000003 | Sistemas de tubos de protección
EC001178 | 7 | Conexión roscada de manguera de protección de plástico | 3 | EF005474 |  | A | Grado de protección (IP) | 23 | EV006613 | IP52 |  |  |  |  | EG000003 | Sistemas de tubos de protección
EC001178 | 7 | Conexión roscada de manguera de protección de plástico | 3 | EF005474 |  | A | Grado de protección (IP) | 24 | EV006614 | IP53 |  |  |  |  | EG000003 | Sistemas de tubos de protección
EC001178 | 7 | Conexión roscada de manguera de protección de plástico | 3 | EF005474 |  | A | Grado de protección (IP) | 25 | EV006419 | IP54 |  |  |  |  | EG000003 | Sistemas de tubos de protección
EC001178 | 7 | Conexión roscada de manguera de protección de plástico | 3 | EF005474 |  | A | Grado de protección (IP) | 26 | EV006420 | IP55 |  |  |  |  | EG000003 | Sistemas de tubos de protección
EC001178 | 7 | Conexión roscada de manguera de protección de plástico | 3 | EF005474 |  | A | Grado de protección (IP) | 27 | EV006615 | IP56 |  |  |  |  | EG000003 | Sistemas de tubos de protección
EC001178 | 7 | Conexión roscada de manguera de protección de plástico | 3 | EF005474 |  | A | Grado de protección (IP) | 28 | EV006616 | IP57 |  |  |  |  | EG000003 | Sistemas de tubos de protección
EC001178 | 7 | Conexión roscada de manguera de protección de plástico | 3 | EF005474 |  | A | Grado de protección (IP) | 29 | EV006617 | IP58 |  |  |  |  | EG000003 | Sistemas de tubos de protección
EC001178 | 7 | Conexión roscada de manguera de protección de plástico | 3 | EF005474 |  | A | Grado de protección (IP) | 30 | EV006618 | IP64 |  |  |  |  | EG000003 | Sistemas de tubos de protección
EC001178 | 7 | Conexión roscada de manguera de protección de plástico | 3 | EF005474 |  | A | Grado de protección (IP) | 31 | EV006421 | IP65 |  |  |  |  | EG000003 | Sistemas de tubos de protección
EC001178 | 7 | Conexión roscada de manguera de protección de plástico | 3 | EF005474 |  | A | Grado de protección (IP) | 32 | EV006422 | IP66 |  |  |  |  | EG000003 | Sistemas de tubos de protección
EC001178 | 7 | Conexión roscada de manguera de protección de plástico | 3 | EF005474 |  | A | Grado de protección (IP) | 33 | EV006423 | IP67 |  |  |  |  | EG000003 | Sistemas de tubos de protección
EC001178 | 7 | Conexión roscada de manguera de protección de plástico | 3 | EF005474 |  | A | Grado de protección (IP) | 34 | EV006619 | IP68 |  |  |  |  | EG000003 | Sistemas de tubos de protección
EC001178 | 7 | Conexión roscada de manguera de protección de plástico | 3 | EF005474 |  | A | Grado de protección (IP) | 35 | EV014666 | IP69 |  |  |  |  | EG000003 | Sistemas de tubos de protección
EC001178 | 7 | Conexión roscada de manguera de protección de plástico | 3 | EF005474 |  | A | Grado de protección (IP) | 36 | EV006620 | IPX0 |  |  |  |  | EG000003 | Sistemas de tubos de protección
EC001178 | 7 | Conexión roscada de manguera de protección de plástico | 3 | EF005474 |  | A | Grado de protección (IP) | 37 | EV006621 | IPX4 |  |  |  |  | EG000003 | Sistemas de tubos de protección
EC001178 | 7 | Conexión roscada de manguera de protección de plástico | 3 | EF005474 |  | A | Grado de protección (IP) | 38 | EV006622 | IPX7 |  |  |  |  | EG000003 | Sistemas de tubos de protección
EC001178 | 7 | Conexión roscada de manguera de protección de plástico | 3 | EF005474 |  | A | Grado de protección (IP) | 39 | EV000154 | Otros |  |  |  |  | EG000003 | Sistemas de tubos de protección
EC001178 | 7 | Conexión roscada de manguera de protección de plástico | 4 | EF000010 |  | A | Modelo | 1 | EV000164 | Recto |  |  |  |  | EG000003 | Sistemas de tubos de protección
EC001178 | 7 | Conexión roscada de manguera de protección de plástico | 4 | EF000010 |  | A | Modelo | 2 | EV005918 | Codo 90° |  |  |  |  | EG000003 | Sistemas de tubos de protección
EC001178 | 7 | Conexión roscada de manguera de protección de plástico | 4 | EF000010 |  | A | Modelo | 3 | EV005917 | Codo 45° |  |  |  |  | EG000003 | Sistemas de tubos de protección
EC001178 | 7 | Conexión roscada de manguera de protección de plástico | 4 | EF000010 |  | A | Modelo | 4 | EV000154 | Otros |  |  |  |  | EG000003 | Sistemas de tubos de protección
EC001178 | 7 | Conexión roscada de manguera de protección de plástico | 5 | EF001757 |  | L | Fileteado giratorio | [7 empty] | EG000003 | Sistemas de tubos de protección
EC001178 | 7 | Conexión roscada de manguera de protección de plástico | 6 | EF000767 |  | A | Método de construcción | 1 | EV004441 | Rosca externa |  |  |  |  | EG000003 | Sistemas de tubos de protección
EC001178 | 7 | Conexión roscada de manguera de protección de plástico | 6 | EF000767 |  | A | Método de construcción | 2 | EV004442 | Rosca interna |  |  |  |  | EG000003 | Sistemas de tubos de protección
EC001178 | 7 | Conexión roscada de manguera de protección de plástico | 6 | EF000767 |  | A | Método de construcción | 3 | EV000154 | Otros |  |  |  |  | EG000003 | Sistemas de tubos de protección
EC001178 | 7 | Conexión roscada de manguera de protección de plástico | 6 | EF000767 |  | A | Método de construcción | 4 | EV004440 | Sin rosca |  |  |  |  | EG000003 | Sistemas de tubos de protección
EC001178 | 7 | Conexión roscada de manguera de protección de plástico | 7 | EF000064 |  | A | Método de conexión | 1 | EV003906 | Rosca |  |  |  |  | EG000003 | Sistemas de tubos de protección
EC001178 | 7 | Conexión roscada de manguera de protección de plástico | 7 | EF000064 |  | A | Método de conexión | 2 | EV004443 | Conexión rápida |  |  |  |  | EG000003 | Sistemas de tubos de protección
EC001178 | 7 | Conexión roscada de manguera de protección de plástico | 7 | EF000064 |  | A | Método de conexión | 3 | EV000414 | Conexión enchufable |  |  |  |  | EG000003 | Sistemas de tubos de protección
EC001178 | 7 | Conexión roscada de manguera de protección de plástico | 7 | EF000064 |  | A | Método de conexión | 4 | EV000154 | Otros |  |  |  |  | EG000003 | Sistemas de tubos de protección
EC001178 | 7 | Conexión roscada de manguera de protección de plástico | 8 | EF007834 |  | A | Tamaño de la conexión de rosca | 1 | EV001117 | M10 x 1,0 |  |  |  |  | EG000003 | Sistemas de tubos de protección
EC001178 | 7 | Conexión roscada de manguera de protección de plástico | 8 | EF007834 |  | A | Tamaño de la conexión de rosca | 2 | EV005897 | M12 x 1,5 |  |  |  |  | EG000003 | Sistemas de tubos de protección
EC001178 | 7 | Conexión roscada de manguera de protección de plástico | 8 | EF007834 |  | A | Tamaño de la conexión de rosca | 3 | EV005898 | M16 x 1,5 |  |  |  |  | EG000003 | Sistemas de tubos de protección
EC001178 | 7 | Conexión roscada de manguera de protección de plástico | 8 | EF007834 |  | A | Tamaño de la conexión de rosca | 4 | EV005899 | M20 x 1,5 |  |  |  |  | EG000003 | Sistemas de tubos de protección
EC001178 | 7 | Conexión roscada de manguera de protección de plástico | 8 | EF007834 |  | A | Tamaño de la conexión de rosca | 5 | EV005900 | M25 x 1,5 |  |  |  |  | EG000003 | Sistemas de tubos de protección
EC001178 | 7 | Conexión roscada de manguera de protección de plástico | 8 | EF007834 |  | A | Tamaño de la conexión de rosca | 6 | EV005901 | M32 x 1,5 |  |  |  |  | EG000003 | Sistemas de tubos de protección
EC001178 | 7 | Conexión roscada de manguera de protección de plástico | 8 | EF007834 |  | A | Tamaño de la conexión de rosca | 7 | EV005902 | M40 x 1,5 |  |  |  |  | EG000003 | Sistemas de tubos de protección
EC001178 | 7 | Conexión roscada de manguera de protección de plástico | 8 | EF007834 |  | A | Tamaño de la conexión de rosca | 8 | EV005903 | M50 x 1,5 |  |  |  |  | EG000003 | Sistemas de tubos de protección
EC001178 | 7 | Conexión roscada de manguera de protección de plástico | 8 | EF007834 |  | A | Tamaño de la conexión de rosca | 9 | EV011973 | M63 x 1,5 |  |  |  |  | EG000003 | Sistemas de tubos de protección
EC001178 | 7 | Conexión roscada de manguera de protección de plástico | 8 | EF007834 |  | A | Tamaño de la conexión de rosca | 10 | EV004464 | PG7 |  |  |  |  | EG000003 | Sistemas de tubos de protección
EC001178 | 7 | Conexión roscada de manguera de protección de plástico | 8 | EF007834 |  | A | Tamaño de la conexión de rosca | 11 | EV004465 | PG9 |  |  |  |  | EG000003 | Sistemas de tubos de protección
EC001178 | 7 | Conexión roscada de manguera de protección de plástico | 8 | EF007834 |  | A | Tamaño de la conexión de rosca | 12 | EV004457 | PG11 |  |  |  |  | EG000003 | Sistemas de tubos de protección
EC001178 | 7 | Conexión roscada de manguera de protección de plástico | 8 | EF007834 |  | A | Tamaño de la conexión de rosca | 13 | EV004466 | PG13.5 |  |  |  |  | EG000003 | Sistemas de tubos de protección
EC001178 | 7 | Conexión roscada de manguera de protección de plástico | 8 | EF007834 |  | A | Tamaño de la conexión de rosca | 14 | EV004458 | PG16 |  |  |  |  | EG000003 | Sistemas de tubos de protección
EC001178 | 7 | Conexión roscada de manguera de protección de plástico | 8 | EF007834 |  | A | Tamaño de la conexión de rosca | 15 | EV004459 | PG21 |  |  |  |  | EG000003 | Sistemas de tubos de protección
EC001178 | 7 | Conexión roscada de manguera de protección de plástico | 8 | EF007834 |  | A | Tamaño de la conexión de rosca | 16 | EV004460 | PG29 |  |  |  |  | EG000003 | Sistemas de tubos de protección
EC001178 | 7 | Conexión roscada de manguera de protección de plástico | 8 | EF007834 |  | A | Tamaño de la conexión de rosca | 17 | EV004461 | PG36 |  |  |  |  | EG000003 | Sistemas de tubos de protección
EC001178 | 7 | Conexión roscada de manguera de protección de plástico | 8 | EF007834 |  | A | Tamaño de la conexión de rosca | 18 | EV004463 | PG48 |  |  |  |  | EG000003 | Sistemas de tubos de protección
EC001178 | 7 | Conexión roscada de manguera de protección de plástico | 8 | EF007834 |  | A | Tamaño de la conexión de rosca | 19 | EV000154 | Otros |  |  |  |  | EG000003 | Sistemas de tubos de protección
EC001178 | 7 | Conexión roscada de manguera de protección de plástico | 8 | EF007834 |  | A | Tamaño de la conexión de rosca | 20 | EV000494 | Ninguno |  |  |  |  | EG000003 | Sistemas de tubos de protección
EC001178 | 7 | Conexión roscada de manguera de protección de plástico | 9 | EF000368 | EFI00368 | N | Longitud de la rosca |  |  |  | EU570448 | mm | EU000051 | in | EG000003 | Sistemas de tubos de protección
EC001178 | 7 | Conexión roscada de manguera de protección de plástico | 10 | EF001774 |  | L | De una pieza | [7 empty] | EG000003 | Sistemas de tubos de protección
EC001178 | 7 | Conexión roscada de manguera de protección de plástico | 11 | EF007952 |  | L | Con soporte integrado | [7 empty] | EG000003 | Sistemas de tubos de protección
EC001178 | 7 | Conexión roscada de manguera de protección de plástico | 12 | EF008122 |  | A | Material de la conexión por tornillo | 1 | EV001608 | Polipropileno |  |  |  |  | EG000003 | Sistemas de tubos de protección
EC001178 | 7 | Conexión roscada de manguera de protección de plástico | 12 | EF008122 |  | A | Material de la conexión por tornillo | 2 | EV000157 | PE |  |  |  |  | EG000003 | Sistemas de tubos de protección
EC001178 | 7 | Conexión roscada de manguera de protección de plástico | 12 | EF008122 |  | A | Material de la conexión por tornillo | 3 | EV000402 | Poliamida (PA) |  |  |  |  | EG000003 | Sistemas de tubos de protección
EC001178 | 7 | Conexión roscada de manguera de protección de plástico | 12 | EF008122 |  | A | Material de la conexión por tornillo | 4 | EV000163 | PVC |  |  |  |  | EG000003 | Sistemas de tubos de protección
EC001178 | 7 | Conexión roscada de manguera de protección de plástico | 12 | EF008122 |  | A | Material de la conexión por tornillo | 5 | EV000914 | Metal |  |  |  |  | EG000003 | Sistemas de tubos de protección
EC001178 | 7 | Conexión roscada de manguera de protección de plástico | 12 | EF008122 |  | A | Material de la conexión por tornillo | 6 | EV000154 | Otros |  |  |  |  | EG000003 | Sistemas de tubos de protección
EC001178 | 7 | Conexión roscada de manguera de protección de plástico | 13 | EF022606 |  | A | Material sellado | 1 | EV004499 | TPE |  |  |  |  | EG000003 | Sistemas de tubos de protección
EC001178 | 7 | Conexión roscada de manguera de protección de plástico | 13 | EF022606 |  | A | Material sellado | 2 | EV000402 | Poliamida (PA) |  |  |  |  | EG000003 | Sistemas de tubos de protección
EC001178 | 7 | Conexión roscada de manguera de protección de plástico | 13 | EF022606 |  | A | Material sellado | 3 | EV000154 | Otros |  |  |  |  | EG000003 | Sistemas de tubos de protección
EC001178 | 7 | Conexión roscada de manguera de protección de plástico | 13 | EF022606 |  | A | Material sellado | 4 | EV004498 | Sin sellado |  |  |  |  | EG000003 | Sistemas de tubos de protección
EC001178 | 7 | Conexión roscada de manguera de protección de plástico | 14 | EF001760 | EFI01760 | N | Diámetro interior mínimo de la manguera |  |  |  | EU570448 | mm | EU000051 | in | EG000003 | Sistemas de tubos de protección
EC001178 | 7 | Conexión roscada de manguera de protección de plástico | 15 | EF002504 | EFI02504 | N | Diámetro exterior máximo de la manguera |  |  |  | EU570448 | mm | EU000051 | in | EG000003 | Sistemas de tubos de protección
EC001178 | 7 | Conexión roscada de manguera de protección de plástico | 16 | EF001761 | EFI01761 | N | Altura total |  |  |  | EU570448 | mm | EU000051 | in | EG000003 | Sistemas de tubos de protección
EC001178 | 7 | Conexión roscada de manguera de protección de plástico | 17 | EF000369 | EFI00369 | N | Longitud total |  |  |  | EU570448 | mm | EU000051 | in | EG000003 | Sistemas de tubos de protección
EC001178 | 7 | Conexión roscada de manguera de protección de plástico | 18 | EF000007 |  | A | Color | 1 | EV000206 | Negro |  |  |  |  | EG000003 | Sistemas de tubos de protección
EC001178 | 7 | Conexión roscada de manguera de protección de plástico | 18 | EF000007 |  | A | Color | 2 | EV000080 | Azul |  |  |  |  | EG000003 | Sistemas de tubos de protección
EC001178 | 7 | Conexión roscada de manguera de protección de plástico | 18 | EF000007 |  | A | Color | 3 | EV000270 | Gris |  |  |  |  | EG000003 | Sistemas de tubos de protección
EC001178 | 7 | Conexión roscada de manguera de protección de plástico | 18 | EF000007 |  | A | Color | 4 | EV000154 | Otros |  |  |  |  | EG000003 | Sistemas de tubos de protección
EC001178 | 7 | Conexión roscada de manguera de protección de plástico | 19 | EF008142 |  | L | Admitido en combinación con el conducto protector DIN EN 61386-23 | [7 empty] | EG000003 | Sistemas de tubos de protección
EC001178 | 7 | Conexión roscada de manguera de protección de plástico | 20 | EF001763 |  | L | Aprobado en combinación con manguera protectora UR | [7 empty] | EG000003 | Sistemas de tubos de protección
EC001178 | 7 | Conexión roscada de manguera de protección de plástico | 21 | EF001742 | EFI01742 | R | Temperatura de funcionamiento |  |  |  | EU570073 | °C | EU571087 | ºF | EG000003 | Sistemas de tubos de protección
EC001179 | 7 | Tubo de protección de metal | 1 | EF005114 | EFI05114 | N | Diámetro nominal |  |  |  | EU570448 | mm | EU000051 | in | EG000003 | Sistemas de tubos de protección
EC001179 | 7 | Tubo de protección de metal | 2 | EF005462 |  | A | Tamaño nominal en pulgadas | 1 | EV008488 | 1/8 pulgada |  |  |  |  | EG000003 | Sistemas de tubos de protección
EC001179 | 7 | Tubo de protección de metal | 2 | EF005462 |  | A | Tamaño nominal en pulgadas | 2 | EV006239 | 1/4 pulgada |  |  |  |  | EG000003 | Sistemas de tubos de protección
EC001179 | 7 | Tubo de protección de metal | 2 | EF005462 |  | A | Tamaño nominal en pulgadas | 3 | EV006240 | 5/16 pulgada |  |  |  |  | EG000003 | Sistemas de tubos de protección
EC001179 | 7 | Tubo de protección de metal | 2 | EF005462 |  | A | Tamaño nominal en pulgadas | 4 | EV003501 | 3/8 pulgada |  |  |  |  | EG000003 | Sistemas de tubos de protección
EC001179 | 7 | Tubo de protección de metal | 2 | EF005462 |  | A | Tamaño nominal en pulgadas | 5 | EV004591 | 1/2 pulgada |  |  |  |  | EG000003 | Sistemas de tubos de protección
EC001179 | 7 | Tubo de protección de metal | 2 | EF005462 |  | A | Tamaño nominal en pulgadas | 6 | EV006246 | 5/8 pulgada |  |  |  |  | EG000003 | Sistemas de tubos de protección
EC001179 | 7 | Tubo de protección de metal | 2 | EF005462 |  | A | Tamaño nominal en pulgadas | 7 | EV003502 | 3/4 pulgada |  |  |  |  | EG000003 | Sistemas de tubos de protección
EC001179 | 7 | Tubo de protección de metal | 2 | EF005462 |  | A | Tamaño nominal en pulgadas | 8 | EV006247 | 7/8 pulgada |  |  |  |  | EG000003 | Sistemas de tubos de protección
EC001179 | 7 | Tubo de protección de metal | 2 | EF005462 |  | A | Tamaño nominal en pulgadas | 9 | EV006245 | 15/16 pulgada |  |  |  |  | EG000003 | Sistemas de tubos de protección
EC001179 | 7 | Tubo de protección de metal | 2 | EF005462 |  | A | Tamaño nominal en pulgadas | 10 | EV003503 | 1 pulgada |  |  |  |  | EG000003 | Sistemas de tubos de protección
EC001179 | 7 | Tubo de protección de metal | 2 | EF005462 |  | A | Tamaño nominal en pulgadas | 11 | EV021175 | 1 3/16 pulgada |  |  |  |  | EG000003 | Sistemas de tubos de protección
EC001179 | 7 | Tubo de protección de metal | 2 | EF005462 |  | A | Tamaño nominal en pulgadas | 12 | EV003504 | 1 1/4 pulgada |  |  |  |  | EG000003 | Sistemas de tubos de protección
EC001179 | 7 | Tubo de protección de metal | 2 | EF005462 |  | A | Tamaño nominal en pulgadas | 13 | EV006243 | 1 3/8 pulgada |  |  |  |  | EG000003 | Sistemas de tubos de protección
EC001179 | 7 | Tubo de protección de metal | 2 | EF005462 |  | A | Tamaño nominal en pulgadas | 14 | EV006244 | 1 7/16 pulgada |  |  |  |  | EG000003 | Sistemas de tubos de protección
EC001179 | 7 | Tubo de protección de metal | 2 | EF005462 |  | A | Tamaño nominal en pulgadas | 15 | EV004593 | 1 1/2 pulgada |  |  |  |  | EG000003 | Sistemas de tubos de protección
EC001179 | 7 | Tubo de protección de metal | 2 | EF005462 |  | A | Tamaño nominal en pulgadas | 16 | EV006242 | 1 3/4 pulgada |  |  |  |  | EG000003 | Sistemas de tubos de protección
EC001179 | 7 | Tubo de protección de metal | 2 | EF005462 |  | A | Tamaño nominal en pulgadas | 17 | EV004594 | 2 pulgadas |  |  |  |  | EG000003 | Sistemas de tubos de protección
EC001179 | 7 | Tubo de protección de metal | 2 | EF005462 |  | A | Tamaño nominal en pulgadas | 18 | EV006892 | 2 1/2 pulgadas |  |  |  |  | EG000003 | Sistemas de tubos de protección
EC001179 | 7 | Tubo de protección de metal | 2 | EF005462 |  | A | Tamaño nominal en pulgadas | 19 | EV004595 | 3 pulgadas |  |  |  |  | EG000003 | Sistemas de tubos de protección
EC001179 | 7 | Tubo de protección de metal | 2 | EF005462 |  | A | Tamaño nominal en pulgadas | 20 | EV006893 | 3 1/2 pulgadas |  |  |  |  | EG000003 | Sistemas de tubos de protección
EC001179 | 7 | Tubo de protección de metal | 2 | EF005462 |  | A | Tamaño nominal en pulgadas | 21 | EV006894 | 4 pulgadas |  |  |  |  | EG000003 | Sistemas de tubos de protección
EC001179 | 7 | Tubo de protección de metal | 2 | EF005462 |  | A | Tamaño nominal en pulgadas | 22 | EV000154 | Otros |  |  |  |  | EG000003 | Sistemas de tubos de protección
EC001179 | 7 | Tubo de protección de metal | 3 | EF000015 | EFI00015 | N | Diámetro exterior |  |  |  | EU570448 | mm | EU000051 | in | EG000003 | Sistemas de tubos de protección
EC001179 | 7 | Tubo de protección de metal | 4 | EF000065 | EFI00065 | N | Diámetro interior |  |  |  | EU570448 | mm | EU000051 | in | EG000003 | Sistemas de tubos de protección
EC001179 | 7 | Tubo de protección de metal | 5 | EF000229 | EFI00229 | N | Grosor de pared |  |  |  | EU570448 | mm | EU000051 | in | EG000003 | Sistemas de tubos de protección
EC001179 | 7 | Tubo de protección de metal | 6 | EF002169 |  | A | Material | 1 | EV000072 | Aluminio |  |  |  |  | EG000003 | Sistemas de tubos de protección
EC001179 | 7 | Tubo de protección de metal | 6 | EF002169 |  | A | Material | 2 | EV000166 | Acero inoxidable |  |  |  |  | EG000003 | Sistemas de tubos de protección
EC001179 | 7 | Tubo de protección de metal | 6 | EF002169 |  | A | Material | 3 | EV000179 | Acero |  |  |  |  | EG000003 | Sistemas de tubos de protección
EC001179 | 7 | Tubo de protección de metal | 6 | EF002169 |  | A | Material | 4 | EV000149 | Latón |  |  |  |  | EG000003 | Sistemas de tubos de protección
EC001179 | 7 | Tubo de protección de metal | 6 | EF002169 |  | A | Material | 5 | EV000154 | Otros |  |  |  |  | EG000003 | Sistemas de tubos de protección
EC001179 | 7 | Tubo de protección de metal | 7 | EF000139 |  | A | Tratamiento de superficie | 1 | EV000191 | Niquelado |  |  |  |  | EG000003 | Sistemas de tubos de protección
EC001179 | 7 | Tubo de protección de metal | 7 | EF000139 |  | A | Tratamiento de superficie | 2 | EV000193 | Galvanizado |  |  |  |  | EG000003 | Sistemas de tubos de protección
EC001179 | 7 | Tubo de protección de metal | 7 | EF000139 |  | A | Tratamiento de superficie | 3 | EV000154 | Otros |  |  |  |  | EG000003 | Sistemas de tubos de protección
EC001179 | 7 | Tubo de protección de metal | 7 | EF000139 |  | A | Tratamiento de superficie | 4 | EV006034 | Sin tratamiento |  |  |  |  | EG000003 | Sistemas de tubos de protección
EC001179 | 7 | Tubo de protección de metal | 8 | EF003660 |  | A | Material del revestimiento 1ª capa | 1 | EV000082 | Bronce |  |  |  |  | EG000003 | Sistemas de tubos de protección
EC001179 | 7 | Tubo de protección de metal | 8 | EF003660 |  | A | Material del revestimiento 1ª capa | 2 | EV004510 | Alambre de acero inoxidable |  |  |  |  | EG000003 | Sistemas de tubos de protección
EC001179 | 7 | Tubo de protección de metal | 8 | EF003660 |  | A | Material del revestimiento 1ª capa | 3 | EV007350 | Fibra de vidrio |  |  |  |  | EG000003 | Sistemas de tubos de protección
EC001179 | 7 | Tubo de protección de metal | 8 | EF003660 |  | A | Material del revestimiento 1ª capa | 4 | EV000138 | Cobre |  |  |  |  | EG000003 | Sistemas de tubos de protección
EC001179 | 7 | Tubo de protección de metal | 8 | EF003660 |  | A | Material del revestimiento 1ª capa | 5 | EV009963 | Olefina |  |  |  |  | EG000003 | Sistemas de tubos de protección
EC001179 | 7 | Tubo de protección de metal | 8 | EF003660 |  | A | Material del revestimiento 1ª capa | 6 | EV000402 | Poliamida (PA) |  |  |  |  | EG000003 | Sistemas de tubos de protección
EC001179 | 7 | Tubo de protección de metal | 8 | EF003660 |  | A | Material del revestimiento 1ª capa | 7 | EV000819 | Poliéster |  |  |  |  | EG000003 | Sistemas de tubos de protección
EC001179 | 7 | Tubo de protección de metal | 8 | EF003660 |  | A | Material del revestimiento 1ª capa | 8 | EV004190 | PUR (Poliuretano) |  |  |  |  | EG000003 | Sistemas de tubos de protección
EC001179 | 7 | Tubo de protección de metal | 8 | EF003660 |  | A | Material del revestimiento 1ª capa | 9 | EV000163 | PVC |  |  |  |  | EG000003 | Sistemas de tubos de protección
EC001179 | 7 | Tubo de protección de metal | 8 | EF003660 |  | A | Material del revestimiento 1ª capa | 10 | EV004514 | PVC, retardante de llamas |  |  |  |  | EG000003 | Sistemas de tubos de protección
EC001179 | 7 | Tubo de protección de metal | 8 | EF003660 |  | A | Material del revestimiento 1ª capa | 11 | EV005913 | PVC, aceite durador |  |  |  |  | EG000003 | Sistemas de tubos de protección
EC001179 | 7 | Tubo de protección de metal | 8 | EF003660 |  | A | Material del revestimiento 1ª capa | 12 | EV004513 | PVC, resistente al aceite |  |  |  |  | EG000003 | Sistemas de tubos de protección
EC001179 | 7 | Tubo de protección de metal | 8 | EF003660 |  | A | Material del revestimiento 1ª capa | 13 | EV001093 | Silicona |  |  |  |  | EG000003 | Sistemas de tubos de protección
EC001179 | 7 | Tubo de protección de metal | 8 | EF003660 |  | A | Material del revestimiento 1ª capa | 14 | EV008783 | Alambre de acero |  |  |  |  | EG000003 | Sistemas de tubos de protección
EC001179 | 7 | Tubo de protección de metal | 8 | EF003660 |  | A | Material del revestimiento 1ª capa | 15 | EV000154 | Otros |  |  |  |  | EG000003 | Sistemas de tubos de protección
EC001179 | 7 | Tubo de protección de metal | 8 | EF003660 |  | A | Material del revestimiento 1ª capa | 16 | EV004433 | Sin funda |  |  |  |  | EG000003 | Sistemas de tubos de protección
EC001179 | 7 | Tubo de protección de metal | 9 | EF003661 |  | A | Material del revestimiento 2ª capa (exterior) | 1 | EV004510 | Alambre de acero inoxidable |  |  |  |  | EG000003 | Sistemas de tubos de protección
EC001179 | 7 | Tubo de protección de metal | 9 | EF003661 |  | A | Material del revestimiento 2ª capa (exterior) | 2 | EV004190 | PUR (Poliuretano) |  |  |  |  | EG000003 | Sistemas de tubos de protección
EC001179 | 7 | Tubo de protección de metal | 9 | EF003661 |  | A | Material del revestimiento 2ª capa (exterior) | 3 | EV000163 | PVC |  |  |  |  | EG000003 | Sistemas de tubos de protección
EC001179 | 7 | Tubo de protección de metal | 9 | EF003661 |  | A | Material del revestimiento 2ª capa (exterior) | 4 | EV008783 | Alambre de acero |  |  |  |  | EG000003 | Sistemas de tubos de protección
EC001179 | 7 | Tubo de protección de metal | 9 | EF003661 |  | A | Material del revestimiento 2ª capa (exterior) | 5 | EV000154 | Otros |  |  |  |  | EG000003 | Sistemas de tubos de protección
EC001179 | 7 | Tubo de protección de metal | 9 | EF003661 |  | A | Material del revestimiento 2ª capa (exterior) | 6 | EV004433 | Sin funda |  |  |  |  | EG000003 | Sistemas de tubos de protección
EC001179 | 7 | Tubo de protección de metal | 10 | EF001776 |  | A | Sellado | 1 | EV004515 | Sellado de fibra especial |  |  |  |  | EG000003 | Sistemas de tubos de protección
EC001179 | 7 | Tubo de protección de metal | 10 | EF001776 |  | A | Sellado | 2 | EV000154 | Otros |  |  |  |  | EG000003 | Sistemas de tubos de protección
EC001179 | 7 | Tubo de protección de metal | 10 | EF001776 |  | A | Sellado | 3 | EV004498 | Sin sellado |  |  |  |  | EG000003 | Sistemas de tubos de protección
EC001179 | 7 | Tubo de protección de metal | 11 | EF001347 |  | N | Resistencia a la compresión |  |  |  | EU570020 | N |  |  | EG000003 | Sistemas de tubos de protección
EC001179 | 7 | Tubo de protección de metal | 12 | EF001742 | EFI01742 | R | Temperatura de funcionamiento |  |  |  | EU570073 | °C | EU571087 | ºF | EG000003 | Sistemas de tubos de protección
EC001179 | 7 | Tubo de protección de metal | 13 | EF005474 |  | A | Grado de protección (IP) | 1 | EV006404 | IP00 |  |  |  |  | EG000003 | Sistemas de tubos de protección
EC001179 | 7 | Tubo de protección de metal | 13 | EF005474 |  | A | Grado de protección (IP) | 2 | EV006606 | IP10 |  |  |  |  | EG000003 | Sistemas de tubos de protección
EC001179 | 7 | Tubo de protección de metal | 13 | EF005474 |  | A | Grado de protección (IP) | 3 | EV006607 | IP12 |  |  |  |  | EG000003 | Sistemas de tubos de protección
EC001179 | 7 | Tubo de protección de metal | 13 | EF005474 |  | A | Grado de protección (IP) | 4 | EV006405 | IP20 |  |  |  |  | EG000003 | Sistemas de tubos de protección
EC001179 | 7 | Tubo de protección de metal | 13 | EF005474 |  | A | Grado de protección (IP) | 5 | EV006406 | IP21 |  |  |  |  | EG000003 | Sistemas de tubos de protección
EC001179 | 7 | Tubo de protección de metal | 13 | EF005474 |  | A | Grado de protección (IP) | 6 | EV006608 | IP22 |  |  |  |  | EG000003 | Sistemas de tubos de protección
EC001179 | 7 | Tubo de protección de metal | 13 | EF005474 |  | A | Grado de protección (IP) | 7 | EV006407 | IP23 |  |  |  |  | EG000003 | Sistemas de tubos de protección
EC001179 | 7 | Tubo de protección de metal | 13 | EF005474 |  | A | Grado de protección (IP) | 8 | EV006408 | IP24 |  |  |  |  | EG000003 | Sistemas de tubos de protección
EC001179 | 7 | Tubo de protección de metal | 13 | EF005474 |  | A | Grado de protección (IP) | 9 | EV006409 | IP2X |  |  |  |  | EG000003 | Sistemas de tubos de protección
EC001179 | 7 | Tubo de protección de metal | 13 | EF005474 |  | A | Grado de protección (IP) | 10 | EV006410 | IP30 |  |  |  |  | EG000003 | Sistemas de tubos de protección
EC001179 | 7 | Tubo de protección de metal | 13 | EF005474 |  | A | Grado de protección (IP) | 11 | EV006411 | IP31 |  |  |  |  | EG000003 | Sistemas de tubos de protección
EC001179 | 7 | Tubo de protección de metal | 13 | EF005474 |  | A | Grado de protección (IP) | 12 | EV006412 | IP32 |  |  |  |  | EG000003 | Sistemas de tubos de protección
EC001179 | 7 | Tubo de protección de metal | 13 | EF005474 |  | A | Grado de protección (IP) | 13 | EV006609 | IP33 |  |  |  |  | EG000003 | Sistemas de tubos de protección
EC001179 | 7 | Tubo de protección de metal | 13 | EF005474 |  | A | Grado de protección (IP) | 14 | EV006413 | IP34 |  |  |  |  | EG000003 | Sistemas de tubos de protección
EC001179 | 7 | Tubo de protección de metal | 13 | EF005474 |  | A | Grado de protección (IP) | 15 | EV006414 | IP3X |  |  |  |  | EG000003 | Sistemas de tubos de protección
EC001179 | 7 | Tubo de protección de metal | 13 | EF005474 |  | A | Grado de protección (IP) | 16 | EV006415 | IP40 |  |  |  |  | EG000003 | Sistemas de tubos de protección
EC001179 | 7 | Tubo de protección de metal | 13 | EF005474 |  | A | Grado de protección (IP) | 17 | EV006416 | IP41 |  |  |  |  | EG000003 | Sistemas de tubos de protección
EC001179 | 7 | Tubo de protección de metal | 13 | EF005474 |  | A | Grado de protección (IP) | 18 | EV006417 | IP42 |  |  |  |  | EG000003 | Sistemas de tubos de protección
EC001179 | 7 | Tubo de protección de metal | 13 | EF005474 |  | A | Grado de protección (IP) | 19 | EV006610 | IP43 |  |  |  |  | EG000003 | Sistemas de tubos de protección
EC001179 | 7 | Tubo de protección de metal | 13 | EF005474 |  | A | Grado de protección (IP) | 20 | EV006418 | IP44 |  |  |  |  | EG000003 | Sistemas de tubos de protección
EC001179 | 7 | Tubo de protección de metal | 13 | EF005474 |  | A | Grado de protección (IP) | 21 | EV006611 | IP45 |  |  |  |  | EG000003 | Sistemas de tubos de protección
EC001179 | 7 | Tubo de protección de metal | 13 | EF005474 |  | A | Grado de protección (IP) | 22 | EV006612 | IP50 |  |  |  |  | EG000003 | Sistemas de tubos de protección
EC001179 | 7 | Tubo de protección de metal | 13 | EF005474 |  | A | Grado de protección (IP) | 23 | EV006613 | IP52 |  |  |  |  | EG000003 | Sistemas de tubos de protección
EC001179 | 7 | Tubo de protección de metal | 13 | EF005474 |  | A | Grado de protección (IP) | 24 | EV006614 | IP53 |  |  |  |  | EG000003 | Sistemas de tubos de protección
EC001179 | 7 | Tubo de protección de metal | 13 | EF005474 |  | A | Grado de protección (IP) | 25 | EV006419 | IP54 |  |  |  |  | EG000003 | Sistemas de tubos de protección
EC001179 | 7 | Tubo de protección de metal | 13 | EF005474 |  | A | Grado de protección (IP) | 26 | EV006420 | IP55 |  |  |  |  | EG000003 | Sistemas de tubos de protección
EC001179 | 7 | Tubo de protección de metal | 13 | EF005474 |  | A | Grado de protección (IP) | 27 | EV006615 | IP56 |  |  |  |  | EG000003 | Sistemas de tubos de protección
EC001179 | 7 | Tubo de protección de metal | 13 | EF005474 |  | A | Grado de protección (IP) | 28 | EV006616 | IP57 |  |  |  |  | EG000003 | Sistemas de tubos de protección
EC001179 | 7 | Tubo de protección de metal | 13 | EF005474 |  | A | Grado de protección (IP) | 29 | EV006617 | IP58 |  |  |  |  | EG000003 | Sistemas de tubos de protección
EC001179 | 7 | Tubo de protección de metal | 13 | EF005474 |  | A | Grado de protección (IP) | 30 | EV006618 | IP64 |  |  |  |  | EG000003 | Sistemas de tubos de protección
EC001179 | 7 | Tubo de protección de metal | 13 | EF005474 |  | A | Grado de protección (IP) | 31 | EV006421 | IP65 |  |  |  |  | EG000003 | Sistemas de tubos de protección
EC001179 | 7 | Tubo de protección de metal | 13 | EF005474 |  | A | Grado de protección (IP) | 32 | EV006422 | IP66 |  |  |  |  | EG000003 | Sistemas de tubos de protección
EC001179 | 7 | Tubo de protección de metal | 13 | EF005474 |  | A | Grado de protección (IP) | 33 | EV006423 | IP67 |  |  |  |  | EG000003 | Sistemas de tubos de protección
EC001179 | 7 | Tubo de protección de metal | 13 | EF005474 |  | A | Grado de protección (IP) | 34 | EV006619 | IP68 |  |  |  |  | EG000003 | Sistemas de tubos de protección
EC001179 | 7 | Tubo de protección de metal | 13 | EF005474 |  | A | Grado de protección (IP) | 35 | EV014666 | IP69 |  |  |  |  | EG000003 | Sistemas de tubos de protección
EC001179 | 7 | Tubo de protección de metal | 13 | EF005474 |  | A | Grado de protección (IP) | 36 | EV006620 | IPX0 |  |  |  |  | EG000003 | Sistemas de tubos de protección
EC001179 | 7 | Tubo de protección de metal | 13 | EF005474 |  | A | Grado de protección (IP) | 37 | EV006621 | IPX4 |  |  |  |  | EG000003 | Sistemas de tubos de protección
EC001179 | 7 | Tubo de protección de metal | 13 | EF005474 |  | A | Grado de protección (IP) | 38 | EV006622 | IPX7 |  |  |  |  | EG000003 | Sistemas de tubos de protección
EC001179 | 7 | Tubo de protección de metal | 13 | EF005474 |  | A | Grado de protección (IP) | 39 | EV000154 | Otros |  |  |  |  | EG000003 | Sistemas de tubos de protección
EC001179 | 7 | Tubo de protección de metal | 14 | EF002782 |  | N | Resistencia a la tracción |  |  |  | EU570020 | N |  |  | EG000003 | Sistemas de tubos de protección
EC001179 | 7 | Tubo de protección de metal | 15 | EF001744 | EFI01744 | N | Radio de curvatura, estático |  |  |  | EU570448 | mm | EU000051 | in | EG000003 | Sistemas de tubos de protección
EC001179 | 7 | Tubo de protección de metal | 16 | EF000167 | EFI00167 | N | Peso |  |  |  | EU570254 | kg/m | EU571120 | lb/ft | EG000003 | Sistemas de tubos de protección
EC001179 | 7 | Tubo de protección de metal | 17 | EF000007 |  | A | Color | 1 | EV000072 | Aluminio |  |  |  |  | EG000003 | Sistemas de tubos de protección
EC001179 | 7 | Tubo de protección de metal | 17 | EF000007 |  | A | Color | 2 | EV000206 | Negro |  |  |  |  | EG000003 | Sistemas de tubos de protección
EC001179 | 7 | Tubo de protección de metal | 17 | EF000007 |  | A | Color | 3 | EV000080 | Azul |  |  |  |  | EG000003 | Sistemas de tubos de protección
EC001179 | 7 | Tubo de protección de metal | 17 | EF000007 |  | A | Color | 4 | EV000149 | Latón |  |  |  |  | EG000003 | Sistemas de tubos de protección
EC001179 | 7 | Tubo de protección de metal | 17 | EF000007 |  | A | Color | 5 | EV000082 | Bronce |  |  |  |  | EG000003 | Sistemas de tubos de protección
EC001179 | 7 | Tubo de protección de metal | 17 | EF000007 |  | A | Color | 6 | EV000083 | Marrón |  |  |  |  | EG000003 | Sistemas de tubos de protección
EC001179 | 7 | Tubo de protección de metal | 17 | EF000007 |  | A | Color | 7 | EV013082 | Incoloro |  |  |  |  | EG000003 | Sistemas de tubos de protección
EC001179 | 7 | Tubo de protección de metal | 17 | EF000007 |  | A | Color | 8 | EV000138 | Cobre |  |  |  |  | EG000003 | Sistemas de tubos de protección
EC001179 | 7 | Tubo de protección de metal | 17 | EF000007 |  | A | Color | 9 | EV000235 | Verde |  |  |  |  | EG000003 | Sistemas de tubos de protección
EC001179 | 7 | Tubo de protección de metal | 17 | EF000007 |  | A | Color | 10 | EV000270 | Gris |  |  |  |  | EG000003 | Sistemas de tubos de protección
EC001179 | 7 | Tubo de protección de metal | 17 | EF000007 |  | A | Color | 11 | EV003888 | Níquel |  |  |  |  | EG000003 | Sistemas de tubos de protección
EC001179 | 7 | Tubo de protección de metal | 17 | EF000007 |  | A | Color | 12 | EV000236 | Naranja |  |  |  |  | EG000003 | Sistemas de tubos de protección
EC001179 | 7 | Tubo de protección de metal | 17 | EF000007 |  | A | Color | 13 | EV000233 | Rojo |  |  |  |  | EG000003 | Sistemas de tubos de protección
EC001179 | 7 | Tubo de protección de metal | 17 | EF000007 |  | A | Color | 14 | EV000294 | Acero inox |  |  |  |  | EG000003 | Sistemas de tubos de protección
EC001179 | 7 | Tubo de protección de metal | 17 | EF000007 |  | A | Color | 15 | EV000202 | Blanco |  |  |  |  | EG000003 | Sistemas de tubos de protección
EC001179 | 7 | Tubo de protección de metal | 17 | EF000007 |  | A | Color | 16 | EV000234 | Amarillo |  |  |  |  | EG000003 | Sistemas de tubos de protección
EC001179 | 7 | Tubo de protección de metal | 17 | EF000007 |  | A | Color | 17 | EV006723 | Zinc |  |  |  |  | EG000003 | Sistemas de tubos de protección
EC001179 | 7 | Tubo de protección de metal | 17 | EF000007 |  | A | Color | 18 | EV000154 | Otros |  |  |  |  | EG000003 | Sistemas de tubos de protección
EC001179 | 7 | Tubo de protección de metal | 18 | EF001777 |  | N | Carga suspendida |  |  |  | EU570020 | N |  |  | EG000003 | Sistemas de tubos de protección
EC001179 | 7 | Tubo de protección de metal | 19 | EF001778 |  | A | Características eléctricas | 1 | EV004518 | Con características de aislamiento eléctrico |  |  |  |  | EG000003 | Sistemas de tubos de protección
EC001179 | 7 | Tubo de protección de metal | 19 | EF001778 |  | A | Características eléctricas | 2 | EV004517 | Con características de conducción |  |  |  |  | EG000003 | Sistemas de tubos de protección
EC001179 | 7 | Tubo de protección de metal | 19 | EF001778 |  | A | Características eléctricas | 3 | EV004519 | Con características de conducción y aislantes |  |  |  |  | EG000003 | Sistemas de tubos de protección
EC001179 | 7 | Tubo de protección de metal | 19 | EF001778 |  | A | Características eléctricas | 4 | EV000154 | Otros |  |  |  |  | EG000003 | Sistemas de tubos de protección
EC001179 | 7 | Tubo de protección de metal | 19 | EF001778 |  | A | Características eléctricas | 5 | EV004516 | No especificado |  |  |  |  | EG000003 | Sistemas de tubos de protección
EC001179 | 7 | Tubo de protección de metal | 20 | EF001746 |  | L | De propagación de la llama | [7 empty] | EG000003 | Sistemas de tubos de protección
EC001179 | 7 | Tubo de protección de metal | 21 | EF001779 |  | L | Apto para aplicaciones EX | [7 empty] | EG000003 | Sistemas de tubos de protección
EC001179 | 7 | Tubo de protección de metal | 22 | EF005660 |  | A | Comportamiento a la flexión | 1 | EV003916 | Plegable |  |  |  |  | EG000003 | Sistemas de tubos de protección
EC001179 | 7 | Tubo de protección de metal | 22 | EF005660 |  | A | Comportamiento a la flexión | 2 | EV004436 | Plegable, autorrecuperación |  |  |  |  | EG000003 | Sistemas de tubos de protección
EC001179 | 7 | Tubo de protección de metal | 22 | EF005660 |  | A | Comportamiento a la flexión | 3 | EV000995 | Flexible |  |  |  |  | EG000003 | Sistemas de tubos de protección
EC001179 | 7 | Tubo de protección de metal | 22 | EF005660 |  | A | Comportamiento a la flexión | 4 | EV000187 | Rígido |  |  |  |  | EG000003 | Sistemas de tubos de protección
EC001179 | 7 | Tubo de protección de metal | 22 | EF005660 |  | A | Comportamiento a la flexión | 5 | EV000154 | Otros |  |  |  |  | EG000003 | Sistemas de tubos de protección
EC001179 | 7 | Tubo de protección de metal | 23 | EF001782 |  | L | Aprobado de acuerdo con FI | [7 empty] | EG000003 | Sistemas de tubos de protección
EC001179 | 7 | Tubo de protección de metal | 24 | EF001783 |  | L | Con aprobación según UL | [7 empty] | EG000003 | Sistemas de tubos de protección
EC001180 | 8 | Conexión roscada de tubo de protección de metal | 1 | EF005114 | EFI05114 | N | Diámetro nominal |  |  |  | EU570448 | mm | EU000051 | in | EG000003 | Sistemas de tubos de protección
EC001180 | 8 | Conexión roscada de tubo de protección de metal | 2 | EF005462 |  | A | Tamaño nominal en pulgadas | 1 | EV009541 | 1/16 pulgada |  |  |  |  | EG000003 | Sistemas de tubos de protección
EC001180 | 8 | Conexión roscada de tubo de protección de metal | 2 | EF005462 |  | A | Tamaño nominal en pulgadas | 2 | EV008488 | 1/8 pulgada |  |  |  |  | EG000003 | Sistemas de tubos de protección
EC001180 | 8 | Conexión roscada de tubo de protección de metal | 2 | EF005462 |  | A | Tamaño nominal en pulgadas | 3 | EV006239 | 1/4 pulgada |  |  |  |  | EG000003 | Sistemas de tubos de protección
EC001180 | 8 | Conexión roscada de tubo de protección de metal | 2 | EF005462 |  | A | Tamaño nominal en pulgadas | 4 | EV006240 | 5/16 pulgada |  |  |  |  | EG000003 | Sistemas de tubos de protección
EC001180 | 8 | Conexión roscada de tubo de protección de metal | 2 | EF005462 |  | A | Tamaño nominal en pulgadas | 5 | EV003501 | 3/8 pulgada |  |  |  |  | EG000003 | Sistemas de tubos de protección
EC001180 | 8 | Conexión roscada de tubo de protección de metal | 2 | EF005462 |  | A | Tamaño nominal en pulgadas | 6 | EV004591 | 1/2 pulgada |  |  |  |  | EG000003 | Sistemas de tubos de protección
EC001180 | 8 | Conexión roscada de tubo de protección de metal | 2 | EF005462 |  | A | Tamaño nominal en pulgadas | 7 | EV006246 | 5/8 pulgada |  |  |  |  | EG000003 | Sistemas de tubos de protección
EC001180 | 8 | Conexión roscada de tubo de protección de metal | 2 | EF005462 |  | A | Tamaño nominal en pulgadas | 8 | EV003502 | 3/4 pulgada |  |  |  |  | EG000003 | Sistemas de tubos de protección
EC001180 | 8 | Conexión roscada de tubo de protección de metal | 2 | EF005462 |  | A | Tamaño nominal en pulgadas | 9 | EV006247 | 7/8 pulgada |  |  |  |  | EG000003 | Sistemas de tubos de protección
EC001180 | 8 | Conexión roscada de tubo de protección de metal | 2 | EF005462 |  | A | Tamaño nominal en pulgadas | 10 | EV006245 | 15/16 pulgada |  |  |  |  | EG000003 | Sistemas de tubos de protección
EC001180 | 8 | Conexión roscada de tubo de protección de metal | 2 | EF005462 |  | A | Tamaño nominal en pulgadas | 11 | EV003503 | 1 pulgada |  |  |  |  | EG000003 | Sistemas de tubos de protección
EC001180 | 8 | Conexión roscada de tubo de protección de metal | 2 | EF005462 |  | A | Tamaño nominal en pulgadas | 12 | EV021175 | 1 3/16 pulgada |  |  |  |  | EG000003 | Sistemas de tubos de protección
EC001180 | 8 | Conexión roscada de tubo de protección de metal | 2 | EF005462 |  | A | Tamaño nominal en pulgadas | 13 | EV003504 | 1 1/4 pulgada |  |  |  |  | EG000003 | Sistemas de tubos de protección
EC001180 | 8 | Conexión roscada de tubo de protección de metal | 2 | EF005462 |  | A | Tamaño nominal en pulgadas | 14 | EV006243 | 1 3/8 pulgada |  |  |  |  | EG000003 | Sistemas de tubos de protección
EC001180 | 8 | Conexión roscada de tubo de protección de metal | 2 | EF005462 |  | A | Tamaño nominal en pulgadas | 15 | EV006244 | 1 7/16 pulgada |  |  |  |  | EG000003 | Sistemas de tubos de protección
EC001180 | 8 | Conexión roscada de tubo de protección de metal | 2 | EF005462 |  | A | Tamaño nominal en pulgadas | 16 | EV004593 | 1 1/2 pulgada |  |  |  |  | EG000003 | Sistemas de tubos de protección
EC001180 | 8 | Conexión roscada de tubo de protección de metal | 2 | EF005462 |  | A | Tamaño nominal en pulgadas | 17 | EV006242 | 1 3/4 pulgada |  |  |  |  | EG000003 | Sistemas de tubos de protección
EC001180 | 8 | Conexión roscada de tubo de protección de metal | 2 | EF005462 |  | A | Tamaño nominal en pulgadas | 18 | EV004594 | 2 pulgadas |  |  |  |  | EG000003 | Sistemas de tubos de protección
EC001180 | 8 | Conexión roscada de tubo de protección de metal | 2 | EF005462 |  | A | Tamaño nominal en pulgadas | 19 | EV006892 | 2 1/2 pulgadas |  |  |  |  | EG000003 | Sistemas de tubos de protección
EC001180 | 8 | Conexión roscada de tubo de protección de metal | 2 | EF005462 |  | A | Tamaño nominal en pulgadas | 20 | EV004595 | 3 pulgadas |  |  |  |  | EG000003 | Sistemas de tubos de protección
EC001180 | 8 | Conexión roscada de tubo de protección de metal | 2 | EF005462 |  | A | Tamaño nominal en pulgadas | 21 | EV006893 | 3 1/2 pulgadas |  |  |  |  | EG000003 | Sistemas de tubos de protección
EC001180 | 8 | Conexión roscada de tubo de protección de metal | 2 | EF005462 |  | A | Tamaño nominal en pulgadas | 22 | EV006894 | 4 pulgadas |  |  |  |  | EG000003 | Sistemas de tubos de protección
EC001180 | 8 | Conexión roscada de tubo de protección de metal | 2 | EF005462 |  | A | Tamaño nominal en pulgadas | 23 | EV000154 | Otros |  |  |  |  | EG000003 | Sistemas de tubos de protección
EC001180 | 8 | Conexión roscada de tubo de protección de metal | 3 | EF001786 |  | R | Grado de protección (IP), en función de la manguera | [7 empty] | EG000003 | Sistemas de tubos de protección
EC001180 | 8 | Conexión roscada de tubo de protección de metal | 4 | EF000010 |  | A | Modelo | 1 | EV005916 | Curva 90° |  |  |  |  | EG000003 | Sistemas de tubos de protección
EC001180 | 8 | Conexión roscada de tubo de protección de metal | 4 | EF000010 |  | A | Modelo | 2 | EV005915 | Curva 45° |  |  |  |  | EG000003 | Sistemas de tubos de protección
EC001180 | 8 | Conexión roscada de tubo de protección de metal | 4 | EF000010 |  | A | Modelo | 3 | EV005918 | Codo 90° |  |  |  |  | EG000003 | Sistemas de tubos de protección
EC001180 | 8 | Conexión roscada de tubo de protección de metal | 4 | EF000010 |  | A | Modelo | 4 | EV005917 | Codo 45° |  |  |  |  | EG000003 | Sistemas de tubos de protección
EC001180 | 8 | Conexión roscada de tubo de protección de metal | 4 | EF000010 |  | A | Modelo | 5 | EV000164 | Recto |  |  |  |  | EG000003 | Sistemas de tubos de protección
EC001180 | 8 | Conexión roscada de tubo de protección de metal | 4 | EF000010 |  | A | Modelo | 6 | EV003137 | Ajustable |  |  |  |  | EG000003 | Sistemas de tubos de protección
EC001180 | 8 | Conexión roscada de tubo de protección de metal | 4 | EF000010 |  | A | Modelo | 7 | EV000154 | Otros |  |  |  |  | EG000003 | Sistemas de tubos de protección
EC001180 | 8 | Conexión roscada de tubo de protección de metal | 5 | EF001757 |  | L | Fileteado giratorio | [7 empty] | EG000003 | Sistemas de tubos de protección
EC001180 | 8 | Conexión roscada de tubo de protección de metal | 6 | EF000767 |  | A | Método de construcción | 1 | EV004441 | Rosca externa |  |  |  |  | EG000003 | Sistemas de tubos de protección
EC001180 | 8 | Conexión roscada de tubo de protección de metal | 6 | EF000767 |  | A | Método de construcción | 2 | EV000106 | Brida |  |  |  |  | EG000003 | Sistemas de tubos de protección
EC001180 | 8 | Conexión roscada de tubo de protección de metal | 6 | EF000767 |  | A | Método de construcción | 3 | EV004442 | Rosca interna |  |  |  |  | EG000003 | Sistemas de tubos de protección
EC001180 | 8 | Conexión roscada de tubo de protección de metal | 6 | EF000767 |  | A | Método de construcción | 4 | EV000154 | Otros |  |  |  |  | EG000003 | Sistemas de tubos de protección
EC001180 | 8 | Conexión roscada de tubo de protección de metal | 6 | EF000767 |  | A | Método de construcción | 5 | EV004440 | Sin rosca |  |  |  |  | EG000003 | Sistemas de tubos de protección
EC001180 | 8 | Conexión roscada de tubo de protección de metal | 7 | EF008847 |  | A | Tipo de conexión del accesorio con tornillo a la carcasa | 1 | EV003906 | Rosca |  |  |  |  | EG000003 | Sistemas de tubos de protección
EC001180 | 8 | Conexión roscada de tubo de protección de metal | 7 | EF008847 |  | A | Tipo de conexión del accesorio con tornillo a la carcasa | 2 | EV004443 | Conexión rápida |  |  |  |  | EG000003 | Sistemas de tubos de protección
EC001180 | 8 | Conexión roscada de tubo de protección de metal | 7 | EF008847 |  | A | Tipo de conexión del accesorio con tornillo a la carcasa | 3 | EV000414 | Conexión enchufable |  |  |  |  | EG000003 | Sistemas de tubos de protección
EC001180 | 8 | Conexión roscada de tubo de protección de metal | 7 | EF008847 |  | A | Tipo de conexión del accesorio con tornillo a la carcasa | 4 | EV000154 | Otros |  |  |  |  | EG000003 | Sistemas de tubos de protección
EC001180 | 8 | Conexión roscada de tubo de protección de metal | 8 | EF001758 |  | A | Tipo de fileteado | 1 | EV006237 | CTG G |  |  |  |  | EG000003 | Sistemas de tubos de protección
EC001180 | 8 | Conexión roscada de tubo de protección de metal | 8 | EF001758 |  | A | Tipo de fileteado | 2 | EV003713 | Roscado para gas |  |  |  |  | EG000003 | Sistemas de tubos de protección
EC001180 | 8 | Conexión roscada de tubo de protección de metal | 8 | EF001758 |  | A | Tipo de fileteado | 3 | EV003712 | Métrico |  |  |  |  | EG000003 | Sistemas de tubos de protección
EC001180 | 8 | Conexión roscada de tubo de protección de metal | 8 | EF001758 |  | A | Tipo de fileteado | 4 | EV003714 | NPT |  |  |  |  | EG000003 | Sistemas de tubos de protección
EC001180 | 8 | Conexión roscada de tubo de protección de metal | 8 | EF001758 |  | A | Tipo de fileteado | 5 | EV006238 | UNEF |  |  |  |  | EG000003 | Sistemas de tubos de protección
EC001180 | 8 | Conexión roscada de tubo de protección de metal | 8 | EF001758 |  | A | Tipo de fileteado | 6 | EV000154 | Otros |  |  |  |  | EG000003 | Sistemas de tubos de protección
EC001180 | 8 | Conexión roscada de tubo de protección de metal | 9 | EF007834 |  | A | Tamaño de la conexión de rosca | 1 | EV001117 | M10 x 1,0 |  |  |  |  | EG000003 | Sistemas de tubos de protección
EC001180 | 8 | Conexión roscada de tubo de protección de metal | 9 | EF007834 |  | A | Tamaño de la conexión de rosca | 2 | EV005897 | M12 x 1,5 |  |  |  |  | EG000003 | Sistemas de tubos de protección
EC001180 | 8 | Conexión roscada de tubo de protección de metal | 9 | EF007834 |  | A | Tamaño de la conexión de rosca | 3 | EV005898 | M16 x 1,5 |  |  |  |  | EG000003 | Sistemas de tubos de protección
EC001180 | 8 | Conexión roscada de tubo de protección de metal | 9 | EF007834 |  | A | Tamaño de la conexión de rosca | 4 | EV005899 | M20 x 1,5 |  |  |  |  | EG000003 | Sistemas de tubos de protección
EC001180 | 8 | Conexión roscada de tubo de protección de metal | 9 | EF007834 |  | A | Tamaño de la conexión de rosca | 5 | EV005900 | M25 x 1,5 |  |  |  |  | EG000003 | Sistemas de tubos de protección
EC001180 | 8 | Conexión roscada de tubo de protección de metal | 9 | EF007834 |  | A | Tamaño de la conexión de rosca | 6 | EV005901 | M32 x 1,5 |  |  |  |  | EG000003 | Sistemas de tubos de protección
EC001180 | 8 | Conexión roscada de tubo de protección de metal | 9 | EF007834 |  | A | Tamaño de la conexión de rosca | 7 | EV005902 | M40 x 1,5 |  |  |  |  | EG000003 | Sistemas de tubos de protección
EC001180 | 8 | Conexión roscada de tubo de protección de metal | 9 | EF007834 |  | A | Tamaño de la conexión de rosca | 8 | EV005903 | M50 x 1,5 |  |  |  |  | EG000003 | Sistemas de tubos de protección
EC001180 | 8 | Conexión roscada de tubo de protección de metal | 9 | EF007834 |  | A | Tamaño de la conexión de rosca | 9 | EV011973 | M63 x 1,5 |  |  |  |  | EG000003 | Sistemas de tubos de protección
EC001180 | 8 | Conexión roscada de tubo de protección de metal | 9 | EF007834 |  | A | Tamaño de la conexión de rosca | 10 | EV004464 | PG7 |  |  |  |  | EG000003 | Sistemas de tubos de protección
EC001180 | 8 | Conexión roscada de tubo de protección de metal | 9 | EF007834 |  | A | Tamaño de la conexión de rosca | 11 | EV004465 | PG9 |  |  |  |  | EG000003 | Sistemas de tubos de protección
EC001180 | 8 | Conexión roscada de tubo de protección de metal | 9 | EF007834 |  | A | Tamaño de la conexión de rosca | 12 | EV004457 | PG11 |  |  |  |  | EG000003 | Sistemas de tubos de protección
EC001180 | 8 | Conexión roscada de tubo de protección de metal | 9 | EF007834 |  | A | Tamaño de la conexión de rosca | 13 | EV004466 | PG13.5 |  |  |  |  | EG000003 | Sistemas de tubos de protección
EC001180 | 8 | Conexión roscada de tubo de protección de metal | 9 | EF007834 |  | A | Tamaño de la conexión de rosca | 14 | EV004458 | PG16 |  |  |  |  | EG000003 | Sistemas de tubos de protección
EC001180 | 8 | Conexión roscada de tubo de protección de metal | 9 | EF007834 |  | A | Tamaño de la conexión de rosca | 15 | EV004459 | PG21 |  |  |  |  | EG000003 | Sistemas de tubos de protección
EC001180 | 8 | Conexión roscada de tubo de protección de metal | 9 | EF007834 |  | A | Tamaño de la conexión de rosca | 16 | EV004460 | PG29 |  |  |  |  | EG000003 | Sistemas de tubos de protección
EC001180 | 8 | Conexión roscada de tubo de protección de metal | 9 | EF007834 |  | A | Tamaño de la conexión de rosca | 17 | EV004461 | PG36 |  |  |  |  | EG000003 | Sistemas de tubos de protección
EC001180 | 8 | Conexión roscada de tubo de protección de metal | 9 | EF007834 |  | A | Tamaño de la conexión de rosca | 18 | EV004462 | PG42 |  |  |  |  | EG000003 | Sistemas de tubos de protección
EC001180 | 8 | Conexión roscada de tubo de protección de metal | 9 | EF007834 |  | A | Tamaño de la conexión de rosca | 19 | EV004463 | PG48 |  |  |  |  | EG000003 | Sistemas de tubos de protección
EC001180 | 8 | Conexión roscada de tubo de protección de metal | 9 | EF007834 |  | A | Tamaño de la conexión de rosca | 20 | EV000154 | Otros |  |  |  |  | EG000003 | Sistemas de tubos de protección
EC001180 | 8 | Conexión roscada de tubo de protección de metal | 9 | EF007834 |  | A | Tamaño de la conexión de rosca | 21 | EV000494 | Ninguno |  |  |  |  | EG000003 | Sistemas de tubos de protección
EC001180 | 8 | Conexión roscada de tubo de protección de metal | 10 | EF003716 |  | N | Tamaño de rosca CTG G | [7 empty] | EG000003 | Sistemas de tubos de protección
EC001180 | 8 | Conexión roscada de tubo de protección de metal | 11 | EF012132 |  | N | Pasos de rosca por pulgada | [7 empty] | EG000003 | Sistemas de tubos de protección
EC001180 | 8 | Conexión roscada de tubo de protección de metal | 12 | EF001774 |  | L | De una pieza | [7 empty] | EG000003 | Sistemas de tubos de protección
EC001180 | 8 | Conexión roscada de tubo de protección de metal | 13 | EF001596 |  | A | Material de la carcasa | 1 | EV000072 | Aluminio |  |  |  |  | EG000003 | Sistemas de tubos de protección
EC001180 | 8 | Conexión roscada de tubo de protección de metal | 13 | EF001596 |  | A | Material de la carcasa | 2 | EV000294 | Acero inox |  |  |  |  | EG000003 | Sistemas de tubos de protección
EC001180 | 8 | Conexión roscada de tubo de protección de metal | 13 | EF001596 |  | A | Material de la carcasa | 3 | EV000149 | Latón |  |  |  |  | EG000003 | Sistemas de tubos de protección
EC001180 | 8 | Conexión roscada de tubo de protección de metal | 13 | EF001596 |  | A | Material de la carcasa | 4 | EV000179 | Acero |  |  |  |  | EG000003 | Sistemas de tubos de protección
EC001180 | 8 | Conexión roscada de tubo de protección de metal | 13 | EF001596 |  | A | Material de la carcasa | 5 | EV010094 | Acero troquelado |  |  |  |  | EG000003 | Sistemas de tubos de protección
EC001180 | 8 | Conexión roscada de tubo de protección de metal | 13 | EF001596 |  | A | Material de la carcasa | 6 | EV000454 | Presofusión de zinc |  |  |  |  | EG000003 | Sistemas de tubos de protección
EC001180 | 8 | Conexión roscada de tubo de protección de metal | 13 | EF001596 |  | A | Material de la carcasa | 7 | EV000154 | Otros |  |  |  |  | EG000003 | Sistemas de tubos de protección
EC001180 | 8 | Conexión roscada de tubo de protección de metal | 14 | EF000139 |  | A | Tratamiento de superficie | 1 | EV000189 | Cromado |  |  |  |  | EG000003 | Sistemas de tubos de protección
EC001180 | 8 | Conexión roscada de tubo de protección de metal | 14 | EF000139 |  | A | Tratamiento de superficie | 2 | EV000191 | Niquelado |  |  |  |  | EG000003 | Sistemas de tubos de protección
EC001180 | 8 | Conexión roscada de tubo de protección de metal | 14 | EF000139 |  | A | Tratamiento de superficie | 3 | EV000193 | Galvanizado |  |  |  |  | EG000003 | Sistemas de tubos de protección
EC001180 | 8 | Conexión roscada de tubo de protección de metal | 14 | EF000139 |  | A | Tratamiento de superficie | 4 | EV000154 | Otros |  |  |  |  | EG000003 | Sistemas de tubos de protección
EC001180 | 8 | Conexión roscada de tubo de protección de metal | 14 | EF000139 |  | A | Tratamiento de superficie | 5 | EV006034 | Sin tratamiento |  |  |  |  | EG000003 | Sistemas de tubos de protección
EC001180 | 8 | Conexión roscada de tubo de protección de metal | 15 | EF001760 | EFI01760 | N | Diámetro interior mínimo de la manguera |  |  |  | EU570448 | mm | EU000051 | in | EG000003 | Sistemas de tubos de protección
EC001180 | 8 | Conexión roscada de tubo de protección de metal | 16 | EF002504 | EFI02504 | N | Diámetro exterior máximo de la manguera |  |  |  | EU570448 | mm | EU000051 | in | EG000003 | Sistemas de tubos de protección
EC001180 | 8 | Conexión roscada de tubo de protección de metal | 17 | EF000368 | EFI00368 | N | Longitud de la rosca |  |  |  | EU570448 | mm | EU000051 | in | EG000003 | Sistemas de tubos de protección
EC001180 | 8 | Conexión roscada de tubo de protección de metal | 18 | EF000369 | EFI00369 | N | Longitud total |  |  |  | EU570448 | mm | EU000051 | in | EG000003 | Sistemas de tubos de protección
EC001180 | 8 | Conexión roscada de tubo de protección de metal | 19 | EF001761 | EFI01761 | N | Altura total |  |  |  | EU570448 | mm | EU000051 | in | EG000003 | Sistemas de tubos de protección
EC001180 | 8 | Conexión roscada de tubo de protección de metal | 20 | EF008142 |  | L | Admitido en combinación con el conducto protector DIN EN 61386-23 | [7 empty] | EG000003 | Sistemas de tubos de protección
EC001180 | 8 | Conexión roscada de tubo de protección de metal | 21 | EF001765 |  | L | Aprobado en combinación con manguera protectora CSA | [7 empty] | EG000003 | Sistemas de tubos de protección
EC001180 | 8 | Conexión roscada de tubo de protección de metal | 22 | EF001787 |  | L | Aprobado en combinación con manguera protectora UL | [7 empty] | EG000003 | Sistemas de tubos de protección
EC001180 | 8 | Conexión roscada de tubo de protección de metal | 23 | EF001788 |  | L | Aprobado en combinación con manguera protectora FI | [7 empty] | EG000003 | Sistemas de tubos de protección
EC001180 | 8 | Conexión roscada de tubo de protección de metal | 24 | EF001742 | EFI01742 | R | Temperatura de funcionamiento |  |  |  | EU570073 | °C | EU571087 | ºF | EG000003 | Sistemas de tubos de protección
EC001180 | 8 | Conexión roscada de tubo de protección de metal | 25 | EF003593 |  | N | Número de introducciones | [7 empty] | EG000003 | Sistemas de tubos de protección
EC001180 | 8 | Conexión roscada de tubo de protección de metal | 26 | EF006304 |  | L | Con conexión a tierra | [7 empty] | EG000003 | Sistemas de tubos de protección
EC001181 | 7 | Sello | 1 | EF002169 |  | A | Material | 1 | EV000072 | Aluminio |  |  |  |  | EG015910 | Precintos
EC001181 | 7 | Sello | 1 | EF002169 |  | A | Material | 2 | EV000138 | Cobre |  |  |  |  | EG015910 | Precintos
EC001181 | 7 | Sello | 1 | EF002169 |  | A | Material | 3 | EV014311 | Material fibroso |  |  |  |  | EG015910 | Precintos
EC001181 | 7 | Sello | 1 | EF002169 |  | A | Material | 4 | EV000139 | Plástico |  |  |  |  | EG015910 | Precintos
EC001181 | 7 | Sello | 1 | EF002169 |  | A | Material | 5 | EV000169 | Goma |  |  |  |  | EG015910 | Precintos
EC001181 | 7 | Sello | 1 | EF002169 |  | A | Material | 6 | EV001093 | Silicona |  |  |  |  | EG015910 | Precintos
EC001181 | 7 | Sello | 1 | EF002169 |  | A | Material | 7 | EV000166 | Acero inoxidable |  |  |  |  | EG015910 | Precintos
EC001181 | 7 | Sello | 1 | EF002169 |  | A | Material | 8 | EV000179 | Acero |  |  |  |  | EG015910 | Precintos
EC001181 | 7 | Sello | 1 | EF002169 |  | A | Material | 9 | EV000154 | Otros |  |  |  |  | EG015910 | Precintos
EC001181 | 7 | Sello | 2 | EF001257 |  | A | Calidad del material | 1 | EV020512 | CR (caucho de cloropreno) |  |  |  |  | EG015910 | Precintos
EC001181 | 7 | Sello | 2 | EF001257 |  | A | Calidad del material | 2 | EV006730 | EPDM |  |  |  |  | EG015910 | Precintos
EC001181 | 7 | Sello | 2 | EF001257 |  | A | Calidad del material | 3 | EV020509 | FPM (FKM) |  |  |  |  | EG015910 | Precintos
EC001181 | 7 | Sello | 2 | EF001257 |  | A | Calidad del material | 4 | EV020568 | Caucho de butilo IIR |  |  |  |  | EG015910 | Precintos
EC001181 | 7 | Sello | 2 | EF001257 |  | A | Calidad del material | 5 | EV020765 | HNBR |  |  |  |  | EG015910 | Precintos
EC001181 | 7 | Sello | 2 | EF001257 |  | A | Calidad del material | 6 | EV006904 | GRP |  |  |  |  | EG015910 | Precintos
EC001181 | 7 | Sello | 2 | EF001257 |  | A | Calidad del material | 7 | EV020573 | MVQ (silicona-caucho) |  |  |  |  | EG015910 | Precintos
EC001181 | 7 | Sello | 2 | EF001257 |  | A | Calidad del material | 8 | EV020511 | NBR (caucho nitrilo) |  |  |  |  | EG015910 | Precintos
EC001181 | 7 | Sello | 2 | EF001257 |  | A | Calidad del material | 9 | EV003879 | PTFE |  |  |  |  | EG015910 | Precintos
EC001181 | 7 | Sello | 2 | EF001257 |  | A | Calidad del material | 10 | EV020766 | SBR |  |  |  |  | EG015910 | Precintos
EC001181 | 7 | Sello | 2 | EF001257 |  | A | Calidad del material | 11 | EV000154 | Otros |  |  |  |  | EG015910 | Precintos
EC001181 | 7 | Sello | 3 | EF000051 |  | A | Forma | 1 | EV000880 | Plano |  |  |  |  | EG015910 | Precintos
EC001181 | 7 | Sello | 3 | EF000051 |  | A | Forma | 2 | EV004522 | Junta tórica |  |  |  |  | EG015910 | Precintos
EC001181 | 7 | Sello | 3 | EF000051 |  | A | Forma | 3 | EV000154 | Otros |  |  |  |  | EG015910 | Precintos
EC001181 | 7 | Sello | 4 | EF023000 |  | A | Modelo de anillo | 1 | EV008317 | Masivo |  |  |  |  | EG015910 | Precintos
EC001181 | 7 | Sello | 4 | EF023000 |  | A | Modelo de anillo | 2 | EV013260 | Hueco |  |  |  |  | EG015910 | Precintos
EC001181 | 7 | Sello | 4 | EF023000 |  | A | Modelo de anillo | 3 | EV000154 | Otros |  |  |  |  | EG015910 | Precintos
EC001181 | 7 | Sello | 5 | EF000015 | EFI00015 | N | Diámetro exterior |  |  |  | EU570448 | mm | EU000051 | in | EG015910 | Precintos
EC001181 | 7 | Sello | 6 | EF000065 | EFI00065 | N | Diámetro interior |  |  |  | EU570448 | mm | EU000051 | in | EG015910 | Precintos
EC001181 | 7 | Sello | 7 | EF000125 | EFI00125 | N | Espesor |  |  |  | EU570448 | mm | EU000051 | in | EG015910 | Precintos
EC001181 | 7 | Sello | 8 | EF005783 |  | N | Adecuado para tamaño de fileteado (métrico) | [7 empty] | EG015910 | Precintos
EC001181 | 7 | Sello | 9 | EF008013 |  | N | Adecuado para tamaño de hilo PG | [7 empty] | EG015910 | Precintos
EC001181 | 7 | Sello | 10 | EF012602 |  | A | Compatible con rosca NPT | 1 | EV008488 | 1/8 pulgada |  |  |  |  | EG015910 | Precintos
EC001181 | 7 | Sello | 10 | EF012602 |  | A | Compatible con rosca NPT | 2 | EV006239 | 1/4 pulgada |  |  |  |  | EG015910 | Precintos
EC001181 | 7 | Sello | 10 | EF012602 |  | A | Compatible con rosca NPT | 3 | EV003501 | 3/8 pulgada |  |  |  |  | EG015910 | Precintos
EC001181 | 7 | Sello | 10 | EF012602 |  | A | Compatible con rosca NPT | 4 | EV004591 | 1/2 pulgada |  |  |  |  | EG015910 | Precintos
EC001181 | 7 | Sello | 10 | EF012602 |  | A | Compatible con rosca NPT | 5 | EV003502 | 3/4 pulgada |  |  |  |  | EG015910 | Precintos
EC001181 | 7 | Sello | 10 | EF012602 |  | A | Compatible con rosca NPT | 6 | EV003503 | 1 pulgada |  |  |  |  | EG015910 | Precintos
EC001181 | 7 | Sello | 10 | EF012602 |  | A | Compatible con rosca NPT | 7 | EV003504 | 1 1/4 pulgada |  |  |  |  | EG015910 | Precintos
EC001181 | 7 | Sello | 10 | EF012602 |  | A | Compatible con rosca NPT | 8 | EV004593 | 1 1/2 pulgada |  |  |  |  | EG015910 | Precintos
EC001181 | 7 | Sello | 10 | EF012602 |  | A | Compatible con rosca NPT | 9 | EV004594 | 2 pulgadas |  |  |  |  | EG015910 | Precintos
EC001181 | 7 | Sello | 10 | EF012602 |  | A | Compatible con rosca NPT | 10 | EV006892 | 2 1/2 pulgadas |  |  |  |  | EG015910 | Precintos
EC001181 | 7 | Sello | 10 | EF012602 |  | A | Compatible con rosca NPT | 11 | EV004595 | 3 pulgadas |  |  |  |  | EG015910 | Precintos
EC001181 | 7 | Sello | 10 | EF012602 |  | A | Compatible con rosca NPT | 12 | EV006893 | 3 1/2 pulgadas |  |  |  |  | EG015910 | Precintos
EC001181 | 7 | Sello | 10 | EF012602 |  | A | Compatible con rosca NPT | 13 | EV006894 | 4 pulgadas |  |  |  |  | EG015910 | Precintos
EC001181 | 7 | Sello | 10 | EF012602 |  | A | Compatible con rosca NPT | 14 | EV000154 | Otros |  |  |  |  | EG015910 | Precintos
EC001181 | 7 | Sello | 11 | EF012185 |  | N | Número de pasacables | [7 empty] | EG015910 | Precintos
EC001181 | 7 | Sello | 12 | EF005076 |  | L | Con arandela | [7 empty] | EG015910 | Precintos
EC001182 | 7 | Manguera trenzada | 1 | EF005114 | EFI05114 | N | Diámetro nominal |  |  |  | EU570448 | mm | EU000051 | in | EG000003 | Sistemas de tubos de protección
EC001182 | 7 | Manguera trenzada | 2 | EF007719 | EFI07719 | R | Diámetro del haz |  |  |  | EU570448 | mm | EU000051 | in | EG000003 | Sistemas de tubos de protección
EC001182 | 7 | Manguera trenzada | 3 | EF002169 |  | A | Material | 1 | EV000166 | Acero inoxidable |  |  |  |  | EG000003 | Sistemas de tubos de protección
EC001182 | 7 | Manguera trenzada | 3 | EF002169 |  | A | Material | 2 | EV000179 | Acero |  |  |  |  | EG000003 | Sistemas de tubos de protección
EC001182 | 7 | Manguera trenzada | 3 | EF002169 |  | A | Material | 3 | EV000138 | Cobre |  |  |  |  | EG000003 | Sistemas de tubos de protección
EC001182 | 7 | Manguera trenzada | 3 | EF002169 |  | A | Material | 4 | EV000139 | Plástico |  |  |  |  | EG000003 | Sistemas de tubos de protección
EC001182 | 7 | Manguera trenzada | 3 | EF002169 |  | A | Material | 5 | EV000154 | Otros |  |  |  |  | EG000003 | Sistemas de tubos de protección
EC001182 | 7 | Manguera trenzada | 4 | EF001257 |  | A | Calidad del material | 1 | EV009985 | Poliéster (PET) |  |  |  |  | EG000003 | Sistemas de tubos de protección
EC001182 | 7 | Manguera trenzada | 4 | EF001257 |  | A | Calidad del material | 2 | EV009987 | Poliéster / cobre |  |  |  |  | EG000003 | Sistemas de tubos de protección
EC001182 | 7 | Manguera trenzada | 4 | EF001257 |  | A | Calidad del material | 3 | EV000402 | Poliamida (PA) |  |  |  |  | EG000003 | Sistemas de tubos de protección
EC001182 | 7 | Manguera trenzada | 4 | EF001257 |  | A | Calidad del material | 4 | EV001608 | Polipropileno |  |  |  |  | EG000003 | Sistemas de tubos de protección
EC001182 | 7 | Manguera trenzada | 4 | EF001257 |  | A | Calidad del material | 5 | EV000154 | Otros |  |  |  |  | EG000003 | Sistemas de tubos de protección
EC001182 | 7 | Manguera trenzada | 5 | EF000025 |  | L | Sin halógenos | [7 empty] | EG000003 | Sistemas de tubos de protección
EC001182 | 7 | Manguera trenzada | 6 | EF000139 |  | A | Tratamiento de superficie | 1 | EV000193 | Galvanizado |  |  |  |  | EG000003 | Sistemas de tubos de protección
EC001182 | 7 | Manguera trenzada | 6 | EF000139 |  | A | Tratamiento de superficie | 2 | EV001481 | Estañado |  |  |  |  | EG000003 | Sistemas de tubos de protección
EC001182 | 7 | Manguera trenzada | 6 | EF000139 |  | A | Tratamiento de superficie | 3 | EV000154 | Otros |  |  |  |  | EG000003 | Sistemas de tubos de protección
EC001182 | 7 | Manguera trenzada | 6 | EF000139 |  | A | Tratamiento de superficie | 4 | EV006034 | Sin tratamiento |  |  |  |  | EG000003 | Sistemas de tubos de protección
EC001182 | 7 | Manguera trenzada | 7 | EF000007 |  | A | Color | 1 | EV000206 | Negro |  |  |  |  | EG000003 | Sistemas de tubos de protección
EC001182 | 7 | Manguera trenzada | 7 | EF000007 |  | A | Color | 2 | EV000080 | Azul |  |  |  |  | EG000003 | Sistemas de tubos de protección
EC001182 | 7 | Manguera trenzada | 7 | EF000007 |  | A | Color | 3 | EV000083 | Marrón |  |  |  |  | EG000003 | Sistemas de tubos de protección
EC001182 | 7 | Manguera trenzada | 7 | EF000007 |  | A | Color | 4 | EV000138 | Cobre |  |  |  |  | EG000003 | Sistemas de tubos de protección
EC001182 | 7 | Manguera trenzada | 7 | EF000007 |  | A | Color | 5 | EV000235 | Verde |  |  |  |  | EG000003 | Sistemas de tubos de protección
EC001182 | 7 | Manguera trenzada | 7 | EF000007 |  | A | Color | 6 | EV000270 | Gris |  |  |  |  | EG000003 | Sistemas de tubos de protección
EC001182 | 7 | Manguera trenzada | 7 | EF000007 |  | A | Color | 7 | EV000233 | Rojo |  |  |  |  | EG000003 | Sistemas de tubos de protección
EC001182 | 7 | Manguera trenzada | 7 | EF000007 |  | A | Color | 8 | EV000205 | Plata |  |  |  |  | EG000003 | Sistemas de tubos de protección
EC001182 | 7 | Manguera trenzada | 7 | EF000007 |  | A | Color | 9 | EV000294 | Acero inox |  |  |  |  | EG000003 | Sistemas de tubos de protección
EC001182 | 7 | Manguera trenzada | 7 | EF000007 |  | A | Color | 10 | EV009526 | Estaño |  |  |  |  | EG000003 | Sistemas de tubos de protección
EC001182 | 7 | Manguera trenzada | 7 | EF000007 |  | A | Color | 11 | EV000202 | Blanco |  |  |  |  | EG000003 | Sistemas de tubos de protección
EC001182 | 7 | Manguera trenzada | 7 | EF000007 |  | A | Color | 12 | EV000234 | Amarillo |  |  |  |  | EG000003 | Sistemas de tubos de protección
EC001182 | 7 | Manguera trenzada | 7 | EF000007 |  | A | Color | 13 | EV006723 | Zinc |  |  |  |  | EG000003 | Sistemas de tubos de protección
EC001182 | 7 | Manguera trenzada | 7 | EF000007 |  | A | Color | 14 | EV003822 | Multicolor |  |  |  |  | EG000003 | Sistemas de tubos de protección
EC001182 | 7 | Manguera trenzada | 7 | EF000007 |  | A | Color | 15 | EV000154 | Otros |  |  |  |  | EG000003 | Sistemas de tubos de protección
EC001182 | 7 | Manguera trenzada | 8 | EF008010 |  | L | Abierto (retroadaptable) | [7 empty] | EG000003 | Sistemas de tubos de protección
EC001182 | 7 | Manguera trenzada | 9 | EF001731 | EFI01731 | R | Temperatura |  |  |  | EU570073 | °C | EU571087 | ºF | EG000003 | Sistemas de tubos de protección
EC001182 | 7 | Manguera trenzada | 10 | EF001743 |  | A | Resistencia al fuego según UL94 | 1 | EV004432 | HB |  |  |  |  | EG000003 | Sistemas de tubos de protección
EC001182 | 7 | Manguera trenzada | 10 | EF001743 |  | A | Resistencia al fuego según UL94 | 2 | EV004429 | V0 |  |  |  |  | EG000003 | Sistemas de tubos de protección
EC001182 | 7 | Manguera trenzada | 10 | EF001743 |  | A | Resistencia al fuego según UL94 | 3 | EV004430 | V1 |  |  |  |  | EG000003 | Sistemas de tubos de protección
EC001182 | 7 | Manguera trenzada | 10 | EF001743 |  | A | Resistencia al fuego según UL94 | 4 | EV004431 | V2 |  |  |  |  | EG000003 | Sistemas de tubos de protección
EC001182 | 7 | Manguera trenzada | 10 | EF001743 |  | A | Resistencia al fuego según UL94 | 5 | EV000154 | Otros |  |  |  |  | EG000003 | Sistemas de tubos de protección
EC001182 | 7 | Manguera trenzada | 11 | EF001772 |  | L | Aprobado según UR | [7 empty] | EG000003 | Sistemas de tubos de protección
EC001182 | 7 | Manguera trenzada | 12 | EF008145 |  | L | Homologación según NF F 16-101 | [7 empty] | EG000003 | Sistemas de tubos de protección
EC001182 | 7 | Manguera trenzada | 13 | EFDE0026 |  | L | Aprobado según DIN 5510 | [7 empty] | EG000003 | Sistemas de tubos de protección
EC001184 | 6 | Cargador de baterías para herramientas eléctricas | 1 | EF005127 |  | R | Tensión nominal |  |  |  | EU570079 | V |  |  | EG020002 | Accesorios para herramientas eléctricas
EC001184 | 6 | Cargador de baterías para herramientas eléctricas | 2 | EF004863 |  | R | Tensión de carga |  |  |  | EU570079 | V |  |  | EG020002 | Accesorios para herramientas eléctricas
EC001184 | 6 | Cargador de baterías para herramientas eléctricas | 3 | EF004351 |  | A | Estado de la batería | 1 | EV007583 | NiCd |  |  |  |  | EG020002 | Accesorios para herramientas eléctricas
EC001184 | 6 | Cargador de baterías para herramientas eléctricas | 3 | EF004351 |  | A | Estado de la batería | 2 | EV007588 | NiMH |  |  |  |  | EG020002 | Accesorios para herramientas eléctricas
EC001184 | 6 | Cargador de baterías para herramientas eléctricas | 3 | EF004351 |  | A | Estado de la batería | 3 | EV007507 | Iones de litio |  |  |  |  | EG020002 | Accesorios para herramientas eléctricas
EC001184 | 6 | Cargador de baterías para herramientas eléctricas | 3 | EF004351 |  | A | Estado de la batería | 4 | EV007584 | NiCd/NiMh |  |  |  |  | EG020002 | Accesorios para herramientas eléctricas
EC001184 | 6 | Cargador de baterías para herramientas eléctricas | 3 | EF004351 |  | A | Estado de la batería | 5 | EV007585 | NiCd/NiMh/Iones de litio |  |  |  |  | EG020002 | Accesorios para herramientas eléctricas
EC001184 | 6 | Cargador de baterías para herramientas eléctricas | 3 | EF004351 |  | A | Estado de la batería | 6 | EV000154 | Otros |  |  |  |  | EG020002 | Accesorios para herramientas eléctricas
EC001184 | 6 | Cargador de baterías para herramientas eléctricas | 4 | EF000365 |  | L | Cargador rápido | [7 empty] | EG020002 | Accesorios para herramientas eléctricas
EC001185 | 5 | Unidad de accionamiento hidráulico | 1 | EF001462 |  | A | Construcción/funcionamiento | 1 | EV007139 | Motor de gasolina |  |  |  |  | EG000052 | Herramientas (prensado / corte / pelado)
EC001185 | 5 | Unidad de accionamiento hidráulico | 1 | EF001462 |  | A | Construcción/funcionamiento | 2 | EV009734 | Bomba electrohidráulica |  |  |  |  | EG000052 | Herramientas (prensado / corte / pelado)
EC001185 | 5 | Unidad de accionamiento hidráulico | 1 | EF001462 |  | A | Construcción/funcionamiento | 3 | EV004596 | Bomba hidráulica de pedal |  |  |  |  | EG000052 | Herramientas (prensado / corte / pelado)
EC001185 | 5 | Unidad de accionamiento hidráulico | 1 | EF001462 |  | A | Construcción/funcionamiento | 4 | EV014418 | Bomba hidráulica de mano |  |  |  |  | EG000052 | Herramientas (prensado / corte / pelado)
EC001185 | 5 | Unidad de accionamiento hidráulico | 1 | EF001462 |  | A | Construcción/funcionamiento | 5 | EV004597 | Transductor de presión neumático |  |  |  |  | EG000052 | Herramientas (prensado / corte / pelado)
EC001185 | 5 | Unidad de accionamiento hidráulico | 1 | EF001462 |  | A | Construcción/funcionamiento | 6 | EV000154 | Otros |  |  |  |  | EG000052 | Herramientas (prensado / corte / pelado)
EC001185 | 5 | Unidad de accionamiento hidráulico | 2 | EF007987 |  | N | Presión nominal |  |  |  | EU570056 | bar |  |  | EG000052 | Herramientas (prensado / corte / pelado)
EC001186 | 4 | Herramienta multifunción (prensado/corto/punzonado) | 1 | EF001462 |  | A | Construcción/funcionamiento | 1 | EV004548 | Acumulador hidráulico |  |  |  |  | EG000052 | Herramientas (prensado / corte / pelado)
EC001186 | 4 | Herramienta multifunción (prensado/corto/punzonado) | 1 | EF001462 |  | A | Construcción/funcionamiento | 2 | EV004547 | Hidráulico manual |  |  |  |  | EG000052 | Herramientas (prensado / corte / pelado)
EC001186 | 4 | Herramienta multifunción (prensado/corto/punzonado) | 1 | EF001462 |  | A | Construcción/funcionamiento | 3 | EV004599 | Cabezal hidráulico universal |  |  |  |  | EG000052 | Herramientas (prensado / corte / pelado)
EC001186 | 4 | Herramienta multifunción (prensado/corto/punzonado) | 2 | EF007577 |  | L | Aplicación de prensado | [7 empty] | EG000052 | Herramientas (prensado / corte / pelado)
EC001186 | 4 | Herramienta multifunción (prensado/corto/punzonado) | 3 | EF007578 |  | L | Aplicación de corte | [7 empty] | EG000052 | Herramientas (prensado / corte / pelado)
EC001186 | 4 | Herramienta multifunción (prensado/corto/punzonado) | 4 | EF007576 |  | L | Aplicación de punzonado | [7 empty] | EG000052 | Herramientas (prensado / corte / pelado)
EC001187 | 6 | Adaptador de CA para herramienta inalámbrica | 1 | EF000105 |  | N | Tensión de la red |  |  |  | EU570079 | V |  |  | EG020002 | Accesorios para herramientas eléctricas
EC001188 | 4 | Instalación de corte de seguridad | 1 | EF001901 | EFI01901 | N | Diámetro máximo de corte |  |  |  | EU570448 | mm | EU000051 | in | EG000052 | Herramientas (prensado / corte / pelado)
EC001188 | 4 | Instalación de corte de seguridad | 2 | EF001462 |  | A | Construcción/funcionamiento | 1 | EV004548 | Acumulador hidráulico |  |  |  |  | EG000052 | Herramientas (prensado / corte / pelado)
EC001188 | 4 | Instalación de corte de seguridad | 2 | EF001462 |  | A | Construcción/funcionamiento | 2 | EV000448 | Hidráulico |  |  |  |  | EG000052 | Herramientas (prensado / corte / pelado)
EC001189 | 4 | Indicador de secuencia de fase | 1 | EF000350 |  | A | Visualización | 1 | EV000012 | Dial |  |  |  |  | EG000044 | Instrumentación de medida y control
EC001189 | 4 | Indicador de secuencia de fase | 1 | EF000350 |  | A | Visualización | 2 | EV002125 | Lámpara de incandescencia |  |  |  |  | EG000044 | Instrumentación de medida y control
EC001189 | 4 | Indicador de secuencia de fase | 1 | EF000350 |  | A | Visualización | 3 | EV000433 | LCD |  |  |  |  | EG000044 | Instrumentación de medida y control
EC001189 | 4 | Indicador de secuencia de fase | 1 | EF000350 |  | A | Visualización | 4 | EV000432 | LED |  |  |  |  | EG000044 | Instrumentación de medida y control
EC001189 | 4 | Indicador de secuencia de fase | 2 | EF001902 |  | L | Visualización de las tres fases | [7 empty] | EG000044 | Instrumentación de medida y control
EC001189 | 4 | Indicador de secuencia de fase | 3 | EF000416 |  | R | Frecuencia |  |  |  | EU570028 | Hz |  |  | EG000044 | Instrumentación de medida y control
EC001189 | 4 | Indicador de secuencia de fase | 4 | EF002355 |  | R | Tensión |  |  |  | EU570079 | V |  |  | EG000044 | Instrumentación de medida y control
EC001189 | 4 | Indicador de secuencia de fase | 5 | EF001903 |  | L | Comprobador del sentido de giro de motor | [7 empty] | EG000044 | Instrumentación de medida y control
EC001189 | 4 | Indicador de secuencia de fase | 6 | EF001904 |  | L | Detección del sentido de giro sin contacto | [7 empty] | EG000044 | Instrumentación de medida y control
EC001190 | 6 | Aparato de medición de variables ambientales | 1 | EF000350 |  | A | Visualización | 1 | EV005641 | Analógico |  |  |  |  | EG000044 | Instrumentación de medida y control
EC001190 | 6 | Aparato de medición de variables ambientales | 1 | EF000350 |  | A | Visualización | 2 | EV005572 | Digital |  |  |  |  | EG000044 | Instrumentación de medida y control
EC001190 | 6 | Aparato de medición de variables ambientales | 2 | EF001905 |  | L | Medición de campos eléctricos | [7 empty] | EG000044 | Instrumentación de medida y control
EC001190 | 6 | Aparato de medición de variables ambientales | 3 | EF001906 |  | L | Medición de campos electromagnéticos | [7 empty] | EG000044 | Instrumentación de medida y control
EC001190 | 6 | Aparato de medición de variables ambientales | 4 | EF008755 |  | L | Medición de la corriente del rayo | [7 empty] | EG000044 | Instrumentación de medida y control
EC001190 | 6 | Aparato de medición de variables ambientales | 5 | EF001907 |  | L | Medición de la velocidad del aire | [7 empty] | EG000044 | Instrumentación de medida y control
EC001190 | 6 | Aparato de medición de variables ambientales | 6 | EF001909 |  | L | Medición del sonido | [7 empty] | EG000044 | Instrumentación de medida y control
EC001190 | 6 | Aparato de medición de variables ambientales | 7 | EF001908 |  | L | Medición del flujo de volumen | [7 empty] | EG000044 | Instrumentación de medida y control
EC001190 | 6 | Aparato de medición de variables ambientales | 8 | EF011772 |  | L | Medición señal RF | [7 empty] | EG000044 | Instrumentación de medida y control
EC001190 | 6 | Aparato de medición de variables ambientales | 9 | EF011773 |  | L | Medición de radiación radiactiva | [7 empty] | EG000044 | Instrumentación de medida y control
EC001190 | 6 | Aparato de medición de variables ambientales | 10 | EF000307 |  | L | Memoria de valores medidos | [7 empty] | EG000044 | Instrumentación de medida y control
EC001190 | 6 | Aparato de medición de variables ambientales | 11 | EF000594 |  | L | Interfaz | [7 empty] | EG000044 | Instrumentación de medida y control
EC001191 | 5 | Cuentarrevoluciones | 1 | EF000350 |  | A | Visualización | 1 | EV005641 | Analógico |  |  |  |  | EG000044 | Instrumentación de medida y control
EC001191 | 5 | Cuentarrevoluciones | 1 | EF000350 |  | A | Visualización | 2 | EV005572 | Digital |  |  |  |  | EG000044 | Instrumentación de medida y control
EC001191 | 5 | Cuentarrevoluciones | 2 | EF001910 |  | L | Medición de la velocidad de giro sin contactos (óptica) | [7 empty] | EG000044 | Instrumentación de medida y control
EC001191 | 5 | Cuentarrevoluciones | 3 | EF001911 |  | L | Medición mecánica de la velocidad de giro | [7 empty] | EG000044 | Instrumentación de medida y control
EC001191 | 5 | Cuentarrevoluciones | 4 | EF001912 |  | L | Medición de la velocidad superficial | [7 empty] | EG000044 | Instrumentación de medida y control
EC001192 | 5 | Dispositivo de prueba según DIN VDE 0113 | 1 | EF000350 |  | A | Visualización | 1 | EV005641 | Analógico |  |  |  |  | EG000044 | Instrumentación de medida y control
EC001192 | 5 | Dispositivo de prueba según DIN VDE 0113 | 1 | EF000350 |  | A | Visualización | 2 | EV005572 | Digital |  |  |  |  | EG000044 | Instrumentación de medida y control
EC001192 | 5 | Dispositivo de prueba según DIN VDE 0113 | 1 | EF000350 |  | A | Visualización | 3 | EV004575 | Gráfico |  |  |  |  | EG000044 | Instrumentación de medida y control
EC001192 | 5 | Dispositivo de prueba según DIN VDE 0113 | 2 | EF001879 |  | L | Indicación del valor límite | [7 empty] | EG000044 | Instrumentación de medida y control
EC001192 | 5 | Dispositivo de prueba según DIN VDE 0113 | 3 | EF001913 |  | R | Rango de medición de la caída de tensión del conductor protector |  |  |  | EU570079 | V |  |  | EG000044 | Instrumentación de medida y control
EC001192 | 5 | Dispositivo de prueba según DIN VDE 0113 | 4 | EF000590 |  | R | Rango de medición de resistencia de aislamiento |  |  |  | EU570200 | Mohm |  |  | EG000044 | Instrumentación de medida y control
EC001192 | 5 | Dispositivo de prueba según DIN VDE 0113 | 5 | EF001916 |  | L | Medición de la tensión residual | [7 empty] | EG000044 | Instrumentación de medida y control
EC001192 | 5 | Dispositivo de prueba según DIN VDE 0113 | 6 | EF001914 |  | L | Medición de la impedancia de bucle | [7 empty] | EG000044 | Instrumentación de medida y control
EC001192 | 5 | Dispositivo de prueba según DIN VDE 0113 | 7 | EF005296 |  | L | Prueba de tensión (prueba de alta tensión) | [7 empty] | EG000044 | Instrumentación de medida y control
EC001192 | 5 | Dispositivo de prueba según DIN VDE 0113 | 8 | EF001917 |  | L | Función de medición según DIN VDE 0701/0702 | [7 empty] | EG000044 | Instrumentación de medida y control
EC001192 | 5 | Dispositivo de prueba según DIN VDE 0113 | 9 | EF001918 |  | L | Prueba de conexión a tierra | [7 empty] | EG000044 | Instrumentación de medida y control
EC001192 | 5 | Dispositivo de prueba según DIN VDE 0113 | 10 | EF001875 |  | L | Corriente de descarga de repuesto | [7 empty] | EG000044 | Instrumentación de medida y control
EC001192 | 5 | Dispositivo de prueba según DIN VDE 0113 | 11 | EF001919 |  | L | Corriente del conductor de protección | [7 empty] | EG000044 | Instrumentación de medida y control
EC001192 | 5 | Dispositivo de prueba según DIN VDE 0113 | 12 | EF001876 |  | L | Corriente diferencial | [7 empty] | EG000044 | Instrumentación de medida y control
EC001192 | 5 | Dispositivo de prueba según DIN VDE 0113 | 13 | EF001920 |  | L | Corriente de contacto | [7 empty] | EG000044 | Instrumentación de medida y control
EC001192 | 5 | Dispositivo de prueba según DIN VDE 0113 | 14 | EF001831 |  | L | Medición de la potencia | [7 empty] | EG000044 | Instrumentación de medida y control
EC001192 | 5 | Dispositivo de prueba según DIN VDE 0113 | 15 | EF001877 |  | L | Medición del consumo de corriente | [7 empty] | EG000044 | Instrumentación de medida y control
EC001192 | 5 | Dispositivo de prueba según DIN VDE 0113 | 16 | EF001880 |  | L | Procedimiento de prueba automática | [7 empty] | EG000044 | Instrumentación de medida y control
EC001192 | 5 | Dispositivo de prueba según DIN VDE 0113 | 17 | EF000307 |  | L | Memoria de valores medidos | [7 empty] | EG000044 | Instrumentación de medida y control
EC001192 | 5 | Dispositivo de prueba según DIN VDE 0113 | 18 | EF000594 |  | L | Interfaz | [7 empty] | EG000044 | Instrumentación de medida y control
EC001192 | 5 | Dispositivo de prueba según DIN VDE 0113 | 19 | EF001873 |  | L | Puerto de impresora | [7 empty] | EG000044 | Instrumentación de medida y control
EC001192 | 5 | Dispositivo de prueba según DIN VDE 0113 | 20 | EF006703 |  | L | Impresora integrada | [7 empty] | EG000044 | Instrumentación de medida y control
EC001192 | 5 | Dispositivo de prueba según DIN VDE 0113 | 21 | EF001874 |  | L | Mando para control remoto del comprobador | [7 empty] | EG000044 | Instrumentación de medida y control
EC001193 | 6 | Dispositivo de medición de corriente de fuga | 1 | EF001921 |  | L | Aparato de medición fijo | [7 empty] | EG000044 | Instrumentación de medida y control
EC001193 | 6 | Dispositivo de medición de corriente de fuga | 2 | EF001922 |  | L | Salida de alarma | [7 empty] | EG000044 | Instrumentación de medida y control
EC001193 | 6 | Dispositivo de medición de corriente de fuga | 3 | EF001923 |  | L | Transformador de corriente externo | [7 empty] | EG000044 | Instrumentación de medida y control
EC001193 | 6 | Dispositivo de medición de corriente de fuga | 4 | EF001836 |  | R | Rango de medición |  |  |  | EU570459 | A |  |  | EG000044 | Instrumentación de medida y control
EC001194 | 6 | Analizador de redes y energía | 1 | EF000350 |  | A | Visualización | 1 | EV005641 | Analógico |  |  |  |  | EG000044 | Instrumentación de medida y control
EC001194 | 6 | Analizador de redes y energía | 1 | EF000350 |  | A | Visualización | 2 | EV005572 | Digital |  |  |  |  | EG000044 | Instrumentación de medida y control
EC001194 | 6 | Analizador de redes y energía | 1 | EF000350 |  | A | Visualización | 3 | EV004575 | Gráfico |  |  |  |  | EG000044 | Instrumentación de medida y control
EC001194 | 6 | Analizador de redes y energía | 1 | EF000350 |  | A | Visualización | 4 | EV000494 | Ninguno |  |  |  |  | EG000044 | Instrumentación de medida y control
EC001194 | 6 | Analizador de redes y energía | 2 | EF001924 |  | N | Número de canales de entrada de tensión | [7 empty] | EG000044 | Instrumentación de medida y control
EC001194 | 6 | Analizador de redes y energía | 3 | EF001925 |  | N | Número de canales de entrada de corriente | [7 empty] | EG000044 | Instrumentación de medida y control
EC001194 | 6 | Analizador de redes y energía | 4 | EF001926 |  | A | Medición de la corriente | 1 | EV004608 | Medición de corriente continua |  |  |  |  | EG000044 | Instrumentación de medida y control
EC001194 | 6 | Analizador de redes y energía | 4 | EF001926 |  | A | Medición de la corriente | 2 | EV004607 | Con pinza de corriente / adaptador de pinza |  |  |  |  | EG000044 | Instrumentación de medida y control
EC001194 | 6 | Analizador de redes y energía | 5 | EF001835 |  | L | Medición de armónicos | [7 empty] | EG000044 | Instrumentación de medida y control
EC001194 | 6 | Analizador de redes y energía | 6 | EF001927 |  | L | Factor de potencia | [7 empty] | EG000044 | Instrumentación de medida y control
EC001194 | 6 | Analizador de redes y energía | 7 | EF001928 |  | L | Potencia activa | [7 empty] | EG000044 | Instrumentación de medida y control
EC001194 | 6 | Analizador de redes y energía | 8 | EF001531 |  | L | Potencia reactiva | [7 empty] | EG000044 | Instrumentación de medida y control
EC001194 | 6 | Analizador de redes y energía | 9 | EF001929 |  | L | Potencia aparente | [7 empty] | EG000044 | Instrumentación de medida y control
EC001194 | 6 | Analizador de redes y energía | 10 | EF001930 |  | L | Ángulo de fase (cos phi) | [7 empty] | EG000044 | Instrumentación de medida y control
EC001194 | 6 | Analizador de redes y energía | 11 | EF001931 |  | L | Rendimiento / trabajo | [7 empty] | EG000044 | Instrumentación de medida y control
EC001194 | 6 | Analizador de redes y energía | 12 | EF000594 |  | L | Interfaz | [7 empty] | EG000044 | Instrumentación de medida y control
EC001194 | 6 | Analizador de redes y energía | 13 | EF000307 |  | L | Memoria de valores medidos | [7 empty] | EG000044 | Instrumentación de medida y control
EC001194 | 6 | Analizador de redes y energía | 14 | EF000145 |  | A | Alimentación eléctrica | 1 | EV002235 | Alimentación de red |  |  |  |  | EG000044 | Instrumentación de medida y control
EC001194 | 6 | Analizador de redes y energía | 14 | EF000145 |  | A | Alimentación eléctrica | 2 | EV000449 | Acumulador |  |  |  |  | EG000044 | Instrumentación de medida y control
EC001194 | 6 | Analizador de redes y energía | 14 | EF000145 |  | A | Alimentación eléctrica | 3 | EV001706 | Acumulador / red |  |  |  |  | EG000044 | Instrumentación de medida y control
EC001194 | 6 | Analizador de redes y energía | 14 | EF000145 |  | A | Alimentación eléctrica | 4 | EV000389 | Batería |  |  |  |  | EG000044 | Instrumentación de medida y control
EC001194 | 6 | Analizador de redes y energía | 15 | EF002489 |  | R | Rango de medición de tensión / CA directamente |  |  |  | EU570079 | V |  |  | EG000044 | Instrumentación de medida y control
EC001195 | 7 | Accesorios para instrumento de medición | 1 | EF000215 |  | A | Tipo de accesorio/repuesto | 1 | EV000449 | Acumulador |  |  |  |  | EG000044 | Instrumentación de medida y control
EC001195 | 7 | Accesorios para instrumento de medición | 1 | EF000215 |  | A | Tipo de accesorio/repuesto | 2 | EV003241 | Bus de punta cónica |  |  |  |  | EG000044 | Instrumentación de medida y control
EC001195 | 7 | Accesorios para instrumento de medición | 1 | EF000215 |  | A | Tipo de accesorio/repuesto | 3 | EV007861 | Bolsa de transporte |  |  |  |  | EG000044 | Instrumentación de medida y control
EC001195 | 7 | Accesorios para instrumento de medición | 1 | EF000215 |  | A | Tipo de accesorio/repuesto | 4 | EV000351 | Carcasa |  |  |  |  | EG000044 | Instrumentación de medida y control
EC001195 | 7 | Accesorios para instrumento de medición | 1 | EF000215 |  | A | Tipo de accesorio/repuesto | 5 | EV006428 | Montaje con abrazadera |  |  |  |  | EG000044 | Instrumentación de medida y control
EC001195 | 7 | Accesorios para instrumento de medición | 1 | EF000215 |  | A | Tipo de accesorio/repuesto | 6 | EV014802 | Material detergente |  |  |  |  | EG000044 | Instrumentación de medida y control
EC001195 | 7 | Accesorios para instrumento de medición | 1 | EF000215 |  | A | Tipo de accesorio/repuesto | 7 | EV009612 | Cable de conexión |  |  |  |  | EG000044 | Instrumentación de medida y control
EC001195 | 7 | Accesorios para instrumento de medición | 1 | EF000215 |  | A | Tipo de accesorio/repuesto | 8 | EV003729 | Conector |  |  |  |  | EG000044 | Instrumentación de medida y control
EC001195 | 7 | Accesorios para instrumento de medición | 1 | EF000215 |  | A | Tipo de accesorio/repuesto | 9 | EV010160 | Consumibles |  |  |  |  | EG000044 | Instrumentación de medida y control
EC001195 | 7 | Accesorios para instrumento de medición | 1 | EF000215 |  | A | Tipo de accesorio/repuesto | 10 | EV013980 | Clip de cocodrilo |  |  |  |  | EG000044 | Instrumentación de medida y control
EC001195 | 7 | Accesorios para instrumento de medición | 1 | EF000215 |  | A | Tipo de accesorio/repuesto | 11 | EV012093 | Documentación |  |  |  |  | EG000044 | Instrumentación de medida y control
EC001195 | 7 | Accesorios para instrumento de medición | 1 | EF000215 |  | A | Tipo de accesorio/repuesto | 12 | EV023183 | Alargador |  |  |  |  | EG000044 | Instrumentación de medida y control
EC001195 | 7 | Accesorios para instrumento de medición | 1 | EF000215 |  | A | Tipo de accesorio/repuesto | 13 | EV006793 | Filtro |  |  |  |  | EG000044 | Instrumentación de medida y control
EC001195 | 7 | Accesorios para instrumento de medición | 1 | EF000215 |  | A | Tipo de accesorio/repuesto | 14 | EV014738 | Toma de tierra |  |  |  |  | EG000044 | Instrumentación de medida y control
EC001195 | 7 | Accesorios para instrumento de medición | 1 | EF000215 |  | A | Tipo de accesorio/repuesto | 15 | EV009168 | Etiqueta imprimible |  |  |  |  | EG000044 | Instrumentación de medida y control
EC001195 | 7 | Accesorios para instrumento de medición | 1 | EF000215 |  | A | Tipo de accesorio/repuesto | 16 | EV010056 | Módulo de la interfaz |  |  |  |  | EG000044 | Instrumentación de medida y control
EC001195 | 7 | Accesorios para instrumento de medición | 1 | EF000215 |  | A | Tipo de accesorio/repuesto | 17 | EV022882 | Iluminación |  |  |  |  | EG000044 | Instrumentación de medida y control
EC001195 | 7 | Accesorios para instrumento de medición | 1 | EF000215 |  | A | Tipo de accesorio/repuesto | 18 | EV002235 | Alimentación de red |  |  |  |  | EG000044 | Instrumentación de medida y control
EC001195 | 7 | Accesorios para instrumento de medición | 1 | EF000215 |  | A | Tipo de accesorio/repuesto | 19 | EV017101 | Cable de medición |  |  |  |  | EG000044 | Instrumentación de medida y control
EC001195 | 7 | Accesorios para instrumento de medición | 1 | EF000215 |  | A | Tipo de accesorio/repuesto | 20 | EV022505 | Sonda de medición |  |  |  |  | EG000044 | Instrumentación de medida y control
EC001195 | 7 | Accesorios para instrumento de medición | 1 | EF000215 |  | A | Tipo de accesorio/repuesto | 21 | EV009347 | Material de montaje |  |  |  |  | EG000044 | Instrumentación de medida y control
EC001195 | 7 | Accesorios para instrumento de medición | 1 | EF000215 |  | A | Tipo de accesorio/repuesto | 22 | EV009418 | Tapa de protección |  |  |  |  | EG000044 | Instrumentación de medida y control
EC001195 | 7 | Accesorios para instrumento de medición | 1 | EF000215 |  | A | Tipo de accesorio/repuesto | 23 | EV007727 | Bolsa protectora |  |  |  |  | EG000044 | Instrumentación de medida y control
EC001195 | 7 | Accesorios para instrumento de medición | 1 | EF000215 |  | A | Tipo de accesorio/repuesto | 24 | EV014984 | Film protector de pantalla |  |  |  |  | EG000044 | Instrumentación de medida y control
EC001195 | 7 | Accesorios para instrumento de medición | 1 | EF000215 |  | A | Tipo de accesorio/repuesto | 25 | EV023211 | Software |  |  |  |  | EG000044 | Instrumentación de medida y control
EC001195 | 7 | Accesorios para instrumento de medición | 1 | EF000215 |  | A | Tipo de accesorio/repuesto | 26 | EV009751 | Fusible de repuesto |  |  |  |  | EG000044 | Instrumentación de medida y control
EC001195 | 7 | Accesorios para instrumento de medición | 1 | EF000215 |  | A | Tipo de accesorio/repuesto | 27 | EV010880 | Suspensión |  |  |  |  | EG000044 | Instrumentación de medida y control
EC001195 | 7 | Accesorios para instrumento de medición | 1 | EF000215 |  | A | Tipo de accesorio/repuesto | 28 | EV007770 | Trípode |  |  |  |  | EG000044 | Instrumentación de medida y control
EC001195 | 7 | Accesorios para instrumento de medición | 1 | EF000215 |  | A | Tipo de accesorio/repuesto | 29 | EV000154 | Otros |  |  |  |  | EG000044 | Instrumentación de medida y control
EC001195 | 7 | Accesorios para instrumento de medición | 1 | EF000215 |  | A | Tipo de accesorio/repuesto | 30 | EV006036 | Conjunto |  |  |  |  | EG000044 | Instrumentación de medida y control
EC001195 | 7 | Accesorios para instrumento de medición | 2 | EF013236 |  | L | Accesorio | [7 empty] | EG000044 | Instrumentación de medida y control
EC001195 | 7 | Accesorios para instrumento de medición | 3 | EF013237 |  | L | Recambio | [7 empty] | EG000044 | Instrumentación de medida y control
EC001195 | 7 | Accesorios para instrumento de medición | 4 | EF000685 |  | L | Tipo de kit | [7 empty] | EG000044 | Instrumentación de medida y control
EC001195 | 7 | Accesorios para instrumento de medición | 5 | EF005513 |  | L | Con maleta/bolsa | [7 empty] | EG000044 | Instrumentación de medida y control
EC001195 | 7 | Accesorios para instrumento de medición | 6 | EF001934 |  | A | Técnica de conexión | 1 | EV004610 | 2 mm |  |  |  |  | EG000044 | Instrumentación de medida y control
EC001195 | 7 | Accesorios para instrumento de medición | 6 | EF001934 |  | A | Técnica de conexión | 2 | EV003092 | 4 mm |  |  |  |  | EG000044 | Instrumentación de medida y control
EC001195 | 7 | Accesorios para instrumento de medición | 6 | EF001934 |  | A | Técnica de conexión | 3 | EV002947 | 6 mm |  |  |  |  | EG000044 | Instrumentación de medida y control
EC001195 | 7 | Accesorios para instrumento de medición | 6 | EF001934 |  | A | Técnica de conexión | 4 | EV004611 | Tapón de seguridad 2 mm |  |  |  |  | EG000044 | Instrumentación de medida y control
EC001195 | 7 | Accesorios para instrumento de medición | 6 | EF001934 |  | A | Técnica de conexión | 5 | EV004612 | Tapón de seguridad 4 mm |  |  |  |  | EG000044 | Instrumentación de medida y control
EC001195 | 7 | Accesorios para instrumento de medición | 6 | EF001934 |  | A | Técnica de conexión | 6 | EV004613 | Tapón de seguridad 6 mm |  |  |  |  | EG000044 | Instrumentación de medida y control
EC001195 | 7 | Accesorios para instrumento de medición | 6 | EF001934 |  | A | Técnica de conexión | 7 | EV000154 | Otros |  |  |  |  | EG000044 | Instrumentación de medida y control
EC001195 | 7 | Accesorios para instrumento de medición | 7 | EF002520 |  | A | Tipo de material aislante | 1 | EV006730 | EPDM |  |  |  |  | EG000044 | Instrumentación de medida y control
EC001195 | 7 | Accesorios para instrumento de medición | 7 | EF002520 |  | A | Tipo de material aislante | 2 | EV000163 | PVC |  |  |  |  | EG000044 | Instrumentación de medida y control
EC001195 | 7 | Accesorios para instrumento de medición | 7 | EF002520 |  | A | Tipo de material aislante | 3 | EV001093 | Silicona |  |  |  |  | EG000044 | Instrumentación de medida y control
EC001195 | 7 | Accesorios para instrumento de medición | 7 | EF002520 |  | A | Tipo de material aislante | 4 | EV000154 | Otros |  |  |  |  | EG000044 | Instrumentación de medida y control
EC001195 | 7 | Accesorios para instrumento de medición | 8 | EF012338 |  | N | Máx. tensión de trabajo |  |  |  | EU570079 | V |  |  | EG000044 | Instrumentación de medida y control
EC001195 | 7 | Accesorios para instrumento de medición | 9 | EF001942 |  | N | Capacidad de carga actual |  |  |  | EU570459 | A |  |  | EG000044 | Instrumentación de medida y control
EC001195 | 7 | Accesorios para instrumento de medición | 10 | EF005014 |  | A | Categoría de circuito de medición | 1 | EV007167 | CAT I |  |  |  |  | EG000044 | Instrumentación de medida y control
EC001195 | 7 | Accesorios para instrumento de medición | 10 | EF005014 |  | A | Categoría de circuito de medición | 2 | EV007168 | CAT II |  |  |  |  | EG000044 | Instrumentación de medida y control
EC001195 | 7 | Accesorios para instrumento de medición | 10 | EF005014 |  | A | Categoría de circuito de medición | 3 | EV007169 | CAT III |  |  |  |  | EG000044 | Instrumentación de medida y control
EC001195 | 7 | Accesorios para instrumento de medición | 10 | EF005014 |  | A | Categoría de circuito de medición | 4 | EV007170 | CAT IV |  |  |  |  | EG000044 | Instrumentación de medida y control
EC001195 | 7 | Accesorios para instrumento de medición | 10 | EF005014 |  | A | Categoría de circuito de medición | 5 | EV014819 | Máx. 33 V CA / 70 V CC |  |  |  |  | EG000044 | Instrumentación de medida y control
EC001195 | 7 | Accesorios para instrumento de medición | 10 | EF005014 |  | A | Categoría de circuito de medición | 6 | EV004618 | Máx. 50 V CA/120 V CC |  |  |  |  | EG000044 | Instrumentación de medida y control
EC001195 | 7 | Accesorios para instrumento de medición | 10 | EF005014 |  | A | Categoría de circuito de medición | 7 | EV000154 | Otros |  |  |  |  | EG000044 | Instrumentación de medida y control
EC001196 | 5 | Dispositivo de comprobación DIN VDE 0751 | 1 | EF000350 |  | A | Visualización | 1 | EV005641 | Analógico |  |  |  |  | EG000044 | Instrumentación de medida y control
EC001196 | 5 | Dispositivo de comprobación DIN VDE 0751 | 1 | EF000350 |  | A | Visualización | 2 | EV005572 | Digital |  |  |  |  | EG000044 | Instrumentación de medida y control
EC001196 | 5 | Dispositivo de comprobación DIN VDE 0751 | 1 | EF000350 |  | A | Visualización | 3 | EV004575 | Gráfico |  |  |  |  | EG000044 | Instrumentación de medida y control
EC001196 | 5 | Dispositivo de comprobación DIN VDE 0751 | 2 | EF001879 |  | L | Indicación del valor límite | [7 empty] | EG000044 | Instrumentación de medida y control
EC001196 | 5 | Dispositivo de comprobación DIN VDE 0751 | 3 | EF000590 |  | R | Rango de medición de resistencia de aislamiento |  |  |  | EU570200 | Mohm |  |  | EG000044 | Instrumentación de medida y control
EC001196 | 5 | Dispositivo de comprobación DIN VDE 0751 | 4 | EF000593 |  | R | Rango de medición de la resistencia del conductor de protección |  |  |  | EU570104 | Ohm |  |  | EG000044 | Instrumentación de medida y control
EC001196 | 5 | Dispositivo de comprobación DIN VDE 0751 | 5 | EF001875 |  | L | Corriente de descarga de repuesto | [7 empty] | EG000044 | Instrumentación de medida y control
EC001196 | 5 | Dispositivo de comprobación DIN VDE 0751 | 6 | EF004745 |  | L | Corriente de descarga del dispositivo | [7 empty] | EG000044 | Instrumentación de medida y control
EC001196 | 5 | Dispositivo de comprobación DIN VDE 0751 | 7 | EF001943 |  | L | Corriente de descarga del dispositivo de repuesto | [7 empty] | EG000044 | Instrumentación de medida y control
EC001196 | 5 | Dispositivo de comprobación DIN VDE 0751 | 8 | EF001944 |  | L | Corriente de fuga paciente | [7 empty] | EG000044 | Instrumentación de medida y control
EC001196 | 5 | Dispositivo de comprobación DIN VDE 0751 | 9 | EF004659 |  | L | Corriente de fuga de paciente de reemplazo | [7 empty] | EG000044 | Instrumentación de medida y control
EC001196 | 5 | Dispositivo de comprobación DIN VDE 0751 | 10 | EF001877 |  | L | Medición del consumo de corriente | [7 empty] | EG000044 | Instrumentación de medida y control
EC001196 | 5 | Dispositivo de comprobación DIN VDE 0751 | 11 | EF001882 |  | L | Conexión para adaptador de medición externo | [7 empty] | EG000044 | Instrumentación de medida y control
EC001196 | 5 | Dispositivo de comprobación DIN VDE 0751 | 12 | EF001880 |  | L | Procedimiento de prueba automática | [7 empty] | EG000044 | Instrumentación de medida y control
EC001196 | 5 | Dispositivo de comprobación DIN VDE 0751 | 13 | EF000307 |  | L | Memoria de valores medidos | [7 empty] | EG000044 | Instrumentación de medida y control
EC001196 | 5 | Dispositivo de comprobación DIN VDE 0751 | 14 | EF000594 |  | L | Interfaz | [7 empty] | EG000044 | Instrumentación de medida y control
EC001196 | 5 | Dispositivo de comprobación DIN VDE 0751 | 15 | EF001873 |  | L | Puerto de impresora | [7 empty] | EG000044 | Instrumentación de medida y control
EC001196 | 5 | Dispositivo de comprobación DIN VDE 0751 | 16 | EF006703 |  | L | Impresora integrada | [7 empty] | EG000044 | Instrumentación de medida y control
EC001196 | 5 | Dispositivo de comprobación DIN VDE 0751 | 17 | EF001878 |  | L | Adecuado para personal formado | [7 empty] | EG000044 | Instrumentación de medida y control
EC001197 | 6 | Amoladora de cinta (eléctrica) | 1 | EF001950 |  | N | Consumo de potencia nominal |  |  |  | EU570054 | W |  |  | EG000051 | Herramientas eléctricas y accesorios
EC001197 | 6 | Amoladora de cinta (eléctrica) | 2 | EF000213 |  | N | Tensión |  |  |  | EU570079 | V |  |  | EG000051 | Herramientas eléctricas y accesorios
EC001197 | 6 | Amoladora de cinta (eléctrica) | 3 | EF000416 |  | R | Frecuencia |  |  |  | EU570028 | Hz |  |  | EG000051 | Herramientas eléctricas y accesorios
EC001197 | 6 | Amoladora de cinta (eléctrica) | 4 | EF000047 |  | N | Amperaje |  |  |  | EU570459 | A |  |  | EG000051 | Herramientas eléctricas y accesorios
EC001197 | 6 | Amoladora de cinta (eléctrica) | 5 | EF004500 | EFI04500 | R | Velocidad de la cinta |  |  |  | EU571008 | m/min | EU571100 |  | EG000051 | Herramientas eléctricas y accesorios
EC001197 | 6 | Amoladora de cinta (eléctrica) | 6 | EF008160 | EFI08160 | N | Ancho de la banda |  |  |  | EU570448 | mm | EU000051 | in | EG000051 | Herramientas eléctricas y accesorios
EC001197 | 6 | Amoladora de cinta (eléctrica) | 7 | EF000063 | EFI00063 | N | Longitud de la banda |  |  |  | EU570448 | mm | EU000051 | in | EG000051 | Herramientas eléctricas y accesorios
EC001197 | 6 | Amoladora de cinta (eléctrica) | 8 | EF008598 | EFI08598 | N | Longitud de la superficie de apoyo |  |  |  | EU570448 | mm | EU000051 | in | EG000051 | Herramientas eléctricas y accesorios
EC001197 | 6 | Amoladora de cinta (eléctrica) | 9 | EF001438 | EFI01438 | N | Longitud |  |  |  | EU570448 | mm | EU000051 | in | EG000051 | Herramientas eléctricas y accesorios
EC001197 | 6 | Amoladora de cinta (eléctrica) | 10 | EF000008 | EFI00008 | N | Anchura |  |  |  | EU570448 | mm | EU000051 | in | EG000051 | Herramientas eléctricas y accesorios
EC001197 | 6 | Amoladora de cinta (eléctrica) | 11 | EF000040 | EFI00040 | N | Altura |  |  |  | EU570448 | mm | EU000051 | in | EG000051 | Herramientas eléctricas y accesorios
EC001197 | 6 | Amoladora de cinta (eléctrica) | 12 | EF001951 | EFI01951 | N | Peso de la máquina |  |  |  | EU570039 | kg | EU570420 | lb | EG000051 | Herramientas eléctricas y accesorios
EC001198 | 5 | Desbobinador de cable | 1 | EF001981 | EFI01981 | R | Diámetro interior del anillo de cable |  |  |  | EU570448 | mm | EU000051 | in | EG000050 | Herramientas manuales
EC001198 | 5 | Desbobinador de cable | 2 | EF001980 | EFI01980 | R | Diámetro exterior del anillo de cable |  |  |  | EU570448 | mm | EU000051 | in | EG000050 | Herramientas manuales
EC001198 | 5 | Desbobinador de cable | 3 | EF002918 | EFI02918 | N | Capacidad de carga |  |  |  | EU570039 | kg | EU570420 | lb | EG000050 | Herramientas manuales
EC001199 | 6 | Batería para herramientas eléctricas | 1 | EF000002 |  | N | Voltaje nominal |  |  |  | EU570079 | V |  |  | EG020002 | Accesorios para herramientas eléctricas
EC001199 | 6 | Batería para herramientas eléctricas | 2 | EF000364 |  | N | Capacidad |  |  |  | EU000050 | Ah |  |  | EG020002 | Accesorios para herramientas eléctricas
EC001199 | 6 | Batería para herramientas eléctricas | 3 | EF000010 |  | A | Modelo | 1 | EV007583 | NiCd |  |  |  |  | EG020002 | Accesorios para herramientas eléctricas
EC001199 | 6 | Batería para herramientas eléctricas | 3 | EF000010 |  | A | Modelo | 2 | EV007588 | NiMH |  |  |  |  | EG020002 | Accesorios para herramientas eléctricas
EC001199 | 6 | Batería para herramientas eléctricas | 3 | EF000010 |  | A | Modelo | 3 | EV007507 | Iones de litio |  |  |  |  | EG020002 | Accesorios para herramientas eléctricas
EC001199 | 6 | Batería para herramientas eléctricas | 3 | EF000010 |  | A | Modelo | 4 | EV000154 | Otros |  |  |  |  | EG020002 | Accesorios para herramientas eléctricas
EC001199 | 6 | Batería para herramientas eléctricas | 4 | EF000167 | EFI00167 | N | Peso |  |  |  | EU570408 | g | EU571109 |  | EG020002 | Accesorios para herramientas eléctricas
EC001200 | 4 | Dispositivo de comprobación de fuerza y presión para herramientas de prensado | 1 | EF000010 |  | A | Modelo | 1 | EV004643 | Dispositivo de control de fuerza y presión |  |  |  |  | EG000052 | Herramientas (prensado / corte / pelado)
EC001200 | 4 | Dispositivo de comprobación de fuerza y presión para herramientas de prensado | 1 | EF000010 |  | A | Modelo | 2 | EV004644 | Transductor de fuerza |  |  |  |  | EG000052 | Herramientas (prensado / corte / pelado)
EC001200 | 4 | Dispositivo de comprobación de fuerza y presión para herramientas de prensado | 1 | EF000010 |  | A | Modelo | 3 | EV005210 | Adaptador de medición |  |  |  |  | EG000052 | Herramientas (prensado / corte / pelado)
EC001200 | 4 | Dispositivo de comprobación de fuerza y presión para herramientas de prensado | 1 | EF000010 |  | A | Modelo | 4 | EV004645 | Dispositivo de medición universal |  |  |  |  | EG000052 | Herramientas (prensado / corte / pelado)
EC001200 | 4 | Dispositivo de comprobación de fuerza y presión para herramientas de prensado | 1 | EF000010 |  | A | Modelo | 5 | EV000154 | Otros |  |  |  |  | EG000052 | Herramientas (prensado / corte / pelado)
EC001201 | 4 | Dispositivo de control de unidades hidráulicas | 1 | EF000010 |  | A | Modelo | 1 | EV004646 | Control de seguridad de dos manos |  |  |  |  | EG000052 | Herramientas (prensado / corte / pelado)
EC001201 | 4 | Dispositivo de control de unidades hidráulicas | 1 | EF000010 |  | A | Modelo | 2 | EV004647 | Interruptor de pedal |  |  |  |  | EG000052 | Herramientas (prensado / corte / pelado)
EC001201 | 4 | Dispositivo de control de unidades hidráulicas | 1 | EF000010 |  | A | Modelo | 3 | EV000154 | Otros |  |  |  |  | EG000052 | Herramientas (prensado / corte / pelado)
EC001202 | 5 | Conector hidráulico | 1 | EF000010 |  | A | Modelo | 1 | EV004650 | Boquilla doble |  |  |  |  | EG000052 | Herramientas (prensado / corte / pelado)
EC001202 | 5 | Conector hidráulico | 1 | EF000010 |  | A | Modelo | 2 | EV004648 | Manguera hidráulica |  |  |  |  | EG000052 | Herramientas (prensado / corte / pelado)
EC001202 | 5 | Conector hidráulico | 1 | EF000010 |  | A | Modelo | 3 | EV004649 | Manguito de acoplamiento |  |  |  |  | EG000052 | Herramientas (prensado / corte / pelado)
EC001202 | 5 | Conector hidráulico | 1 | EF000010 |  | A | Modelo | 4 | EV001628 | Conector de acoplamiento |  |  |  |  | EG000052 | Herramientas (prensado / corte / pelado)
EC001202 | 5 | Conector hidráulico | 1 | EF000010 |  | A | Modelo | 5 | EV000154 | Otros |  |  |  |  | EG000052 | Herramientas (prensado / corte / pelado)
EC001202 | 5 | Conector hidráulico | 2 | EF008042 | EFI08042 | N | Longitud de la manguera |  |  |  | EU570036 | m | EU571086 | ft | EG000052 | Herramientas (prensado / corte / pelado)
EC001202 | 5 | Conector hidráulico | 3 | EF000015 | EFI00015 | N | Diámetro exterior |  |  |  | EU570448 | mm | EU000051 | in | EG000052 | Herramientas (prensado / corte / pelado)
EC001202 | 5 | Conector hidráulico | 4 | EF000065 | EFI00065 | N | Diámetro interior |  |  |  | EU570448 | mm | EU000051 | in | EG000052 | Herramientas (prensado / corte / pelado)
EC001203 | 6 | Carretilla de transporte | 1 | EF000010 |  | A | Modelo | 1 | EV010523 | Carretilla elevadora |  |  |  |  | EG000050 | Herramientas manuales
EC001203 | 6 | Carretilla de transporte | 1 | EF000010 |  | A | Modelo | 2 | EV006253 | Carrito pulsador |  |  |  |  | EG000050 | Herramientas manuales
EC001203 | 6 | Carretilla de transporte | 1 | EF000010 |  | A | Modelo | 3 | EV006254 | Placa de rodillos |  |  |  |  | EG000050 | Herramientas manuales
EC001203 | 6 | Carretilla de transporte | 1 | EF000010 |  | A | Modelo | 4 | EV001426 | Carro de transporte |  |  |  |  | EG000050 | Herramientas manuales
EC001203 | 6 | Carretilla de transporte | 1 | EF000010 |  | A | Modelo | 5 | EV000154 | Otros |  |  |  |  | EG000050 | Herramientas manuales
EC001203 | 6 | Carretilla de transporte | 2 | EF002918 | EFI02918 | N | Capacidad de carga |  |  |  | EU570039 | kg | EU570420 | lb | EG000050 | Herramientas manuales
EC001203 | 6 | Carretilla de transporte | 3 | EF006250 |  | A | Tipo de neumáticos | 1 | EV021474 | Aire |  |  |  |  | EG000050 | Herramientas manuales
EC001203 | 6 | Carretilla de transporte | 3 | EF006250 |  | A | Tipo de neumáticos | 2 | EV008317 | Masivo |  |  |  |  | EG000050 | Herramientas manuales
EC001203 | 6 | Carretilla de transporte | 3 | EF006250 |  | A | Tipo de neumáticos | 3 | EV000154 | Otros |  |  |  |  | EG000050 | Herramientas manuales
EC001203 | 6 | Carretilla de transporte | 4 | EF025406 |  | L | Con freno | [7 empty] | EG000050 | Herramientas manuales
EC001203 | 6 | Carretilla de transporte | 5 | EF015112 |  | A | Material de la superficie de transporte | 1 | EV000072 | Aluminio |  |  |  |  | EG000050 | Herramientas manuales
EC001203 | 6 | Carretilla de transporte | 5 | EF015112 |  | A | Material de la superficie de transporte | 2 | EV000169 | Goma |  |  |  |  | EG000050 | Herramientas manuales
EC001203 | 6 | Carretilla de transporte | 5 | EF015112 |  | A | Material de la superficie de transporte | 3 | EV000166 | Acero inoxidable |  |  |  |  | EG000050 | Herramientas manuales
EC001203 | 6 | Carretilla de transporte | 5 | EF015112 |  | A | Material de la superficie de transporte | 4 | EV000179 | Acero |  |  |  |  | EG000050 | Herramientas manuales
EC001203 | 6 | Carretilla de transporte | 5 | EF015112 |  | A | Material de la superficie de transporte | 5 | EV000131 | Madera |  |  |  |  | EG000050 | Herramientas manuales
EC001203 | 6 | Carretilla de transporte | 5 | EF015112 |  | A | Material de la superficie de transporte | 6 | EV000154 | Otros |  |  |  |  | EG000050 | Herramientas manuales
EC001203 | 6 | Carretilla de transporte | 6 | EF014338 |  | A | Protección de la superficie de apoyo | 1 | EV000193 | Galvanizado |  |  |  |  | EG000050 | Herramientas manuales
EC001203 | 6 | Carretilla de transporte | 6 | EF014338 |  | A | Protección de la superficie de apoyo | 2 | EV000113 | Barnizado |  |  |  |  | EG000050 | Herramientas manuales
EC001203 | 6 | Carretilla de transporte | 6 | EF014338 |  | A | Protección de la superficie de apoyo | 3 | EV000154 | Otros |  |  |  |  | EG000050 | Herramientas manuales
EC001203 | 6 | Carretilla de transporte | 7 | EF000007 |  | A | Color | 1 | EV000080 | Azul |  |  |  |  | EG000050 | Herramientas manuales
EC001203 | 6 | Carretilla de transporte | 7 | EF000007 |  | A | Color | 2 | EV000083 | Marrón |  |  |  |  | EG000050 | Herramientas manuales
EC001203 | 6 | Carretilla de transporte | 7 | EF000007 |  | A | Color | 3 | EV000235 | Verde |  |  |  |  | EG000050 | Herramientas manuales
EC001203 | 6 | Carretilla de transporte | 7 | EF000007 |  | A | Color | 4 | EV000233 | Rojo |  |  |  |  | EG000050 | Herramientas manuales
EC001203 | 6 | Carretilla de transporte | 7 | EF000007 |  | A | Color | 5 | EV000202 | Blanco |  |  |  |  | EG000050 | Herramientas manuales
EC001203 | 6 | Carretilla de transporte | 7 | EF000007 |  | A | Color | 6 | EV000234 | Amarillo |  |  |  |  | EG000050 | Herramientas manuales
EC001203 | 6 | Carretilla de transporte | 7 | EF000007 |  | A | Color | 7 | EV000154 | Otros |  |  |  |  | EG000050 | Herramientas manuales
EC001203 | 6 | Carretilla de transporte | 8 | EF001438 | EFI01438 | N | Longitud |  |  |  | EU570448 | mm | EU000051 | in | EG000050 | Herramientas manuales
EC001203 | 6 | Carretilla de transporte | 9 | EF000008 | EFI00008 | N | Anchura |  |  |  | EU570448 | mm | EU000051 | in | EG000050 | Herramientas manuales
EC001203 | 6 | Carretilla de transporte | 10 | EF000040 | EFI00040 | N | Altura |  |  |  | EU570448 | mm | EU000051 | in | EG000050 | Herramientas manuales
EC001204 | 8 | Lavadora-secadora | 1 | EF000767 |  | A | Método de construcción | 1 | EV000870 | Aparato fijo |  |  |  |  | EG000039 | Gran electrodoméstico
EC001204 | 8 | Lavadora-secadora | 1 | EF000767 |  | A | Método de construcción | 2 | EV002104 | Dispositivo integrado |  |  |  |  | EG000039 | Gran electrodoméstico
EC001204 | 8 | Lavadora-secadora | 2 | EF000230 |  | A | Tipo de construcción | 1 | EV003966 | Integrable |  |  |  |  | EG000039 | Gran electrodoméstico
EC001204 | 8 | Lavadora-secadora | 2 | EF000230 |  | A | Tipo de construcción | 2 | EV004699 | Totalmente integrado |  |  |  |  | EG000039 | Gran electrodoméstico
EC001204 | 8 | Lavadora-secadora | 2 | EF000230 |  | A | Tipo de construcción | 3 | EV004698 | Adecuado para montaje inferior integrado |  |  |  |  | EG000039 | Gran electrodoméstico
EC001204 | 8 | Lavadora-secadora | 2 | EF000230 |  | A | Tipo de construcción | 4 | EV000154 | Otros |  |  |  |  | EG000039 | Gran electrodoméstico
EC001204 | 8 | Lavadora-secadora | 3 | EF004457 |  | L | Encimera desmontable | [7 empty] | EG000039 | Gran electrodoméstico
EC001204 | 8 | Lavadora-secadora | 4 | EF001595 |  | A | Tipo de aparato | 1 | EV002127 | Carga delantera |  |  |  |  | EG000039 | Gran electrodoméstico
EC001204 | 8 | Lavadora-secadora | 4 | EF001595 |  | A | Tipo de aparato | 2 | EV002128 | Carga superior |  |  |  |  | EG000039 | Gran electrodoméstico
EC001204 | 8 | Lavadora-secadora | 5 | EF002072 |  | A | Tope de puerta | 1 | EV004731 | Izquierda |  |  |  |  | EG000039 | Gran electrodoméstico
EC001204 | 8 | Lavadora-secadora | 5 | EF002072 |  | A | Tope de puerta | 2 | EV004732 | Derecha |  |  |  |  | EG000039 | Gran electrodoméstico
EC001204 | 8 | Lavadora-secadora | 5 | EF002072 |  | A | Tope de puerta | 3 | EV000154 | Otros |  |  |  |  | EG000039 | Gran electrodoméstico
EC001204 | 8 | Lavadora-secadora | 6 | EF002073 |  | L | Tope de puerta intercambiable | [7 empty] | EG000039 | Gran electrodoméstico
EC001204 | 8 | Lavadora-secadora | 7 | EF007842 |  | A | Color básico del panel | 1 | EV000072 | Aluminio |  |  |  |  | EG000039 | Gran electrodoméstico
EC001204 | 8 | Lavadora-secadora | 7 | EF007842 |  | A | Color básico del panel | 2 | EV000309 | Antracita |  |  |  |  | EG000039 | Gran electrodoméstico
EC001204 | 8 | Lavadora-secadora | 7 | EF007842 |  | A | Color básico del panel | 3 | EV000279 | Beige |  |  |  |  | EG000039 | Gran electrodoméstico
EC001204 | 8 | Lavadora-secadora | 7 | EF007842 |  | A | Color básico del panel | 4 | EV000206 | Negro |  |  |  |  | EG000039 | Gran electrodoméstico
EC001204 | 8 | Lavadora-secadora | 7 | EF007842 |  | A | Color básico del panel | 5 | EV000080 | Azul |  |  |  |  | EG000039 | Gran electrodoméstico
EC001204 | 8 | Lavadora-secadora | 7 | EF007842 |  | A | Color básico del panel | 6 | EV000149 | Latón |  |  |  |  | EG000039 | Gran electrodoméstico
EC001204 | 8 | Lavadora-secadora | 7 | EF007842 |  | A | Color básico del panel | 7 | EV000083 | Marrón |  |  |  |  | EG000039 | Gran electrodoméstico
EC001204 | 8 | Lavadora-secadora | 7 | EF007842 |  | A | Color básico del panel | 8 | EV000291 | Cromo |  |  |  |  | EG000039 | Gran electrodoméstico
EC001204 | 8 | Lavadora-secadora | 7 | EF007842 |  | A | Color básico del panel | 9 | EV000235 | Verde |  |  |  |  | EG000039 | Gran electrodoméstico
EC001204 | 8 | Lavadora-secadora | 7 | EF007842 |  | A | Color básico del panel | 10 | EV000270 | Gris |  |  |  |  | EG000039 | Gran electrodoméstico
EC001204 | 8 | Lavadora-secadora | 7 | EF007842 |  | A | Color básico del panel | 11 | EV000290 | Platino |  |  |  |  | EG000039 | Gran electrodoméstico
EC001204 | 8 | Lavadora-secadora | 7 | EF007842 |  | A | Color básico del panel | 12 | EV000233 | Rojo |  |  |  |  | EG000039 | Gran electrodoméstico
EC001204 | 8 | Lavadora-secadora | 7 | EF007842 |  | A | Color básico del panel | 13 | EV000205 | Plata |  |  |  |  | EG000039 | Gran electrodoméstico
EC001204 | 8 | Lavadora-secadora | 7 | EF007842 |  | A | Color básico del panel | 14 | EV000294 | Acero inox |  |  |  |  | EG000039 | Gran electrodoméstico
EC001204 | 8 | Lavadora-secadora | 7 | EF007842 |  | A | Color básico del panel | 15 | EV000300 | Titanio |  |  |  |  | EG000039 | Gran electrodoméstico
EC001204 | 8 | Lavadora-secadora | 7 | EF007842 |  | A | Color básico del panel | 16 | EV000202 | Blanco |  |  |  |  | EG000039 | Gran electrodoméstico
EC001204 | 8 | Lavadora-secadora | 7 | EF007842 |  | A | Color básico del panel | 17 | EV000234 | Amarillo |  |  |  |  | EG000039 | Gran electrodoméstico
EC001204 | 8 | Lavadora-secadora | 7 | EF007842 |  | A | Color básico del panel | 18 | EV000154 | Otros |  |  |  |  | EG000039 | Gran electrodoméstico
EC001204 | 8 | Lavadora-secadora | 8 | EF007823 |  | A | Color de la caja | 1 | EV000072 | Aluminio |  |  |  |  | EG000039 | Gran electrodoméstico
EC001204 | 8 | Lavadora-secadora | 8 | EF007823 |  | A | Color de la caja | 2 | EV000309 | Antracita |  |  |  |  | EG000039 | Gran electrodoméstico
EC001204 | 8 | Lavadora-secadora | 8 | EF007823 |  | A | Color de la caja | 3 | EV000279 | Beige |  |  |  |  | EG000039 | Gran electrodoméstico
EC001204 | 8 | Lavadora-secadora | 8 | EF007823 |  | A | Color de la caja | 4 | EV000206 | Negro |  |  |  |  | EG000039 | Gran electrodoméstico
EC001204 | 8 | Lavadora-secadora | 8 | EF007823 |  | A | Color de la caja | 5 | EV000080 | Azul |  |  |  |  | EG000039 | Gran electrodoméstico
EC001204 | 8 | Lavadora-secadora | 8 | EF007823 |  | A | Color de la caja | 6 | EV000149 | Latón |  |  |  |  | EG000039 | Gran electrodoméstico
EC001204 | 8 | Lavadora-secadora | 8 | EF007823 |  | A | Color de la caja | 7 | EV000083 | Marrón |  |  |  |  | EG000039 | Gran electrodoméstico
EC001204 | 8 | Lavadora-secadora | 8 | EF007823 |  | A | Color de la caja | 8 | EV000291 | Cromo |  |  |  |  | EG000039 | Gran electrodoméstico
EC001204 | 8 | Lavadora-secadora | 8 | EF007823 |  | A | Color de la caja | 9 | EV000235 | Verde |  |  |  |  | EG000039 | Gran electrodoméstico
EC001204 | 8 | Lavadora-secadora | 8 | EF007823 |  | A | Color de la caja | 10 | EV000270 | Gris |  |  |  |  | EG000039 | Gran electrodoméstico
EC001204 | 8 | Lavadora-secadora | 8 | EF007823 |  | A | Color de la caja | 11 | EV000290 | Platino |  |  |  |  | EG000039 | Gran electrodoméstico
EC001204 | 8 | Lavadora-secadora | 8 | EF007823 |  | A | Color de la caja | 12 | EV000233 | Rojo |  |  |  |  | EG000039 | Gran electrodoméstico
EC001204 | 8 | Lavadora-secadora | 8 | EF007823 |  | A | Color de la caja | 13 | EV000205 | Plata |  |  |  |  | EG000039 | Gran electrodoméstico
EC001204 | 8 | Lavadora-secadora | 8 | EF007823 |  | A | Color de la caja | 14 | EV000294 | Acero inox |  |  |  |  | EG000039 | Gran electrodoméstico
EC001204 | 8 | Lavadora-secadora | 8 | EF007823 |  | A | Color de la caja | 15 | EV000300 | Titanio |  |  |  |  | EG000039 | Gran electrodoméstico
EC001204 | 8 | Lavadora-secadora | 8 | EF007823 |  | A | Color de la caja | 16 | EV000202 | Blanco |  |  |  |  | EG000039 | Gran electrodoméstico
EC001204 | 8 | Lavadora-secadora | 8 | EF007823 |  | A | Color de la caja | 17 | EV000234 | Amarillo |  |  |  |  | EG000039 | Gran electrodoméstico
EC001204 | 8 | Lavadora-secadora | 8 | EF007823 |  | A | Color de la caja | 18 | EV000154 | Otros |  |  |  |  | EG000039 | Gran electrodoméstico
EC001204 | 8 | Lavadora-secadora | 9 | EF002048 |  | N | Valor de energía |  |  |  | EU570054 | W |  |  | EG000039 | Gran electrodoméstico
EC001204 | 8 | Lavadora-secadora | 10 | EF002355 |  | R | Tensión |  |  |  | EU570079 | V |  |  | EG000039 | Gran electrodoméstico
EC001204 | 8 | Lavadora-secadora | 11 | EF004149 |  | N | Protección del dispositivo |  |  |  | EU570459 | A |  |  | EG000039 | Gran electrodoméstico
EC001204 | 8 | Lavadora-secadora | 12 | EF002057 | EFI02057 | N | Altura con encimera |  |  |  | EU570448 | mm | EU000051 | in | EG000039 | Gran electrodoméstico
EC001204 | 8 | Lavadora-secadora | 13 | EF004779 | EFI04779 | N | Altura sin encimera |  |  |  | EU570448 | mm | EU000051 | in | EG000039 | Gran electrodoméstico
EC001204 | 8 | Lavadora-secadora | 14 | EF000008 | EFI00008 | N | Anchura |  |  |  | EU570448 | mm | EU000051 | in | EG000039 | Gran electrodoméstico
EC001204 | 8 | Lavadora-secadora | 15 | EF000049 | EFI00049 | N | Profundidad |  |  |  | EU570448 | mm | EU000051 | in | EG000039 | Gran electrodoméstico
EC001204 | 8 | Lavadora-secadora | 16 | EF000758 |  | A | Clase de eficiencia energética | 1 | EV000896 | A |  |  |  |  | EG000039 | Gran electrodoméstico
EC001204 | 8 | Lavadora-secadora | 16 | EF000758 |  | A | Clase de eficiencia energética | 2 | EV000074 | B |  |  |  |  | EG000039 | Gran electrodoméstico
EC001204 | 8 | Lavadora-secadora | 16 | EF000758 |  | A | Clase de eficiencia energética | 3 | EV000084 | C |  |  |  |  | EG000039 | Gran electrodoméstico
EC001204 | 8 | Lavadora-secadora | 16 | EF000758 |  | A | Clase de eficiencia energética | 4 | EV000413 | D |  |  |  |  | EG000039 | Gran electrodoméstico
EC001204 | 8 | Lavadora-secadora | 16 | EF000758 |  | A | Clase de eficiencia energética | 5 | EV000647 | E |  |  |  |  | EG000039 | Gran electrodoméstico
EC001204 | 8 | Lavadora-secadora | 16 | EF000758 |  | A | Clase de eficiencia energética | 6 | EV000334 | F |  |  |  |  | EG000039 | Gran electrodoméstico
EC001204 | 8 | Lavadora-secadora | 16 | EF000758 |  | A | Clase de eficiencia energética | 7 | EV004701 | G |  |  |  |  | EG000039 | Gran electrodoméstico
EC001204 | 8 | Lavadora-secadora | 16 | EF000758 |  | A | Clase de eficiencia energética | 8 | EV000154 | Otros |  |  |  |  | EG000039 | Gran electrodoméstico
EC001204 | 8 | Lavadora-secadora | 17 | EF012343 | EFI12343 | N | Consumo medio anual de agua (lavar y secar, 200 cargas completas) |  |  |  | EU570403 | l | EU571102 |  | EG000039 | Gran electrodoméstico
EC001204 | 8 | Lavadora-secadora | 18 | EF012344 |  | N | Consumo medio anual de energía (lavar y secar, 200 cargas completas) |  |  |  | EU570419 | kWh |  |  | EG000039 | Gran electrodoméstico
EC001204 | 8 | Lavadora-secadora | 19 | EF012345 | EFI12345 | N | Consumo medio anual de agua (sólo lavar, 200 cargas completas) |  |  |  | EU570403 | l | EU571102 |  | EG000039 | Gran electrodoméstico
EC001204 | 8 | Lavadora-secadora | 20 | EF012346 |  | N | Consumo medio anual de energía (sólo lavar, 200 cargas completas) |  |  |  | EU570419 | kWh |  |  | EG000039 | Gran electrodoméstico
EC001204 | 8 | Lavadora-secadora | 21 | EF008113 | EFI08113 | N | Consumo de agua (sólo lavado y centrifugado) |  |  |  | EU570403 | l | EU571102 |  | EG000039 | Gran electrodoméstico
EC001204 | 8 | Lavadora-secadora | 22 | EF008761 |  | N | Velocidad máxima de centrifugado utilizando el programa estándar "Algodón 60 ºC" |  |  |  | EU000052 | 1/min |  |  | EG000039 | Gran electrodoméstico
EC001204 | 8 | Lavadora-secadora | 23 | EF008762 | EFI08762 | N | Cantidad de llenado (lavado) en el programa estándar "Algodón 60 ºC" |  |  |  | EU570039 | kg | EU570420 | lb | EG000039 | Gran electrodoméstico
EC001204 | 8 | Lavadora-secadora | 24 | EF008763 | EFI08763 | N | Cantidad de llenado (secado) en el programa de secado "algodón, armario seco" |  |  |  | EU570039 | kg | EU570420 | lb | EG000039 | Gran electrodoméstico
EC001204 | 8 | Lavadora-secadora | 25 | EF002809 |  | A | Clase de eficacia de lavado | 1 | EV000896 | A |  |  |  |  | EG000039 | Gran electrodoméstico
EC001204 | 8 | Lavadora-secadora | 25 | EF002809 |  | A | Clase de eficacia de lavado | 2 | EV000074 | B |  |  |  |  | EG000039 | Gran electrodoméstico
EC001204 | 8 | Lavadora-secadora | 25 | EF002809 |  | A | Clase de eficacia de lavado | 3 | EV000084 | C |  |  |  |  | EG000039 | Gran electrodoméstico
EC001204 | 8 | Lavadora-secadora | 25 | EF002809 |  | A | Clase de eficacia de lavado | 4 | EV000413 | D |  |  |  |  | EG000039 | Gran electrodoméstico
EC001204 | 8 | Lavadora-secadora | 25 | EF002809 |  | A | Clase de eficacia de lavado | 5 | EV000647 | E |  |  |  |  | EG000039 | Gran electrodoméstico
EC001204 | 8 | Lavadora-secadora | 25 | EF002809 |  | A | Clase de eficacia de lavado | 6 | EV000334 | F |  |  |  |  | EG000039 | Gran electrodoméstico
EC001204 | 8 | Lavadora-secadora | 25 | EF002809 |  | A | Clase de eficacia de lavado | 7 | EV004701 | G |  |  |  |  | EG000039 | Gran electrodoméstico
EC001204 | 8 | Lavadora-secadora | 26 | EF002810 |  | A | Clase de giro | 1 | EV000896 | A |  |  |  |  | EG000039 | Gran electrodoméstico
EC001204 | 8 | Lavadora-secadora | 26 | EF002810 |  | A | Clase de giro | 2 | EV000074 | B |  |  |  |  | EG000039 | Gran electrodoméstico
EC001204 | 8 | Lavadora-secadora | 26 | EF002810 |  | A | Clase de giro | 3 | EV000084 | C |  |  |  |  | EG000039 | Gran electrodoméstico
EC001204 | 8 | Lavadora-secadora | 26 | EF002810 |  | A | Clase de giro | 4 | EV000413 | D |  |  |  |  | EG000039 | Gran electrodoméstico
EC001204 | 8 | Lavadora-secadora | 26 | EF002810 |  | A | Clase de giro | 5 | EV000647 | E |  |  |  |  | EG000039 | Gran electrodoméstico
EC001204 | 8 | Lavadora-secadora | 26 | EF002810 |  | A | Clase de giro | 6 | EV000334 | F |  |  |  |  | EG000039 | Gran electrodoméstico
EC001204 | 8 | Lavadora-secadora | 26 | EF002810 |  | A | Clase de giro | 7 | EV004701 | G |  |  |  |  | EG000039 | Gran electrodoméstico
EC001204 | 8 | Lavadora-secadora | 27 | EF005364 |  | A | Tipo de secado | 1 | EV004704 | Aire de escape |  |  |  |  | EG000039 | Gran electrodoméstico
EC001204 | 8 | Lavadora-secadora | 27 | EF005364 |  | A | Tipo de secado | 2 | EV004705 | Condensación |  |  |  |  | EG000039 | Gran electrodoméstico
EC001204 | 8 | Lavadora-secadora | 28 | EF002058 |  | A | Control para secado | 1 | EV000101 | Electrónico |  |  |  |  | EG000039 | Gran electrodoméstico
EC001204 | 8 | Lavadora-secadora | 28 | EF002058 |  | A | Control para secado | 2 | EV000147 | Mecánica |  |  |  |  | EG000039 | Gran electrodoméstico
EC001204 | 8 | Lavadora-secadora | 29 | EF005155 |  | L | Función de optimización del resultado del lavado | [7 empty] | EG000039 | Gran electrodoméstico
EC001204 | 8 | Lavadora-secadora | 30 | EF004496 |  | L | Ajuste automático del nivel de agua a cargar | [7 empty] | EG000039 | Gran electrodoméstico
EC001204 | 8 | Lavadora-secadora | 31 | EF002050 |  | L | Sistema de protección de agua | [7 empty] | EG000039 | Gran electrodoméstico
EC001204 | 8 | Lavadora-secadora | 32 | EF002053 |  | L | Indicador de tiempo restante | [7 empty] | EG000039 | Gran electrodoméstico
EC001204 | 8 | Lavadora-secadora | 33 | EF005307 |  | A | Preselección de la hora de inicio | 1 | EV007603 | Sin preselección de hora de inicio |  |  |  |  | EG000039 | Gran electrodoméstico
EC001204 | 8 | Lavadora-secadora | 33 | EF005307 |  | A | Preselección de la hora de inicio | 2 | EV004703 | Una hora preseleccionada |  |  |  |  | EG000039 | Gran electrodoméstico
EC001204 | 8 | Lavadora-secadora | 33 | EF005307 |  | A | Preselección de la hora de inicio | 3 | EV000552 | Continuamente variable |  |  |  |  | EG000039 | Gran electrodoméstico
EC001204 | 8 | Lavadora-secadora | 34 | EF005366 | EFI05366 | N | Volumen del tambor |  |  |  | EU570403 | l | EU571102 |  | EG000039 | Gran electrodoméstico
EC001204 | 8 | Lavadora-secadora | 35 | EF008688 |  | L | Conexión de agua caliente | [7 empty] | EG000039 | Gran electrodoméstico
EC001204 | 8 | Lavadora-secadora | 36 | EF014925 |  | L | Compatible con Apple HomeKit | [7 empty] | EG000039 | Gran electrodoméstico
EC001204 | 8 | Lavadora-secadora | 37 | EF014926 |  | L | Compatible con Google Assistant | [7 empty] | EG000039 | Gran electrodoméstico
EC001204 | 8 | Lavadora-secadora | 38 | EF014927 |  | L | Compatible con Amazon Alexa | [7 empty] | EG000039 | Gran electrodoméstico
EC001204 | 8 | Lavadora-secadora | 39 | EF011072 |  | L | Compatible IFTTT | [7 empty] | EG000039 | Gran electrodoméstico
EC001206 | 6 | Caja de interruptores para encimeras empotradas | 1 | EF000446 |  | N | Potencia conectada |  |  |  | EU570418 | kW |  |  | EG000039 | Gran electrodoméstico
EC001206 | 6 | Caja de interruptores para encimeras empotradas | 2 | EF000010 |  | A | Modelo | 1 | EV000294 | Acero inox |  |  |  |  | EG000039 | Gran electrodoméstico
EC001206 | 6 | Caja de interruptores para encimeras empotradas | 2 | EF000010 |  | A | Modelo | 2 | EV002029 | Esmaltado |  |  |  |  | EG000039 | Gran electrodoméstico
EC001206 | 6 | Caja de interruptores para encimeras empotradas | 2 | EF000010 |  | A | Modelo | 3 | EV004749 | Parte delantera de cristal |  |  |  |  | EG000039 | Gran electrodoméstico
EC001206 | 6 | Caja de interruptores para encimeras empotradas | 3 | EF000008 | EFI00008 | N | Anchura |  |  |  | EU570399 | cm | EU000051 | in | EG000039 | Gran electrodoméstico
EC001206 | 6 | Caja de interruptores para encimeras empotradas | 4 | EF000049 | EFI00049 | N | Profundidad |  |  |  | EU570399 | cm | EU000051 | in | EG000039 | Gran electrodoméstico
EC001206 | 6 | Caja de interruptores para encimeras empotradas | 5 | EF002671 |  | A | Color primario | 1 | EV000072 | Aluminio |  |  |  |  | EG000039 | Gran electrodoméstico
EC001206 | 6 | Caja de interruptores para encimeras empotradas | 5 | EF002671 |  | A | Color primario | 2 | EV000309 | Antracita |  |  |  |  | EG000039 | Gran electrodoméstico
EC001206 | 6 | Caja de interruptores para encimeras empotradas | 5 | EF002671 |  | A | Color primario | 3 | EV000279 | Beige |  |  |  |  | EG000039 | Gran electrodoméstico
EC001206 | 6 | Caja de interruptores para encimeras empotradas | 5 | EF002671 |  | A | Color primario | 4 | EV000206 | Negro |  |  |  |  | EG000039 | Gran electrodoméstico
EC001206 | 6 | Caja de interruptores para encimeras empotradas | 5 | EF002671 |  | A | Color primario | 5 | EV000080 | Azul |  |  |  |  | EG000039 | Gran electrodoméstico
EC001206 | 6 | Caja de interruptores para encimeras empotradas | 5 | EF002671 |  | A | Color primario | 6 | EV000149 | Latón |  |  |  |  | EG000039 | Gran electrodoméstico
EC001206 | 6 | Caja de interruptores para encimeras empotradas | 5 | EF002671 |  | A | Color primario | 7 | EV000083 | Marrón |  |  |  |  | EG000039 | Gran electrodoméstico
EC001206 | 6 | Caja de interruptores para encimeras empotradas | 5 | EF002671 |  | A | Color primario | 8 | EV000291 | Cromo |  |  |  |  | EG000039 | Gran electrodoméstico
EC001206 | 6 | Caja de interruptores para encimeras empotradas | 5 | EF002671 |  | A | Color primario | 9 | EV000235 | Verde |  |  |  |  | EG000039 | Gran electrodoméstico
EC001206 | 6 | Caja de interruptores para encimeras empotradas | 5 | EF002671 |  | A | Color primario | 10 | EV000270 | Gris |  |  |  |  | EG000039 | Gran electrodoméstico
EC001206 | 6 | Caja de interruptores para encimeras empotradas | 5 | EF002671 |  | A | Color primario | 11 | EV000290 | Platino |  |  |  |  | EG000039 | Gran electrodoméstico
EC001206 | 6 | Caja de interruptores para encimeras empotradas | 5 | EF002671 |  | A | Color primario | 12 | EV000233 | Rojo |  |  |  |  | EG000039 | Gran electrodoméstico
EC001206 | 6 | Caja de interruptores para encimeras empotradas | 5 | EF002671 |  | A | Color primario | 13 | EV000205 | Plata |  |  |  |  | EG000039 | Gran electrodoméstico
EC001206 | 6 | Caja de interruptores para encimeras empotradas | 5 | EF002671 |  | A | Color primario | 14 | EV000294 | Acero inox |  |  |  |  | EG000039 | Gran electrodoméstico
EC001206 | 6 | Caja de interruptores para encimeras empotradas | 5 | EF002671 |  | A | Color primario | 15 | EV000300 | Titanio |  |  |  |  | EG000039 | Gran electrodoméstico
EC001206 | 6 | Caja de interruptores para encimeras empotradas | 5 | EF002671 |  | A | Color primario | 16 | EV000202 | Blanco |  |  |  |  | EG000039 | Gran electrodoméstico
EC001206 | 6 | Caja de interruptores para encimeras empotradas | 5 | EF002671 |  | A | Color primario | 17 | EV000234 | Amarillo |  |  |  |  | EG000039 | Gran electrodoméstico
EC001206 | 6 | Caja de interruptores para encimeras empotradas | 5 | EF002671 |  | A | Color primario | 18 | EV000154 | Otros |  |  |  |  | EG000039 | Gran electrodoméstico
EC001206 | 6 | Caja de interruptores para encimeras empotradas | 6 | EF001709 |  | A | Regulador | 1 | EV004750 | 7 pasos |  |  |  |  | EG000039 | Gran electrodoméstico
EC001206 | 6 | Caja de interruptores para encimeras empotradas | 6 | EF001709 |  | A | Regulador | 2 | EV004751 | 12 pasos |  |  |  |  | EG000039 | Gran electrodoméstico
EC001206 | 6 | Caja de interruptores para encimeras empotradas | 6 | EF001709 |  | A | Regulador | 3 | EV000552 | Continuamente variable |  |  |  |  | EG000039 | Gran electrodoméstico
EC001206 | 6 | Caja de interruptores para encimeras empotradas | 6 | EF001709 |  | A | Regulador | 4 | EV000244 | Automático |  |  |  |  | EG000039 | Gran electrodoméstico
EC001206 | 6 | Caja de interruptores para encimeras empotradas | 6 | EF001709 |  | A | Regulador | 5 | EV000154 | Otros |  |  |  |  | EG000039 | Gran electrodoméstico
EC001207 | 7 | Máquina de hacer hielo | 1 | EF007740 | EFI07740 | N | Cantidad de cubitos de hielo |  |  |  | EU570413 | kg/h | EU571121 |  | EG000040 | Pequeño electrodoméstico
EC001207 | 7 | Máquina de hacer hielo | 2 | EF002048 |  | N | Valor de energía |  |  |  | EU570054 | W |  |  | EG000040 | Pequeño electrodoméstico
EC001207 | 7 | Máquina de hacer hielo | 3 | EF002355 |  | R | Tensión |  |  |  | EU570079 | V |  |  | EG000040 | Pequeño electrodoméstico
EC001207 | 7 | Máquina de hacer hielo | 4 | EF002088 |  | L | Suministro de agua dulce | [7 empty] | EG000040 | Pequeño electrodoméstico
EC001207 | 7 | Máquina de hacer hielo | 5 | EF002089 |  | L | Función de picado de hielo | [7 empty] | EG000040 | Pequeño electrodoméstico
EC001207 | 7 | Máquina de hacer hielo | 6 | EF002671 |  | A | Color primario | 1 | EV000072 | Aluminio |  |  |  |  | EG000040 | Pequeño electrodoméstico
EC001207 | 7 | Máquina de hacer hielo | 6 | EF002671 |  | A | Color primario | 2 | EV000309 | Antracita |  |  |  |  | EG000040 | Pequeño electrodoméstico
EC001207 | 7 | Máquina de hacer hielo | 6 | EF002671 |  | A | Color primario | 3 | EV000279 | Beige |  |  |  |  | EG000040 | Pequeño electrodoméstico
EC001207 | 7 | Máquina de hacer hielo | 6 | EF002671 |  | A | Color primario | 4 | EV000206 | Negro |  |  |  |  | EG000040 | Pequeño electrodoméstico
EC001207 | 7 | Máquina de hacer hielo | 6 | EF002671 |  | A | Color primario | 5 | EV000080 | Azul |  |  |  |  | EG000040 | Pequeño electrodoméstico
EC001207 | 7 | Máquina de hacer hielo | 6 | EF002671 |  | A | Color primario | 6 | EV000083 | Marrón |  |  |  |  | EG000040 | Pequeño electrodoméstico
EC001207 | 7 | Máquina de hacer hielo | 6 | EF002671 |  | A | Color primario | 7 | EV000291 | Cromo |  |  |  |  | EG000040 | Pequeño electrodoméstico
EC001207 | 7 | Máquina de hacer hielo | 6 | EF002671 |  | A | Color primario | 8 | EV013082 | Incoloro |  |  |  |  | EG000040 | Pequeño electrodoméstico
EC001207 | 7 | Máquina de hacer hielo | 6 | EF002671 |  | A | Color primario | 9 | EV000119 | Dorado-Oro |  |  |  |  | EG000040 | Pequeño electrodoméstico
EC001207 | 7 | Máquina de hacer hielo | 6 | EF002671 |  | A | Color primario | 10 | EV000235 | Verde |  |  |  |  | EG000040 | Pequeño electrodoméstico
EC001207 | 7 | Máquina de hacer hielo | 6 | EF002671 |  | A | Color primario | 11 | EV000270 | Gris |  |  |  |  | EG000040 | Pequeño electrodoméstico
EC001207 | 7 | Máquina de hacer hielo | 6 | EF002671 |  | A | Color primario | 12 | EV000236 | Naranja |  |  |  |  | EG000040 | Pequeño electrodoméstico
EC001207 | 7 | Máquina de hacer hielo | 6 | EF002671 |  | A | Color primario | 13 | EV000258 | Rosa |  |  |  |  | EG000040 | Pequeño electrodoméstico
EC001207 | 7 | Máquina de hacer hielo | 6 | EF002671 |  | A | Color primario | 14 | EV000290 | Platino |  |  |  |  | EG000040 | Pequeño electrodoméstico
EC001207 | 7 | Máquina de hacer hielo | 6 | EF002671 |  | A | Color primario | 15 | EV003609 | Violeta |  |  |  |  | EG000040 | Pequeño electrodoméstico
EC001207 | 7 | Máquina de hacer hielo | 6 | EF002671 |  | A | Color primario | 16 | EV000233 | Rojo |  |  |  |  | EG000040 | Pequeño electrodoméstico
EC001207 | 7 | Máquina de hacer hielo | 6 | EF002671 |  | A | Color primario | 17 | EV000205 | Plata |  |  |  |  | EG000040 | Pequeño electrodoméstico
EC001207 | 7 | Máquina de hacer hielo | 6 | EF002671 |  | A | Color primario | 18 | EV000294 | Acero inox |  |  |  |  | EG000040 | Pequeño electrodoméstico
EC001207 | 7 | Máquina de hacer hielo | 6 | EF002671 |  | A | Color primario | 19 | EV000300 | Titanio |  |  |  |  | EG000040 | Pequeño electrodoméstico
EC001207 | 7 | Máquina de hacer hielo | 6 | EF002671 |  | A | Color primario | 20 | EV001560 | Turquesa |  |  |  |  | EG000040 | Pequeño electrodoméstico
EC001207 | 7 | Máquina de hacer hielo | 6 | EF002671 |  | A | Color primario | 21 | EV000202 | Blanco |  |  |  |  | EG000040 | Pequeño electrodoméstico
EC001207 | 7 | Máquina de hacer hielo | 6 | EF002671 |  | A | Color primario | 22 | EV000234 | Amarillo |  |  |  |  | EG000040 | Pequeño electrodoméstico
EC001207 | 7 | Máquina de hacer hielo | 6 | EF002671 |  | A | Color primario | 23 | EV000154 | Otros |  |  |  |  | EG000040 | Pequeño electrodoméstico
EC001207 | 7 | Máquina de hacer hielo | 7 | EF006243 |  | L | Transparente | [7 empty] | EG000040 | Pequeño electrodoméstico
EC001207 | 7 | Máquina de hacer hielo | 8 | EF000008 | EFI00008 | N | Anchura |  |  |  | EU570448 | mm | EU000051 | in | EG000040 | Pequeño electrodoméstico
EC001207 | 7 | Máquina de hacer hielo | 9 | EF000040 | EFI00040 | N | Altura |  |  |  | EU570448 | mm | EU000051 | in | EG000040 | Pequeño electrodoméstico
EC001207 | 7 | Máquina de hacer hielo | 10 | EF000049 | EFI00049 | N | Profundidad |  |  |  | EU570448 | mm | EU000051 | in | EG000040 | Pequeño electrodoméstico
EC001208 | 6 | Dispositivo de espuma de leche | 1 | EF002048 |  | N | Valor de energía |  |  |  | EU570054 | W |  |  | EG000040 | Pequeño electrodoméstico
EC001208 | 6 | Dispositivo de espuma de leche | 2 | EF002355 |  | R | Tensión |  |  |  | EU570079 | V |  |  | EG000040 | Pequeño electrodoméstico
EC001208 | 6 | Dispositivo de espuma de leche | 3 | EF002671 |  | A | Color primario | 1 | EV000072 | Aluminio |  |  |  |  | EG000040 | Pequeño electrodoméstico
EC001208 | 6 | Dispositivo de espuma de leche | 3 | EF002671 |  | A | Color primario | 2 | EV000309 | Antracita |  |  |  |  | EG000040 | Pequeño electrodoméstico
EC001208 | 6 | Dispositivo de espuma de leche | 3 | EF002671 |  | A | Color primario | 3 | EV000279 | Beige |  |  |  |  | EG000040 | Pequeño electrodoméstico
EC001208 | 6 | Dispositivo de espuma de leche | 3 | EF002671 |  | A | Color primario | 4 | EV000206 | Negro |  |  |  |  | EG000040 | Pequeño electrodoméstico
EC001208 | 6 | Dispositivo de espuma de leche | 3 | EF002671 |  | A | Color primario | 5 | EV000080 | Azul |  |  |  |  | EG000040 | Pequeño electrodoméstico
EC001208 | 6 | Dispositivo de espuma de leche | 3 | EF002671 |  | A | Color primario | 6 | EV000083 | Marrón |  |  |  |  | EG000040 | Pequeño electrodoméstico
EC001208 | 6 | Dispositivo de espuma de leche | 3 | EF002671 |  | A | Color primario | 7 | EV000291 | Cromo |  |  |  |  | EG000040 | Pequeño electrodoméstico
EC001208 | 6 | Dispositivo de espuma de leche | 3 | EF002671 |  | A | Color primario | 8 | EV013082 | Incoloro |  |  |  |  | EG000040 | Pequeño electrodoméstico
EC001208 | 6 | Dispositivo de espuma de leche | 3 | EF002671 |  | A | Color primario | 9 | EV000119 | Dorado-Oro |  |  |  |  | EG000040 | Pequeño electrodoméstico
EC001208 | 6 | Dispositivo de espuma de leche | 3 | EF002671 |  | A | Color primario | 10 | EV000235 | Verde |  |  |  |  | EG000040 | Pequeño electrodoméstico
EC001208 | 6 | Dispositivo de espuma de leche | 3 | EF002671 |  | A | Color primario | 11 | EV000270 | Gris |  |  |  |  | EG000040 | Pequeño electrodoméstico
EC001208 | 6 | Dispositivo de espuma de leche | 3 | EF002671 |  | A | Color primario | 12 | EV000236 | Naranja |  |  |  |  | EG000040 | Pequeño electrodoméstico
EC001208 | 6 | Dispositivo de espuma de leche | 3 | EF002671 |  | A | Color primario | 13 | EV000258 | Rosa |  |  |  |  | EG000040 | Pequeño electrodoméstico
EC001208 | 6 | Dispositivo de espuma de leche | 3 | EF002671 |  | A | Color primario | 14 | EV000290 | Platino |  |  |  |  | EG000040 | Pequeño electrodoméstico
EC001208 | 6 | Dispositivo de espuma de leche | 3 | EF002671 |  | A | Color primario | 15 | EV003609 | Violeta |  |  |  |  | EG000040 | Pequeño electrodoméstico
EC001208 | 6 | Dispositivo de espuma de leche | 3 | EF002671 |  | A | Color primario | 16 | EV000233 | Rojo |  |  |  |  | EG000040 | Pequeño electrodoméstico
EC001208 | 6 | Dispositivo de espuma de leche | 3 | EF002671 |  | A | Color primario | 17 | EV000205 | Plata |  |  |  |  | EG000040 | Pequeño electrodoméstico
EC001208 | 6 | Dispositivo de espuma de leche | 3 | EF002671 |  | A | Color primario | 18 | EV000294 | Acero inox |  |  |  |  | EG000040 | Pequeño electrodoméstico
EC001208 | 6 | Dispositivo de espuma de leche | 3 | EF002671 |  | A | Color primario | 19 | EV000300 | Titanio |  |  |  |  | EG000040 | Pequeño electrodoméstico
EC001208 | 6 | Dispositivo de espuma de leche | 3 | EF002671 |  | A | Color primario | 20 | EV001560 | Turquesa |  |  |  |  | EG000040 | Pequeño electrodoméstico
EC001208 | 6 | Dispositivo de espuma de leche | 3 | EF002671 |  | A | Color primario | 21 | EV000202 | Blanco |  |  |  |  | EG000040 | Pequeño electrodoméstico
EC001208 | 6 | Dispositivo de espuma de leche | 3 | EF002671 |  | A | Color primario | 22 | EV000234 | Amarillo |  |  |  |  | EG000040 | Pequeño electrodoméstico
EC001208 | 6 | Dispositivo de espuma de leche | 3 | EF002671 |  | A | Color primario | 23 | EV000154 | Otros |  |  |  |  | EG000040 | Pequeño electrodoméstico
EC001208 | 6 | Dispositivo de espuma de leche | 4 | EF006243 |  | L | Transparente | [7 empty] | EG000040 | Pequeño electrodoméstico
EC001208 | 6 | Dispositivo de espuma de leche | 5 | EF000008 | EFI00008 | N | Anchura |  |  |  | EU570448 | mm | EU000051 | in | EG000040 | Pequeño electrodoméstico
EC001208 | 6 | Dispositivo de espuma de leche | 6 | EF000040 | EFI00040 | N | Altura |  |  |  | EU570448 | mm | EU000051 | in | EG000040 | Pequeño electrodoméstico
EC001208 | 6 | Dispositivo de espuma de leche | 7 | EF000049 | EFI00049 | N | Profundidad |  |  |  | EU570448 | mm | EU000051 | in | EG000040 | Pequeño electrodoméstico
EC001210 | 5 | Filtro de agua | 1 | EF002169 |  | A | Material | 1 | EV006099 | Granulado |  |  |  |  | EG000040 | Pequeño electrodoméstico
EC001210 | 5 | Filtro de agua | 1 | EF002169 |  | A | Material | 2 | EV000139 | Plástico |  |  |  |  | EG000040 | Pequeño electrodoméstico
EC001210 | 5 | Filtro de agua | 2 | EF000444 | EFI00444 | N | Capacidad carga |  |  |  | EU570403 | l | EU571102 |  | EG000040 | Pequeño electrodoméstico
EC001210 | 5 | Filtro de agua | 3 | EF005046 |  | L | Con indicador de cambio de filtro | [7 empty] | EG000040 | Pequeño electrodoméstico
EC001211 | 6 | Máquina preparadora de bebidas | 1 | EF002134 | EFI02134 | N | Volumen del cartucho |  |  |  | EU570380 | ml | EU571098 |  | EG000040 | Pequeño electrodoméstico
EC001211 | 6 | Máquina preparadora de bebidas | 2 | EF002135 | EFI02135 | N | Botella de PET |  |  |  | EU570380 | ml | EU571098 |  | EG000040 | Pequeño electrodoméstico
EC001211 | 6 | Máquina preparadora de bebidas | 3 | EF007761 | EFI07761 | N | Tamaño del tambor |  |  |  | EU570403 | l | EU571102 |  | EG000040 | Pequeño electrodoméstico
EC001211 | 6 | Máquina preparadora de bebidas | 4 | EF002048 |  | N | Valor de energía |  |  |  | EU570054 | W |  |  | EG000040 | Pequeño electrodoméstico
EC001211 | 6 | Máquina preparadora de bebidas | 5 | EF002355 |  | R | Tensión |  |  |  | EU570079 | V |  |  | EG000040 | Pequeño electrodoméstico
EC001211 | 6 | Máquina preparadora de bebidas | 6 | EF002671 |  | A | Color primario | 1 | EV000072 | Aluminio |  |  |  |  | EG000040 | Pequeño electrodoméstico
EC001211 | 6 | Máquina preparadora de bebidas | 6 | EF002671 |  | A | Color primario | 2 | EV000309 | Antracita |  |  |  |  | EG000040 | Pequeño electrodoméstico
EC001211 | 6 | Máquina preparadora de bebidas | 6 | EF002671 |  | A | Color primario | 3 | EV000279 | Beige |  |  |  |  | EG000040 | Pequeño electrodoméstico
EC001211 | 6 | Máquina preparadora de bebidas | 6 | EF002671 |  | A | Color primario | 4 | EV000206 | Negro |  |  |  |  | EG000040 | Pequeño electrodoméstico
EC001211 | 6 | Máquina preparadora de bebidas | 6 | EF002671 |  | A | Color primario | 5 | EV000080 | Azul |  |  |  |  | EG000040 | Pequeño electrodoméstico
EC001211 | 6 | Máquina preparadora de bebidas | 6 | EF002671 |  | A | Color primario | 6 | EV000083 | Marrón |  |  |  |  | EG000040 | Pequeño electrodoméstico
EC001211 | 6 | Máquina preparadora de bebidas | 6 | EF002671 |  | A | Color primario | 7 | EV000291 | Cromo |  |  |  |  | EG000040 | Pequeño electrodoméstico
EC001211 | 6 | Máquina preparadora de bebidas | 6 | EF002671 |  | A | Color primario | 8 | EV013082 | Incoloro |  |  |  |  | EG000040 | Pequeño electrodoméstico
EC001211 | 6 | Máquina preparadora de bebidas | 6 | EF002671 |  | A | Color primario | 9 | EV000119 | Dorado-Oro |  |  |  |  | EG000040 | Pequeño electrodoméstico
EC001211 | 6 | Máquina preparadora de bebidas | 6 | EF002671 |  | A | Color primario | 10 | EV000235 | Verde |  |  |  |  | EG000040 | Pequeño electrodoméstico
EC001211 | 6 | Máquina preparadora de bebidas | 6 | EF002671 |  | A | Color primario | 11 | EV000270 | Gris |  |  |  |  | EG000040 | Pequeño electrodoméstico
EC001211 | 6 | Máquina preparadora de bebidas | 6 | EF002671 |  | A | Color primario | 12 | EV000236 | Naranja |  |  |  |  | EG000040 | Pequeño electrodoméstico
EC001211 | 6 | Máquina preparadora de bebidas | 6 | EF002671 |  | A | Color primario | 13 | EV000258 | Rosa |  |  |  |  | EG000040 | Pequeño electrodoméstico
EC001211 | 6 | Máquina preparadora de bebidas | 6 | EF002671 |  | A | Color primario | 14 | EV000290 | Platino |  |  |  |  | EG000040 | Pequeño electrodoméstico
EC001211 | 6 | Máquina preparadora de bebidas | 6 | EF002671 |  | A | Color primario | 15 | EV003609 | Violeta |  |  |  |  | EG000040 | Pequeño electrodoméstico
EC001211 | 6 | Máquina preparadora de bebidas | 6 | EF002671 |  | A | Color primario | 16 | EV000233 | Rojo |  |  |  |  | EG000040 | Pequeño electrodoméstico
EC001211 | 6 | Máquina preparadora de bebidas | 6 | EF002671 |  | A | Color primario | 17 | EV000205 | Plata |  |  |  |  | EG000040 | Pequeño electrodoméstico
EC001211 | 6 | Máquina preparadora de bebidas | 6 | EF002671 |  | A | Color primario | 18 | EV000294 | Acero inox |  |  |  |  | EG000040 | Pequeño electrodoméstico
EC001211 | 6 | Máquina preparadora de bebidas | 6 | EF002671 |  | A | Color primario | 19 | EV000300 | Titanio |  |  |  |  | EG000040 | Pequeño electrodoméstico
EC001211 | 6 | Máquina preparadora de bebidas | 6 | EF002671 |  | A | Color primario | 20 | EV001560 | Turquesa |  |  |  |  | EG000040 | Pequeño electrodoméstico
EC001211 | 6 | Máquina preparadora de bebidas | 6 | EF002671 |  | A | Color primario | 21 | EV000202 | Blanco |  |  |  |  | EG000040 | Pequeño electrodoméstico
EC001211 | 6 | Máquina preparadora de bebidas | 6 | EF002671 |  | A | Color primario | 22 | EV000234 | Amarillo |  |  |  |  | EG000040 | Pequeño electrodoméstico
EC001211 | 6 | Máquina preparadora de bebidas | 6 | EF002671 |  | A | Color primario | 23 | EV000154 | Otros |  |  |  |  | EG000040 | Pequeño electrodoméstico
EC001211 | 6 | Máquina preparadora de bebidas | 7 | EF006243 |  | L | Transparente | [7 empty] | EG000040 | Pequeño electrodoméstico
EC001211 | 6 | Máquina preparadora de bebidas | 8 | EF000008 | EFI00008 | N | Anchura |  |  |  | EU570448 | mm | EU000051 | in | EG000040 | Pequeño electrodoméstico
EC001211 | 6 | Máquina preparadora de bebidas | 9 | EF000040 | EFI00040 | N | Altura |  |  |  | EU570448 | mm | EU000051 | in | EG000040 | Pequeño electrodoméstico
EC001211 | 6 | Máquina preparadora de bebidas | 10 | EF000049 | EFI00049 | N | Profundidad |  |  |  | EU570448 | mm | EU000051 | in | EG000040 | Pequeño electrodoméstico
EC001212 | 7 | Secador de manos | 1 | EF001596 |  | A | Material de la carcasa | 1 | EV000072 | Aluminio |  |  |  |  | EG000043 | Calentadores de espacio / Tecnología para instalaciones y sistemas
EC001212 | 7 | Secador de manos | 1 | EF001596 |  | A | Material de la carcasa | 2 | EV000179 | Acero |  |  |  |  | EG000043 | Calentadores de espacio / Tecnología para instalaciones y sistemas
EC001212 | 7 | Secador de manos | 1 | EF001596 |  | A | Material de la carcasa | 3 | EV000294 | Acero inox |  |  |  |  | EG000043 | Calentadores de espacio / Tecnología para instalaciones y sistemas
EC001212 | 7 | Secador de manos | 1 | EF001596 |  | A | Material de la carcasa | 4 | EV000139 | Plástico |  |  |  |  | EG000043 | Calentadores de espacio / Tecnología para instalaciones y sistemas
EC001212 | 7 | Secador de manos | 1 | EF001596 |  | A | Material de la carcasa | 5 | EV000154 | Otros |  |  |  |  | EG000043 | Calentadores de espacio / Tecnología para instalaciones y sistemas
EC001212 | 7 | Secador de manos | 2 | EF002355 |  | R | Tensión |  |  |  | EU570079 | V |  |  | EG000043 | Calentadores de espacio / Tecnología para instalaciones y sistemas
EC001212 | 7 | Secador de manos | 3 | EF005455 |  | A | Frecuencia | 1 | EV008013 | 50 Hz |  |  |  |  | EG000043 | Calentadores de espacio / Tecnología para instalaciones y sistemas
EC001212 | 7 | Secador de manos | 3 | EF005455 |  | A | Frecuencia | 2 | EV008017 | 60 Hz |  |  |  |  | EG000043 | Calentadores de espacio / Tecnología para instalaciones y sistemas
EC001212 | 7 | Secador de manos | 3 | EF005455 |  | A | Frecuencia | 3 | EV008015 | 50/60 Hz |  |  |  |  | EG000043 | Calentadores de espacio / Tecnología para instalaciones y sistemas
EC001212 | 7 | Secador de manos | 4 | EF000007 |  | A | Color | 1 | EV000309 | Antracita |  |  |  |  | EG000043 | Calentadores de espacio / Tecnología para instalaciones y sistemas
EC001212 | 7 | Secador de manos | 4 | EF000007 |  | A | Color | 2 | EV000279 | Beige |  |  |  |  | EG000043 | Calentadores de espacio / Tecnología para instalaciones y sistemas
EC001212 | 7 | Secador de manos | 4 | EF000007 |  | A | Color | 3 | EV000080 | Azul |  |  |  |  | EG000043 | Calentadores de espacio / Tecnología para instalaciones y sistemas
EC001212 | 7 | Secador de manos | 4 | EF000007 |  | A | Color | 4 | EV000291 | Cromo |  |  |  |  | EG000043 | Calentadores de espacio / Tecnología para instalaciones y sistemas
EC001212 | 7 | Secador de manos | 4 | EF000007 |  | A | Color | 5 | EV000234 | Amarillo |  |  |  |  | EG000043 | Calentadores de espacio / Tecnología para instalaciones y sistemas
EC001212 | 7 | Secador de manos | 4 | EF000007 |  | A | Color | 6 | EV000233 | Rojo |  |  |  |  | EG000043 | Calentadores de espacio / Tecnología para instalaciones y sistemas
EC001212 | 7 | Secador de manos | 4 | EF000007 |  | A | Color | 7 | EV000206 | Negro |  |  |  |  | EG000043 | Calentadores de espacio / Tecnología para instalaciones y sistemas
EC001212 | 7 | Secador de manos | 4 | EF000007 |  | A | Color | 8 | EV000205 | Plata |  |  |  |  | EG000043 | Calentadores de espacio / Tecnología para instalaciones y sistemas
EC001212 | 7 | Secador de manos | 4 | EF000007 |  | A | Color | 9 | EV000202 | Blanco |  |  |  |  | EG000043 | Calentadores de espacio / Tecnología para instalaciones y sistemas
EC001212 | 7 | Secador de manos | 4 | EF000007 |  | A | Color | 10 | EV000154 | Otros |  |  |  |  | EG000043 | Calentadores de espacio / Tecnología para instalaciones y sistemas
EC001212 | 7 | Secador de manos | 5 | EF011931 |  | R | Potencia conectada del elemento calefactor |  |  |  | EU570054 | W |  |  | EG000043 | Calentadores de espacio / Tecnología para instalaciones y sistemas
EC001212 | 7 | Secador de manos | 6 | EF011932 |  | R | Potencia conectada del ventilador |  |  |  | EU570054 | W |  |  | EG000043 | Calentadores de espacio / Tecnología para instalaciones y sistemas
EC001212 | 7 | Secador de manos | 7 | EF000776 |  | N | Ruido de funcionamiento |  |  |  | EU570480 | dB |  |  | EG000043 | Calentadores de espacio / Tecnología para instalaciones y sistemas
EC001212 | 7 | Secador de manos | 8 | EF002240 | EFI02240 | N | Caudal de aire |  |  |  | EU570451 | m³/h | EU571095 | ft³/h | EG000043 | Calentadores de espacio / Tecnología para instalaciones y sistemas
EC001212 | 7 | Secador de manos | 9 | EF001365 |  | A | Tipo de accionamiento | 1 | EV004863 | Electrónica de proximidad |  |  |  |  | EG000043 | Calentadores de espacio / Tecnología para instalaciones y sistemas
EC001212 | 7 | Secador de manos | 9 | EF001365 |  | A | Tipo de accionamiento | 2 | EV001360 | Pulsador |  |  |  |  | EG000043 | Calentadores de espacio / Tecnología para instalaciones y sistemas
EC001212 | 7 | Secador de manos | 9 | EF001365 |  | A | Tipo de accionamiento | 3 | EV000154 | Otros |  |  |  |  | EG000043 | Calentadores de espacio / Tecnología para instalaciones y sistemas
EC001212 | 7 | Secador de manos | 10 | EF005474 |  | A | Grado de protección (IP) | 1 | EV006404 | IP00 |  |  |  |  | EG000043 | Calentadores de espacio / Tecnología para instalaciones y sistemas
EC001212 | 7 | Secador de manos | 10 | EF005474 |  | A | Grado de protección (IP) | 2 | EV006606 | IP10 |  |  |  |  | EG000043 | Calentadores de espacio / Tecnología para instalaciones y sistemas
EC001212 | 7 | Secador de manos | 10 | EF005474 |  | A | Grado de protección (IP) | 3 | EV006607 | IP12 |  |  |  |  | EG000043 | Calentadores de espacio / Tecnología para instalaciones y sistemas
EC001212 | 7 | Secador de manos | 10 | EF005474 |  | A | Grado de protección (IP) | 4 | EV006405 | IP20 |  |  |  |  | EG000043 | Calentadores de espacio / Tecnología para instalaciones y sistemas
EC001212 | 7 | Secador de manos | 10 | EF005474 |  | A | Grado de protección (IP) | 5 | EV006406 | IP21 |  |  |  |  | EG000043 | Calentadores de espacio / Tecnología para instalaciones y sistemas
EC001212 | 7 | Secador de manos | 10 | EF005474 |  | A | Grado de protección (IP) | 6 | EV006608 | IP22 |  |  |  |  | EG000043 | Calentadores de espacio / Tecnología para instalaciones y sistemas
EC001212 | 7 | Secador de manos | 10 | EF005474 |  | A | Grado de protección (IP) | 7 | EV006407 | IP23 |  |  |  |  | EG000043 | Calentadores de espacio / Tecnología para instalaciones y sistemas
EC001212 | 7 | Secador de manos | 10 | EF005474 |  | A | Grado de protección (IP) | 8 | EV006408 | IP24 |  |  |  |  | EG000043 | Calentadores de espacio / Tecnología para instalaciones y sistemas
EC001212 | 7 | Secador de manos | 10 | EF005474 |  | A | Grado de protección (IP) | 9 | EV010200 | IP25 |  |  |  |  | EG000043 | Calentadores de espacio / Tecnología para instalaciones y sistemas
EC001212 | 7 | Secador de manos | 10 | EF005474 |  | A | Grado de protección (IP) | 10 | EV006409 | IP2X |  |  |  |  | EG000043 | Calentadores de espacio / Tecnología para instalaciones y sistemas
EC001212 | 7 | Secador de manos | 10 | EF005474 |  | A | Grado de protección (IP) | 11 | EV006410 | IP30 |  |  |  |  | EG000043 | Calentadores de espacio / Tecnología para instalaciones y sistemas
EC001212 | 7 | Secador de manos | 10 | EF005474 |  | A | Grado de protección (IP) | 12 | EV006411 | IP31 |  |  |  |  | EG000043 | Calentadores de espacio / Tecnología para instalaciones y sistemas
EC001212 | 7 | Secador de manos | 10 | EF005474 |  | A | Grado de protección (IP) | 13 | EV006412 | IP32 |  |  |  |  | EG000043 | Calentadores de espacio / Tecnología para instalaciones y sistemas
EC001212 | 7 | Secador de manos | 10 | EF005474 |  | A | Grado de protección (IP) | 14 | EV006609 | IP33 |  |  |  |  | EG000043 | Calentadores de espacio / Tecnología para instalaciones y sistemas
EC001212 | 7 | Secador de manos | 10 | EF005474 |  | A | Grado de protección (IP) | 15 | EV006413 | IP34 |  |  |  |  | EG000043 | Calentadores de espacio / Tecnología para instalaciones y sistemas
EC001212 | 7 | Secador de manos | 10 | EF005474 |  | A | Grado de protección (IP) | 16 | EV006414 | IP3X |  |  |  |  | EG000043 | Calentadores de espacio / Tecnología para instalaciones y sistemas
EC001212 | 7 | Secador de manos | 10 | EF005474 |  | A | Grado de protección (IP) | 17 | EV006415 | IP40 |  |  |  |  | EG000043 | Calentadores de espacio / Tecnología para instalaciones y sistemas
EC001212 | 7 | Secador de manos | 10 | EF005474 |  | A | Grado de protección (IP) | 18 | EV006416 | IP41 |  |  |  |  | EG000043 | Calentadores de espacio / Tecnología para instalaciones y sistemas
EC001212 | 7 | Secador de manos | 10 | EF005474 |  | A | Grado de protección (IP) | 19 | EV006417 | IP42 |  |  |  |  | EG000043 | Calentadores de espacio / Tecnología para instalaciones y sistemas
EC001212 | 7 | Secador de manos | 10 | EF005474 |  | A | Grado de protección (IP) | 20 | EV006610 | IP43 |  |  |  |  | EG000043 | Calentadores de espacio / Tecnología para instalaciones y sistemas
EC001212 | 7 | Secador de manos | 10 | EF005474 |  | A | Grado de protección (IP) | 21 | EV006418 | IP44 |  |  |  |  | EG000043 | Calentadores de espacio / Tecnología para instalaciones y sistemas
EC001212 | 7 | Secador de manos | 10 | EF005474 |  | A | Grado de protección (IP) | 22 | EV006611 | IP45 |  |  |  |  | EG000043 | Calentadores de espacio / Tecnología para instalaciones y sistemas
EC001212 | 7 | Secador de manos | 10 | EF005474 |  | A | Grado de protección (IP) | 23 | EV006612 | IP50 |  |  |  |  | EG000043 | Calentadores de espacio / Tecnología para instalaciones y sistemas
EC001212 | 7 | Secador de manos | 10 | EF005474 |  | A | Grado de protección (IP) | 24 | EV006613 | IP52 |  |  |  |  | EG000043 | Calentadores de espacio / Tecnología para instalaciones y sistemas
EC001212 | 7 | Secador de manos | 10 | EF005474 |  | A | Grado de protección (IP) | 25 | EV006614 | IP53 |  |  |  |  | EG000043 | Calentadores de espacio / Tecnología para instalaciones y sistemas
EC001212 | 7 | Secador de manos | 10 | EF005474 |  | A | Grado de protección (IP) | 26 | EV006419 | IP54 |  |  |  |  | EG000043 | Calentadores de espacio / Tecnología para instalaciones y sistemas
EC001212 | 7 | Secador de manos | 10 | EF005474 |  | A | Grado de protección (IP) | 27 | EV006420 | IP55 |  |  |  |  | EG000043 | Calentadores de espacio / Tecnología para instalaciones y sistemas
EC001212 | 7 | Secador de manos | 10 | EF005474 |  | A | Grado de protección (IP) | 28 | EV006615 | IP56 |  |  |  |  | EG000043 | Calentadores de espacio / Tecnología para instalaciones y sistemas
EC001212 | 7 | Secador de manos | 10 | EF005474 |  | A | Grado de protección (IP) | 29 | EV006616 | IP57 |  |  |  |  | EG000043 | Calentadores de espacio / Tecnología para instalaciones y sistemas
EC001212 | 7 | Secador de manos | 10 | EF005474 |  | A | Grado de protección (IP) | 30 | EV006617 | IP58 |  |  |  |  | EG000043 | Calentadores de espacio / Tecnología para instalaciones y sistemas
EC001212 | 7 | Secador de manos | 10 | EF005474 |  | A | Grado de protección (IP) | 31 | EV006618 | IP64 |  |  |  |  | EG000043 | Calentadores de espacio / Tecnología para instalaciones y sistemas
EC001212 | 7 | Secador de manos | 10 | EF005474 |  | A | Grado de protección (IP) | 32 | EV006421 | IP65 |  |  |  |  | EG000043 | Calentadores de espacio / Tecnología para instalaciones y sistemas
EC001212 | 7 | Secador de manos | 10 | EF005474 |  | A | Grado de protección (IP) | 33 | EV006422 | IP66 |  |  |  |  | EG000043 | Calentadores de espacio / Tecnología para instalaciones y sistemas
EC001212 | 7 | Secador de manos | 10 | EF005474 |  | A | Grado de protección (IP) | 34 | EV006423 | IP67 |  |  |  |  | EG000043 | Calentadores de espacio / Tecnología para instalaciones y sistemas
EC001212 | 7 | Secador de manos | 10 | EF005474 |  | A | Grado de protección (IP) | 35 | EV006619 | IP68 |  |  |  |  | EG000043 | Calentadores de espacio / Tecnología para instalaciones y sistemas
EC001212 | 7 | Secador de manos | 10 | EF005474 |  | A | Grado de protección (IP) | 36 | EV006620 | IPX0 |  |  |  |  | EG000043 | Calentadores de espacio / Tecnología para instalaciones y sistemas
EC001212 | 7 | Secador de manos | 10 | EF005474 |  | A | Grado de protección (IP) | 37 | EV006621 | IPX4 |  |  |  |  | EG000043 | Calentadores de espacio / Tecnología para instalaciones y sistemas
EC001212 | 7 | Secador de manos | 10 | EF005474 |  | A | Grado de protección (IP) | 38 | EV006622 | IPX7 |  |  |  |  | EG000043 | Calentadores de espacio / Tecnología para instalaciones y sistemas
EC001212 | 7 | Secador de manos | 10 | EF005474 |  | A | Grado de protección (IP) | 39 | EV000154 | Otros |  |  |  |  | EG000043 | Calentadores de espacio / Tecnología para instalaciones y sistemas
EC001212 | 7 | Secador de manos | 11 | EF000004 |  | A | Clase de protección | 1 | EV000582 | I |  |  |  |  | EG000043 | Calentadores de espacio / Tecnología para instalaciones y sistemas
EC001212 | 7 | Secador de manos | 11 | EF000004 |  | A | Clase de protección | 2 | EV000583 | II |  |  |  |  | EG000043 | Calentadores de espacio / Tecnología para instalaciones y sistemas
EC001212 | 7 | Secador de manos | 12 | EF002242 |  | L | Con ventilación de la habitación | [7 empty] | EG000043 | Calentadores de espacio / Tecnología para instalaciones y sistemas
EC001212 | 7 | Secador de manos | 13 | EF000040 | EFI00040 | N | Altura |  |  |  | EU570448 | mm | EU000051 | in | EG000043 | Calentadores de espacio / Tecnología para instalaciones y sistemas
EC001212 | 7 | Secador de manos | 14 | EF000008 | EFI00008 | N | Anchura |  |  |  | EU570448 | mm | EU000051 | in | EG000043 | Calentadores de espacio / Tecnología para instalaciones y sistemas
EC001212 | 7 | Secador de manos | 15 | EF000049 | EFI00049 | N | Profundidad |  |  |  | EU570448 | mm | EU000051 | in | EG000043 | Calentadores de espacio / Tecnología para instalaciones y sistemas
EC001212 | 7 | Secador de manos | 16 | EF000167 | EFI00167 | N | Peso |  |  |  | EU570039 | kg | EU570420 | lb | EG000043 | Calentadores de espacio / Tecnología para instalaciones y sistemas
EC001212 | 7 | Secador de manos | 17 | EF006331 |  | L | Protección antivandalismo | [7 empty] | EG000043 | Calentadores de espacio / Tecnología para instalaciones y sistemas
EC001212 | 7 | Secador de manos | 18 | EF002309 |  | L | Con conexión de enchufe | [7 empty] | EG000043 | Calentadores de espacio / Tecnología para instalaciones y sistemas
EC001216 | 6 | Módulos KNX para servicios de construcción | 1 | EF000073 |  | A | Adecuado para | 1 | EV004904 | Calentador de agua instantáneo electrónico |  |  |  |  | EG000042 | Calentadores de agua
EC001216 | 6 | Módulos KNX para servicios de construcción | 1 | EF000073 |  | A | Adecuado para | 2 | EV004812 | Calefacción eléctrica central |  |  |  |  | EG000042 | Calentadores de agua
EC001216 | 6 | Módulos KNX para servicios de construcción | 1 | EF000073 |  | A | Adecuado para | 3 | EV004889 | Climatización |  |  |  |  | EG000042 | Calentadores de agua
EC001216 | 6 | Módulos KNX para servicios de construcción | 1 | EF000073 |  | A | Adecuado para | 4 | EV004894 | Sistemas de ventilación |  |  |  |  | EG000042 | Calentadores de agua
EC001216 | 6 | Módulos KNX para servicios de construcción | 1 | EF000073 |  | A | Adecuado para | 5 | EV004763 | Acumulador térmico |  |  |  |  | EG000042 | Calentadores de agua
EC001216 | 6 | Módulos KNX para servicios de construcción | 1 | EF000073 |  | A | Adecuado para | 6 | EV004891 | Sistemas solares |  |  |  |  | EG000042 | Calentadores de agua
EC001216 | 6 | Módulos KNX para servicios de construcción | 1 | EF000073 |  | A | Adecuado para | 7 | EV004892 | Sistemas de bomba de calor |  |  |  |  | EG000042 | Calentadores de agua
EC001220 | 5 | Kit de conexión/tubo | 1 | EF000073 |  | A | Adecuado para | 1 | EV004902 | Recalentamiento eléctrico |  |  |  |  | EG000042 | Calentadores de agua
EC001220 | 5 | Kit de conexión/tubo | 1 | EF000073 |  | A | Adecuado para | 2 | EV004904 | Calentador de agua instantáneo electrónico |  |  |  |  | EG000042 | Calentadores de agua
EC001220 | 5 | Kit de conexión/tubo | 1 | EF000073 |  | A | Adecuado para | 3 | EV004903 | Calentador de agua instantáneo hidráulico |  |  |  |  | EG000042 | Calentadores de agua
EC001220 | 5 | Kit de conexión/tubo | 1 | EF000073 |  | A | Adecuado para | 4 | EV004899 | Kit de instalación |  |  |  |  | EG000042 | Calentadores de agua
EC001220 | 5 | Kit de conexión/tubo | 1 | EF000073 |  | A | Adecuado para | 5 | EV004896 | Almacenamiento de solución tampón |  |  |  |  | EG000042 | Calentadores de agua
EC001220 | 5 | Kit de conexión/tubo | 1 | EF000073 |  | A | Adecuado para | 6 | EV004898 | Kit de montaje para equipo de salmuera |  |  |  |  | EG000042 | Calentadores de agua
EC001220 | 5 | Kit de conexión/tubo | 1 | EF000073 |  | A | Adecuado para | 7 | EV004897 | Distribuidor de salmuera |  |  |  |  | EG000042 | Calentadores de agua
EC001220 | 5 | Kit de conexión/tubo | 1 | EF000073 |  | A | Adecuado para | 8 | EV004901 | Área de carga parcial |  |  |  |  | EG000042 | Calentadores de agua
EC001220 | 5 | Kit de conexión/tubo | 1 | EF000073 |  | A | Adecuado para | 9 | EV001183 | Bomba de calor |  |  |  |  | EG000042 | Calentadores de agua
EC001220 | 5 | Kit de conexión/tubo | 1 | EF000073 |  | A | Adecuado para | 10 | EV004900 | Preparación para agua caliente |  |  |  |  | EG000042 | Calentadores de agua
EC001220 | 5 | Kit de conexión/tubo | 2 | EF000010 |  | A | Modelo | 1 | EV004905 | Kit de conexión |  |  |  |  | EG000042 | Calentadores de agua
EC001220 | 5 | Kit de conexión/tubo | 2 | EF000010 |  | A | Modelo | 2 | EV004907 | Kit de montaje para recalentamiento eléctrico |  |  |  |  | EG000042 | Calentadores de agua
EC001220 | 5 | Kit de conexión/tubo | 2 | EF000010 |  | A | Modelo | 3 | EV004906 | Kit de preparación de agua caliente |  |  |  |  | EG000042 | Calentadores de agua
EC001220 | 5 | Kit de conexión/tubo | 2 | EF000010 |  | A | Modelo | 4 | EV003413 | Kit de tubos |  |  |  |  | EG000042 | Calentadores de agua
EC001231 | 6 | Ayudas de montaje de servicios de construcción | 1 | EF000010 |  | A | Modelo | 1 | EV001158 | Plantilla de perforación |  |  |  |  | EG000043 | Calentadores de espacio / Tecnología para instalaciones y sistemas
EC001231 | 6 | Ayudas de montaje de servicios de construcción | 1 | EF000010 |  | A | Modelo | 2 | EV001580 | Ayuda para el montaje |  |  |  |  | EG000043 | Calentadores de espacio / Tecnología para instalaciones y sistemas
EC001231 | 6 | Ayudas de montaje de servicios de construcción | 1 | EF000010 |  | A | Modelo | 3 | EV004917 | Ayuda para reparación |  |  |  |  | EG000043 | Calentadores de espacio / Tecnología para instalaciones y sistemas
EC001231 | 6 | Ayudas de montaje de servicios de construcción | 1 | EF000010 |  | A | Modelo | 4 | EV000154 | Otros |  |  |  |  | EG000043 | Calentadores de espacio / Tecnología para instalaciones y sistemas
EC001231 | 6 | Ayudas de montaje de servicios de construcción | 2 | EF015109 |  | L | Para agujeros de clavijas / tapones | [7 empty] | EG000043 | Calentadores de espacio / Tecnología para instalaciones y sistemas
EC001231 | 6 | Ayudas de montaje de servicios de construcción | 3 | EF015110 |  | L | Para cajas de interruptores | [7 empty] | EG000043 | Calentadores de espacio / Tecnología para instalaciones y sistemas
EC001231 | 6 | Ayudas de montaje de servicios de construcción | 4 | EF015111 |  | L | Para taladrar puertas | [7 empty] | EG000043 | Calentadores de espacio / Tecnología para instalaciones y sistemas
EC001231 | 6 | Ayudas de montaje de servicios de construcción | 5 | EF001438 | EFI01438 | N | Longitud |  |  |  | EU570448 | mm | EU000051 | in | EG000043 | Calentadores de espacio / Tecnología para instalaciones y sistemas
EC001236 | 7 | Marco de montaje solar | 1 | EF000073 |  | A | Adecuado para | 1 | EV004855 | Colector plano |  |  |  |  | EG000043 | Calentadores de espacio / Tecnología para instalaciones y sistemas
EC001236 | 7 | Marco de montaje solar | 1 | EF000073 |  | A | Adecuado para | 2 | EV004854 | Colector de tubo |  |  |  |  | EG000043 | Calentadores de espacio / Tecnología para instalaciones y sistemas
EC001236 | 7 | Marco de montaje solar | 1 | EF000073 |  | A | Adecuado para | 3 | EV004919 | Colector plano / de tubo |  |  |  |  | EG000043 | Calentadores de espacio / Tecnología para instalaciones y sistemas
EC001236 | 7 | Marco de montaje solar | 2 | EF002304 |  | N | Para varios colectores | [7 empty] | EG000043 | Calentadores de espacio / Tecnología para instalaciones y sistemas
EC001236 | 7 | Marco de montaje solar | 3 | EF002305 | EFI02305 | N | Altura de utilización |  |  |  | EU570036 | m | EU571086 | ft | EG000043 | Calentadores de espacio / Tecnología para instalaciones y sistemas
EC001236 | 7 | Marco de montaje solar | 4 | EF002169 |  | A | Material | 1 | EV000072 | Aluminio |  |  |  |  | EG000043 | Calentadores de espacio / Tecnología para instalaciones y sistemas
EC001236 | 7 | Marco de montaje solar | 4 | EF002169 |  | A | Material | 2 | EV000294 | Acero inox |  |  |  |  | EG000043 | Calentadores de espacio / Tecnología para instalaciones y sistemas
EC001236 | 7 | Marco de montaje solar | 4 | EF002169 |  | A | Material | 3 | EV000179 | Acero |  |  |  |  | EG000043 | Calentadores de espacio / Tecnología para instalaciones y sistemas
EC001236 | 7 | Marco de montaje solar | 4 | EF002169 |  | A | Material | 4 | EV000154 | Otros |  |  |  |  | EG000043 | Calentadores de espacio / Tecnología para instalaciones y sistemas
EC001236 | 7 | Marco de montaje solar | 5 | EF000040 | EFI00040 | N | Altura |  |  |  | EU570448 | mm | EU000051 | in | EG000043 | Calentadores de espacio / Tecnología para instalaciones y sistemas
EC001236 | 7 | Marco de montaje solar | 6 | EF000008 | EFI00008 | N | Anchura |  |  |  | EU570448 | mm | EU000051 | in | EG000043 | Calentadores de espacio / Tecnología para instalaciones y sistemas
EC001236 | 7 | Marco de montaje solar | 7 | EF000049 | EFI00049 | N | Profundidad |  |  |  | EU570448 | mm | EU000051 | in | EG000043 | Calentadores de espacio / Tecnología para instalaciones y sistemas
EC001238 | 5 | Conexión de marco solar | 1 | EF000073 |  | A | Adecuado para | 1 | EV004855 | Colector plano |  |  |  |  | EG000043 | Calentadores de espacio / Tecnología para instalaciones y sistemas
EC001238 | 5 | Conexión de marco solar | 1 | EF000073 |  | A | Adecuado para | 2 | EV004854 | Colector de tubo |  |  |  |  | EG000043 | Calentadores de espacio / Tecnología para instalaciones y sistemas
EC001238 | 5 | Conexión de marco solar | 1 | EF000073 |  | A | Adecuado para | 3 | EV004919 | Colector plano / de tubo |  |  |  |  | EG000043 | Calentadores de espacio / Tecnología para instalaciones y sistemas
EC001238 | 5 | Conexión de marco solar | 2 | EF002169 |  | A | Material | 1 | EV000072 | Aluminio |  |  |  |  | EG000043 | Calentadores de espacio / Tecnología para instalaciones y sistemas
EC001238 | 5 | Conexión de marco solar | 2 | EF002169 |  | A | Material | 2 | EV000294 | Acero inox |  |  |  |  | EG000043 | Calentadores de espacio / Tecnología para instalaciones y sistemas
EC001238 | 5 | Conexión de marco solar | 2 | EF002169 |  | A | Material | 3 | EV000179 | Acero |  |  |  |  | EG000043 | Calentadores de espacio / Tecnología para instalaciones y sistemas
EC001238 | 5 | Conexión de marco solar | 2 | EF002169 |  | A | Material | 4 | EV000154 | Otros |  |  |  |  | EG000043 | Calentadores de espacio / Tecnología para instalaciones y sistemas
EC001238 | 5 | Conexión de marco solar | 3 | EF000139 |  | A | Tratamiento de superficie | 1 | EV006034 | Sin tratamiento |  |  |  |  | EG000043 | Calentadores de espacio / Tecnología para instalaciones y sistemas
EC001238 | 5 | Conexión de marco solar | 3 | EF000139 |  | A | Tratamiento de superficie | 2 | EV000193 | Galvanizado |  |  |  |  | EG000043 | Calentadores de espacio / Tecnología para instalaciones y sistemas
EC001238 | 5 | Conexión de marco solar | 3 | EF000139 |  | A | Tratamiento de superficie | 3 | EV000154 | Otros |  |  |  |  | EG000043 | Calentadores de espacio / Tecnología para instalaciones y sistemas
EC001238 | 5 | Conexión de marco solar | 4 | EF000040 | EFI00040 | N | Altura |  |  |  | EU570448 | mm | EU000051 | in | EG000043 | Calentadores de espacio / Tecnología para instalaciones y sistemas
EC001238 | 5 | Conexión de marco solar | 5 | EF000008 | EFI00008 | N | Anchura |  |  |  | EU570448 | mm | EU000051 | in | EG000043 | Calentadores de espacio / Tecnología para instalaciones y sistemas
EC001238 | 5 | Conexión de marco solar | 6 | EF000049 | EFI00049 | N | Profundidad |  |  |  | EU570448 | mm | EU000051 | in | EG000043 | Calentadores de espacio / Tecnología para instalaciones y sistemas
EC001239 | 6 | Cable de conexión solar | 1 | EF002169 |  | A | Material | 1 | EV000138 | Cobre |  |  |  |  | EG000043 | Calentadores de espacio / Tecnología para instalaciones y sistemas
EC001239 | 6 | Cable de conexión solar | 1 | EF002169 |  | A | Material | 2 | EV000149 | Latón |  |  |  |  | EG000043 | Calentadores de espacio / Tecnología para instalaciones y sistemas
EC001239 | 6 | Cable de conexión solar | 1 | EF002169 |  | A | Material | 3 | EV000294 | Acero inox |  |  |  |  | EG000043 | Calentadores de espacio / Tecnología para instalaciones y sistemas
EC001239 | 6 | Cable de conexión solar | 1 | EF002169 |  | A | Material | 4 | EV000179 | Acero |  |  |  |  | EG000043 | Calentadores de espacio / Tecnología para instalaciones y sistemas
EC001239 | 6 | Cable de conexión solar | 2 | EF000321 |  | A | Conexión 1 | 1 | EV004591 | 1/2 pulgada |  |  |  |  | EG000043 | Calentadores de espacio / Tecnología para instalaciones y sistemas
EC001239 | 6 | Cable de conexión solar | 2 | EF000321 |  | A | Conexión 1 | 2 | EV003502 | 3/4 pulgada |  |  |  |  | EG000043 | Calentadores de espacio / Tecnología para instalaciones y sistemas
EC001239 | 6 | Cable de conexión solar | 2 | EF000321 |  | A | Conexión 1 | 3 | EV003503 | 1 pulgada |  |  |  |  | EG000043 | Calentadores de espacio / Tecnología para instalaciones y sistemas
EC001239 | 6 | Cable de conexión solar | 2 | EF000321 |  | A | Conexión 1 | 4 | EV003504 | 1 1/4 pulgada |  |  |  |  | EG000043 | Calentadores de espacio / Tecnología para instalaciones y sistemas
EC001239 | 6 | Cable de conexión solar | 3 | EF000322 |  | A | Conexión 2 | 1 | EV004591 | 1/2 pulgada |  |  |  |  | EG000043 | Calentadores de espacio / Tecnología para instalaciones y sistemas
EC001239 | 6 | Cable de conexión solar | 3 | EF000322 |  | A | Conexión 2 | 2 | EV003502 | 3/4 pulgada |  |  |  |  | EG000043 | Calentadores de espacio / Tecnología para instalaciones y sistemas
EC001239 | 6 | Cable de conexión solar | 3 | EF000322 |  | A | Conexión 2 | 3 | EV003503 | 1 pulgada |  |  |  |  | EG000043 | Calentadores de espacio / Tecnología para instalaciones y sistemas
EC001239 | 6 | Cable de conexión solar | 3 | EF000322 |  | A | Conexión 2 | 4 | EV003504 | 1 1/4 pulgada |  |  |  |  | EG000043 | Calentadores de espacio / Tecnología para instalaciones y sistemas
EC001239 | 6 | Cable de conexión solar | 4 | EF000457 |  | L | Con aislamiento térmico | [7 empty] | EG000043 | Calentadores de espacio / Tecnología para instalaciones y sistemas
EC001239 | 6 | Cable de conexión solar | 5 | EF002306 | EFI02306 | N | Espesor del aislamiento térmico |  |  |  | EU570448 | mm | EU000051 | in | EG000043 | Calentadores de espacio / Tecnología para instalaciones y sistemas
EC001239 | 6 | Cable de conexión solar | 6 | EF002307 |  | A | Material del aislamiento térmico | 1 | EV004920 | Lana mineral |  |  |  |  | EG000043 | Calentadores de espacio / Tecnología para instalaciones y sistemas
EC001239 | 6 | Cable de conexión solar | 6 | EF002307 |  | A | Material del aislamiento térmico | 2 | EV004782 | Espuma suave |  |  |  |  | EG000043 | Calentadores de espacio / Tecnología para instalaciones y sistemas
EC001239 | 6 | Cable de conexión solar | 7 | EF001438 | EFI01438 | N | Longitud |  |  |  | EU570448 | mm | EU000051 | in | EG000043 | Calentadores de espacio / Tecnología para instalaciones y sistemas
EC001239 | 6 | Cable de conexión solar | 8 | EF000551 | EFI00551 | N | Diámetro |  |  |  | EU570448 | mm | EU000051 | in | EG000043 | Calentadores de espacio / Tecnología para instalaciones y sistemas
EC001240 | 6 | Compensador/manguera solar | 1 | EF000321 |  | A | Conexión 1 | 1 | EV004591 | 1/2 pulgada |  |  |  |  | EG000043 | Calentadores de espacio / Tecnología para instalaciones y sistemas
EC001240 | 6 | Compensador/manguera solar | 1 | EF000321 |  | A | Conexión 1 | 2 | EV003502 | 3/4 pulgada |  |  |  |  | EG000043 | Calentadores de espacio / Tecnología para instalaciones y sistemas
EC001240 | 6 | Compensador/manguera solar | 1 | EF000321 |  | A | Conexión 1 | 3 | EV003503 | 1 pulgada |  |  |  |  | EG000043 | Calentadores de espacio / Tecnología para instalaciones y sistemas
EC001240 | 6 | Compensador/manguera solar | 2 | EF000322 |  | A | Conexión 2 | 1 | EV004591 | 1/2 pulgada |  |  |  |  | EG000043 | Calentadores de espacio / Tecnología para instalaciones y sistemas
EC001240 | 6 | Compensador/manguera solar | 2 | EF000322 |  | A | Conexión 2 | 2 | EV003502 | 3/4 pulgada |  |  |  |  | EG000043 | Calentadores de espacio / Tecnología para instalaciones y sistemas
EC001240 | 6 | Compensador/manguera solar | 2 | EF000322 |  | A | Conexión 2 | 3 | EV003503 | 1 pulgada |  |  |  |  | EG000043 | Calentadores de espacio / Tecnología para instalaciones y sistemas
EC001240 | 6 | Compensador/manguera solar | 3 | EF000457 |  | L | Con aislamiento térmico | [7 empty] | EG000043 | Calentadores de espacio / Tecnología para instalaciones y sistemas
EC001240 | 6 | Compensador/manguera solar | 4 | EF002306 | EFI02306 | N | Espesor del aislamiento térmico |  |  |  | EU570448 | mm | EU000051 | in | EG000043 | Calentadores de espacio / Tecnología para instalaciones y sistemas
EC001240 | 6 | Compensador/manguera solar | 5 | EF002307 |  | A | Material del aislamiento térmico | 1 | EV004920 | Lana mineral |  |  |  |  | EG000043 | Calentadores de espacio / Tecnología para instalaciones y sistemas
EC001240 | 6 | Compensador/manguera solar | 5 | EF002307 |  | A | Material del aislamiento térmico | 2 | EV004782 | Espuma suave |  |  |  |  | EG000043 | Calentadores de espacio / Tecnología para instalaciones y sistemas
EC001240 | 6 | Compensador/manguera solar | 6 | EF001438 | EFI01438 | N | Longitud |  |  |  | EU570448 | mm | EU000051 | in | EG000043 | Calentadores de espacio / Tecnología para instalaciones y sistemas
EC001240 | 6 | Compensador/manguera solar | 7 | EF000551 | EFI00551 | N | Diámetro |  |  |  | EU570448 | mm | EU000051 | in | EG000043 | Calentadores de espacio / Tecnología para instalaciones y sistemas
EC001243 | 6 | Fluido de transferencia de calor | 1 | EF000041 |  | A | Aplicación | 1 | EV001183 | Bomba de calor |  |  |  |  | EG000043 | Calentadores de espacio / Tecnología para instalaciones y sistemas
EC001243 | 6 | Fluido de transferencia de calor | 1 | EF000041 |  | A | Aplicación | 2 | EV004891 | Sistemas solares |  |  |  |  | EG000043 | Calentadores de espacio / Tecnología para instalaciones y sistemas
EC001243 | 6 | Fluido de transferencia de calor | 2 | EF002312 | EFI02312 | N | Anticongelante resistente a |  |  |  | EU570073 | °C | EU571087 | ºF | EG000043 | Calentadores de espacio / Tecnología para instalaciones y sistemas
EC001243 | 6 | Fluido de transferencia de calor | 3 | EF002313 | EFI02313 | N | Resistente a una temperatura constante hasta |  |  |  | EU570073 | °C | EU571087 | ºF | EG000043 | Calentadores de espacio / Tecnología para instalaciones y sistemas
EC001249 | 5 | Cubierta/paquete de aislamiento acústico para bomba de calor | 1 | EF000010 |  | A | Modelo | 1 | EV004925 | Base de absorción de sonidos |  |  |  |  | EG000043 | Calentadores de espacio / Tecnología para instalaciones y sistemas
EC001249 | 5 | Cubierta/paquete de aislamiento acústico para bomba de calor | 1 | EF000010 |  | A | Modelo | 2 | EV004924 | Cubierta insonorizante |  |  |  |  | EG000043 | Calentadores de espacio / Tecnología para instalaciones y sistemas
EC001249 | 5 | Cubierta/paquete de aislamiento acústico para bomba de calor | 1 | EF000010 |  | A | Modelo | 3 | EV004926 | Aislamiento acústico de pared |  |  |  |  | EG000043 | Calentadores de espacio / Tecnología para instalaciones y sistemas
EC001250 | 7 | Kit de salmuera para bomba de calor | 1 | EF002221 |  | L | Con bomba de circulación | [7 empty] | EG000043 | Calentadores de espacio / Tecnología para instalaciones y sistemas
EC001250 | 7 | Kit de salmuera para bomba de calor | 2 | EF002222 |  | L | Con válvula de seguridad | [7 empty] | EG000043 | Calentadores de espacio / Tecnología para instalaciones y sistemas
EC001250 | 7 | Kit de salmuera para bomba de calor | 3 | EF002223 |  | L | Con manómetro | [7 empty] | EG000043 | Calentadores de espacio / Tecnología para instalaciones y sistemas
EC001250 | 7 | Kit de salmuera para bomba de calor | 4 | EF002224 |  | L | Con válvula de retención | [7 empty] | EG000043 | Calentadores de espacio / Tecnología para instalaciones y sistemas
EC001250 | 7 | Kit de salmuera para bomba de calor | 5 | EF002167 |  | L | Con termómetro | [7 empty] | EG000043 | Calentadores de espacio / Tecnología para instalaciones y sistemas
EC001250 | 7 | Kit de salmuera para bomba de calor | 6 | EF021114 |  | L | Con vaso de expansión | [7 empty] | EG000043 | Calentadores de espacio / Tecnología para instalaciones y sistemas
EC001250 | 7 | Kit de salmuera para bomba de calor | 7 | EF002485 |  | L | Con ventilación automática | [7 empty] | EG000043 | Calentadores de espacio / Tecnología para instalaciones y sistemas
EC001250 | 7 | Kit de salmuera para bomba de calor | 8 | EF002225 |  | L | Con grifo de llenado y descarga | [7 empty] | EG000043 | Calentadores de espacio / Tecnología para instalaciones y sistemas
EC001251 | 6 | Distribuidor de salmuera para bomba de calor | 1 | EF008159 |  | A | Circuito de conexión de salmuera | 1 | EV004591 | 1/2 pulgada |  |  |  |  | EG000043 | Calentadores de espacio / Tecnología para instalaciones y sistemas
EC001251 | 6 | Distribuidor de salmuera para bomba de calor | 1 | EF008159 |  | A | Circuito de conexión de salmuera | 2 | EV003503 | 1 pulgada |  |  |  |  | EG000043 | Calentadores de espacio / Tecnología para instalaciones y sistemas
EC001251 | 6 | Distribuidor de salmuera para bomba de calor | 1 | EF008159 |  | A | Circuito de conexión de salmuera | 3 | EV003504 | 1 1/4 pulgada |  |  |  |  | EG000043 | Calentadores de espacio / Tecnología para instalaciones y sistemas
EC001251 | 6 | Distribuidor de salmuera para bomba de calor | 1 | EF008159 |  | A | Circuito de conexión de salmuera | 4 | EV004593 | 1 1/2 pulgada |  |  |  |  | EG000043 | Calentadores de espacio / Tecnología para instalaciones y sistemas
EC001251 | 6 | Distribuidor de salmuera para bomba de calor | 1 | EF008159 |  | A | Circuito de conexión de salmuera | 5 | EV004594 | 2 pulgadas |  |  |  |  | EG000043 | Calentadores de espacio / Tecnología para instalaciones y sistemas
EC001251 | 6 | Distribuidor de salmuera para bomba de calor | 1 | EF008159 |  | A | Circuito de conexión de salmuera | 6 | EV000154 | Otros |  |  |  |  | EG000043 | Calentadores de espacio / Tecnología para instalaciones y sistemas
EC001251 | 6 | Distribuidor de salmuera para bomba de calor | 2 | EF002280 |  | A | Conexión de la bomba de calor | 1 | EV003503 | 1 pulgada |  |  |  |  | EG000043 | Calentadores de espacio / Tecnología para instalaciones y sistemas
EC001251 | 6 | Distribuidor de salmuera para bomba de calor | 2 | EF002280 |  | A | Conexión de la bomba de calor | 2 | EV003504 | 1 1/4 pulgada |  |  |  |  | EG000043 | Calentadores de espacio / Tecnología para instalaciones y sistemas
EC001251 | 6 | Distribuidor de salmuera para bomba de calor | 2 | EF002280 |  | A | Conexión de la bomba de calor | 3 | EV004593 | 1 1/2 pulgada |  |  |  |  | EG000043 | Calentadores de espacio / Tecnología para instalaciones y sistemas
EC001251 | 6 | Distribuidor de salmuera para bomba de calor | 2 | EF002280 |  | A | Conexión de la bomba de calor | 4 | EV004594 | 2 pulgadas |  |  |  |  | EG000043 | Calentadores de espacio / Tecnología para instalaciones y sistemas
EC001251 | 6 | Distribuidor de salmuera para bomba de calor | 2 | EF002280 |  | A | Conexión de la bomba de calor | 5 | EV000154 | Otros |  |  |  |  | EG000043 | Calentadores de espacio / Tecnología para instalaciones y sistemas
EC001251 | 6 | Distribuidor de salmuera para bomba de calor | 3 | EF007908 | EFI07908 | N | Longitud del distribuidor |  |  |  | EU570448 | mm | EU000051 | in | EG000043 | Calentadores de espacio / Tecnología para instalaciones y sistemas
EC001251 | 6 | Distribuidor de salmuera para bomba de calor | 4 | EF001161 |  | L | Con ventilación | [7 empty] | EG000043 | Calentadores de espacio / Tecnología para instalaciones y sistemas
EC001251 | 6 | Distribuidor de salmuera para bomba de calor | 5 | EF023191 |  | A | Diámetro nominal | 1 | EV005372 | DN 15 |  |  |  |  | EG000043 | Calentadores de espacio / Tecnología para instalaciones y sistemas
EC001251 | 6 | Distribuidor de salmuera para bomba de calor | 5 | EF023191 |  | A | Diámetro nominal | 2 | EV005373 | DN 20 |  |  |  |  | EG000043 | Calentadores de espacio / Tecnología para instalaciones y sistemas
EC001251 | 6 | Distribuidor de salmuera para bomba de calor | 5 | EF023191 |  | A | Diámetro nominal | 3 | EV005374 | DN 25 |  |  |  |  | EG000043 | Calentadores de espacio / Tecnología para instalaciones y sistemas
EC001251 | 6 | Distribuidor de salmuera para bomba de calor | 5 | EF023191 |  | A | Diámetro nominal | 4 | EV005375 | DN30 |  |  |  |  | EG000043 | Calentadores de espacio / Tecnología para instalaciones y sistemas
EC001251 | 6 | Distribuidor de salmuera para bomba de calor | 5 | EF023191 |  | A | Diámetro nominal | 5 | EV005922 | DN 32 |  |  |  |  | EG000043 | Calentadores de espacio / Tecnología para instalaciones y sistemas
EC001251 | 6 | Distribuidor de salmuera para bomba de calor | 5 | EF023191 |  | A | Diámetro nominal | 6 | EV020112 | DN 40 |  |  |  |  | EG000043 | Calentadores de espacio / Tecnología para instalaciones y sistemas
EC001251 | 6 | Distribuidor de salmuera para bomba de calor | 5 | EF023191 |  | A | Diámetro nominal | 7 | EV000154 | Otros |  |  |  |  | EG000043 | Calentadores de espacio / Tecnología para instalaciones y sistemas
EC001251 | 6 | Distribuidor de salmuera para bomba de calor | 6 | EF002169 |  | A | Material | 1 | EV000294 | Acero inox |  |  |  |  | EG000043 | Calentadores de espacio / Tecnología para instalaciones y sistemas
EC001251 | 6 | Distribuidor de salmuera para bomba de calor | 6 | EF002169 |  | A | Material | 2 | EV000139 | Plástico |  |  |  |  | EG000043 | Calentadores de espacio / Tecnología para instalaciones y sistemas
EC001251 | 6 | Distribuidor de salmuera para bomba de calor | 6 | EF002169 |  | A | Material | 3 | EV000138 | Cobre |  |  |  |  | EG000043 | Calentadores de espacio / Tecnología para instalaciones y sistemas
EC001251 | 6 | Distribuidor de salmuera para bomba de calor | 6 | EF002169 |  | A | Material | 4 | EV000154 | Otros |  |  |  |  | EG000043 | Calentadores de espacio / Tecnología para instalaciones y sistemas
EC001257 | 8 | Terminal de desconexión de conductor neutro | 1 | EF007341 | EFI07341 | R | Sección de conductor conectable fino sin casquillo terminal de cable |  |  |  | EU570126 | mm² | EU571090 | in² | EG000012 | Bloques de terminales
EC001257 | 8 | Terminal de desconexión de conductor neutro | 2 | EF007339 | EFI07339 | R | Sección de conductor conectable fino con manguito final |  |  |  | EU570126 | mm² | EU571090 | in² | EG000012 | Bloques de terminales
EC001257 | 8 | Terminal de desconexión de conductor neutro | 3 | EF007337 | EFI07337 | R | Sección de conductor conectable sólido |  |  |  | EU570126 | mm² | EU571090 | in² | EG000012 | Bloques de terminales
EC001257 | 8 | Terminal de desconexión de conductor neutro | 4 | EF007343 | EFI07343 | R | Sección de conductor conectable |  |  |  | EU570126 | mm² | EU571090 | in² | EG000012 | Bloques de terminales
EC001257 | 8 | Terminal de desconexión de conductor neutro | 5 | EF008250 |  | N | Corriente nominal In |  |  |  | EU570459 | A |  |  | EG000012 | Bloques de terminales
EC001257 | 8 | Terminal de desconexión de conductor neutro | 6 | EF000228 |  | N | Tensión de dimensionamiento |  |  |  | EU570079 | V |  |  | EG000012 | Bloques de terminales
EC001257 | 8 | Terminal de desconexión de conductor neutro | 7 | EF003961 |  | A | Ejecución de la conexión eléctrica | 1 | EV008864 | Conexión de tornillo |  |  |  |  | EG000012 | Bloques de terminales
EC001257 | 8 | Terminal de desconexión de conductor neutro | 7 | EF003961 |  | A | Ejecución de la conexión eléctrica | 2 | EV005757 | Conexión de penetración |  |  |  |  | EG000012 | Bloques de terminales
EC001257 | 8 | Terminal de desconexión de conductor neutro | 7 | EF003961 |  | A | Ejecución de la conexión eléctrica | 3 | EV005752 | Conexión de abrazadera con resorte |  |  |  |  | EG000012 | Bloques de terminales
EC001257 | 8 | Terminal de desconexión de conductor neutro | 7 | EF003961 |  | A | Ejecución de la conexión eléctrica | 4 | EV003968 | Conexión enchufable plana |  |  |  |  | EG000012 | Bloques de terminales
EC001257 | 8 | Terminal de desconexión de conductor neutro | 7 | EF003961 |  | A | Ejecución de la conexión eléctrica | 5 | EV005755 | Conexión mediante grapa |  |  |  |  | EG000012 | Bloques de terminales
EC001257 | 8 | Terminal de desconexión de conductor neutro | 7 | EF003961 |  | A | Ejecución de la conexión eléctrica | 6 | EV005756 | Conexión con marca de soldadura |  |  |  |  | EG000012 | Bloques de terminales
EC001257 | 8 | Terminal de desconexión de conductor neutro | 7 | EF003961 |  | A | Ejecución de la conexión eléctrica | 7 | EV003987 | Conexión borne de desplazamiento |  |  |  |  | EG000012 | Bloques de terminales
EC001257 | 8 | Terminal de desconexión de conductor neutro | 7 | EF003961 |  | A | Ejecución de la conexión eléctrica | 8 | EV000415 | Conexión roscada |  |  |  |  | EG000012 | Bloques de terminales
EC001257 | 8 | Terminal de desconexión de conductor neutro | 7 | EF003961 |  | A | Ejecución de la conexión eléctrica | 9 | EV000414 | Conexión enchufable |  |  |  |  | EG000012 | Bloques de terminales
EC001257 | 8 | Terminal de desconexión de conductor neutro | 7 | EF003961 |  | A | Ejecución de la conexión eléctrica | 10 | EV005754 | Conexión con cambio de línea |  |  |  |  | EG000012 | Bloques de terminales
EC001257 | 8 | Terminal de desconexión de conductor neutro | 7 | EF003961 |  | A | Ejecución de la conexión eléctrica | 11 | EV009442 | Conexión por resorte de presión |  |  |  |  | EG000012 | Bloques de terminales
EC001257 | 8 | Terminal de desconexión de conductor neutro | 7 | EF003961 |  | A | Ejecución de la conexión eléctrica | 12 | EV000154 | Otros |  |  |  |  | EG000012 | Bloques de terminales
EC001257 | 8 | Terminal de desconexión de conductor neutro | 8 | EF000584 |  | N | Número de puntos de sujeción | [7 empty] | EG000012 | Bloques de terminales
EC001257 | 8 | Terminal de desconexión de conductor neutro | 9 | EF000003 |  | A | Tipo de montaje | 1 | EV005276 | Montaje directo |  |  |  |  | EG000012 | Bloques de terminales
EC001257 | 8 | Terminal de desconexión de conductor neutro | 9 | EF000003 |  | A | Tipo de montaje | 2 | EV005274 | Carril en G |  |  |  |  | EG000012 | Bloques de terminales
EC001257 | 8 | Terminal de desconexión de conductor neutro | 9 | EF000003 |  | A | Tipo de montaje | 3 | EV005504 | Raíl DIN (raíl superior) 15 mm |  |  |  |  | EG000012 | Bloques de terminales
EC001257 | 8 | Terminal de desconexión de conductor neutro | 9 | EF000003 |  | A | Tipo de montaje | 4 | EV005503 | Carril de perfil de sombrero 35 mm |  |  |  |  | EG000012 | Bloques de terminales
EC001257 | 8 | Terminal de desconexión de conductor neutro | 9 | EF000003 |  | A | Tipo de montaje | 5 | EV007394 | Carril DIN (carril con soporte superior) / Carril G TH35/G32 |  |  |  |  | EG000012 | Bloques de terminales
EC001257 | 8 | Terminal de desconexión de conductor neutro | 9 | EF000003 |  | A | Tipo de montaje | 6 | EV000154 | Otros |  |  |  |  | EG000012 | Bloques de terminales
EC001257 | 8 | Terminal de desconexión de conductor neutro | 10 | EF007543 |  | A | Material del cuerpo aislante | 1 | EV001304 | Duroplast |  |  |  |  | EG000012 | Bloques de terminales
EC001257 | 8 | Terminal de desconexión de conductor neutro | 10 | EF007543 |  | A | Material del cuerpo aislante | 2 | EV000572 | Cerámica |  |  |  |  | EG000012 | Bloques de terminales
EC001257 | 8 | Terminal de desconexión de conductor neutro | 10 | EF007543 |  | A | Material del cuerpo aislante | 3 | EV000403 | Termoplástico |  |  |  |  | EG000012 | Bloques de terminales
EC001257 | 8 | Terminal de desconexión de conductor neutro | 10 | EF007543 |  | A | Material del cuerpo aislante | 4 | EV000154 | Otros |  |  |  |  | EG000012 | Bloques de terminales
EC001257 | 8 | Terminal de desconexión de conductor neutro | 10 | EF007543 |  | A | Material del cuerpo aislante | 5 | EV000494 | Ninguno |  |  |  |  | EG000012 | Bloques de terminales
EC001257 | 8 | Terminal de desconexión de conductor neutro | 11 | EF002393 | EFI02393 | R | Temperatura de operatividad |  |  |  | EU570073 | °C | EU571087 | ºF | EG000012 | Bloques de terminales
EC001257 | 8 | Terminal de desconexión de conductor neutro | 12 | EF002521 |  | A | Clase de inflamabilidad de material aislante según UL94 | 1 | EV005279 | 5V |  |  |  |  | EG000012 | Bloques de terminales
EC001257 | 8 | Terminal de desconexión de conductor neutro | 12 | EF002521 |  | A | Clase de inflamabilidad de material aislante según UL94 | 2 | EV004429 | V0 |  |  |  |  | EG000012 | Bloques de terminales
EC001257 | 8 | Terminal de desconexión de conductor neutro | 12 | EF002521 |  | A | Clase de inflamabilidad de material aislante según UL94 | 3 | EV004430 | V1 |  |  |  |  | EG000012 | Bloques de terminales
EC001257 | 8 | Terminal de desconexión de conductor neutro | 12 | EF002521 |  | A | Clase de inflamabilidad de material aislante según UL94 | 4 | EV004431 | V2 |  |  |  |  | EG000012 | Bloques de terminales
EC001257 | 8 | Terminal de desconexión de conductor neutro | 12 | EF002521 |  | A | Clase de inflamabilidad de material aislante según UL94 | 5 | EV004432 | HB |  |  |  |  | EG000012 | Bloques de terminales
EC001257 | 8 | Terminal de desconexión de conductor neutro | 12 | EF002521 |  | A | Clase de inflamabilidad de material aislante según UL94 | 6 | EV000154 | Otros |  |  |  |  | EG000012 | Bloques de terminales
EC001257 | 8 | Terminal de desconexión de conductor neutro | 13 | EF000008 | EFI00008 | N | Anchura |  |  |  | EU570448 | mm | EU000051 | in | EG000012 | Bloques de terminales
EC001257 | 8 | Terminal de desconexión de conductor neutro | 14 | EF000040 | EFI00040 | N | Altura |  |  |  | EU570448 | mm | EU000051 | in | EG000012 | Bloques de terminales
EC001257 | 8 | Terminal de desconexión de conductor neutro | 15 | EF000049 | EFI00049 | N | Profundidad |  |  |  | EU570448 | mm | EU000051 | in | EG000012 | Bloques de terminales
EC001257 | 8 | Terminal de desconexión de conductor neutro | 16 | EF002528 |  | L | Placa de conexión necesaria | [7 empty] | EG000012 | Bloques de terminales
EC001257 | 8 | Terminal de desconexión de conductor neutro | 17 | EF000007 |  | A | Color | 1 | EV000080 | Azul |  |  |  |  | EG000012 | Bloques de terminales
EC001257 | 8 | Terminal de desconexión de conductor neutro | 17 | EF000007 |  | A | Color | 2 | EV000154 | Otros |  |  |  |  | EG000012 | Bloques de terminales
EC001257 | 8 | Terminal de desconexión de conductor neutro | 18 | EF002557 |  | A | Adecuado para barra colectora N | 1 | EV005290 | 3x10 mm |  |  |  |  | EG000012 | Bloques de terminales
EC001257 | 8 | Terminal de desconexión de conductor neutro | 18 | EF002557 |  | A | Adecuado para barra colectora N | 2 | EV005292 | 5 x 20 mm |  |  |  |  | EG000012 | Bloques de terminales
EC001257 | 8 | Terminal de desconexión de conductor neutro | 18 | EF002557 |  | A | Adecuado para barra colectora N | 3 | EV005291 | 6 x 6 mm |  |  |  |  | EG000012 | Bloques de terminales
EC001257 | 8 | Terminal de desconexión de conductor neutro | 18 | EF002557 |  | A | Adecuado para barra colectora N | 4 | EV005506 | 15 x 6 mm |  |  |  |  | EG000012 | Bloques de terminales
EC001257 | 8 | Terminal de desconexión de conductor neutro | 18 | EF002557 |  | A | Adecuado para barra colectora N | 5 | EV000154 | Otros |  |  |  |  | EG000012 | Bloques de terminales
EC001258 | 7 | Interruptor de pie | 1 | EF002399 |  | A | Tipo de mando | 1 | EV005135 | Activado o desactivado |  |  |  |  | EG000017 | Interruptores de baja tensión
EC001258 | 7 | Interruptor de pie | 1 | EF002399 |  | A | Tipo de mando | 2 | EV005134 | Sólo activado |  |  |  |  | EG000017 | Interruptores de baja tensión
EC001258 | 7 | Interruptor de pie | 2 | EF002400 |  | L | Con capota protectora | [7 empty] | EG000017 | Interruptores de baja tensión
EC001258 | 7 | Interruptor de pie | 3 | EF002401 |  | L | Con cerradura | [7 empty] | EG000017 | Interruptores de baja tensión
EC001258 | 7 | Interruptor de pie | 4 | EF002169 |  | A | Material | 1 | EV000139 | Plástico |  |  |  |  | EG000017 | Interruptores de baja tensión
EC001258 | 7 | Interruptor de pie | 4 | EF002169 |  | A | Material | 2 | EV000914 | Metal |  |  |  |  | EG000017 | Interruptores de baja tensión
EC001258 | 7 | Interruptor de pie | 4 | EF002169 |  | A | Material | 3 | EV000154 | Otros |  |  |  |  | EG000017 | Interruptores de baja tensión
EC001258 | 7 | Interruptor de pie | 5 | EF006523 |  | L | Con aislamiento protector | [7 empty] | EG000017 | Interruptores de baja tensión
EC001258 | 7 | Interruptor de pie | 6 | EF000007 |  | A | Color | 1 | EV000080 | Azul |  |  |  |  | EG000017 | Interruptores de baja tensión
EC001258 | 7 | Interruptor de pie | 6 | EF000007 |  | A | Color | 2 | EV000234 | Amarillo |  |  |  |  | EG000017 | Interruptores de baja tensión
EC001258 | 7 | Interruptor de pie | 6 | EF000007 |  | A | Color | 3 | EV000270 | Gris |  |  |  |  | EG000017 | Interruptores de baja tensión
EC001258 | 7 | Interruptor de pie | 6 | EF000007 |  | A | Color | 4 | EV000236 | Naranja |  |  |  |  | EG000017 | Interruptores de baja tensión
EC001258 | 7 | Interruptor de pie | 6 | EF000007 |  | A | Color | 5 | EV000233 | Rojo |  |  |  |  | EG000017 | Interruptores de baja tensión
EC001258 | 7 | Interruptor de pie | 6 | EF000007 |  | A | Color | 6 | EV000206 | Negro |  |  |  |  | EG000017 | Interruptores de baja tensión
EC001258 | 7 | Interruptor de pie | 6 | EF000007 |  | A | Color | 7 | EV000154 | Otros |  |  |  |  | EG000017 | Interruptores de baja tensión
EC001258 | 7 | Interruptor de pie | 7 | EF000231 |  | N | Número de posiciones del interruptor | [7 empty] | EG000017 | Interruptores de baja tensión
EC001258 | 7 | Interruptor de pie | 8 | EF008255 |  | N | Número de contactos normalmente cerrados | [7 empty] | EG000017 | Interruptores de baja tensión
EC001258 | 7 | Interruptor de pie | 9 | EF008256 |  | N | Número de contactos normalmente abiertos | [7 empty] | EG000017 | Interruptores de baja tensión
EC001258 | 7 | Interruptor de pie | 10 | EF008257 |  | N | Número de contactos inversores | [7 empty] | EG000017 | Interruptores de baja tensión
EC001258 | 7 | Interruptor de pie | 11 | EF007447 |  | L | Función de cambio de enclavamiento | [7 empty] | EG000017 | Interruptores de baja tensión
EC001258 | 7 | Interruptor de pie | 12 | EF001597 |  | L | Adecuado para funciones de seguridad | [7 empty] | EG000017 | Interruptores de baja tensión
EC001258 | 7 | Interruptor de pie | 13 | EF001385 |  | N | Corriente de funcionamiento nominal Ie a CA-15, 230 V |  |  |  | EU570459 | A |  |  | EG000017 | Interruptores de baja tensión
EC001258 | 7 | Interruptor de pie | 14 | EF005474 |  | A | Grado de protección (IP) | 1 | EV006404 | IP00 |  |  |  |  | EG000017 | Interruptores de baja tensión
EC001258 | 7 | Interruptor de pie | 14 | EF005474 |  | A | Grado de protección (IP) | 2 | EV006606 | IP10 |  |  |  |  | EG000017 | Interruptores de baja tensión
EC001258 | 7 | Interruptor de pie | 14 | EF005474 |  | A | Grado de protección (IP) | 3 | EV006607 | IP12 |  |  |  |  | EG000017 | Interruptores de baja tensión
EC001258 | 7 | Interruptor de pie | 14 | EF005474 |  | A | Grado de protección (IP) | 4 | EV006405 | IP20 |  |  |  |  | EG000017 | Interruptores de baja tensión
EC001258 | 7 | Interruptor de pie | 14 | EF005474 |  | A | Grado de protección (IP) | 5 | EV006406 | IP21 |  |  |  |  | EG000017 | Interruptores de baja tensión
EC001258 | 7 | Interruptor de pie | 14 | EF005474 |  | A | Grado de protección (IP) | 6 | EV006608 | IP22 |  |  |  |  | EG000017 | Interruptores de baja tensión
EC001258 | 7 | Interruptor de pie | 14 | EF005474 |  | A | Grado de protección (IP) | 7 | EV006407 | IP23 |  |  |  |  | EG000017 | Interruptores de baja tensión
EC001258 | 7 | Interruptor de pie | 14 | EF005474 |  | A | Grado de protección (IP) | 8 | EV006408 | IP24 |  |  |  |  | EG000017 | Interruptores de baja tensión
EC001258 | 7 | Interruptor de pie | 14 | EF005474 |  | A | Grado de protección (IP) | 9 | EV006409 | IP2X |  |  |  |  | EG000017 | Interruptores de baja tensión
EC001258 | 7 | Interruptor de pie | 14 | EF005474 |  | A | Grado de protección (IP) | 10 | EV006410 | IP30 |  |  |  |  | EG000017 | Interruptores de baja tensión
EC001258 | 7 | Interruptor de pie | 14 | EF005474 |  | A | Grado de protección (IP) | 11 | EV006411 | IP31 |  |  |  |  | EG000017 | Interruptores de baja tensión
EC001258 | 7 | Interruptor de pie | 14 | EF005474 |  | A | Grado de protección (IP) | 12 | EV006412 | IP32 |  |  |  |  | EG000017 | Interruptores de baja tensión
EC001258 | 7 | Interruptor de pie | 14 | EF005474 |  | A | Grado de protección (IP) | 13 | EV006609 | IP33 |  |  |  |  | EG000017 | Interruptores de baja tensión
EC001258 | 7 | Interruptor de pie | 14 | EF005474 |  | A | Grado de protección (IP) | 14 | EV006413 | IP34 |  |  |  |  | EG000017 | Interruptores de baja tensión
EC001258 | 7 | Interruptor de pie | 14 | EF005474 |  | A | Grado de protección (IP) | 15 | EV006414 | IP3X |  |  |  |  | EG000017 | Interruptores de baja tensión
EC001258 | 7 | Interruptor de pie | 14 | EF005474 |  | A | Grado de protección (IP) | 16 | EV006415 | IP40 |  |  |  |  | EG000017 | Interruptores de baja tensión
EC001258 | 7 | Interruptor de pie | 14 | EF005474 |  | A | Grado de protección (IP) | 17 | EV006416 | IP41 |  |  |  |  | EG000017 | Interruptores de baja tensión
EC001258 | 7 | Interruptor de pie | 14 | EF005474 |  | A | Grado de protección (IP) | 18 | EV006417 | IP42 |  |  |  |  | EG000017 | Interruptores de baja tensión
EC001258 | 7 | Interruptor de pie | 14 | EF005474 |  | A | Grado de protección (IP) | 19 | EV006610 | IP43 |  |  |  |  | EG000017 | Interruptores de baja tensión
EC001258 | 7 | Interruptor de pie | 14 | EF005474 |  | A | Grado de protección (IP) | 20 | EV006418 | IP44 |  |  |  |  | EG000017 | Interruptores de baja tensión
EC001258 | 7 | Interruptor de pie | 14 | EF005474 |  | A | Grado de protección (IP) | 21 | EV006611 | IP45 |  |  |  |  | EG000017 | Interruptores de baja tensión
EC001258 | 7 | Interruptor de pie | 14 | EF005474 |  | A | Grado de protección (IP) | 22 | EV006612 | IP50 |  |  |  |  | EG000017 | Interruptores de baja tensión
EC001258 | 7 | Interruptor de pie | 14 | EF005474 |  | A | Grado de protección (IP) | 23 | EV006613 | IP52 |  |  |  |  | EG000017 | Interruptores de baja tensión
EC001258 | 7 | Interruptor de pie | 14 | EF005474 |  | A | Grado de protección (IP) | 24 | EV006614 | IP53 |  |  |  |  | EG000017 | Interruptores de baja tensión
EC001258 | 7 | Interruptor de pie | 14 | EF005474 |  | A | Grado de protección (IP) | 25 | EV006419 | IP54 |  |  |  |  | EG000017 | Interruptores de baja tensión
EC001258 | 7 | Interruptor de pie | 14 | EF005474 |  | A | Grado de protección (IP) | 26 | EV006420 | IP55 |  |  |  |  | EG000017 | Interruptores de baja tensión
EC001258 | 7 | Interruptor de pie | 14 | EF005474 |  | A | Grado de protección (IP) | 27 | EV006615 | IP56 |  |  |  |  | EG000017 | Interruptores de baja tensión
EC001258 | 7 | Interruptor de pie | 14 | EF005474 |  | A | Grado de protección (IP) | 28 | EV006616 | IP57 |  |  |  |  | EG000017 | Interruptores de baja tensión
EC001258 | 7 | Interruptor de pie | 14 | EF005474 |  | A | Grado de protección (IP) | 29 | EV006617 | IP58 |  |  |  |  | EG000017 | Interruptores de baja tensión
EC001258 | 7 | Interruptor de pie | 14 | EF005474 |  | A | Grado de protección (IP) | 30 | EV006618 | IP64 |  |  |  |  | EG000017 | Interruptores de baja tensión
EC001258 | 7 | Interruptor de pie | 14 | EF005474 |  | A | Grado de protección (IP) | 31 | EV006421 | IP65 |  |  |  |  | EG000017 | Interruptores de baja tensión
EC001258 | 7 | Interruptor de pie | 14 | EF005474 |  | A | Grado de protección (IP) | 32 | EV008925 | IP65/IP67 |  |  |  |  | EG000017 | Interruptores de baja tensión
EC001258 | 7 | Interruptor de pie | 14 | EF005474 |  | A | Grado de protección (IP) | 33 | EV006422 | IP66 |  |  |  |  | EG000017 | Interruptores de baja tensión
EC001258 | 7 | Interruptor de pie | 14 | EF005474 |  | A | Grado de protección (IP) | 34 | EV006423 | IP67 |  |  |  |  | EG000017 | Interruptores de baja tensión
EC001258 | 7 | Interruptor de pie | 14 | EF005474 |  | A | Grado de protección (IP) | 35 | EV013221 | IP67/IP69K |  |  |  |  | EG000017 | Interruptores de baja tensión
EC001258 | 7 | Interruptor de pie | 14 | EF005474 |  | A | Grado de protección (IP) | 36 | EV009289 | IP67K |  |  |  |  | EG000017 | Interruptores de baja tensión
EC001258 | 7 | Interruptor de pie | 14 | EF005474 |  | A | Grado de protección (IP) | 37 | EV006619 | IP68 |  |  |  |  | EG000017 | Interruptores de baja tensión
EC001258 | 7 | Interruptor de pie | 14 | EF005474 |  | A | Grado de protección (IP) | 38 | EV006620 | IPX0 |  |  |  |  | EG000017 | Interruptores de baja tensión
EC001258 | 7 | Interruptor de pie | 14 | EF005474 |  | A | Grado de protección (IP) | 39 | EV006621 | IPX4 |  |  |  |  | EG000017 | Interruptores de baja tensión
EC001258 | 7 | Interruptor de pie | 14 | EF005474 |  | A | Grado de protección (IP) | 40 | EV006622 | IPX7 |  |  |  |  | EG000017 | Interruptores de baja tensión
EC001258 | 7 | Interruptor de pie | 14 | EF005474 |  | A | Grado de protección (IP) | 41 | EV000154 | Otros |  |  |  |  | EG000017 | Interruptores de baja tensión
EC001258 | 7 | Interruptor de pie | 15 | EF011959 |  | A | Grado de protección (NEMA) | 1 | EV000599 | 1 |  |  |  |  | EG000017 | Interruptores de baja tensión
EC001258 | 7 | Interruptor de pie | 15 | EF011959 |  | A | Grado de protección (NEMA) | 2 | EV014035 | 3R |  |  |  |  | EG000017 | Interruptores de baja tensión
EC001258 | 7 | Interruptor de pie | 15 | EF011959 |  | A | Grado de protección (NEMA) | 3 | EV000070 | 4 |  |  |  |  | EG000017 | Interruptores de baja tensión
EC001258 | 7 | Interruptor de pie | 15 | EF011959 |  | A | Grado de protección (NEMA) | 4 | EV014040 | 4X |  |  |  |  | EG000017 | Interruptores de baja tensión
EC001258 | 7 | Interruptor de pie | 15 | EF011959 |  | A | Grado de protección (NEMA) | 5 | EV007990 | 12 |  |  |  |  | EG000017 | Interruptores de baja tensión
EC001258 | 7 | Interruptor de pie | 15 | EF011959 |  | A | Grado de protección (NEMA) | 6 | EV022254 | 13 |  |  |  |  | EG000017 | Interruptores de baja tensión
EC001258 | 7 | Interruptor de pie | 15 | EF011959 |  | A | Grado de protección (NEMA) | 7 | EV000154 | Otros |  |  |  |  | EG000017 | Interruptores de baja tensión
EC001258 | 7 | Interruptor de pie | 16 | EF000008 | EFI00008 | N | Anchura |  |  |  | EU570448 | mm | EU000051 | in | EG000017 | Interruptores de baja tensión
EC001258 | 7 | Interruptor de pie | 17 | EF000040 | EFI00040 | N | Altura |  |  |  | EU570448 | mm | EU000051 | in | EG000017 | Interruptores de baja tensión
EC001258 | 7 | Interruptor de pie | 18 | EF000049 | EFI00049 | N | Profundidad |  |  |  | EU570448 | mm | EU000051 | in | EG000017 | Interruptores de baja tensión
EC001259 | 5 | Elemento de torre de señalización, pie con tubo | 1 | EF000007 |  | A | Color | 1 | EV000206 | Negro |  |  |  |  | EG000017 | Interruptores de baja tensión
EC001259 | 5 | Elemento de torre de señalización, pie con tubo | 1 | EF000007 |  | A | Color | 2 | EV000202 | Blanco |  |  |  |  | EG000017 | Interruptores de baja tensión
EC001259 | 5 | Elemento de torre de señalización, pie con tubo | 1 | EF000007 |  | A | Color | 3 | EV000154 | Otros |  |  |  |  | EG000017 | Interruptores de baja tensión
EC001259 | 5 | Elemento de torre de señalización, pie con tubo | 2 | EF002403 | EFI02403 | N | Longitud del tubo |  |  |  | EU570448 | mm | EU000051 | in | EG000017 | Interruptores de baja tensión
EC001259 | 5 | Elemento de torre de señalización, pie con tubo | 3 | EF002169 |  | A | Material | 1 | EV000139 | Plástico |  |  |  |  | EG000017 | Interruptores de baja tensión
EC001259 | 5 | Elemento de torre de señalización, pie con tubo | 3 | EF002169 |  | A | Material | 2 | EV000914 | Metal |  |  |  |  | EG000017 | Interruptores de baja tensión
EC001259 | 5 | Elemento de torre de señalización, pie con tubo | 3 | EF002169 |  | A | Material | 3 | EV000154 | Otros |  |  |  |  | EG000017 | Interruptores de baja tensión
EC001260 | 4 | Panel de dos manos | 1 | EF002404 |  | L | Precableado en regleta de terminales | [7 empty] | EG000017 | Interruptores de baja tensión
EC001260 | 4 | Panel de dos manos | 2 | EF001433 |  | L | Adecuado para parada de emergencia | [7 empty] | EG000017 | Interruptores de baja tensión
EC001260 | 4 | Panel de dos manos | 3 | EF002405 |  | L | Con bloqueo de interruptor | [7 empty] | EG000017 | Interruptores de baja tensión
EC001260 | 4 | Panel de dos manos | 4 | EF008255 |  | N | Número de contactos normalmente cerrados | [7 empty] | EG000017 | Interruptores de baja tensión
EC001260 | 4 | Panel de dos manos | 5 | EF008256 |  | N | Número de contactos normalmente abiertos | [7 empty] | EG000017 | Interruptores de baja tensión
EC001260 | 4 | Panel de dos manos | 6 | EF002406 |  | L | Versión como kit de construcción | [7 empty] | EG000017 | Interruptores de baja tensión
EC001260 | 4 | Panel de dos manos | 7 | EF002407 |  | L | Pintura para control de dos manos | [7 empty] | EG000017 | Interruptores de baja tensión
EC001260 | 4 | Panel de dos manos | 8 | EF002408 |  | L | Con pie | [7 empty] | EG000017 | Interruptores de baja tensión
EC001260 | 4 | Panel de dos manos | 9 | EF002409 |  | L | Conmutación gradual | [7 empty] | EG000017 | Interruptores de baja tensión
EC001261 | 6 | Elemento de torre de señalización, acústico | 1 | EF000030 |  | A | Función | 1 | EV000593 | Tono continuo |  |  |  |  | EG000017 | Interruptores de baja tensión
EC001261 | 6 | Elemento de torre de señalización, acústico | 1 | EF000030 |  | A | Función | 2 | EV004163 | Tono de pulsos |  |  |  |  | EG000017 | Interruptores de baja tensión
EC001261 | 6 | Elemento de torre de señalización, acústico | 1 | EF000030 |  | A | Función | 3 | EV009189 | Tono continuo / tono de impulsos |  |  |  |  | EG000017 | Interruptores de baja tensión
EC001261 | 6 | Elemento de torre de señalización, acústico | 1 | EF000030 |  | A | Función | 4 | EV000154 | Otros |  |  |  |  | EG000017 | Interruptores de baja tensión
EC001261 | 6 | Elemento de torre de señalización, acústico | 2 | EF000015 | EFI00015 | N | Diámetro exterior |  |  |  | EU570448 | mm | EU000051 | in | EG000017 | Interruptores de baja tensión
EC001261 | 6 | Elemento de torre de señalización, acústico | 3 | EF000007 |  | A | Color | 1 | EV000206 | Negro |  |  |  |  | EG000017 | Interruptores de baja tensión
EC001261 | 6 | Elemento de torre de señalización, acústico | 3 | EF000007 |  | A | Color | 2 | EV000202 | Blanco |  |  |  |  | EG000017 | Interruptores de baja tensión
EC001261 | 6 | Elemento de torre de señalización, acústico | 3 | EF000007 |  | A | Color | 3 | EV000154 | Otros |  |  |  |  | EG000017 | Interruptores de baja tensión
EC001261 | 6 | Elemento de torre de señalización, acústico | 4 | EF008206 |  | R | Tensión de funcionamiento a 50 Hz CA |  |  |  | EU570079 | V |  |  | EG000017 | Interruptores de baja tensión
EC001261 | 6 | Elemento de torre de señalización, acústico | 5 | EF008207 |  | R | Tensión de funcionamiento a 60 Hz CA |  |  |  | EU570079 | V |  |  | EG000017 | Interruptores de baja tensión
EC001261 | 6 | Elemento de torre de señalización, acústico | 6 | EF008208 |  | R | Tensión de funcionamiento en CC |  |  |  | EU570079 | V |  |  | EG000017 | Interruptores de baja tensión
EC001261 | 6 | Elemento de torre de señalización, acústico | 7 | EF000187 |  | A | Tipo de tensión | 1 | EV000460 | CA |  |  |  |  | EG000017 | Interruptores de baja tensión
EC001261 | 6 | Elemento de torre de señalización, acústico | 7 | EF000187 |  | A | Tipo de tensión | 2 | EV000461 | CC |  |  |  |  | EG000017 | Interruptores de baja tensión
EC001261 | 6 | Elemento de torre de señalización, acústico | 7 | EF000187 |  | A | Tipo de tensión | 3 | EV000509 | CA/CC |  |  |  |  | EG000017 | Interruptores de baja tensión
EC001261 | 6 | Elemento de torre de señalización, acústico | 8 | EF005920 |  | L | Tono ajustable | [7 empty] | EG000017 | Interruptores de baja tensión
EC001261 | 6 | Elemento de torre de señalización, acústico | 9 | EF005474 |  | A | Grado de protección (IP) | 1 | EV006404 | IP00 |  |  |  |  | EG000017 | Interruptores de baja tensión
EC001261 | 6 | Elemento de torre de señalización, acústico | 9 | EF005474 |  | A | Grado de protección (IP) | 2 | EV006606 | IP10 |  |  |  |  | EG000017 | Interruptores de baja tensión
EC001261 | 6 | Elemento de torre de señalización, acústico | 9 | EF005474 |  | A | Grado de protección (IP) | 3 | EV006607 | IP12 |  |  |  |  | EG000017 | Interruptores de baja tensión
EC001261 | 6 | Elemento de torre de señalización, acústico | 9 | EF005474 |  | A | Grado de protección (IP) | 4 | EV006405 | IP20 |  |  |  |  | EG000017 | Interruptores de baja tensión
EC001261 | 6 | Elemento de torre de señalización, acústico | 9 | EF005474 |  | A | Grado de protección (IP) | 5 | EV006406 | IP21 |  |  |  |  | EG000017 | Interruptores de baja tensión
EC001261 | 6 | Elemento de torre de señalización, acústico | 9 | EF005474 |  | A | Grado de protección (IP) | 6 | EV006608 | IP22 |  |  |  |  | EG000017 | Interruptores de baja tensión
EC001261 | 6 | Elemento de torre de señalización, acústico | 9 | EF005474 |  | A | Grado de protección (IP) | 7 | EV006407 | IP23 |  |  |  |  | EG000017 | Interruptores de baja tensión
EC001261 | 6 | Elemento de torre de señalización, acústico | 9 | EF005474 |  | A | Grado de protección (IP) | 8 | EV006408 | IP24 |  |  |  |  | EG000017 | Interruptores de baja tensión
EC001261 | 6 | Elemento de torre de señalización, acústico | 9 | EF005474 |  | A | Grado de protección (IP) | 9 | EV006409 | IP2X |  |  |  |  | EG000017 | Interruptores de baja tensión
EC001261 | 6 | Elemento de torre de señalización, acústico | 9 | EF005474 |  | A | Grado de protección (IP) | 10 | EV006410 | IP30 |  |  |  |  | EG000017 | Interruptores de baja tensión
EC001261 | 6 | Elemento de torre de señalización, acústico | 9 | EF005474 |  | A | Grado de protección (IP) | 11 | EV006411 | IP31 |  |  |  |  | EG000017 | Interruptores de baja tensión
EC001261 | 6 | Elemento de torre de señalización, acústico | 9 | EF005474 |  | A | Grado de protección (IP) | 12 | EV006412 | IP32 |  |  |  |  | EG000017 | Interruptores de baja tensión
EC001261 | 6 | Elemento de torre de señalización, acústico | 9 | EF005474 |  | A | Grado de protección (IP) | 13 | EV006609 | IP33 |  |  |  |  | EG000017 | Interruptores de baja tensión
EC001261 | 6 | Elemento de torre de señalización, acústico | 9 | EF005474 |  | A | Grado de protección (IP) | 14 | EV006413 | IP34 |  |  |  |  | EG000017 | Interruptores de baja tensión
EC001261 | 6 | Elemento de torre de señalización, acústico | 9 | EF005474 |  | A | Grado de protección (IP) | 15 | EV006414 | IP3X |  |  |  |  | EG000017 | Interruptores de baja tensión
EC001261 | 6 | Elemento de torre de señalización, acústico | 9 | EF005474 |  | A | Grado de protección (IP) | 16 | EV006415 | IP40 |  |  |  |  | EG000017 | Interruptores de baja tensión
EC001261 | 6 | Elemento de torre de señalización, acústico | 9 | EF005474 |  | A | Grado de protección (IP) | 17 | EV006416 | IP41 |  |  |  |  | EG000017 | Interruptores de baja tensión
EC001261 | 6 | Elemento de torre de señalización, acústico | 9 | EF005474 |  | A | Grado de protección (IP) | 18 | EV006417 | IP42 |  |  |  |  | EG000017 | Interruptores de baja tensión
EC001261 | 6 | Elemento de torre de señalización, acústico | 9 | EF005474 |  | A | Grado de protección (IP) | 19 | EV006610 | IP43 |  |  |  |  | EG000017 | Interruptores de baja tensión
EC001261 | 6 | Elemento de torre de señalización, acústico | 9 | EF005474 |  | A | Grado de protección (IP) | 20 | EV006418 | IP44 |  |  |  |  | EG000017 | Interruptores de baja tensión
EC001261 | 6 | Elemento de torre de señalización, acústico | 9 | EF005474 |  | A | Grado de protección (IP) | 21 | EV006611 | IP45 |  |  |  |  | EG000017 | Interruptores de baja tensión
EC001261 | 6 | Elemento de torre de señalización, acústico | 9 | EF005474 |  | A | Grado de protección (IP) | 22 | EV006612 | IP50 |  |  |  |  | EG000017 | Interruptores de baja tensión
EC001261 | 6 | Elemento de torre de señalización, acústico | 9 | EF005474 |  | A | Grado de protección (IP) | 23 | EV006613 | IP52 |  |  |  |  | EG000017 | Interruptores de baja tensión
EC001261 | 6 | Elemento de torre de señalización, acústico | 9 | EF005474 |  | A | Grado de protección (IP) | 24 | EV006614 | IP53 |  |  |  |  | EG000017 | Interruptores de baja tensión
EC001261 | 6 | Elemento de torre de señalización, acústico | 9 | EF005474 |  | A | Grado de protección (IP) | 25 | EV006419 | IP54 |  |  |  |  | EG000017 | Interruptores de baja tensión
EC001261 | 6 | Elemento de torre de señalización, acústico | 9 | EF005474 |  | A | Grado de protección (IP) | 26 | EV006420 | IP55 |  |  |  |  | EG000017 | Interruptores de baja tensión
EC001261 | 6 | Elemento de torre de señalización, acústico | 9 | EF005474 |  | A | Grado de protección (IP) | 27 | EV006615 | IP56 |  |  |  |  | EG000017 | Interruptores de baja tensión
EC001261 | 6 | Elemento de torre de señalización, acústico | 9 | EF005474 |  | A | Grado de protección (IP) | 28 | EV006616 | IP57 |  |  |  |  | EG000017 | Interruptores de baja tensión
EC001261 | 6 | Elemento de torre de señalización, acústico | 9 | EF005474 |  | A | Grado de protección (IP) | 29 | EV006617 | IP58 |  |  |  |  | EG000017 | Interruptores de baja tensión
EC001261 | 6 | Elemento de torre de señalización, acústico | 9 | EF005474 |  | A | Grado de protección (IP) | 30 | EV006618 | IP64 |  |  |  |  | EG000017 | Interruptores de baja tensión
EC001261 | 6 | Elemento de torre de señalización, acústico | 9 | EF005474 |  | A | Grado de protección (IP) | 31 | EV006421 | IP65 |  |  |  |  | EG000017 | Interruptores de baja tensión
EC001261 | 6 | Elemento de torre de señalización, acústico | 9 | EF005474 |  | A | Grado de protección (IP) | 32 | EV008925 | IP65/IP67 |  |  |  |  | EG000017 | Interruptores de baja tensión
EC001261 | 6 | Elemento de torre de señalización, acústico | 9 | EF005474 |  | A | Grado de protección (IP) | 33 | EV006422 | IP66 |  |  |  |  | EG000017 | Interruptores de baja tensión
EC001261 | 6 | Elemento de torre de señalización, acústico | 9 | EF005474 |  | A | Grado de protección (IP) | 34 | EV006423 | IP67 |  |  |  |  | EG000017 | Interruptores de baja tensión
EC001261 | 6 | Elemento de torre de señalización, acústico | 9 | EF005474 |  | A | Grado de protección (IP) | 35 | EV013221 | IP67/IP69K |  |  |  |  | EG000017 | Interruptores de baja tensión
EC001261 | 6 | Elemento de torre de señalización, acústico | 9 | EF005474 |  | A | Grado de protección (IP) | 36 | EV009289 | IP67K |  |  |  |  | EG000017 | Interruptores de baja tensión
EC001261 | 6 | Elemento de torre de señalización, acústico | 9 | EF005474 |  | A | Grado de protección (IP) | 37 | EV006619 | IP68 |  |  |  |  | EG000017 | Interruptores de baja tensión
EC001261 | 6 | Elemento de torre de señalización, acústico | 9 | EF005474 |  | A | Grado de protección (IP) | 38 | EV006620 | IPX0 |  |  |  |  | EG000017 | Interruptores de baja tensión
EC001261 | 6 | Elemento de torre de señalización, acústico | 9 | EF005474 |  | A | Grado de protección (IP) | 39 | EV006621 | IPX4 |  |  |  |  | EG000017 | Interruptores de baja tensión
EC001261 | 6 | Elemento de torre de señalización, acústico | 9 | EF005474 |  | A | Grado de protección (IP) | 40 | EV006622 | IPX7 |  |  |  |  | EG000017 | Interruptores de baja tensión
EC001261 | 6 | Elemento de torre de señalización, acústico | 9 | EF005474 |  | A | Grado de protección (IP) | 41 | EV000154 | Otros |  |  |  |  | EG000017 | Interruptores de baja tensión
EC001261 | 6 | Elemento de torre de señalización, acústico | 10 | EF011959 |  | A | Grado de protección (NEMA) | 1 | EV000599 | 1 |  |  |  |  | EG000017 | Interruptores de baja tensión
EC001261 | 6 | Elemento de torre de señalización, acústico | 10 | EF011959 |  | A | Grado de protección (NEMA) | 2 | EV014035 | 3R |  |  |  |  | EG000017 | Interruptores de baja tensión
EC001261 | 6 | Elemento de torre de señalización, acústico | 10 | EF011959 |  | A | Grado de protección (NEMA) | 3 | EV000070 | 4 |  |  |  |  | EG000017 | Interruptores de baja tensión
EC001261 | 6 | Elemento de torre de señalización, acústico | 10 | EF011959 |  | A | Grado de protección (NEMA) | 4 | EV014040 | 4X |  |  |  |  | EG000017 | Interruptores de baja tensión
EC001261 | 6 | Elemento de torre de señalización, acústico | 10 | EF011959 |  | A | Grado de protección (NEMA) | 5 | EV007990 | 12 |  |  |  |  | EG000017 | Interruptores de baja tensión
EC001261 | 6 | Elemento de torre de señalización, acústico | 10 | EF011959 |  | A | Grado de protección (NEMA) | 6 | EV022254 | 13 |  |  |  |  | EG000017 | Interruptores de baja tensión
EC001261 | 6 | Elemento de torre de señalización, acústico | 10 | EF011959 |  | A | Grado de protección (NEMA) | 7 | EV018187 | 4X, 13 |  |  |  |  | EG000017 | Interruptores de baja tensión
EC001261 | 6 | Elemento de torre de señalización, acústico | 10 | EF011959 |  | A | Grado de protección (NEMA) | 8 | EV000154 | Otros |  |  |  |  | EG000017 | Interruptores de baja tensión
EC001261 | 6 | Elemento de torre de señalización, acústico | 11 | EF000144 |  | N | Volumen |  |  |  | EU570480 | dB |  |  | EG000017 | Interruptores de baja tensión
EC001262 | 8 | Cable de conexión de cobre | 1 | EF000081 |  | A | Tipo de cable | 1 | EV008630 | F/FTP |  |  |  |  | EG000037 | Material de instalación de redes de telecomunicación DNT / FNT
EC001262 | 8 | Cable de conexión de cobre | 1 | EF000081 |  | A | Tipo de cable | 2 | EV009765 | F/UTP |  |  |  |  | EG000037 | Material de instalación de redes de telecomunicación DNT / FNT
EC001262 | 8 | Cable de conexión de cobre | 1 | EF000081 |  | A | Tipo de cable | 3 | EV010037 | S/FTP |  |  |  |  | EG000037 | Material de instalación de redes de telecomunicación DNT / FNT
EC001262 | 8 | Cable de conexión de cobre | 1 | EF000081 |  | A | Tipo de cable | 4 | EV008665 | S/UTP |  |  |  |  | EG000037 | Material de instalación de redes de telecomunicación DNT / FNT
EC001262 | 8 | Cable de conexión de cobre | 1 | EF000081 |  | A | Tipo de cable | 5 | EV008663 | SF/FTP |  |  |  |  | EG000037 | Material de instalación de redes de telecomunicación DNT / FNT
EC001262 | 8 | Cable de conexión de cobre | 1 | EF000081 |  | A | Tipo de cable | 6 | EV010076 | SF/UTP |  |  |  |  | EG000037 | Material de instalación de redes de telecomunicación DNT / FNT
EC001262 | 8 | Cable de conexión de cobre | 1 | EF000081 |  | A | Tipo de cable | 7 | EV008664 | U/FTP |  |  |  |  | EG000037 | Material de instalación de redes de telecomunicación DNT / FNT
EC001262 | 8 | Cable de conexión de cobre | 1 | EF000081 |  | A | Tipo de cable | 8 | EV008667 | U/UTP |  |  |  |  | EG000037 | Material de instalación de redes de telecomunicación DNT / FNT
EC001262 | 8 | Cable de conexión de cobre | 1 | EF000081 |  | A | Tipo de cable | 9 | EV000154 | Otros |  |  |  |  | EG000037 | Material de instalación de redes de telecomunicación DNT / FNT
EC001262 | 8 | Cable de conexión de cobre | 2 | EF001619 |  | A | Categoría | 1 | EV000069 | 3 |  |  |  |  | EG000037 | Material de instalación de redes de telecomunicación DNT / FNT
EC001262 | 8 | Cable de conexión de cobre | 2 | EF001619 |  | A | Categoría | 2 | EV002392 | 5 |  |  |  |  | EG000037 | Material de instalación de redes de telecomunicación DNT / FNT
EC001262 | 8 | Cable de conexión de cobre | 2 | EF001619 |  | A | Categoría | 3 | EV004113 | 5E |  |  |  |  | EG000037 | Material de instalación de redes de telecomunicación DNT / FNT
EC001262 | 8 | Cable de conexión de cobre | 2 | EF001619 |  | A | Categoría | 4 | EV002393 | 6 |  |  |  |  | EG000037 | Material de instalación de redes de telecomunicación DNT / FNT
EC001262 | 8 | Cable de conexión de cobre | 2 | EF001619 |  | A | Categoría | 5 | EV009583 | 6A |  |  |  |  | EG000037 | Material de instalación de redes de telecomunicación DNT / FNT
EC001262 | 8 | Cable de conexión de cobre | 2 | EF001619 |  | A | Categoría | 6 | EV010863 | 6A (TIA) |  |  |  |  | EG000037 | Material de instalación de redes de telecomunicación DNT / FNT
EC001262 | 8 | Cable de conexión de cobre | 2 | EF001619 |  | A | Categoría | 7 | EV001604 | 7 |  |  |  |  | EG000037 | Material de instalación de redes de telecomunicación DNT / FNT
EC001262 | 8 | Cable de conexión de cobre | 2 | EF001619 |  | A | Categoría | 8 | EV009585 | 7A |  |  |  |  | EG000037 | Material de instalación de redes de telecomunicación DNT / FNT
EC001262 | 8 | Cable de conexión de cobre | 2 | EF001619 |  | A | Categoría | 9 | EV010865 | 7A (TIA) |  |  |  |  | EG000037 | Material de instalación de redes de telecomunicación DNT / FNT
EC001262 | 8 | Cable de conexión de cobre | 2 | EF001619 |  | A | Categoría | 10 | EV002700 | 8 |  |  |  |  | EG000037 | Material de instalación de redes de telecomunicación DNT / FNT
EC001262 | 8 | Cable de conexión de cobre | 2 | EF001619 |  | A | Categoría | 11 | EV018588 | 8.1 (IEC) |  |  |  |  | EG000037 | Material de instalación de redes de telecomunicación DNT / FNT
EC001262 | 8 | Cable de conexión de cobre | 2 | EF001619 |  | A | Categoría | 12 | EV018589 | 8.2 (IEC) |  |  |  |  | EG000037 | Material de instalación de redes de telecomunicación DNT / FNT
EC001262 | 8 | Cable de conexión de cobre | 2 | EF001619 |  | A | Categoría | 13 | EV000154 | Otros |  |  |  |  | EG000037 | Material de instalación de redes de telecomunicación DNT / FNT
EC001262 | 8 | Cable de conexión de cobre | 3 | EF001438 | EFI01438 | N | Longitud |  |  |  | EU570036 | m | EU571086 | ft | EG000037 | Material de instalación de redes de telecomunicación DNT / FNT
EC001262 | 8 | Cable de conexión de cobre | 4 | EF002505 |  | A | Tipo de conector Conector 1 | 1 | EV005181 | RJ9 4(2) |  |  |  |  | EG000037 | Material de instalación de redes de telecomunicación DNT / FNT
EC001262 | 8 | Cable de conexión de cobre | 4 | EF002505 |  | A | Tipo de conector Conector 1 | 2 | EV005180 | RJ10 4(4) |  |  |  |  | EG000037 | Material de instalación de redes de telecomunicación DNT / FNT
EC001262 | 8 | Cable de conexión de cobre | 4 | EF002505 |  | A | Tipo de conector Conector 1 | 3 | EV000015 | RJ11 6(4) |  |  |  |  | EG000037 | Material de instalación de redes de telecomunicación DNT / FNT
EC001262 | 8 | Cable de conexión de cobre | 4 | EF002505 |  | A | Tipo de conector Conector 1 | 4 | EV000732 | RJ12 6(6) |  |  |  |  | EG000037 | Material de instalación de redes de telecomunicación DNT / FNT
EC001262 | 8 | Cable de conexión de cobre | 4 | EF002505 |  | A | Tipo de conector Conector 1 | 5 | EV000014 | RJ45 8(4) |  |  |  |  | EG000037 | Material de instalación de redes de telecomunicación DNT / FNT
EC001262 | 8 | Cable de conexión de cobre | 4 | EF002505 |  | A | Tipo de conector Conector 1 | 6 | EV000013 | RJ45 8(8) |  |  |  |  | EG000037 | Material de instalación de redes de telecomunicación DNT / FNT
EC001262 | 8 | Cable de conexión de cobre | 4 | EF002505 |  | A | Tipo de conector Conector 1 | 7 | EV009807 | GG45 |  |  |  |  | EG000037 | Material de instalación de redes de telecomunicación DNT / FNT
EC001262 | 8 | Cable de conexión de cobre | 4 | EF002505 |  | A | Tipo de conector Conector 1 | 8 | EV010129 | Tera |  |  |  |  | EG000037 | Material de instalación de redes de telecomunicación DNT / FNT
EC001262 | 8 | Cable de conexión de cobre | 4 | EF002505 |  | A | Tipo de conector Conector 1 | 9 | EV000154 | Otros |  |  |  |  | EG000037 | Material de instalación de redes de telecomunicación DNT / FNT
EC001262 | 8 | Cable de conexión de cobre | 4 | EF002505 |  | A | Tipo de conector Conector 1 | 10 | EV000494 | Ninguno |  |  |  |  | EG000037 | Material de instalación de redes de telecomunicación DNT / FNT
EC001262 | 8 | Cable de conexión de cobre | 5 | EF002506 |  | A | Tipo de conector Conector 2 | 1 | EV005181 | RJ9 4(2) |  |  |  |  | EG000037 | Material de instalación de redes de telecomunicación DNT / FNT
EC001262 | 8 | Cable de conexión de cobre | 5 | EF002506 |  | A | Tipo de conector Conector 2 | 2 | EV005180 | RJ10 4(4) |  |  |  |  | EG000037 | Material de instalación de redes de telecomunicación DNT / FNT
EC001262 | 8 | Cable de conexión de cobre | 5 | EF002506 |  | A | Tipo de conector Conector 2 | 3 | EV000015 | RJ11 6(4) |  |  |  |  | EG000037 | Material de instalación de redes de telecomunicación DNT / FNT
EC001262 | 8 | Cable de conexión de cobre | 5 | EF002506 |  | A | Tipo de conector Conector 2 | 4 | EV000732 | RJ12 6(6) |  |  |  |  | EG000037 | Material de instalación de redes de telecomunicación DNT / FNT
EC001262 | 8 | Cable de conexión de cobre | 5 | EF002506 |  | A | Tipo de conector Conector 2 | 5 | EV000014 | RJ45 8(4) |  |  |  |  | EG000037 | Material de instalación de redes de telecomunicación DNT / FNT
EC001262 | 8 | Cable de conexión de cobre | 5 | EF002506 |  | A | Tipo de conector Conector 2 | 6 | EV000013 | RJ45 8(8) |  |  |  |  | EG000037 | Material de instalación de redes de telecomunicación DNT / FNT
EC001262 | 8 | Cable de conexión de cobre | 5 | EF002506 |  | A | Tipo de conector Conector 2 | 7 | EV009807 | GG45 |  |  |  |  | EG000037 | Material de instalación de redes de telecomunicación DNT / FNT
EC001262 | 8 | Cable de conexión de cobre | 5 | EF002506 |  | A | Tipo de conector Conector 2 | 8 | EV010129 | Tera |  |  |  |  | EG000037 | Material de instalación de redes de telecomunicación DNT / FNT
EC001262 | 8 | Cable de conexión de cobre | 5 | EF002506 |  | A | Tipo de conector Conector 2 | 9 | EV000154 | Otros |  |  |  |  | EG000037 | Material de instalación de redes de telecomunicación DNT / FNT
EC001262 | 8 | Cable de conexión de cobre | 5 | EF002506 |  | A | Tipo de conector Conector 2 | 10 | EV000494 | Ninguno |  |  |  |  | EG000037 | Material de instalación de redes de telecomunicación DNT / FNT
EC001262 | 8 | Cable de conexión de cobre | 6 | EF001618 |  | A | Color de cubierta | 1 | EV013082 | Incoloro |  |  |  |  | EG000037 | Material de instalación de redes de telecomunicación DNT / FNT
EC001262 | 8 | Cable de conexión de cobre | 6 | EF001618 |  | A | Color de cubierta | 2 | EV000080 | Azul |  |  |  |  | EG000037 | Material de instalación de redes de telecomunicación DNT / FNT
EC001262 | 8 | Cable de conexión de cobre | 6 | EF001618 |  | A | Color de cubierta | 3 | EV000083 | Marrón |  |  |  |  | EG000037 | Material de instalación de redes de telecomunicación DNT / FNT
EC001262 | 8 | Cable de conexión de cobre | 6 | EF001618 |  | A | Color de cubierta | 4 | EV000234 | Amarillo |  |  |  |  | EG000037 | Material de instalación de redes de telecomunicación DNT / FNT
EC001262 | 8 | Cable de conexión de cobre | 6 | EF001618 |  | A | Color de cubierta | 5 | EV000270 | Gris |  |  |  |  | EG000037 | Material de instalación de redes de telecomunicación DNT / FNT
EC001262 | 8 | Cable de conexión de cobre | 6 | EF001618 |  | A | Color de cubierta | 6 | EV000235 | Verde |  |  |  |  | EG000037 | Material de instalación de redes de telecomunicación DNT / FNT
EC001262 | 8 | Cable de conexión de cobre | 6 | EF001618 |  | A | Color de cubierta | 7 | EV003609 | Violeta |  |  |  |  | EG000037 | Material de instalación de redes de telecomunicación DNT / FNT
EC001262 | 8 | Cable de conexión de cobre | 6 | EF001618 |  | A | Color de cubierta | 8 | EV000236 | Naranja |  |  |  |  | EG000037 | Material de instalación de redes de telecomunicación DNT / FNT
EC001262 | 8 | Cable de conexión de cobre | 6 | EF001618 |  | A | Color de cubierta | 9 | EV000258 | Rosa |  |  |  |  | EG000037 | Material de instalación de redes de telecomunicación DNT / FNT
EC001262 | 8 | Cable de conexión de cobre | 6 | EF001618 |  | A | Color de cubierta | 10 | EV000233 | Rojo |  |  |  |  | EG000037 | Material de instalación de redes de telecomunicación DNT / FNT
EC001262 | 8 | Cable de conexión de cobre | 6 | EF001618 |  | A | Color de cubierta | 11 | EV000206 | Negro |  |  |  |  | EG000037 | Material de instalación de redes de telecomunicación DNT / FNT
EC001262 | 8 | Cable de conexión de cobre | 6 | EF001618 |  | A | Color de cubierta | 12 | EV000202 | Blanco |  |  |  |  | EG000037 | Material de instalación de redes de telecomunicación DNT / FNT
EC001262 | 8 | Cable de conexión de cobre | 6 | EF001618 |  | A | Color de cubierta | 13 | EV000154 | Otros |  |  |  |  | EG000037 | Material de instalación de redes de telecomunicación DNT / FNT
EC001262 | 8 | Cable de conexión de cobre | 7 | EF002435 |  | A | Ojal de protección contra pliegues | 1 | EV005187 | Moldeado |  |  |  |  | EG000037 | Material de instalación de redes de telecomunicación DNT / FNT
EC001262 | 8 | Cable de conexión de cobre | 7 | EF002435 |  | A | Ojal de protección contra pliegues | 2 | EV005175 | Conectado |  |  |  |  | EG000037 | Material de instalación de redes de telecomunicación DNT / FNT
EC001262 | 8 | Cable de conexión de cobre | 7 | EF002435 |  | A | Ojal de protección contra pliegues | 3 | EV000154 | Otros |  |  |  |  | EG000037 | Material de instalación de redes de telecomunicación DNT / FNT
EC001262 | 8 | Cable de conexión de cobre | 7 | EF002435 |  | A | Ojal de protección contra pliegues | 4 | EV000494 | Ninguno |  |  |  |  | EG000037 | Material de instalación de redes de telecomunicación DNT / FNT
EC001262 | 8 | Cable de conexión de cobre | 8 | EF005199 |  | L | Pestillo de protección | [7 empty] | EG000037 | Material de instalación de redes de telecomunicación DNT / FNT
EC001262 | 8 | Cable de conexión de cobre | 9 | EF004669 |  | A | Color de la manga anti-pliegue | 1 | EV013082 | Incoloro |  |  |  |  | EG000037 | Material de instalación de redes de telecomunicación DNT / FNT
EC001262 | 8 | Cable de conexión de cobre | 9 | EF004669 |  | A | Color de la manga anti-pliegue | 2 | EV000080 | Azul |  |  |  |  | EG000037 | Material de instalación de redes de telecomunicación DNT / FNT
EC001262 | 8 | Cable de conexión de cobre | 9 | EF004669 |  | A | Color de la manga anti-pliegue | 3 | EV000083 | Marrón |  |  |  |  | EG000037 | Material de instalación de redes de telecomunicación DNT / FNT
EC001262 | 8 | Cable de conexión de cobre | 9 | EF004669 |  | A | Color de la manga anti-pliegue | 4 | EV000234 | Amarillo |  |  |  |  | EG000037 | Material de instalación de redes de telecomunicación DNT / FNT
EC001262 | 8 | Cable de conexión de cobre | 9 | EF004669 |  | A | Color de la manga anti-pliegue | 5 | EV000270 | Gris |  |  |  |  | EG000037 | Material de instalación de redes de telecomunicación DNT / FNT
EC001262 | 8 | Cable de conexión de cobre | 9 | EF004669 |  | A | Color de la manga anti-pliegue | 6 | EV000235 | Verde |  |  |  |  | EG000037 | Material de instalación de redes de telecomunicación DNT / FNT
EC001262 | 8 | Cable de conexión de cobre | 9 | EF004669 |  | A | Color de la manga anti-pliegue | 7 | EV003609 | Violeta |  |  |  |  | EG000037 | Material de instalación de redes de telecomunicación DNT / FNT
EC001262 | 8 | Cable de conexión de cobre | 9 | EF004669 |  | A | Color de la manga anti-pliegue | 8 | EV000236 | Naranja |  |  |  |  | EG000037 | Material de instalación de redes de telecomunicación DNT / FNT
EC001262 | 8 | Cable de conexión de cobre | 9 | EF004669 |  | A | Color de la manga anti-pliegue | 9 | EV000258 | Rosa |  |  |  |  | EG000037 | Material de instalación de redes de telecomunicación DNT / FNT
EC001262 | 8 | Cable de conexión de cobre | 9 | EF004669 |  | A | Color de la manga anti-pliegue | 10 | EV000233 | Rojo |  |  |  |  | EG000037 | Material de instalación de redes de telecomunicación DNT / FNT
EC001262 | 8 | Cable de conexión de cobre | 9 | EF004669 |  | A | Color de la manga anti-pliegue | 11 | EV000206 | Negro |  |  |  |  | EG000037 | Material de instalación de redes de telecomunicación DNT / FNT
EC001262 | 8 | Cable de conexión de cobre | 9 | EF004669 |  | A | Color de la manga anti-pliegue | 12 | EV000202 | Blanco |  |  |  |  | EG000037 | Material de instalación de redes de telecomunicación DNT / FNT
EC001262 | 8 | Cable de conexión de cobre | 9 | EF004669 |  | A | Color de la manga anti-pliegue | 13 | EV000154 | Otros |  |  |  |  | EG000037 | Material de instalación de redes de telecomunicación DNT / FNT
EC001262 | 8 | Cable de conexión de cobre | 10 | EF004471 |  | L | Versión ignífuga | [7 empty] | EG000037 | Material de instalación de redes de telecomunicación DNT / FNT
EC001262 | 8 | Cable de conexión de cobre | 11 | EF000025 |  | L | Sin halógenos | [7 empty] | EG000037 | Material de instalación de redes de telecomunicación DNT / FNT
EC001262 | 8 | Cable de conexión de cobre | 12 | EF009770 |  | L | Resistente al aceite según EN 60811-404 | [7 empty] | EG000037 | Material de instalación de redes de telecomunicación DNT / FNT
EC001262 | 8 | Cable de conexión de cobre | 13 | EF003433 |  | A | Construcción del cable | 1 | EV005190 | 1x4 |  |  |  |  | EG000037 | Material de instalación de redes de telecomunicación DNT / FNT
EC001262 | 8 | Cable de conexión de cobre | 13 | EF003433 |  | A | Construcción del cable | 2 | EV005189 | 2x2 |  |  |  |  | EG000037 | Material de instalación de redes de telecomunicación DNT / FNT
EC001262 | 8 | Cable de conexión de cobre | 13 | EF003433 |  | A | Construcción del cable | 3 | EV005191 | 2x4 |  |  |  |  | EG000037 | Material de instalación de redes de telecomunicación DNT / FNT
EC001262 | 8 | Cable de conexión de cobre | 13 | EF003433 |  | A | Construcción del cable | 4 | EV005188 | 4x2 |  |  |  |  | EG000037 | Material de instalación de redes de telecomunicación DNT / FNT
EC001262 | 8 | Cable de conexión de cobre | 13 | EF003433 |  | A | Construcción del cable | 5 | EV000154 | Otros |  |  |  |  | EG000037 | Material de instalación de redes de telecomunicación DNT / FNT
EC001262 | 8 | Cable de conexión de cobre | 14 | EF001692 |  | N | Sección transversal de AWG | [7 empty] | EG000037 | Material de instalación de redes de telecomunicación DNT / FNT
EC001262 | 8 | Cable de conexión de cobre | 15 | EF000940 |  | A | Asignación de pines | 1 | EV005185 | 1:1 |  |  |  |  | EG000037 | Material de instalación de redes de telecomunicación DNT / FNT
EC001262 | 8 | Cable de conexión de cobre | 15 | EF000940 |  | A | Asignación de pines | 2 | EV005186 | Cruzado |  |  |  |  | EG000037 | Material de instalación de redes de telecomunicación DNT / FNT
EC001262 | 8 | Cable de conexión de cobre | 15 | EF000940 |  | A | Asignación de pines | 3 | EV000154 | Otros |  |  |  |  | EG000037 | Material de instalación de redes de telecomunicación DNT / FNT
EC001262 | 8 | Cable de conexión de cobre | 16 | EF008387 |  | N | Valor NVP |  |  |  | EU570382 | % |  |  | EG000037 | Material de instalación de redes de telecomunicación DNT / FNT
EC001262 | 8 | Cable de conexión de cobre | 17 | EFFR0001 |  | L | Compatible con Grade2TV según XP-C 90-483 | [7 empty] | EG000037 | Material de instalación de redes de telecomunicación DNT / FNT
EC001262 | 8 | Cable de conexión de cobre | 18 | EFFR0002 |  | L | Compatible con Grade3TV según XP-C 90-483 | [7 empty] | EG000037 | Material de instalación de redes de telecomunicación DNT / FNT
EC001263 | 8 | Cable de conexión de fibra óptica | 1 | EF000080 |  | A | Tipo de fibra | 1 | EV004116 | Modo simple |  |  |  |  | EG000037 | Material de instalación de redes de telecomunicación DNT / FNT
EC001263 | 8 | Cable de conexión de fibra óptica | 1 | EF000080 |  | A | Tipo de fibra | 2 | EV004568 | Multimodal 50/125 |  |  |  |  | EG000037 | Material de instalación de redes de telecomunicación DNT / FNT
EC001263 | 8 | Cable de conexión de fibra óptica | 1 | EF000080 |  | A | Tipo de fibra | 3 | EV004569 | Multimodal 62,5/125 |  |  |  |  | EG000037 | Material de instalación de redes de telecomunicación DNT / FNT
EC001263 | 8 | Cable de conexión de fibra óptica | 1 | EF000080 |  | A | Tipo de fibra | 4 | EV006548 | Multi modo 980/1000 |  |  |  |  | EG000037 | Material de instalación de redes de telecomunicación DNT / FNT
EC001263 | 8 | Cable de conexión de fibra óptica | 1 | EF000080 |  | A | Tipo de fibra | 5 | EV009971 | PCF |  |  |  |  | EG000037 | Material de instalación de redes de telecomunicación DNT / FNT
EC001263 | 8 | Cable de conexión de fibra óptica | 1 | EF000080 |  | A | Tipo de fibra | 6 | EV009979 | POF |  |  |  |  | EG000037 | Material de instalación de redes de telecomunicación DNT / FNT
EC001263 | 8 | Cable de conexión de fibra óptica | 2 | EF001619 |  | A | Categoría | 1 | EV008597 | OM 1 |  |  |  |  | EG000037 | Material de instalación de redes de telecomunicación DNT / FNT
EC001263 | 8 | Cable de conexión de fibra óptica | 2 | EF001619 |  | A | Categoría | 2 | EV008598 | OM 2 |  |  |  |  | EG000037 | Material de instalación de redes de telecomunicación DNT / FNT
EC001263 | 8 | Cable de conexión de fibra óptica | 2 | EF001619 |  | A | Categoría | 3 | EV008599 | OM 3 |  |  |  |  | EG000037 | Material de instalación de redes de telecomunicación DNT / FNT
EC001263 | 8 | Cable de conexión de fibra óptica | 2 | EF001619 |  | A | Categoría | 4 | EV010866 | OM4 |  |  |  |  | EG000037 | Material de instalación de redes de telecomunicación DNT / FNT
EC001263 | 8 | Cable de conexión de fibra óptica | 2 | EF001619 |  | A | Categoría | 5 | EV015290 | OM5 |  |  |  |  | EG000037 | Material de instalación de redes de telecomunicación DNT / FNT
EC001263 | 8 | Cable de conexión de fibra óptica | 2 | EF001619 |  | A | Categoría | 6 | EV008601 | OS1 |  |  |  |  | EG000037 | Material de instalación de redes de telecomunicación DNT / FNT
EC001263 | 8 | Cable de conexión de fibra óptica | 2 | EF001619 |  | A | Categoría | 7 | EV010769 | OS2 |  |  |  |  | EG000037 | Material de instalación de redes de telecomunicación DNT / FNT
EC001263 | 8 | Cable de conexión de fibra óptica | 2 | EF001619 |  | A | Categoría | 8 | EV010214 | OP1 (IEC 60793-2: A4d) |  |  |  |  | EG000037 | Material de instalación de redes de telecomunicación DNT / FNT
EC001263 | 8 | Cable de conexión de fibra óptica | 2 | EF001619 |  | A | Categoría | 9 | EV010215 | OP2 (IEC 60793-2: A4g) |  |  |  |  | EG000037 | Material de instalación de redes de telecomunicación DNT / FNT
EC001263 | 8 | Cable de conexión de fibra óptica | 2 | EF001619 |  | A | Categoría | 10 | EV009979 | POF |  |  |  |  | EG000037 | Material de instalación de redes de telecomunicación DNT / FNT
EC001263 | 8 | Cable de conexión de fibra óptica | 3 | EF000472 |  | N | Número de fibras | [7 empty] | EG000037 | Material de instalación de redes de telecomunicación DNT / FNT
EC001263 | 8 | Cable de conexión de fibra óptica | 4 | EF012067 | EFI12067 | N | Diámetro exterior del aislante de la fibra individual |  |  |  | EU570448 | mm | EU000051 | in | EG000037 | Material de instalación de redes de telecomunicación DNT / FNT
EC001263 | 8 | Cable de conexión de fibra óptica | 5 | EF000081 |  | A | Tipo de cable | 1 | EV000881 | Dúplex |  |  |  |  | EG000037 | Material de instalación de redes de telecomunicación DNT / FNT
EC001263 | 8 | Cable de conexión de fibra óptica | 5 | EF000081 |  | A | Tipo de cable | 2 | EV004241 | Simplex |  |  |  |  | EG000037 | Material de instalación de redes de telecomunicación DNT / FNT
EC001263 | 8 | Cable de conexión de fibra óptica | 5 | EF000081 |  | A | Tipo de cable | 3 | EV009664 | Fuga |  |  |  |  | EG000037 | Material de instalación de redes de telecomunicación DNT / FNT
EC001263 | 8 | Cable de conexión de fibra óptica | 6 | EF001438 | EFI01438 | N | Longitud |  |  |  | EU570036 | m | EU571086 | ft | EG000037 | Material de instalación de redes de telecomunicación DNT / FNT
EC001263 | 8 | Cable de conexión de fibra óptica | 7 | EF002505 |  | A | Tipo de conector Conector 1 | 1 | EV000209 | DIN |  |  |  |  | EG000037 | Material de instalación de redes de telecomunicación DNT / FNT
EC001263 | 8 | Cable de conexión de fibra óptica | 7 | EF002505 |  | A | Tipo de conector Conector 1 | 2 | EV002679 | E2000 |  |  |  |  | EG000037 | Material de instalación de redes de telecomunicación DNT / FNT
EC001263 | 8 | Cable de conexión de fibra óptica | 7 | EF002505 |  | A | Tipo de conector Conector 1 | 3 | EV005169 | E2000 compacto |  |  |  |  | EG000037 | Material de instalación de redes de telecomunicación DNT / FNT
EC001263 | 8 | Cable de conexión de fibra óptica | 7 | EF002505 |  | A | Tipo de conector Conector 1 | 4 | EV003264 | ESCON |  |  |  |  | EG000037 | Material de instalación de redes de telecomunicación DNT / FNT
EC001263 | 8 | Cable de conexión de fibra óptica | 7 | EF002505 |  | A | Tipo de conector Conector 1 | 5 | EV004118 | FC |  |  |  |  | EG000037 | Material de instalación de redes de telecomunicación DNT / FNT
EC001263 | 8 | Cable de conexión de fibra óptica | 7 | EF002505 |  | A | Tipo de conector Conector 1 | 6 | EV000751 | FDDI |  |  |  |  | EG000037 | Material de instalación de redes de telecomunicación DNT / FNT
EC001263 | 8 | Cable de conexión de fibra óptica | 7 | EF002505 |  | A | Tipo de conector Conector 1 | 7 | EV007322 | FSMA |  |  |  |  | EG000037 | Material de instalación de redes de telecomunicación DNT / FNT
EC001263 | 8 | Cable de conexión de fibra óptica | 7 | EF002505 |  | A | Tipo de conector Conector 1 | 8 | EV004119 | LC |  |  |  |  | EG000037 | Material de instalación de redes de telecomunicación DNT / FNT
EC001263 | 8 | Cable de conexión de fibra óptica | 7 | EF002505 |  | A | Tipo de conector Conector 1 | 9 | EV005168 | LC-Dúplex |  |  |  |  | EG000037 | Material de instalación de redes de telecomunicación DNT / FNT
EC001263 | 8 | Cable de conexión de fibra óptica | 7 | EF002505 |  | A | Tipo de conector Conector 1 | 10 | EV004121 | MT/MPO |  |  |  |  | EG000037 | Material de instalación de redes de telecomunicación DNT / FNT
EC001263 | 8 | Cable de conexión de fibra óptica | 7 | EF002505 |  | A | Tipo de conector Conector 1 | 11 | EV002732 | MT-RJ |  |  |  |  | EG000037 | Material de instalación de redes de telecomunicación DNT / FNT
EC001263 | 8 | Cable de conexión de fibra óptica | 7 | EF002505 |  | A | Tipo de conector Conector 1 | 12 | EV000741 | SC |  |  |  |  | EG000037 | Material de instalación de redes de telecomunicación DNT / FNT
EC001263 | 8 | Cable de conexión de fibra óptica | 7 | EF002505 |  | A | Tipo de conector Conector 1 | 13 | EV000891 | SC dúplex |  |  |  |  | EG000037 | Material de instalación de redes de telecomunicación DNT / FNT
EC001263 | 8 | Cable de conexión de fibra óptica | 7 | EF002505 |  | A | Tipo de conector Conector 1 | 14 | EV010070 | SC-RJ |  |  |  |  | EG000037 | Material de instalación de redes de telecomunicación DNT / FNT
EC001263 | 8 | Cable de conexión de fibra óptica | 7 | EF002505 |  | A | Tipo de conector Conector 1 | 15 | EV000262 | ST |  |  |  |  | EG000037 | Material de instalación de redes de telecomunicación DNT / FNT
EC001263 | 8 | Cable de conexión de fibra óptica | 7 | EF002505 |  | A | Tipo de conector Conector 1 | 16 | EV004120 | VF-45 |  |  |  |  | EG000037 | Material de instalación de redes de telecomunicación DNT / FNT
EC001263 | 8 | Cable de conexión de fibra óptica | 7 | EF002505 |  | A | Tipo de conector Conector 1 | 17 | EV000154 | Otros |  |  |  |  | EG000037 | Material de instalación de redes de telecomunicación DNT / FNT
EC001263 | 8 | Cable de conexión de fibra óptica | 8 | EF002506 |  | A | Tipo de conector Conector 2 | 1 | EV000209 | DIN |  |  |  |  | EG000037 | Material de instalación de redes de telecomunicación DNT / FNT
EC001263 | 8 | Cable de conexión de fibra óptica | 8 | EF002506 |  | A | Tipo de conector Conector 2 | 2 | EV002679 | E2000 |  |  |  |  | EG000037 | Material de instalación de redes de telecomunicación DNT / FNT
EC001263 | 8 | Cable de conexión de fibra óptica | 8 | EF002506 |  | A | Tipo de conector Conector 2 | 3 | EV005169 | E2000 compacto |  |  |  |  | EG000037 | Material de instalación de redes de telecomunicación DNT / FNT
EC001263 | 8 | Cable de conexión de fibra óptica | 8 | EF002506 |  | A | Tipo de conector Conector 2 | 4 | EV003264 | ESCON |  |  |  |  | EG000037 | Material de instalación de redes de telecomunicación DNT / FNT
EC001263 | 8 | Cable de conexión de fibra óptica | 8 | EF002506 |  | A | Tipo de conector Conector 2 | 5 | EV004118 | FC |  |  |  |  | EG000037 | Material de instalación de redes de telecomunicación DNT / FNT
EC001263 | 8 | Cable de conexión de fibra óptica | 8 | EF002506 |  | A | Tipo de conector Conector 2 | 6 | EV000751 | FDDI |  |  |  |  | EG000037 | Material de instalación de redes de telecomunicación DNT / FNT
EC001263 | 8 | Cable de conexión de fibra óptica | 8 | EF002506 |  | A | Tipo de conector Conector 2 | 7 | EV007322 | FSMA |  |  |  |  | EG000037 | Material de instalación de redes de telecomunicación DNT / FNT
EC001263 | 8 | Cable de conexión de fibra óptica | 8 | EF002506 |  | A | Tipo de conector Conector 2 | 8 | EV004119 | LC |  |  |  |  | EG000037 | Material de instalación de redes de telecomunicación DNT / FNT
EC001263 | 8 | Cable de conexión de fibra óptica | 8 | EF002506 |  | A | Tipo de conector Conector 2 | 9 | EV005168 | LC-Dúplex |  |  |  |  | EG000037 | Material de instalación de redes de telecomunicación DNT / FNT
EC001263 | 8 | Cable de conexión de fibra óptica | 8 | EF002506 |  | A | Tipo de conector Conector 2 | 10 | EV004121 | MT/MPO |  |  |  |  | EG000037 | Material de instalación de redes de telecomunicación DNT / FNT
EC001263 | 8 | Cable de conexión de fibra óptica | 8 | EF002506 |  | A | Tipo de conector Conector 2 | 11 | EV002732 | MT-RJ |  |  |  |  | EG000037 | Material de instalación de redes de telecomunicación DNT / FNT
EC001263 | 8 | Cable de conexión de fibra óptica | 8 | EF002506 |  | A | Tipo de conector Conector 2 | 12 | EV000741 | SC |  |  |  |  | EG000037 | Material de instalación de redes de telecomunicación DNT / FNT
EC001263 | 8 | Cable de conexión de fibra óptica | 8 | EF002506 |  | A | Tipo de conector Conector 2 | 13 | EV000891 | SC dúplex |  |  |  |  | EG000037 | Material de instalación de redes de telecomunicación DNT / FNT
EC001263 | 8 | Cable de conexión de fibra óptica | 8 | EF002506 |  | A | Tipo de conector Conector 2 | 14 | EV010070 | SC-RJ |  |  |  |  | EG000037 | Material de instalación de redes de telecomunicación DNT / FNT
EC001263 | 8 | Cable de conexión de fibra óptica | 8 | EF002506 |  | A | Tipo de conector Conector 2 | 15 | EV000262 | ST |  |  |  |  | EG000037 | Material de instalación de redes de telecomunicación DNT / FNT
EC001263 | 8 | Cable de conexión de fibra óptica | 8 | EF002506 |  | A | Tipo de conector Conector 2 | 16 | EV004120 | VF-45 |  |  |  |  | EG000037 | Material de instalación de redes de telecomunicación DNT / FNT
EC001263 | 8 | Cable de conexión de fibra óptica | 8 | EF002506 |  | A | Tipo de conector Conector 2 | 17 | EV000154 | Otros |  |  |  |  | EG000037 | Material de instalación de redes de telecomunicación DNT / FNT
EC001263 | 8 | Cable de conexión de fibra óptica | 9 | EF015703 |  | L | Conexión versión APC 1 | [7 empty] | EG000037 | Material de instalación de redes de telecomunicación DNT / FNT
EC001263 | 8 | Cable de conexión de fibra óptica | 10 | EF015704 |  | L | Conexión versión APC 2 | [7 empty] | EG000037 | Material de instalación de redes de telecomunicación DNT / FNT
EC001263 | 8 | Cable de conexión de fibra óptica | 11 | EF001618 |  | A | Color de cubierta | 1 | EV000279 | Beige |  |  |  |  | EG000037 | Material de instalación de redes de telecomunicación DNT / FNT
EC001263 | 8 | Cable de conexión de fibra óptica | 11 | EF001618 |  | A | Color de cubierta | 2 | EV000080 | Azul |  |  |  |  | EG000037 | Material de instalación de redes de telecomunicación DNT / FNT
EC001263 | 8 | Cable de conexión de fibra óptica | 11 | EF001618 |  | A | Color de cubierta | 3 | EV000083 | Marrón |  |  |  |  | EG000037 | Material de instalación de redes de telecomunicación DNT / FNT
EC001263 | 8 | Cable de conexión de fibra óptica | 11 | EF001618 |  | A | Color de cubierta | 4 | EV000234 | Amarillo |  |  |  |  | EG000037 | Material de instalación de redes de telecomunicación DNT / FNT
EC001263 | 8 | Cable de conexión de fibra óptica | 11 | EF001618 |  | A | Color de cubierta | 5 | EV000270 | Gris |  |  |  |  | EG000037 | Material de instalación de redes de telecomunicación DNT / FNT
EC001263 | 8 | Cable de conexión de fibra óptica | 11 | EF001618 |  | A | Color de cubierta | 6 | EV000235 | Verde |  |  |  |  | EG000037 | Material de instalación de redes de telecomunicación DNT / FNT
EC001263 | 8 | Cable de conexión de fibra óptica | 11 | EF001618 |  | A | Color de cubierta | 7 | EV003609 | Violeta |  |  |  |  | EG000037 | Material de instalación de redes de telecomunicación DNT / FNT
EC001263 | 8 | Cable de conexión de fibra óptica | 11 | EF001618 |  | A | Color de cubierta | 8 | EV000236 | Naranja |  |  |  |  | EG000037 | Material de instalación de redes de telecomunicación DNT / FNT
EC001263 | 8 | Cable de conexión de fibra óptica | 11 | EF001618 |  | A | Color de cubierta | 9 | EV000233 | Rojo |  |  |  |  | EG000037 | Material de instalación de redes de telecomunicación DNT / FNT
EC001263 | 8 | Cable de conexión de fibra óptica | 11 | EF001618 |  | A | Color de cubierta | 10 | EV000206 | Negro |  |  |  |  | EG000037 | Material de instalación de redes de telecomunicación DNT / FNT
EC001263 | 8 | Cable de conexión de fibra óptica | 11 | EF001618 |  | A | Color de cubierta | 11 | EV000202 | Blanco |  |  |  |  | EG000037 | Material de instalación de redes de telecomunicación DNT / FNT
EC001263 | 8 | Cable de conexión de fibra óptica | 11 | EF001618 |  | A | Color de cubierta | 12 | EV001560 | Turquesa |  |  |  |  | EG000037 | Material de instalación de redes de telecomunicación DNT / FNT
EC001263 | 8 | Cable de conexión de fibra óptica | 11 | EF001618 |  | A | Color de cubierta | 13 | EV000154 | Otros |  |  |  |  | EG000037 | Material de instalación de redes de telecomunicación DNT / FNT
EC001263 | 8 | Cable de conexión de fibra óptica | 12 | EF002435 |  | A | Ojal de protección contra pliegues | 1 | EV005187 | Moldeado |  |  |  |  | EG000037 | Material de instalación de redes de telecomunicación DNT / FNT
EC001263 | 8 | Cable de conexión de fibra óptica | 12 | EF002435 |  | A | Ojal de protección contra pliegues | 2 | EV005175 | Conectado |  |  |  |  | EG000037 | Material de instalación de redes de telecomunicación DNT / FNT
EC001263 | 8 | Cable de conexión de fibra óptica | 12 | EF002435 |  | A | Ojal de protección contra pliegues | 3 | EV000154 | Otros |  |  |  |  | EG000037 | Material de instalación de redes de telecomunicación DNT / FNT
EC001263 | 8 | Cable de conexión de fibra óptica | 12 | EF002435 |  | A | Ojal de protección contra pliegues | 4 | EV000494 | Ninguno |  |  |  |  | EG000037 | Material de instalación de redes de telecomunicación DNT / FNT
EC001263 | 8 | Cable de conexión de fibra óptica | 13 | EF000471 |  | A | Retardante de llama | 1 | EV004176 | Según la norma EN 50265-2-1 |  |  |  |  | EG000037 | Material de instalación de redes de telecomunicación DNT / FNT
EC001263 | 8 | Cable de conexión de fibra óptica | 13 | EF000471 |  | A | Retardante de llama | 2 | EV010564 | Según norma EN 60332-3-24 |  |  |  |  | EG000037 | Material de instalación de redes de telecomunicación DNT / FNT
EC001263 | 8 | Cable de conexión de fibra óptica | 13 | EF000471 |  | A | Retardante de llama | 3 | EV004175 | No |  |  |  |  | EG000037 | Material de instalación de redes de telecomunicación DNT / FNT
EC001263 | 8 | Cable de conexión de fibra óptica | 14 | EF009769 |  | L | Libre de halógenos según EN 60754-1/2 | [7 empty] | EG000037 | Material de instalación de redes de telecomunicación DNT / FNT
EC001264 | 8 | Caja de conexiones de comunicación de cobre | 1 | EF003681 |  | L | Montaje en superfície | [7 empty] | EG000037 | Material de instalación de redes de telecomunicación DNT / FNT
EC001264 | 8 | Caja de conexiones de comunicación de cobre | 2 | EF007517 |  | L | Montaje empotrado | [7 empty] | EG000037 | Material de instalación de redes de telecomunicación DNT / FNT
EC001264 | 8 | Caja de conexiones de comunicación de cobre | 3 | EF002440 |  | L | Instalación de conducto | [7 empty] | EG000037 | Material de instalación de redes de telecomunicación DNT / FNT
EC001264 | 8 | Caja de conexiones de comunicación de cobre | 4 | EF003455 |  | L | Caja montada en suelo / subterránea | [7 empty] | EG000037 | Material de instalación de redes de telecomunicación DNT / FNT
EC001264 | 8 | Caja de conexiones de comunicación de cobre | 5 | EF002442 |  | A | Tipo de fijación | 1 | EV009216 | Bloquear en posición |  |  |  |  | EG000037 | Material de instalación de redes de telecomunicación DNT / FNT
EC001264 | 8 | Caja de conexiones de comunicación de cobre | 5 | EF002442 |  | A | Tipo de fijación | 2 | EV000766 | Atornillar |  |  |  |  | EG000037 | Material de instalación de redes de telecomunicación DNT / FNT
EC001264 | 8 | Caja de conexiones de comunicación de cobre | 5 | EF002442 |  | A | Tipo de fijación | 3 | EV000941 | Carril DIN (carril superior) |  |  |  |  | EG000037 | Material de instalación de redes de telecomunicación DNT / FNT
EC001264 | 8 | Caja de conexiones de comunicación de cobre | 5 | EF002442 |  | A | Tipo de fijación | 4 | EV000154 | Otros |  |  |  |  | EG000037 | Material de instalación de redes de telecomunicación DNT / FNT
EC001264 | 8 | Caja de conexiones de comunicación de cobre | 6 | EF000005 |  | A | Composición | 1 | EV000078 | Elemento básico |  |  |  |  | EG000037 | Material de instalación de redes de telecomunicación DNT / FNT
EC001264 | 8 | Caja de conexiones de comunicación de cobre | 6 | EF000005 |  | A | Composición | 2 | EV006346 | Elemento básico con placa adaptadora |  |  |  |  | EG000037 | Material de instalación de redes de telecomunicación DNT / FNT
EC001264 | 8 | Caja de conexiones de comunicación de cobre | 6 | EF000005 |  | A | Composición | 3 | EV006347 | Elemento básico con carcasa superior |  |  |  |  | EG000037 | Material de instalación de redes de telecomunicación DNT / FNT
EC001264 | 8 | Caja de conexiones de comunicación de cobre | 6 | EF000005 |  | A | Composición | 4 | EV006348 | Elemento base con carcasa completa |  |  |  |  | EG000037 | Material de instalación de redes de telecomunicación DNT / FNT
EC001264 | 8 | Caja de conexiones de comunicación de cobre | 6 | EF000005 |  | A | Composición | 5 | EV006349 | Elemento básico con placa de cubierta completa |  |  |  |  | EG000037 | Material de instalación de redes de telecomunicación DNT / FNT
EC001264 | 8 | Caja de conexiones de comunicación de cobre | 6 | EF000005 |  | A | Composición | 6 | EV006345 | Elemento básico con placa de cubierta central |  |  |  |  | EG000037 | Material de instalación de redes de telecomunicación DNT / FNT
EC001264 | 8 | Caja de conexiones de comunicación de cobre | 6 | EF000005 |  | A | Composición | 7 | EV006351 | Elemento de control |  |  |  |  | EG000037 | Material de instalación de redes de telecomunicación DNT / FNT
EC001264 | 8 | Caja de conexiones de comunicación de cobre | 6 | EF000005 |  | A | Composición | 8 | EV011832 | Módulo para programa de interrupción de instalación |  |  |  |  | EG000037 | Material de instalación de redes de telecomunicación DNT / FNT
EC001264 | 8 | Caja de conexiones de comunicación de cobre | 6 | EF000005 |  | A | Composición | 9 | EV004388 | Placa de cubierta completa |  |  |  |  | EG000037 | Material de instalación de redes de telecomunicación DNT / FNT
EC001264 | 8 | Caja de conexiones de comunicación de cobre | 6 | EF000005 |  | A | Composición | 10 | EV000319 | Placa de cubierta central |  |  |  |  | EG000037 | Material de instalación de redes de telecomunicación DNT / FNT
EC001264 | 8 | Caja de conexiones de comunicación de cobre | 6 | EF000005 |  | A | Composición | 11 | EV009049 | Placa de cubierta central para anillo intermedio |  |  |  |  | EG000037 | Material de instalación de redes de telecomunicación DNT / FNT
EC001264 | 8 | Caja de conexiones de comunicación de cobre | 6 | EF000005 |  | A | Composición | 12 | EV000154 | Otros |  |  |  |  | EG000037 | Material de instalación de redes de telecomunicación DNT / FNT
EC001264 | 8 | Caja de conexiones de comunicación de cobre | 7 | EF002935 |  | A | Tipo de conector | 1 | EV004315 | M12 |  |  |  |  | EG000037 | Material de instalación de redes de telecomunicación DNT / FNT
EC001264 | 8 | Caja de conexiones de comunicación de cobre | 7 | EF002935 |  | A | Tipo de conector | 2 | EV010019 | RJ12 6(4) |  |  |  |  | EG000037 | Material de instalación de redes de telecomunicación DNT / FNT
EC001264 | 8 | Caja de conexiones de comunicación de cobre | 7 | EF002935 |  | A | Tipo de conector | 3 | EV000732 | RJ12 6(6) |  |  |  |  | EG000037 | Material de instalación de redes de telecomunicación DNT / FNT
EC001264 | 8 | Caja de conexiones de comunicación de cobre | 7 | EF002935 |  | A | Tipo de conector | 4 | EV000014 | RJ45 8(4) |  |  |  |  | EG000037 | Material de instalación de redes de telecomunicación DNT / FNT
EC001264 | 8 | Caja de conexiones de comunicación de cobre | 7 | EF002935 |  | A | Tipo de conector | 5 | EV003197 | 2x RJ45 8(4) |  |  |  |  | EG000037 | Material de instalación de redes de telecomunicación DNT / FNT
EC001264 | 8 | Caja de conexiones de comunicación de cobre | 7 | EF002935 |  | A | Tipo de conector | 6 | EV000013 | RJ45 8(8) |  |  |  |  | EG000037 | Material de instalación de redes de telecomunicación DNT / FNT
EC001264 | 8 | Caja de conexiones de comunicación de cobre | 7 | EF002935 |  | A | Tipo de conector | 7 | EV006999 | 2x RJ45 8(8) |  |  |  |  | EG000037 | Material de instalación de redes de telecomunicación DNT / FNT
EC001264 | 8 | Caja de conexiones de comunicación de cobre | 7 | EF002935 |  | A | Tipo de conector | 8 | EV009807 | GG45 |  |  |  |  | EG000037 | Material de instalación de redes de telecomunicación DNT / FNT
EC001264 | 8 | Caja de conexiones de comunicación de cobre | 7 | EF002935 |  | A | Tipo de conector | 9 | EV010129 | Tera |  |  |  |  | EG000037 | Material de instalación de redes de telecomunicación DNT / FNT
EC001264 | 8 | Caja de conexiones de comunicación de cobre | 7 | EF002935 |  | A | Tipo de conector | 10 | EV004045 | USB |  |  |  |  | EG000037 | Material de instalación de redes de telecomunicación DNT / FNT
EC001264 | 8 | Caja de conexiones de comunicación de cobre | 7 | EF002935 |  | A | Tipo de conector | 11 | EV000154 | Otros |  |  |  |  | EG000037 | Material de instalación de redes de telecomunicación DNT / FNT
EC001264 | 8 | Caja de conexiones de comunicación de cobre | 8 | EF005043 |  | L | Con tomas/acoplamientos | [7 empty] | EG000037 | Material de instalación de redes de telecomunicación DNT / FNT
EC001264 | 8 | Caja de conexiones de comunicación de cobre | 9 | EF001579 |  | N | Adecuado para el número de tomas/acoplamientos | [7 empty] | EG000037 | Material de instalación de redes de telecomunicación DNT / FNT
EC001264 | 8 | Caja de conexiones de comunicación de cobre | 10 | EF001619 |  | A | Categoría | 1 | EV000069 | 3 |  |  |  |  | EG000037 | Material de instalación de redes de telecomunicación DNT / FNT
EC001264 | 8 | Caja de conexiones de comunicación de cobre | 10 | EF001619 |  | A | Categoría | 2 | EV002392 | 5 |  |  |  |  | EG000037 | Material de instalación de redes de telecomunicación DNT / FNT
EC001264 | 8 | Caja de conexiones de comunicación de cobre | 10 | EF001619 |  | A | Categoría | 3 | EV004113 | 5E |  |  |  |  | EG000037 | Material de instalación de redes de telecomunicación DNT / FNT
EC001264 | 8 | Caja de conexiones de comunicación de cobre | 10 | EF001619 |  | A | Categoría | 4 | EV002393 | 6 |  |  |  |  | EG000037 | Material de instalación de redes de telecomunicación DNT / FNT
EC001264 | 8 | Caja de conexiones de comunicación de cobre | 10 | EF001619 |  | A | Categoría | 5 | EV009583 | 6A |  |  |  |  | EG000037 | Material de instalación de redes de telecomunicación DNT / FNT
EC001264 | 8 | Caja de conexiones de comunicación de cobre | 10 | EF001619 |  | A | Categoría | 6 | EV010863 | 6A (TIA) |  |  |  |  | EG000037 | Material de instalación de redes de telecomunicación DNT / FNT
EC001264 | 8 | Caja de conexiones de comunicación de cobre | 10 | EF001619 |  | A | Categoría | 7 | EV001604 | 7 |  |  |  |  | EG000037 | Material de instalación de redes de telecomunicación DNT / FNT
EC001264 | 8 | Caja de conexiones de comunicación de cobre | 10 | EF001619 |  | A | Categoría | 8 | EV009585 | 7A |  |  |  |  | EG000037 | Material de instalación de redes de telecomunicación DNT / FNT
EC001264 | 8 | Caja de conexiones de comunicación de cobre | 10 | EF001619 |  | A | Categoría | 9 | EV010865 | 7A (TIA) |  |  |  |  | EG000037 | Material de instalación de redes de telecomunicación DNT / FNT
EC001264 | 8 | Caja de conexiones de comunicación de cobre | 10 | EF001619 |  | A | Categoría | 10 | EV002700 | 8 |  |  |  |  | EG000037 | Material de instalación de redes de telecomunicación DNT / FNT
EC001264 | 8 | Caja de conexiones de comunicación de cobre | 10 | EF001619 |  | A | Categoría | 11 | EV018588 | 8.1 (IEC) |  |  |  |  | EG000037 | Material de instalación de redes de telecomunicación DNT / FNT
EC001264 | 8 | Caja de conexiones de comunicación de cobre | 10 | EF001619 |  | A | Categoría | 12 | EV018589 | 8.2 (IEC) |  |  |  |  | EG000037 | Material de instalación de redes de telecomunicación DNT / FNT
EC001264 | 8 | Caja de conexiones de comunicación de cobre | 10 | EF001619 |  | A | Categoría | 13 | EV000154 | Otros |  |  |  |  | EG000037 | Material de instalación de redes de telecomunicación DNT / FNT
EC001264 | 8 | Caja de conexiones de comunicación de cobre | 11 | EF000007 |  | A | Color | 1 | EV000072 | Aluminio |  |  |  |  | EG000037 | Material de instalación de redes de telecomunicación DNT / FNT
EC001264 | 8 | Caja de conexiones de comunicación de cobre | 11 | EF000007 |  | A | Color | 2 | EV000309 | Antracita |  |  |  |  | EG000037 | Material de instalación de redes de telecomunicación DNT / FNT
EC001264 | 8 | Caja de conexiones de comunicación de cobre | 11 | EF000007 |  | A | Color | 3 | EV000279 | Beige |  |  |  |  | EG000037 | Material de instalación de redes de telecomunicación DNT / FNT
EC001264 | 8 | Caja de conexiones de comunicación de cobre | 11 | EF000007 |  | A | Color | 4 | EV000206 | Negro |  |  |  |  | EG000037 | Material de instalación de redes de telecomunicación DNT / FNT
EC001264 | 8 | Caja de conexiones de comunicación de cobre | 11 | EF000007 |  | A | Color | 5 | EV000080 | Azul |  |  |  |  | EG000037 | Material de instalación de redes de telecomunicación DNT / FNT
EC001264 | 8 | Caja de conexiones de comunicación de cobre | 11 | EF000007 |  | A | Color | 6 | EV000149 | Latón |  |  |  |  | EG000037 | Material de instalación de redes de telecomunicación DNT / FNT
EC001264 | 8 | Caja de conexiones de comunicación de cobre | 11 | EF000007 |  | A | Color | 7 | EV000082 | Bronce |  |  |  |  | EG000037 | Material de instalación de redes de telecomunicación DNT / FNT
EC001264 | 8 | Caja de conexiones de comunicación de cobre | 11 | EF000007 |  | A | Color | 8 | EV000083 | Marrón |  |  |  |  | EG000037 | Material de instalación de redes de telecomunicación DNT / FNT
EC001264 | 8 | Caja de conexiones de comunicación de cobre | 11 | EF000007 |  | A | Color | 9 | EV000291 | Cromo |  |  |  |  | EG000037 | Material de instalación de redes de telecomunicación DNT / FNT
EC001264 | 8 | Caja de conexiones de comunicación de cobre | 11 | EF000007 |  | A | Color | 10 | EV000138 | Cobre |  |  |  |  | EG000037 | Material de instalación de redes de telecomunicación DNT / FNT
EC001264 | 8 | Caja de conexiones de comunicación de cobre | 11 | EF000007 |  | A | Color | 11 | EV000119 | Dorado-Oro |  |  |  |  | EG000037 | Material de instalación de redes de telecomunicación DNT / FNT
EC001264 | 8 | Caja de conexiones de comunicación de cobre | 11 | EF000007 |  | A | Color | 12 | EV000235 | Verde |  |  |  |  | EG000037 | Material de instalación de redes de telecomunicación DNT / FNT
EC001264 | 8 | Caja de conexiones de comunicación de cobre | 11 | EF000007 |  | A | Color | 13 | EV000270 | Gris |  |  |  |  | EG000037 | Material de instalación de redes de telecomunicación DNT / FNT
EC001264 | 8 | Caja de conexiones de comunicación de cobre | 11 | EF000007 |  | A | Color | 14 | EV000236 | Naranja |  |  |  |  | EG000037 | Material de instalación de redes de telecomunicación DNT / FNT
EC001264 | 8 | Caja de conexiones de comunicación de cobre | 11 | EF000007 |  | A | Color | 15 | EV000290 | Platino |  |  |  |  | EG000037 | Material de instalación de redes de telecomunicación DNT / FNT
EC001264 | 8 | Caja de conexiones de comunicación de cobre | 11 | EF000007 |  | A | Color | 16 | EV003609 | Violeta |  |  |  |  | EG000037 | Material de instalación de redes de telecomunicación DNT / FNT
EC001264 | 8 | Caja de conexiones de comunicación de cobre | 11 | EF000007 |  | A | Color | 17 | EV000233 | Rojo |  |  |  |  | EG000037 | Material de instalación de redes de telecomunicación DNT / FNT
EC001264 | 8 | Caja de conexiones de comunicación de cobre | 11 | EF000007 |  | A | Color | 18 | EV000205 | Plata |  |  |  |  | EG000037 | Material de instalación de redes de telecomunicación DNT / FNT
EC001264 | 8 | Caja de conexiones de comunicación de cobre | 11 | EF000007 |  | A | Color | 19 | EV007710 | Pizarra |  |  |  |  | EG000037 | Material de instalación de redes de telecomunicación DNT / FNT
EC001264 | 8 | Caja de conexiones de comunicación de cobre | 11 | EF000007 |  | A | Color | 20 | EV000294 | Acero inox |  |  |  |  | EG000037 | Material de instalación de redes de telecomunicación DNT / FNT
EC001264 | 8 | Caja de conexiones de comunicación de cobre | 11 | EF000007 |  | A | Color | 21 | EV000300 | Titanio |  |  |  |  | EG000037 | Material de instalación de redes de telecomunicación DNT / FNT
EC001264 | 8 | Caja de conexiones de comunicación de cobre | 11 | EF000007 |  | A | Color | 22 | EV001560 | Turquesa |  |  |  |  | EG000037 | Material de instalación de redes de telecomunicación DNT / FNT
EC001264 | 8 | Caja de conexiones de comunicación de cobre | 11 | EF000007 |  | A | Color | 23 | EV000202 | Blanco |  |  |  |  | EG000037 | Material de instalación de redes de telecomunicación DNT / FNT
EC001264 | 8 | Caja de conexiones de comunicación de cobre | 11 | EF000007 |  | A | Color | 24 | EV000131 | Madera |  |  |  |  | EG000037 | Material de instalación de redes de telecomunicación DNT / FNT
EC001264 | 8 | Caja de conexiones de comunicación de cobre | 11 | EF000007 |  | A | Color | 25 | EV000234 | Amarillo |  |  |  |  | EG000037 | Material de instalación de redes de telecomunicación DNT / FNT
EC001264 | 8 | Caja de conexiones de comunicación de cobre | 11 | EF000007 |  | A | Color | 26 | EV006723 | Zinc |  |  |  |  | EG000037 | Material de instalación de redes de telecomunicación DNT / FNT
EC001264 | 8 | Caja de conexiones de comunicación de cobre | 11 | EF000007 |  | A | Color | 27 | EV000154 | Otros |  |  |  |  | EG000037 | Material de instalación de redes de telecomunicación DNT / FNT
EC001264 | 8 | Caja de conexiones de comunicación de cobre | 12 | EF000116 |  | N | Número RAL | [7 empty] | EG000037 | Material de instalación de redes de telecomunicación DNT / FNT
EC001264 | 8 | Caja de conexiones de comunicación de cobre | 13 | EF000124 |  | A | Método de conexión | 1 | EV003427 | 110 |  |  |  |  | EG000037 | Material de instalación de redes de telecomunicación DNT / FNT
EC001264 | 8 | Caja de conexiones de comunicación de cobre | 13 | EF000124 |  | A | Método de conexión | 2 | EV007510 | LSA |  |  |  |  | EG000037 | Material de instalación de redes de telecomunicación DNT / FNT
EC001264 | 8 | Caja de conexiones de comunicación de cobre | 13 | EF000124 |  | A | Método de conexión | 3 | EV001308 | Conector de desplazamiento de aislamiento |  |  |  |  | EG000037 | Material de instalación de redes de telecomunicación DNT / FNT
EC001264 | 8 | Caja de conexiones de comunicación de cobre | 13 | EF000124 |  | A | Método de conexión | 4 | EV000173 | Tornillo |  |  |  |  | EG000037 | Material de instalación de redes de telecomunicación DNT / FNT
EC001264 | 8 | Caja de conexiones de comunicación de cobre | 13 | EF000124 |  | A | Método de conexión | 5 | EV000154 | Otros |  |  |  |  | EG000037 | Material de instalación de redes de telecomunicación DNT / FNT
EC001264 | 8 | Caja de conexiones de comunicación de cobre | 14 | EF002444 |  | L | Enchufes apantallados | [7 empty] | EG000037 | Material de instalación de redes de telecomunicación DNT / FNT
EC001264 | 8 | Caja de conexiones de comunicación de cobre | 15 | EF002445 |  | L | Carcasa apantallada | [7 empty] | EG000037 | Material de instalación de redes de telecomunicación DNT / FNT
EC001264 | 8 | Caja de conexiones de comunicación de cobre | 16 | EF002500 |  | L | Conexión de puesta a tierra separada | [7 empty] | EG000037 | Material de instalación de redes de telecomunicación DNT / FNT
EC001264 | 8 | Caja de conexiones de comunicación de cobre | 17 | EF003456 |  | L | Con cuadro de texto | [7 empty] | EG000037 | Material de instalación de redes de telecomunicación DNT / FNT
EC001264 | 8 | Caja de conexiones de comunicación de cobre | 18 | EF004592 |  | L | Adecuado para diseño | [7 empty] | EG000037 | Material de instalación de redes de telecomunicación DNT / FNT
EC001264 | 8 | Caja de conexiones de comunicación de cobre | 19 | EF002450 |  | L | Alivio de tensión del cable separado | [7 empty] | EG000037 | Material de instalación de redes de telecomunicación DNT / FNT
EC001264 | 8 | Caja de conexiones de comunicación de cobre | 20 | EF002497 |  | A | Tipo de montaje de conexión de blindaje | 1 | EV000237 | Clip |  |  |  |  | EG000037 | Material de instalación de redes de telecomunicación DNT / FNT
EC001264 | 8 | Caja de conexiones de comunicación de cobre | 20 | EF002497 |  | A | Tipo de montaje de conexión de blindaje | 2 | EV003450 | Unión de cable |  |  |  |  | EG000037 | Material de instalación de redes de telecomunicación DNT / FNT
EC001264 | 8 | Caja de conexiones de comunicación de cobre | 20 | EF002497 |  | A | Tipo de montaje de conexión de blindaje | 3 | EV000137 | Abrazadera |  |  |  |  | EG000037 | Material de instalación de redes de telecomunicación DNT / FNT
EC001264 | 8 | Caja de conexiones de comunicación de cobre | 20 | EF002497 |  | A | Tipo de montaje de conexión de blindaje | 4 | EV000173 | Tornillo |  |  |  |  | EG000037 | Material de instalación de redes de telecomunicación DNT / FNT
EC001264 | 8 | Caja de conexiones de comunicación de cobre | 20 | EF002497 |  | A | Tipo de montaje de conexión de blindaje | 5 | EV000154 | Otros |  |  |  |  | EG000037 | Material de instalación de redes de telecomunicación DNT / FNT
EC001264 | 8 | Caja de conexiones de comunicación de cobre | 20 | EF002497 |  | A | Tipo de montaje de conexión de blindaje | 6 | EV000494 | Ninguno |  |  |  |  | EG000037 | Material de instalación de redes de telecomunicación DNT / FNT
EC001264 | 8 | Caja de conexiones de comunicación de cobre | 21 | EF000323 |  | A | Dirección de salida | 1 | EV005271 | Inclinado |  |  |  |  | EG000037 | Material de instalación de redes de telecomunicación DNT / FNT
EC001264 | 8 | Caja de conexiones de comunicación de cobre | 21 | EF000323 |  | A | Dirección de salida | 2 | EV000164 | Recto |  |  |  |  | EG000037 | Material de instalación de redes de telecomunicación DNT / FNT
EC001264 | 8 | Caja de conexiones de comunicación de cobre | 21 | EF000323 |  | A | Dirección de salida | 3 | EV000645 | Debajo |  |  |  |  | EG000037 | Material de instalación de redes de telecomunicación DNT / FNT
EC001264 | 8 | Caja de conexiones de comunicación de cobre | 22 | EF003893 |  | L | Con protección contra el polvo | [7 empty] | EG000037 | Material de instalación de redes de telecomunicación DNT / FNT
EC001264 | 8 | Caja de conexiones de comunicación de cobre | 23 | EF005033 |  | L | Con resistencia de terminación | [7 empty] | EG000037 | Material de instalación de redes de telecomunicación DNT / FNT
EC001264 | 8 | Caja de conexiones de comunicación de cobre | 24 | EF005474 |  | A | Grado de protección (IP) | 1 | EV006404 | IP00 |  |  |  |  | EG000037 | Material de instalación de redes de telecomunicación DNT / FNT
EC001264 | 8 | Caja de conexiones de comunicación de cobre | 24 | EF005474 |  | A | Grado de protección (IP) | 2 | EV006606 | IP10 |  |  |  |  | EG000037 | Material de instalación de redes de telecomunicación DNT / FNT
EC001264 | 8 | Caja de conexiones de comunicación de cobre | 24 | EF005474 |  | A | Grado de protección (IP) | 3 | EV006607 | IP12 |  |  |  |  | EG000037 | Material de instalación de redes de telecomunicación DNT / FNT
EC001264 | 8 | Caja de conexiones de comunicación de cobre | 24 | EF005474 |  | A | Grado de protección (IP) | 4 | EV006405 | IP20 |  |  |  |  | EG000037 | Material de instalación de redes de telecomunicación DNT / FNT
EC001264 | 8 | Caja de conexiones de comunicación de cobre | 24 | EF005474 |  | A | Grado de protección (IP) | 5 | EV006406 | IP21 |  |  |  |  | EG000037 | Material de instalación de redes de telecomunicación DNT / FNT
EC001264 | 8 | Caja de conexiones de comunicación de cobre | 24 | EF005474 |  | A | Grado de protección (IP) | 6 | EV006608 | IP22 |  |  |  |  | EG000037 | Material de instalación de redes de telecomunicación DNT / FNT
EC001264 | 8 | Caja de conexiones de comunicación de cobre | 24 | EF005474 |  | A | Grado de protección (IP) | 7 | EV006407 | IP23 |  |  |  |  | EG000037 | Material de instalación de redes de telecomunicación DNT / FNT
EC001264 | 8 | Caja de conexiones de comunicación de cobre | 24 | EF005474 |  | A | Grado de protección (IP) | 8 | EV006408 | IP24 |  |  |  |  | EG000037 | Material de instalación de redes de telecomunicación DNT / FNT
EC001264 | 8 | Caja de conexiones de comunicación de cobre | 24 | EF005474 |  | A | Grado de protección (IP) | 9 | EV006409 | IP2X |  |  |  |  | EG000037 | Material de instalación de redes de telecomunicación DNT / FNT
EC001264 | 8 | Caja de conexiones de comunicación de cobre | 24 | EF005474 |  | A | Grado de protección (IP) | 10 | EV006410 | IP30 |  |  |  |  | EG000037 | Material de instalación de redes de telecomunicación DNT / FNT
EC001264 | 8 | Caja de conexiones de comunicación de cobre | 24 | EF005474 |  | A | Grado de protección (IP) | 11 | EV006411 | IP31 |  |  |  |  | EG000037 | Material de instalación de redes de telecomunicación DNT / FNT
EC001264 | 8 | Caja de conexiones de comunicación de cobre | 24 | EF005474 |  | A | Grado de protección (IP) | 12 | EV006412 | IP32 |  |  |  |  | EG000037 | Material de instalación de redes de telecomunicación DNT / FNT
EC001264 | 8 | Caja de conexiones de comunicación de cobre | 24 | EF005474 |  | A | Grado de protección (IP) | 13 | EV006609 | IP33 |  |  |  |  | EG000037 | Material de instalación de redes de telecomunicación DNT / FNT
EC001264 | 8 | Caja de conexiones de comunicación de cobre | 24 | EF005474 |  | A | Grado de protección (IP) | 14 | EV006413 | IP34 |  |  |  |  | EG000037 | Material de instalación de redes de telecomunicación DNT / FNT
EC001264 | 8 | Caja de conexiones de comunicación de cobre | 24 | EF005474 |  | A | Grado de protección (IP) | 15 | EV006414 | IP3X |  |  |  |  | EG000037 | Material de instalación de redes de telecomunicación DNT / FNT
EC001264 | 8 | Caja de conexiones de comunicación de cobre | 24 | EF005474 |  | A | Grado de protección (IP) | 16 | EV006415 | IP40 |  |  |  |  | EG000037 | Material de instalación de redes de telecomunicación DNT / FNT
EC001264 | 8 | Caja de conexiones de comunicación de cobre | 24 | EF005474 |  | A | Grado de protección (IP) | 17 | EV006416 | IP41 |  |  |  |  | EG000037 | Material de instalación de redes de telecomunicación DNT / FNT
EC001264 | 8 | Caja de conexiones de comunicación de cobre | 24 | EF005474 |  | A | Grado de protección (IP) | 18 | EV006417 | IP42 |  |  |  |  | EG000037 | Material de instalación de redes de telecomunicación DNT / FNT
EC001264 | 8 | Caja de conexiones de comunicación de cobre | 24 | EF005474 |  | A | Grado de protección (IP) | 19 | EV006610 | IP43 |  |  |  |  | EG000037 | Material de instalación de redes de telecomunicación DNT / FNT
EC001264 | 8 | Caja de conexiones de comunicación de cobre | 24 | EF005474 |  | A | Grado de protección (IP) | 20 | EV006418 | IP44 |  |  |  |  | EG000037 | Material de instalación de redes de telecomunicación DNT / FNT
EC001264 | 8 | Caja de conexiones de comunicación de cobre | 24 | EF005474 |  | A | Grado de protección (IP) | 21 | EV006611 | IP45 |  |  |  |  | EG000037 | Material de instalación de redes de telecomunicación DNT / FNT
EC001264 | 8 | Caja de conexiones de comunicación de cobre | 24 | EF005474 |  | A | Grado de protección (IP) | 22 | EV006612 | IP50 |  |  |  |  | EG000037 | Material de instalación de redes de telecomunicación DNT / FNT
EC001264 | 8 | Caja de conexiones de comunicación de cobre | 24 | EF005474 |  | A | Grado de protección (IP) | 23 | EV006613 | IP52 |  |  |  |  | EG000037 | Material de instalación de redes de telecomunicación DNT / FNT
EC001264 | 8 | Caja de conexiones de comunicación de cobre | 24 | EF005474 |  | A | Grado de protección (IP) | 24 | EV006614 | IP53 |  |  |  |  | EG000037 | Material de instalación de redes de telecomunicación DNT / FNT
EC001264 | 8 | Caja de conexiones de comunicación de cobre | 24 | EF005474 |  | A | Grado de protección (IP) | 25 | EV006419 | IP54 |  |  |  |  | EG000037 | Material de instalación de redes de telecomunicación DNT / FNT
EC001264 | 8 | Caja de conexiones de comunicación de cobre | 24 | EF005474 |  | A | Grado de protección (IP) | 26 | EV006420 | IP55 |  |  |  |  | EG000037 | Material de instalación de redes de telecomunicación DNT / FNT
EC001264 | 8 | Caja de conexiones de comunicación de cobre | 24 | EF005474 |  | A | Grado de protección (IP) | 27 | EV006615 | IP56 |  |  |  |  | EG000037 | Material de instalación de redes de telecomunicación DNT / FNT
EC001264 | 8 | Caja de conexiones de comunicación de cobre | 24 | EF005474 |  | A | Grado de protección (IP) | 28 | EV006616 | IP57 |  |  |  |  | EG000037 | Material de instalación de redes de telecomunicación DNT / FNT
EC001264 | 8 | Caja de conexiones de comunicación de cobre | 24 | EF005474 |  | A | Grado de protección (IP) | 29 | EV006617 | IP58 |  |  |  |  | EG000037 | Material de instalación de redes de telecomunicación DNT / FNT
EC001264 | 8 | Caja de conexiones de comunicación de cobre | 24 | EF005474 |  | A | Grado de protección (IP) | 30 | EV006618 | IP64 |  |  |  |  | EG000037 | Material de instalación de redes de telecomunicación DNT / FNT
EC001264 | 8 | Caja de conexiones de comunicación de cobre | 24 | EF005474 |  | A | Grado de protección (IP) | 31 | EV006421 | IP65 |  |  |  |  | EG000037 | Material de instalación de redes de telecomunicación DNT / FNT
EC001264 | 8 | Caja de conexiones de comunicación de cobre | 24 | EF005474 |  | A | Grado de protección (IP) | 32 | EV006422 | IP66 |  |  |  |  | EG000037 | Material de instalación de redes de telecomunicación DNT / FNT
EC001264 | 8 | Caja de conexiones de comunicación de cobre | 24 | EF005474 |  | A | Grado de protección (IP) | 33 | EV006423 | IP67 |  |  |  |  | EG000037 | Material de instalación de redes de telecomunicación DNT / FNT
EC001264 | 8 | Caja de conexiones de comunicación de cobre | 24 | EF005474 |  | A | Grado de protección (IP) | 34 | EV006619 | IP68 |  |  |  |  | EG000037 | Material de instalación de redes de telecomunicación DNT / FNT
EC001264 | 8 | Caja de conexiones de comunicación de cobre | 24 | EF005474 |  | A | Grado de protección (IP) | 35 | EV006620 | IPX0 |  |  |  |  | EG000037 | Material de instalación de redes de telecomunicación DNT / FNT
EC001264 | 8 | Caja de conexiones de comunicación de cobre | 24 | EF005474 |  | A | Grado de protección (IP) | 36 | EV006621 | IPX4 |  |  |  |  | EG000037 | Material de instalación de redes de telecomunicación DNT / FNT
EC001264 | 8 | Caja de conexiones de comunicación de cobre | 24 | EF005474 |  | A | Grado de protección (IP) | 37 | EV006622 | IPX7 |  |  |  |  | EG000037 | Material de instalación de redes de telecomunicación DNT / FNT
EC001264 | 8 | Caja de conexiones de comunicación de cobre | 24 | EF005474 |  | A | Grado de protección (IP) | 38 | EV000154 | Otros |  |  |  |  | EG000037 | Material de instalación de redes de telecomunicación DNT / FNT
EC001264 | 8 | Caja de conexiones de comunicación de cobre | 25 | EF002910 |  | L | Codificación mecánica | [7 empty] | EG000037 | Material de instalación de redes de telecomunicación DNT / FNT
EC001264 | 8 | Caja de conexiones de comunicación de cobre | 26 | EF007758 |  | L | Codificación de colores | [7 empty] | EG000037 | Material de instalación de redes de telecomunicación DNT / FNT
EC001264 | 8 | Caja de conexiones de comunicación de cobre | 27 | EF008808 | EFI08808 | N | Anchura del dispositivo |  |  |  | EU570448 | mm | EU000051 | in | EG000037 | Material de instalación de redes de telecomunicación DNT / FNT
EC001264 | 8 | Caja de conexiones de comunicación de cobre | 28 | EF008809 | EFI08809 | N | Altura del dispositivo |  |  |  | EU570448 | mm | EU000051 | in | EG000037 | Material de instalación de redes de telecomunicación DNT / FNT
EC001264 | 8 | Caja de conexiones de comunicación de cobre | 29 | EF008810 | EFI08810 | N | Profundidad del dispositivo |  |  |  | EU570448 | mm | EU000051 | in | EG000037 | Material de instalación de redes de telecomunicación DNT / FNT
EC001264 | 8 | Caja de conexiones de comunicación de cobre | 30 | EF009573 |  | N | Número de módulos (en caso de diseño modular) | [7 empty] | EG000037 | Material de instalación de redes de telecomunicación DNT / FNT
EC001265 | 5 | Kit de soldador con batería | 1 | EF000169 |  | N | Potencia nominal |  |  |  | EU570054 | W |  |  | EG000061 | Tecnología de soldeo y soldadura
EC001265 | 5 | Kit de soldador con batería | 2 | EF000213 |  | N | Tensión |  |  |  | EU570079 | V |  |  | EG000061 | Tecnología de soldeo y soldadura
EC001265 | 5 | Kit de soldador con batería | 3 | EF001466 |  | N | Periodo de calentamiento |  |  |  | EU570103 | s |  |  | EG000061 | Tecnología de soldeo y soldadura
EC001265 | 5 | Kit de soldador con batería | 4 | EF001465 | EFI01465 | N | Temperatura máx. de la punta de soldadura |  |  |  | EU570073 | °C | EU571087 | ºF | EG000061 | Tecnología de soldeo y soldadura
EC001265 | 5 | Kit de soldador con batería | 5 | EF014969 |  | N | Tiempo de funcionamiento con paquete de batería |  |  |  | EU570422 | min |  |  | EG000061 | Tecnología de soldeo y soldadura
EC001265 | 5 | Kit de soldador con batería | 6 | EF001469 |  | A | Tipo de fuente de alimentación | 1 | EV000449 | Acumulador |  |  |  |  | EG000061 | Tecnología de soldeo y soldadura
EC001265 | 5 | Kit de soldador con batería | 6 | EF001469 |  | A | Tipo de fuente de alimentación | 2 | EV000389 | Batería |  |  |  |  | EG000061 | Tecnología de soldeo y soldadura
EC001265 | 5 | Kit de soldador con batería | 7 | EF001467 |  | L | Diseño antiestático | [7 empty] | EG000061 | Tecnología de soldeo y soldadura
EC001265 | 5 | Kit de soldador con batería | 8 | EF000186 |  | A | Forma de las puntas de soldadura | 1 | EV005594 | En inglete |  |  |  |  | EG000061 | Tecnología de soldeo y soldadura
EC001265 | 5 | Kit de soldador con batería | 8 | EF000186 |  | A | Forma de las puntas de soldadura | 2 | EV005596 | Punta de lápiz |  |  |  |  | EG000061 | Tecnología de soldeo y soldadura
EC001265 | 5 | Kit de soldador con batería | 8 | EF000186 |  | A | Forma de las puntas de soldadura | 3 | EV005208 | Forma de cincel |  |  |  |  | EG000061 | Tecnología de soldeo y soldadura
EC001265 | 5 | Kit de soldador con batería | 8 | EF000186 |  | A | Forma de las puntas de soldadura | 4 | EV000154 | Otros |  |  |  |  | EG000061 | Tecnología de soldeo y soldadura
EC001265 | 5 | Kit de soldador con batería | 9 | EF001464 | EFI01464 | N | Diámetro de la punta de soldadura |  |  |  | EU570448 | mm | EU000051 | in | EG000061 | Tecnología de soldeo y soldadura
EC001265 | 5 | Kit de soldador con batería | 10 | EF014968 |  | A | Alineación de la punta de soldadura | 1 | EV000228 | Curvado |  |  |  |  | EG000061 | Tecnología de soldeo y soldadura
EC001265 | 5 | Kit de soldador con batería | 10 | EF014968 |  | A | Alineación de la punta de soldadura | 2 | EV000164 | Recto |  |  |  |  | EG000061 | Tecnología de soldeo y soldadura
EC001265 | 5 | Kit de soldador con batería | 10 | EF014968 |  | A | Alineación de la punta de soldadura | 3 | EV000154 | Otros |  |  |  |  | EG000061 | Tecnología de soldeo y soldadura
EC001265 | 5 | Kit de soldador con batería | 11 | EF002462 |  | A | Clase de punta de soldadura | 1 | EV000899 | Descubierto |  |  |  |  | EG000061 | Tecnología de soldeo y soldadura
EC001265 | 5 | Kit de soldador con batería | 11 | EF002462 |  | A | Clase de punta de soldadura | 2 | EV004230 | Punta de soldadura continua |  |  |  |  | EG000061 | Tecnología de soldeo y soldadura
EC001265 | 5 | Kit de soldador con batería | 11 | EF002462 |  | A | Clase de punta de soldadura | 3 | EV000191 | Niquelado |  |  |  |  | EG000061 | Tecnología de soldeo y soldadura
EC001265 | 5 | Kit de soldador con batería | 11 | EF002462 |  | A | Clase de punta de soldadura | 4 | EV000154 | Otros |  |  |  |  | EG000061 | Tecnología de soldeo y soldadura
EC001265 | 5 | Kit de soldador con batería | 12 | EF000160 |  | A | Embalaje | 1 | EV020961 | Cartón |  |  |  |  | EG000061 | Tecnología de soldeo y soldadura
EC001265 | 5 | Kit de soldador con batería | 12 | EF000160 |  | A | Embalaje | 2 | EV002568 | Caja de plástico |  |  |  |  | EG000061 | Tecnología de soldeo y soldadura
EC001265 | 5 | Kit de soldador con batería | 12 | EF000160 |  | A | Embalaje | 3 | EV002569 | Caja metálica |  |  |  |  | EG000061 | Tecnología de soldeo y soldadura
EC001265 | 5 | Kit de soldador con batería | 12 | EF000160 |  | A | Embalaje | 4 | EV000154 | Otros |  |  |  |  | EG000061 | Tecnología de soldeo y soldadura
EC001265 | 5 | Kit de soldador con batería | 13 | EF014970 | EFI14970 | N | Peso del soldador |  |  |  | EU570408 | g | EU571109 |  | EG000061 | Tecnología de soldeo y soldadura
EC001266 | 4 | Pistón desoldador | 1 | EF000169 |  | N | Potencia nominal |  |  |  | EU570054 | W |  |  | EG000061 | Tecnología de soldeo y soldadura
EC001266 | 4 | Pistón desoldador | 2 | EF000213 |  | N | Tensión |  |  |  | EU570079 | V |  |  | EG000061 | Tecnología de soldeo y soldadura
EC001266 | 4 | Pistón desoldador | 3 | EF001466 |  | N | Periodo de calentamiento |  |  |  | EU570103 | s |  |  | EG000061 | Tecnología de soldeo y soldadura
EC001266 | 4 | Pistón desoldador | 4 | EF001465 | EFI01465 | N | Temperatura máx. de la punta de soldadura |  |  |  | EU570073 | °C | EU571087 | ºF | EG000061 | Tecnología de soldeo y soldadura
EC001266 | 4 | Pistón desoldador | 5 | EF000167 | EFI00167 | N | Peso |  |  |  | EU570408 | g | EU571109 |  | EG000061 | Tecnología de soldeo y soldadura
EC001266 | 4 | Pistón desoldador | 6 | EF002453 |  | N | Máximo vacío inicial |  |  |  | EU570336 | mbar |  |  | EG000061 | Tecnología de soldeo y soldadura
EC001266 | 4 | Pistón desoldador | 7 | EF001467 |  | L | Diseño antiestático | [7 empty] | EG000061 | Tecnología de soldeo y soldadura
EC001266 | 4 | Pistón desoldador | 8 | EF001672 | EFI01672 | N | Diámetro interior punto de soldadura |  |  |  | EU570448 | mm | EU000051 | in | EG000061 | Tecnología de soldeo y soldadura
EC001266 | 4 | Pistón desoldador | 9 | EF001673 |  | A | Tipo de punta de soldadura | 1 | EV004230 | Punta de soldadura continua |  |  |  |  | EG000061 | Tecnología de soldeo y soldadura
EC001266 | 4 | Pistón desoldador | 9 | EF001673 |  | A | Tipo de punta de soldadura | 2 | EV000191 | Niquelado |  |  |  |  | EG000061 | Tecnología de soldeo y soldadura
EC001267 | 5 | Malla de desoldar | 1 | EF002454 |  | L | Versión con flujo | [7 empty] | EG000061 | Tecnología de soldeo y soldadura
EC001267 | 5 | Malla de desoldar | 2 | EF000008 | EFI00008 | N | Anchura |  |  |  | EU570448 | mm | EU000051 | in | EG000061 | Tecnología de soldeo y soldadura
EC001267 | 5 | Malla de desoldar | 3 | EF001438 | EFI01438 | N | Longitud |  |  |  | EU570036 | m | EU571086 | ft | EG000061 | Tecnología de soldeo y soldadura
EC001268 | 4 | Pinzas desoldadoras | 1 | EF000169 |  | N | Potencia nominal |  |  |  | EU570054 | W |  |  | EG000061 | Tecnología de soldeo y soldadura
EC001268 | 4 | Pinzas desoldadoras | 2 | EF000213 |  | N | Tensión |  |  |  | EU570079 | V |  |  | EG000061 | Tecnología de soldeo y soldadura
EC001268 | 4 | Pinzas desoldadoras | 3 | EF001465 | EFI01465 | N | Temperatura máx. de la punta de soldadura |  |  |  | EU570073 | °C | EU571087 | ºF | EG000061 | Tecnología de soldeo y soldadura
EC001268 | 4 | Pinzas desoldadoras | 4 | EF000167 | EFI00167 | N | Peso |  |  |  | EU570408 | g | EU571109 |  | EG000061 | Tecnología de soldeo y soldadura
EC001268 | 4 | Pinzas desoldadoras | 5 | EF001467 |  | L | Diseño antiestático | [7 empty] | EG000061 | Tecnología de soldeo y soldadura
EC001268 | 4 | Pinzas desoldadoras | 6 | EF008138 |  | A | Inserto en ángulo para desoldar | 1 | EV003650 | 90° |  |  |  |  | EG000061 | Tecnología de soldeo y soldadura
EC001268 | 4 | Pinzas desoldadoras | 6 | EF008138 |  | A | Inserto en ángulo para desoldar | 2 | EV009552 | 180° |  |  |  |  | EG000061 | Tecnología de soldeo y soldadura
EC001268 | 4 | Pinzas desoldadoras | 7 | EF008039 | EFI08039 | N | Anchura de pata |  |  |  | EU570448 | mm | EU000051 | in | EG000061 | Tecnología de soldeo y soldadura
EC001268 | 4 | Pinzas desoldadoras | 8 | EF008040 | EFI08040 | N | Longitud de pata |  |  |  | EU570448 | mm | EU000051 | in | EG000061 | Tecnología de soldeo y soldadura
EC001268 | 4 | Pinzas desoldadoras | 9 | EF002909 |  | A | Tipo de kit desoldador | 1 | EV004230 | Punta de soldadura continua |  |  |  |  | EG000061 | Tecnología de soldeo y soldadura
EC001268 | 4 | Pinzas desoldadoras | 9 | EF002909 |  | A | Tipo de kit desoldador | 2 | EV000191 | Niquelado |  |  |  |  | EG000061 | Tecnología de soldeo y soldadura
EC001269 | 7 | Bomba de desoldar | 1 | EF002456 | EFI02456 | N | Volumen de aspiración |  |  |  | EU570378 | cm³ | EU571097 |  | EG000061 | Tecnología de soldeo y soldadura
EC001269 | 7 | Bomba de desoldar | 2 | EF023038 |  | A | Material del cuerpo de la bomba | 1 | EV000139 | Plástico |  |  |  |  | EG000061 | Tecnología de soldeo y soldadura
EC001269 | 7 | Bomba de desoldar | 2 | EF023038 |  | A | Material del cuerpo de la bomba | 2 | EV000914 | Metal |  |  |  |  | EG000061 | Tecnología de soldeo y soldadura
EC001269 | 7 | Bomba de desoldar | 3 | EF006640 |  | A | Material de la punta | 1 | EV003879 | PTFE |  |  |  |  | EG000061 | Tecnología de soldeo y soldadura
EC001269 | 7 | Bomba de desoldar | 3 | EF006640 |  | A | Material de la punta | 2 | EV000154 | Otros |  |  |  |  | EG000061 | Tecnología de soldeo y soldadura
EC001269 | 7 | Bomba de desoldar | 4 | EF001467 |  | L | Diseño antiestático | [7 empty] | EG000061 | Tecnología de soldeo y soldadura
EC001269 | 7 | Bomba de desoldar | 5 | EF002503 | EFI02503 | N | Diámetro exterior punta desoldadora |  |  |  | EU570448 | mm | EU000051 | in | EG000061 | Tecnología de soldeo y soldadura
EC001269 | 7 | Bomba de desoldar | 6 | EF001672 | EFI01672 | N | Diámetro interior punto de soldadura |  |  |  | EU570448 | mm | EU000051 | in | EG000061 | Tecnología de soldeo y soldadura
EC001269 | 7 | Bomba de desoldar | 7 | EF001438 | EFI01438 | N | Longitud |  |  |  | EU570448 | mm | EU000051 | in | EG000061 | Tecnología de soldeo y soldadura
EC001270 | 5 | Punta de desoldar | 1 | EF000015 | EFI00015 | N | Diámetro exterior |  |  |  | EU570448 | mm | EU000051 | in | EG000061 | Tecnología de soldeo y soldadura
EC001270 | 5 | Punta de desoldar | 2 | EF000065 | EFI00065 | N | Diámetro interior |  |  |  | EU570448 | mm | EU000051 | in | EG000061 | Tecnología de soldeo y soldadura
EC001270 | 5 | Punta de desoldar | 3 | EF000010 |  | A | Modelo | 1 | EV004230 | Punta de soldadura continua |  |  |  |  | EG000061 | Tecnología de soldeo y soldadura
EC001270 | 5 | Punta de desoldar | 3 | EF000010 |  | A | Modelo | 2 | EV000191 | Niquelado |  |  |  |  | EG000061 | Tecnología de soldeo y soldadura
EC001270 | 5 | Punta de desoldar | 3 | EF000010 |  | A | Modelo | 3 | EV000899 | Descubierto |  |  |  |  | EG000061 | Tecnología de soldeo y soldadura
EC001271 | 5 | Soldadura de gas | 1 | EF005116 |  | R | Potencia nominal desde/hasta |  |  |  | EU570054 | W |  |  | EG000061 | Tecnología de soldeo y soldadura
EC001271 | 5 | Soldadura de gas | 2 | EF001466 |  | N | Periodo de calentamiento |  |  |  | EU570103 | s |  |  | EG000061 | Tecnología de soldeo y soldadura
EC001271 | 5 | Soldadura de gas | 3 | EF002459 |  | N | Tiempo de funcionamiento con un relleno de gas |  |  |  | EU570422 | min |  |  | EG000061 | Tecnología de soldeo y soldadura
EC001271 | 5 | Soldadura de gas | 4 | EF000167 | EFI00167 | N | Peso |  |  |  | EU570408 | g | EU571109 |  | EG000061 | Tecnología de soldeo y soldadura
EC001271 | 5 | Soldadura de gas | 5 | EF002460 | EFI02460 | N | Temperatura máx. |  |  |  | EU570073 | °C | EU571087 | ºF | EG000061 | Tecnología de soldeo y soldadura
EC001271 | 5 | Soldadura de gas | 6 | EF002461 |  | A | Encendido | 1 | EV005198 | Sílex |  |  |  |  | EG000061 | Tecnología de soldeo y soldadura
EC001271 | 5 | Soldadura de gas | 6 | EF002461 |  | A | Encendido | 2 | EV005197 | Piezo |  |  |  |  | EG000061 | Tecnología de soldeo y soldadura
EC001271 | 5 | Soldadura de gas | 6 | EF002461 |  | A | Encendido | 3 | EV000154 | Otros |  |  |  |  | EG000061 | Tecnología de soldeo y soldadura
EC001271 | 5 | Soldadura de gas | 7 | EF000186 |  | A | Forma de las puntas de soldadura | 1 | EV005594 | En inglete |  |  |  |  | EG000061 | Tecnología de soldeo y soldadura
EC001271 | 5 | Soldadura de gas | 7 | EF000186 |  | A | Forma de las puntas de soldadura | 2 | EV005596 | Punta de lápiz |  |  |  |  | EG000061 | Tecnología de soldeo y soldadura
EC001271 | 5 | Soldadura de gas | 7 | EF000186 |  | A | Forma de las puntas de soldadura | 3 | EV005208 | Forma de cincel |  |  |  |  | EG000061 | Tecnología de soldeo y soldadura
EC001271 | 5 | Soldadura de gas | 7 | EF000186 |  | A | Forma de las puntas de soldadura | 4 | EV000154 | Otros |  |  |  |  | EG000061 | Tecnología de soldeo y soldadura
EC001271 | 5 | Soldadura de gas | 8 | EF014968 |  | A | Alineación de la punta de soldadura | 1 | EV000228 | Curvado |  |  |  |  | EG000061 | Tecnología de soldeo y soldadura
EC001271 | 5 | Soldadura de gas | 8 | EF014968 |  | A | Alineación de la punta de soldadura | 2 | EV000164 | Recto |  |  |  |  | EG000061 | Tecnología de soldeo y soldadura
EC001271 | 5 | Soldadura de gas | 8 | EF014968 |  | A | Alineación de la punta de soldadura | 3 | EV000154 | Otros |  |  |  |  | EG000061 | Tecnología de soldeo y soldadura
EC001271 | 5 | Soldadura de gas | 9 | EF001464 | EFI01464 | N | Diámetro de la punta de soldadura |  |  |  | EU570448 | mm | EU000051 | in | EG000061 | Tecnología de soldeo y soldadura
EC001271 | 5 | Soldadura de gas | 10 | EF002462 |  | A | Clase de punta de soldadura | 1 | EV000899 | Descubierto |  |  |  |  | EG000061 | Tecnología de soldeo y soldadura
EC001271 | 5 | Soldadura de gas | 10 | EF002462 |  | A | Clase de punta de soldadura | 2 | EV004230 | Punta de soldadura continua |  |  |  |  | EG000061 | Tecnología de soldeo y soldadura
EC001271 | 5 | Soldadura de gas | 10 | EF002462 |  | A | Clase de punta de soldadura | 3 | EV000191 | Niquelado |  |  |  |  | EG000061 | Tecnología de soldeo y soldadura
EC001271 | 5 | Soldadura de gas | 10 | EF002462 |  | A | Clase de punta de soldadura | 4 | EV000154 | Otros |  |  |  |  | EG000061 | Tecnología de soldeo y soldadura
EC001272 | 6 | Conjunto de soldadura de gas | 1 | EF005116 |  | R | Potencia nominal desde/hasta |  |  |  | EU570054 | W |  |  | EG000061 | Tecnología de soldeo y soldadura
EC001272 | 6 | Conjunto de soldadura de gas | 2 | EF001466 |  | N | Periodo de calentamiento |  |  |  | EU570103 | s |  |  | EG000061 | Tecnología de soldeo y soldadura
EC001272 | 6 | Conjunto de soldadura de gas | 3 | EF002459 |  | N | Tiempo de funcionamiento con un relleno de gas |  |  |  | EU570422 | min |  |  | EG000061 | Tecnología de soldeo y soldadura
EC001272 | 6 | Conjunto de soldadura de gas | 4 | EF000167 | EFI00167 | N | Peso |  |  |  | EU570408 | g | EU571109 |  | EG000061 | Tecnología de soldeo y soldadura
EC001272 | 6 | Conjunto de soldadura de gas | 5 | EF002460 | EFI02460 | N | Temperatura máx. |  |  |  | EU570073 | °C | EU571087 | ºF | EG000061 | Tecnología de soldeo y soldadura
EC001272 | 6 | Conjunto de soldadura de gas | 6 | EF002461 |  | A | Encendido | 1 | EV005198 | Sílex |  |  |  |  | EG000061 | Tecnología de soldeo y soldadura
EC001272 | 6 | Conjunto de soldadura de gas | 6 | EF002461 |  | A | Encendido | 2 | EV005197 | Piezo |  |  |  |  | EG000061 | Tecnología de soldeo y soldadura
EC001272 | 6 | Conjunto de soldadura de gas | 6 | EF002461 |  | A | Encendido | 3 | EV000154 | Otros |  |  |  |  | EG000061 | Tecnología de soldeo y soldadura
EC001272 | 6 | Conjunto de soldadura de gas | 7 | EF000186 |  | A | Forma de las puntas de soldadura | 1 | EV005594 | En inglete |  |  |  |  | EG000061 | Tecnología de soldeo y soldadura
EC001272 | 6 | Conjunto de soldadura de gas | 7 | EF000186 |  | A | Forma de las puntas de soldadura | 2 | EV005208 | Forma de cincel |  |  |  |  | EG000061 | Tecnología de soldeo y soldadura
EC001272 | 6 | Conjunto de soldadura de gas | 7 | EF000186 |  | A | Forma de las puntas de soldadura | 3 | EV005596 | Punta de lápiz |  |  |  |  | EG000061 | Tecnología de soldeo y soldadura
EC001272 | 6 | Conjunto de soldadura de gas | 7 | EF000186 |  | A | Forma de las puntas de soldadura | 4 | EV006036 | Conjunto |  |  |  |  | EG000061 | Tecnología de soldeo y soldadura
EC001272 | 6 | Conjunto de soldadura de gas | 7 | EF000186 |  | A | Forma de las puntas de soldadura | 5 | EV000154 | Otros |  |  |  |  | EG000061 | Tecnología de soldeo y soldadura
EC001272 | 6 | Conjunto de soldadura de gas | 8 | EF001464 | EFI01464 | N | Diámetro de la punta de soldadura |  |  |  | EU570448 | mm | EU000051 | in | EG000061 | Tecnología de soldeo y soldadura
EC001272 | 6 | Conjunto de soldadura de gas | 9 | EF002462 |  | A | Clase de punta de soldadura | 1 | EV004230 | Punta de soldadura continua |  |  |  |  | EG000061 | Tecnología de soldeo y soldadura
EC001272 | 6 | Conjunto de soldadura de gas | 9 | EF002462 |  | A | Clase de punta de soldadura | 2 | EV000138 | Cobre |  |  |  |  | EG000061 | Tecnología de soldeo y soldadura
EC001272 | 6 | Conjunto de soldadura de gas | 9 | EF002462 |  | A | Clase de punta de soldadura | 3 | EV000191 | Niquelado |  |  |  |  | EG000061 | Tecnología de soldeo y soldadura
EC001272 | 6 | Conjunto de soldadura de gas | 9 | EF002462 |  | A | Clase de punta de soldadura | 4 | EV000154 | Otros |  |  |  |  | EG000061 | Tecnología de soldeo y soldadura
EC001273 | 5 | Baño de soldadura | 1 | EF000169 |  | N | Potencia nominal |  |  |  | EU570054 | W |  |  | EG000061 | Tecnología de soldeo y soldadura
EC001273 | 5 | Baño de soldadura | 2 | EF000104 |  | N | Tensión de alimentación |  |  |  | EU570079 | V |  |  | EG000061 | Tecnología de soldeo y soldadura
EC001273 | 5 | Baño de soldadura | 3 | EF000745 |  | L | Con control de temperatura | [7 empty] | EG000061 | Tecnología de soldeo y soldadura
EC001273 | 5 | Baño de soldadura | 4 | EF002460 | EFI02460 | N | Temperatura máx. |  |  |  | EU570073 | °C | EU571087 | ºF | EG000061 | Tecnología de soldeo y soldadura
EC001273 | 5 | Baño de soldadura | 5 | EF000167 | EFI00167 | N | Peso |  |  |  | EU570408 | g | EU571109 |  | EG000061 | Tecnología de soldeo y soldadura
EC001273 | 5 | Baño de soldadura | 6 | EF008081 | EFI08081 | N | Anchura crisol |  |  |  | EU570448 | mm | EU000051 | in | EG000061 | Tecnología de soldeo y soldadura
EC001273 | 5 | Baño de soldadura | 7 | EF008083 | EFI08083 | N | Profundidad crisol |  |  |  | EU570448 | mm | EU000051 | in | EG000061 | Tecnología de soldeo y soldadura
EC001273 | 5 | Baño de soldadura | 8 | EF008082 | EFI08082 | N | Longitud crisol |  |  |  | EU570448 | mm | EU000051 | in | EG000061 | Tecnología de soldeo y soldadura
EC001273 | 5 | Baño de soldadura | 9 | EF002463 | EFI02463 | N | Cantidad de soldadura |  |  |  | EU570408 | g | EU571109 |  | EG000061 | Tecnología de soldeo y soldadura
EC001274 | 5 | Succión de vapores | 1 | EF002465 |  | A | Tipo de extracción | 1 | EV005200 | Estación de trabajo |  |  |  |  | EG000061 | Tecnología de soldeo y soldadura
EC001274 | 5 | Succión de vapores | 1 | EF002465 |  | A | Tipo de extracción | 2 | EV005199 | Soldadura directa de hierro |  |  |  |  | EG000061 | Tecnología de soldeo y soldadura
EC001274 | 5 | Succión de vapores | 1 | EF002465 |  | A | Tipo de extracción | 3 | EV000154 | Otros |  |  |  |  | EG000061 | Tecnología de soldeo y soldadura
EC001274 | 5 | Succión de vapores | 2 | EF000076 |  | N | Potencia |  |  |  | EU570054 | W |  |  | EG000061 | Tecnología de soldeo y soldadura
EC001274 | 5 | Succión de vapores | 3 | EF004127 |  | R | Tensión de alimentación |  |  |  | EU570079 | V |  |  | EG000061 | Tecnología de soldeo y soldadura
EC001274 | 5 | Succión de vapores | 4 | EF002464 | EFI02464 | R | Volumen de flujo |  |  |  | EU000045 | l/min | EU571084 |  | EG000061 | Tecnología de soldeo y soldadura
EC001274 | 5 | Succión de vapores | 5 | EF000167 | EFI00167 | N | Peso |  |  |  | EU570408 | g | EU571109 |  | EG000061 | Tecnología de soldeo y soldadura
EC001274 | 5 | Succión de vapores | 6 | EF001438 | EFI01438 | N | Longitud |  |  |  | EU570448 | mm | EU000051 | in | EG000061 | Tecnología de soldeo y soldadura
EC001274 | 5 | Succión de vapores | 7 | EF000008 | EFI00008 | N | Anchura |  |  |  | EU570448 | mm | EU000051 | in | EG000061 | Tecnología de soldeo y soldadura
EC001274 | 5 | Succión de vapores | 8 | EF000040 | EFI00040 | N | Altura |  |  |  | EU570448 | mm | EU000051 | in | EG000061 | Tecnología de soldeo y soldadura
EC001276 | 4 | Kit de soldadura | 1 | EF000169 |  | N | Potencia nominal |  |  |  | EU570054 | W |  |  | EG000061 | Tecnología de soldeo y soldadura
EC001276 | 4 | Kit de soldadura | 2 | EF000213 |  | N | Tensión |  |  |  | EU570079 | V |  |  | EG000061 | Tecnología de soldeo y soldadura
EC001276 | 4 | Kit de soldadura | 3 | EF001466 |  | N | Periodo de calentamiento |  |  |  | EU570103 | s |  |  | EG000061 | Tecnología de soldeo y soldadura
EC001276 | 4 | Kit de soldadura | 4 | EF001465 | EFI01465 | N | Temperatura máx. de la punta de soldadura |  |  |  | EU570073 | °C | EU571087 | ºF | EG000061 | Tecnología de soldeo y soldadura
EC001276 | 4 | Kit de soldadura | 5 | EF000167 | EFI00167 | N | Peso |  |  |  | EU570408 | g | EU571109 |  | EG000061 | Tecnología de soldeo y soldadura
EC001276 | 4 | Kit de soldadura | 6 | EF001467 |  | L | Diseño antiestático | [7 empty] | EG000061 | Tecnología de soldeo y soldadura
EC001276 | 4 | Kit de soldadura | 7 | EF000186 |  | A | Forma de las puntas de soldadura | 1 | EV005594 | En inglete |  |  |  |  | EG000061 | Tecnología de soldeo y soldadura
EC001276 | 4 | Kit de soldadura | 7 | EF000186 |  | A | Forma de las puntas de soldadura | 2 | EV005596 | Punta de lápiz |  |  |  |  | EG000061 | Tecnología de soldeo y soldadura
EC001276 | 4 | Kit de soldadura | 7 | EF000186 |  | A | Forma de las puntas de soldadura | 3 | EV005208 | Forma de cincel |  |  |  |  | EG000061 | Tecnología de soldeo y soldadura
EC001276 | 4 | Kit de soldadura | 8 | EF001464 | EFI01464 | N | Diámetro de la punta de soldadura |  |  |  | EU570448 | mm | EU000051 | in | EG000061 | Tecnología de soldeo y soldadura
EC001277 | 5 | Soporte para punta de soldadura | 1 | EF002169 |  | A | Material | 1 | EV000434 | Placa de metal |  |  |  |  | EG000061 | Tecnología de soldeo y soldadura
EC001277 | 5 | Soporte para punta de soldadura | 1 | EF002169 |  | A | Material | 2 | EV000139 | Plástico |  |  |  |  | EG000061 | Tecnología de soldeo y soldadura
EC001277 | 5 | Soporte para punta de soldadura | 2 | EF002466 |  | N | Número de puntas de soldadura incorporables | [7 empty] | EG000061 | Tecnología de soldeo y soldadura
EC001278 | 5 | Esponja de limpieza para punta de soldadura | 1 | EF002169 |  | A | Material | 1 | EV017536 | Sal amoníaco |  |  |  |  | EG000061 | Tecnología de soldeo y soldadura
EC001278 | 5 | Esponja de limpieza para punta de soldadura | 1 | EF002169 |  | A | Material | 2 | EV001093 | Silicona |  |  |  |  | EG000061 | Tecnología de soldeo y soldadura
EC001278 | 5 | Esponja de limpieza para punta de soldadura | 1 | EF002169 |  | A | Material | 3 | EV005202 | Lana de acero |  |  |  |  | EG000061 | Tecnología de soldeo y soldadura
EC001278 | 5 | Esponja de limpieza para punta de soldadura | 1 | EF002169 |  | A | Material | 4 | EV005201 | Viscosa |  |  |  |  | EG000061 | Tecnología de soldeo y soldadura
EC001278 | 5 | Esponja de limpieza para punta de soldadura | 1 | EF002169 |  | A | Material | 5 | EV000154 | Otros |  |  |  |  | EG000061 | Tecnología de soldeo y soldadura
EC001278 | 5 | Esponja de limpieza para punta de soldadura | 2 | EF002467 |  | N | Número de capas | [7 empty] | EG000061 | Tecnología de soldeo y soldadura
EC001278 | 5 | Esponja de limpieza para punta de soldadura | 3 | EF002468 |  | L | Orificio central | [7 empty] | EG000061 | Tecnología de soldeo y soldadura
EC001278 | 5 | Esponja de limpieza para punta de soldadura | 4 | EF001438 | EFI01438 | N | Longitud |  |  |  | EU570448 | mm | EU000051 | in | EG000061 | Tecnología de soldeo y soldadura
EC001278 | 5 | Esponja de limpieza para punta de soldadura | 5 | EF000008 | EFI00008 | N | Anchura |  |  |  | EU570448 | mm | EU000051 | in | EG000061 | Tecnología de soldeo y soldadura
EC001278 | 5 | Esponja de limpieza para punta de soldadura | 6 | EF000040 | EFI00040 | N | Altura |  |  |  | EU570448 | mm | EU000051 | in | EG000061 | Tecnología de soldeo y soldadura
EC001279 | 5 | Controlador de temperatura para baño de soldadura | 1 | EF000104 |  | N | Tensión de alimentación |  |  |  | EU570079 | V |  |  | EG000061 | Tecnología de soldeo y soldadura
EC001279 | 5 | Controlador de temperatura para baño de soldadura | 2 | EF000232 |  | N | Potencia de conexión máx. |  |  |  | EU570054 | W |  |  | EG000061 | Tecnología de soldeo y soldadura
EC001279 | 5 | Controlador de temperatura para baño de soldadura | 3 | EF001731 | EFI01731 | R | Temperatura |  |  |  | EU570073 | °C | EU571087 | ºF | EG000061 | Tecnología de soldeo y soldadura
EC001279 | 5 | Controlador de temperatura para baño de soldadura | 4 | EF002469 |  | N | Desviación máxima |  |  |  | EU570382 | % |  |  | EG000061 | Tecnología de soldeo y soldadura
EC001280 | 4 | Pipeta de vacío para componentes SMD | 1 | EF002470 | EFI02470 | N | Longitud de la carcasa |  |  |  | EU570448 | mm | EU000051 | in | EG000061 | Tecnología de soldeo y soldadura
EC001280 | 4 | Pipeta de vacío para componentes SMD | 2 | EF002471 | EFI02471 | N | Diámetro de la carcasa |  |  |  | EU570448 | mm | EU000051 | in | EG000061 | Tecnología de soldeo y soldadura
EC001280 | 4 | Pipeta de vacío para componentes SMD | 3 | EF002472 | EFI02472 | N | Diámetro de la ventosa 1 |  |  |  | EU570448 | mm | EU000051 | in | EG000061 | Tecnología de soldeo y soldadura
EC001280 | 4 | Pipeta de vacío para componentes SMD | 4 | EF002473 | EFI02473 | N | Diámetro de la ventosa 2 |  |  |  | EU570448 | mm | EU000051 | in | EG000061 | Tecnología de soldeo y soldadura
EC001280 | 4 | Pipeta de vacío para componentes SMD | 5 | EF002474 | EFI02474 | N | Diámetro de la ventosa 3 |  |  |  | EU570448 | mm | EU000051 | in | EG000061 | Tecnología de soldeo y soldadura
EC001281 | 5 | Punta de repuesto para bomba desoldadora | 1 | EF000015 | EFI00015 | N | Diámetro exterior |  |  |  | EU570448 | mm | EU000051 | in | EG000061 | Tecnología de soldeo y soldadura
EC001281 | 5 | Punta de repuesto para bomba desoldadora | 2 | EF000065 | EFI00065 | N | Diámetro interior |  |  |  | EU570448 | mm | EU000051 | in | EG000061 | Tecnología de soldeo y soldadura
EC001281 | 5 | Punta de repuesto para bomba desoldadora | 3 | EF002169 |  | A | Material | 1 | EV003879 | PTFE |  |  |  |  | EG000061 | Tecnología de soldeo y soldadura
EC001281 | 5 | Punta de repuesto para bomba desoldadora | 3 | EF002169 |  | A | Material | 2 | EV000154 | Otros |  |  |  |  | EG000061 | Tecnología de soldeo y soldadura
EC001282 | 6 | Inserto p/herr. compresión terminales cable, conect. casquillos, conex. blindaje | 1 | EF000041 |  | A | Aplicación | 1 | EV004540 | Talón de cable y conectores del tubo |  |  |  |  | EG000052 | Herramientas (prensado / corte / pelado)
EC001282 | 6 | Inserto p/herr. compresión terminales cable, conect. casquillos, conex. blindaje | 1 | EF000041 |  | A | Aplicación | 2 | EV005238 | Casquillo y conector de cable aislado con tubo |  |  |  |  | EG000052 | Herramientas (prensado / corte / pelado)
EC001282 | 6 | Inserto p/herr. compresión terminales cable, conect. casquillos, conex. blindaje | 1 | EF000041 |  | A | Aplicación | 3 | EV004541 | Terminales y conectores de presión |  |  |  |  | EG000052 | Herramientas (prensado / corte / pelado)
EC001282 | 6 | Inserto p/herr. compresión terminales cable, conect. casquillos, conex. blindaje | 1 | EF000041 |  | A | Aplicación | 4 | EV009595 | Manguitos del extremo del cable |  |  |  |  | EG000052 | Herramientas (prensado / corte / pelado)
EC001282 | 6 | Inserto p/herr. compresión terminales cable, conect. casquillos, conex. blindaje | 1 | EF000041 |  | A | Aplicación | 5 | EV004296 | Conexiones de cable con aislamiento |  |  |  |  | EG000052 | Herramientas (prensado / corte / pelado)
EC001282 | 6 | Inserto p/herr. compresión terminales cable, conect. casquillos, conex. blindaje | 1 | EF000041 |  | A | Aplicación | 6 | EV009953 | Conexiones de cables no aislados |  |  |  |  | EG000052 | Herramientas (prensado / corte / pelado)
EC001282 | 6 | Inserto p/herr. compresión terminales cable, conect. casquillos, conex. blindaje | 1 | EF000041 |  | A | Aplicación | 7 | EV009834 | Conector de terminalesde corriente elevada |  |  |  |  | EG000052 | Herramientas (prensado / corte / pelado)
EC001282 | 6 | Inserto p/herr. compresión terminales cable, conect. casquillos, conex. blindaje | 1 | EF000041 |  | A | Aplicación | 8 | EV009890 | Conectores y talones de cable con barniz aislante |  |  |  |  | EG000052 | Herramientas (prensado / corte / pelado)
EC001282 | 6 | Inserto p/herr. compresión terminales cable, conect. casquillos, conex. blindaje | 1 | EF000041 |  | A | Aplicación | 9 | EV010047 | Conector de pantalla |  |  |  |  | EG000052 | Herramientas (prensado / corte / pelado)
EC001282 | 6 | Inserto p/herr. compresión terminales cable, conect. casquillos, conex. blindaje | 1 | EF000041 |  | A | Aplicación | 10 | EV005240 | Pieza de corte |  |  |  |  | EG000052 | Herramientas (prensado / corte / pelado)
EC001282 | 6 | Inserto p/herr. compresión terminales cable, conect. casquillos, conex. blindaje | 1 | EF000041 |  | A | Aplicación | 11 | EV000154 | Otros |  |  |  |  | EG000052 | Herramientas (prensado / corte / pelado)
EC001282 | 6 | Inserto p/herr. compresión terminales cable, conect. casquillos, conex. blindaje | 2 | EF003929 | EFI03929 | R | Sección transversal |  |  |  | EU570126 | mm² | EU571090 | in² | EG000052 | Herramientas (prensado / corte / pelado)
EC001282 | 6 | Inserto p/herr. compresión terminales cable, conect. casquillos, conex. blindaje | 3 | EF004498 |  | R | Rango AWG | [7 empty] | EG000052 | Herramientas (prensado / corte / pelado)
EC001282 | 6 | Inserto p/herr. compresión terminales cable, conect. casquillos, conex. blindaje | 4 | EF001816 |  | A | Forma de prensa | 1 | EV000203 | Hexágono (hexagonal) |  |  |  |  | EG000052 | Herramientas (prensado / corte / pelado)
EC001282 | 6 | Inserto p/herr. compresión terminales cable, conect. casquillos, conex. blindaje | 4 | EF001816 |  | A | Forma de prensa | 2 | EV004534 | Tallado |  |  |  |  | EG000052 | Herramientas (prensado / corte / pelado)
EC001282 | 6 | Inserto p/herr. compresión terminales cable, conect. casquillos, conex. blindaje | 4 | EF001816 |  | A | Forma de prensa | 3 | EV004533 | Prensa de mandril |  |  |  |  | EG000052 | Herramientas (prensado / corte / pelado)
EC001282 | 6 | Inserto p/herr. compresión terminales cable, conect. casquillos, conex. blindaje | 4 | EF001816 |  | A | Forma de prensa | 4 | EV007608 | Presión ovalada |  |  |  |  | EG000052 | Herramientas (prensado / corte / pelado)
EC001282 | 6 | Inserto p/herr. compresión terminales cable, conect. casquillos, conex. blindaje | 4 | EF001816 |  | A | Forma de prensa | 5 | EV004537 | Compresión en redondo (contracción) |  |  |  |  | EG000052 | Herramientas (prensado / corte / pelado)
EC001282 | 6 | Inserto p/herr. compresión terminales cable, conect. casquillos, conex. blindaje | 4 | EF001816 |  | A | Forma de prensa | 6 | EV008744 | Compresión redonda |  |  |  |  | EG000052 | Herramientas (prensado / corte / pelado)
EC001282 | 6 | Inserto p/herr. compresión terminales cable, conect. casquillos, conex. blindaje | 4 | EF001816 |  | A | Forma de prensa | 7 | EV004535 | Compresión trapezoidal |  |  |  |  | EG000052 | Herramientas (prensado / corte / pelado)
EC001282 | 6 | Inserto p/herr. compresión terminales cable, conect. casquillos, conex. blindaje | 4 | EF001816 |  | A | Forma de prensa | 8 | EV004538 | Compresión de cuatro mandriles |  |  |  |  | EG000052 | Herramientas (prensado / corte / pelado)
EC001282 | 6 | Inserto p/herr. compresión terminales cable, conect. casquillos, conex. blindaje | 4 | EF001816 |  | A | Forma de prensa | 9 | EV004536 | Compresión en cuadrado |  |  |  |  | EG000052 | Herramientas (prensado / corte / pelado)
EC001282 | 6 | Inserto p/herr. compresión terminales cable, conect. casquillos, conex. blindaje | 4 | EF001816 |  | A | Forma de prensa | 10 | EV000154 | Otros |  |  |  |  | EG000052 | Herramientas (prensado / corte / pelado)
EC001283 | 5 | Terminal de alimentación | 1 | EF007341 | EFI07341 | R | Sección de conductor conectable fino sin casquillo terminal de cable |  |  |  | EU570126 | mm² | EU571090 | in² | EG000012 | Bloques de terminales
EC001283 | 5 | Terminal de alimentación | 2 | EF007339 | EFI07339 | R | Sección de conductor conectable fino con manguito final |  |  |  | EU570126 | mm² | EU571090 | in² | EG000012 | Bloques de terminales
EC001283 | 5 | Terminal de alimentación | 3 | EF007337 | EFI07337 | R | Sección de conductor conectable sólido |  |  |  | EU570126 | mm² | EU571090 | in² | EG000012 | Bloques de terminales
EC001283 | 5 | Terminal de alimentación | 4 | EF007343 | EFI07343 | R | Sección de conductor conectable |  |  |  | EU570126 | mm² | EU571090 | in² | EG000012 | Bloques de terminales
EC001283 | 5 | Terminal de alimentación | 5 | EF008250 |  | N | Corriente nominal In |  |  |  | EU570459 | A |  |  | EG000012 | Bloques de terminales
EC001283 | 5 | Terminal de alimentación | 6 | EF000228 |  | N | Tensión de dimensionamiento |  |  |  | EU570079 | V |  |  | EG000012 | Bloques de terminales
EC001283 | 5 | Terminal de alimentación | 7 | EF002526 |  | A | Tipo de conexión de eléctrica 1 | 1 | EV008864 | Conexión de tornillo |  |  |  |  | EG000012 | Bloques de terminales
EC001283 | 5 | Terminal de alimentación | 7 | EF002526 |  | A | Tipo de conexión de eléctrica 1 | 2 | EV005757 | Conexión de penetración |  |  |  |  | EG000012 | Bloques de terminales
EC001283 | 5 | Terminal de alimentación | 7 | EF002526 |  | A | Tipo de conexión de eléctrica 1 | 3 | EV005752 | Conexión de abrazadera con resorte |  |  |  |  | EG000012 | Bloques de terminales
EC001283 | 5 | Terminal de alimentación | 7 | EF002526 |  | A | Tipo de conexión de eléctrica 1 | 4 | EV003968 | Conexión enchufable plana |  |  |  |  | EG000012 | Bloques de terminales
EC001283 | 5 | Terminal de alimentación | 7 | EF002526 |  | A | Tipo de conexión de eléctrica 1 | 5 | EV005755 | Conexión mediante grapa |  |  |  |  | EG000012 | Bloques de terminales
EC001283 | 5 | Terminal de alimentación | 7 | EF002526 |  | A | Tipo de conexión de eléctrica 1 | 6 | EV005756 | Conexión con marca de soldadura |  |  |  |  | EG000012 | Bloques de terminales
EC001283 | 5 | Terminal de alimentación | 7 | EF002526 |  | A | Tipo de conexión de eléctrica 1 | 7 | EV003987 | Conexión borne de desplazamiento |  |  |  |  | EG000012 | Bloques de terminales
EC001283 | 5 | Terminal de alimentación | 7 | EF002526 |  | A | Tipo de conexión de eléctrica 1 | 8 | EV000415 | Conexión roscada |  |  |  |  | EG000012 | Bloques de terminales
EC001283 | 5 | Terminal de alimentación | 7 | EF002526 |  | A | Tipo de conexión de eléctrica 1 | 9 | EV000414 | Conexión enchufable |  |  |  |  | EG000012 | Bloques de terminales
EC001283 | 5 | Terminal de alimentación | 7 | EF002526 |  | A | Tipo de conexión de eléctrica 1 | 10 | EV005754 | Conexión con cambio de línea |  |  |  |  | EG000012 | Bloques de terminales
EC001283 | 5 | Terminal de alimentación | 7 | EF002526 |  | A | Tipo de conexión de eléctrica 1 | 11 | EV009442 | Conexión por resorte de presión |  |  |  |  | EG000012 | Bloques de terminales
EC001283 | 5 | Terminal de alimentación | 7 | EF002526 |  | A | Tipo de conexión de eléctrica 1 | 12 | EV000154 | Otros |  |  |  |  | EG000012 | Bloques de terminales
EC001283 | 5 | Terminal de alimentación | 8 | EF002527 |  | A | Tipo de conexión de eléctrica 2 | 1 | EV008864 | Conexión de tornillo |  |  |  |  | EG000012 | Bloques de terminales
EC001283 | 5 | Terminal de alimentación | 8 | EF002527 |  | A | Tipo de conexión de eléctrica 2 | 2 | EV005757 | Conexión de penetración |  |  |  |  | EG000012 | Bloques de terminales
EC001283 | 5 | Terminal de alimentación | 8 | EF002527 |  | A | Tipo de conexión de eléctrica 2 | 3 | EV005752 | Conexión de abrazadera con resorte |  |  |  |  | EG000012 | Bloques de terminales
EC001283 | 5 | Terminal de alimentación | 8 | EF002527 |  | A | Tipo de conexión de eléctrica 2 | 4 | EV003968 | Conexión enchufable plana |  |  |  |  | EG000012 | Bloques de terminales
EC001283 | 5 | Terminal de alimentación | 8 | EF002527 |  | A | Tipo de conexión de eléctrica 2 | 5 | EV005755 | Conexión mediante grapa |  |  |  |  | EG000012 | Bloques de terminales
EC001283 | 5 | Terminal de alimentación | 8 | EF002527 |  | A | Tipo de conexión de eléctrica 2 | 6 | EV005756 | Conexión con marca de soldadura |  |  |  |  | EG000012 | Bloques de terminales
EC001283 | 5 | Terminal de alimentación | 8 | EF002527 |  | A | Tipo de conexión de eléctrica 2 | 7 | EV003987 | Conexión borne de desplazamiento |  |  |  |  | EG000012 | Bloques de terminales
EC001283 | 5 | Terminal de alimentación | 8 | EF002527 |  | A | Tipo de conexión de eléctrica 2 | 8 | EV000415 | Conexión roscada |  |  |  |  | EG000012 | Bloques de terminales
EC001283 | 5 | Terminal de alimentación | 8 | EF002527 |  | A | Tipo de conexión de eléctrica 2 | 9 | EV000414 | Conexión enchufable |  |  |  |  | EG000012 | Bloques de terminales
EC001283 | 5 | Terminal de alimentación | 8 | EF002527 |  | A | Tipo de conexión de eléctrica 2 | 10 | EV005754 | Conexión con cambio de línea |  |  |  |  | EG000012 | Bloques de terminales
EC001283 | 5 | Terminal de alimentación | 8 | EF002527 |  | A | Tipo de conexión de eléctrica 2 | 11 | EV009442 | Conexión por resorte de presión |  |  |  |  | EG000012 | Bloques de terminales
EC001283 | 5 | Terminal de alimentación | 8 | EF002527 |  | A | Tipo de conexión de eléctrica 2 | 12 | EV000154 | Otros |  |  |  |  | EG000012 | Bloques de terminales
EC001283 | 5 | Terminal de alimentación | 9 | EF008219 |  | A | Ubicación del puerto | 1 | EV000644 | Encima |  |  |  |  | EG000012 | Bloques de terminales
EC001283 | 5 | Terminal de alimentación | 9 | EF008219 |  | A | Ubicación del puerto | 2 | EV005271 | Inclinado |  |  |  |  | EG000012 | Bloques de terminales
EC001283 | 5 | Terminal de alimentación | 9 | EF008219 |  | A | Ubicación del puerto | 3 | EV001224 | Lateral |  |  |  |  | EG000012 | Bloques de terminales
EC001283 | 5 | Terminal de alimentación | 10 | EF001391 |  | N | Número de polos | [7 empty] | EG000012 | Bloques de terminales
EC001283 | 5 | Terminal de alimentación | 11 | EF002519 |  | N | Número de puntos de fijación por polo | [7 empty] | EG000012 | Bloques de terminales
EC001283 | 5 | Terminal de alimentación | 12 | EF000003 |  | A | Tipo de montaje | 1 | EV005276 | Montaje directo |  |  |  |  | EG000012 | Bloques de terminales
EC001283 | 5 | Terminal de alimentación | 12 | EF000003 |  | A | Tipo de montaje | 2 | EV005274 | Carril en G |  |  |  |  | EG000012 | Bloques de terminales
EC001283 | 5 | Terminal de alimentación | 12 | EF000003 |  | A | Tipo de montaje | 3 | EV005504 | Raíl DIN (raíl superior) 15 mm |  |  |  |  | EG000012 | Bloques de terminales
EC001283 | 5 | Terminal de alimentación | 12 | EF000003 |  | A | Tipo de montaje | 4 | EV005503 | Carril de perfil de sombrero 35 mm |  |  |  |  | EG000012 | Bloques de terminales
EC001283 | 5 | Terminal de alimentación | 12 | EF000003 |  | A | Tipo de montaje | 5 | EV007394 | Carril DIN (carril con soporte superior) / Carril G TH35/G32 |  |  |  |  | EG000012 | Bloques de terminales
EC001283 | 5 | Terminal de alimentación | 12 | EF000003 |  | A | Tipo de montaje | 6 | EV005277 | Perfiles especiales |  |  |  |  | EG000012 | Bloques de terminales
EC001283 | 5 | Terminal de alimentación | 12 | EF000003 |  | A | Tipo de montaje | 7 | EV000154 | Otros |  |  |  |  | EG000012 | Bloques de terminales
EC001283 | 5 | Terminal de alimentación | 13 | EF007543 |  | A | Material del cuerpo aislante | 1 | EV001304 | Duroplast |  |  |  |  | EG000012 | Bloques de terminales
EC001283 | 5 | Terminal de alimentación | 13 | EF007543 |  | A | Material del cuerpo aislante | 2 | EV000572 | Cerámica |  |  |  |  | EG000012 | Bloques de terminales
EC001283 | 5 | Terminal de alimentación | 13 | EF007543 |  | A | Material del cuerpo aislante | 3 | EV000403 | Termoplástico |  |  |  |  | EG000012 | Bloques de terminales
EC001283 | 5 | Terminal de alimentación | 13 | EF007543 |  | A | Material del cuerpo aislante | 4 | EV000154 | Otros |  |  |  |  | EG000012 | Bloques de terminales
EC001283 | 5 | Terminal de alimentación | 13 | EF007543 |  | A | Material del cuerpo aislante | 5 | EV000494 | Ninguno |  |  |  |  | EG000012 | Bloques de terminales
EC001283 | 5 | Terminal de alimentación | 14 | EF002393 | EFI02393 | R | Temperatura de operatividad |  |  |  | EU570073 | °C | EU571087 | ºF | EG000012 | Bloques de terminales
EC001283 | 5 | Terminal de alimentación | 15 | EF002521 |  | A | Clase de inflamabilidad de material aislante según UL94 | 1 | EV005279 | 5V |  |  |  |  | EG000012 | Bloques de terminales
EC001283 | 5 | Terminal de alimentación | 15 | EF002521 |  | A | Clase de inflamabilidad de material aislante según UL94 | 2 | EV004429 | V0 |  |  |  |  | EG000012 | Bloques de terminales
EC001283 | 5 | Terminal de alimentación | 15 | EF002521 |  | A | Clase de inflamabilidad de material aislante según UL94 | 3 | EV004430 | V1 |  |  |  |  | EG000012 | Bloques de terminales
EC001283 | 5 | Terminal de alimentación | 15 | EF002521 |  | A | Clase de inflamabilidad de material aislante según UL94 | 4 | EV004431 | V2 |  |  |  |  | EG000012 | Bloques de terminales
EC001283 | 5 | Terminal de alimentación | 15 | EF002521 |  | A | Clase de inflamabilidad de material aislante según UL94 | 5 | EV004432 | HB |  |  |  |  | EG000012 | Bloques de terminales
EC001283 | 5 | Terminal de alimentación | 15 | EF002521 |  | A | Clase de inflamabilidad de material aislante según UL94 | 6 | EV000154 | Otros |  |  |  |  | EG000012 | Bloques de terminales
EC001283 | 5 | Terminal de alimentación | 16 | EF002522 | EFI02522 | N | Anchura/dimensión de rejilla |  |  |  | EU570448 | mm | EU000051 | in | EG000012 | Bloques de terminales
EC001283 | 5 | Terminal de alimentación | 17 | EF002662 | EFI02662 | N | Dimensión perpendicular a la placa de montaje interior |  |  |  | EU570448 | mm | EU000051 | in | EG000012 | Bloques de terminales
EC001283 | 5 | Terminal de alimentación | 18 | EF002663 | EFI02663 | N | Dimensión paralela a la placa de montaje inferior |  |  |  | EU570448 | mm | EU000051 | in | EG000012 | Bloques de terminales
EC001283 | 5 | Terminal de alimentación | 19 | EF002664 | EFI02664 | N | Dimensión perpendicular a la placa de montaje exterior |  |  |  | EU570448 | mm | EU000051 | in | EG000012 | Bloques de terminales
EC001283 | 5 | Terminal de alimentación | 20 | EF002665 | EFI02665 | N | Dimensión paralela a la placa de montaje exterior |  |  |  | EU570448 | mm | EU000051 | in | EG000012 | Bloques de terminales
EC001283 | 5 | Terminal de alimentación | 21 | EF008498 |  | L | Ejecución a prueba de explosión "Ex e" | [7 empty] | EG000012 | Bloques de terminales
EC001283 | 5 | Terminal de alimentación | 22 | EF002525 |  | L | Placa de cierre necesaria | [7 empty] | EG000012 | Bloques de terminales
EC001283 | 5 | Terminal de alimentación | 23 | EF000007 |  | A | Color | 1 | EV000279 | Beige |  |  |  |  | EG000012 | Bloques de terminales
EC001283 | 5 | Terminal de alimentación | 23 | EF000007 |  | A | Color | 2 | EV000080 | Azul |  |  |  |  | EG000012 | Bloques de terminales
EC001283 | 5 | Terminal de alimentación | 23 | EF000007 |  | A | Color | 3 | EV000083 | Marrón |  |  |  |  | EG000012 | Bloques de terminales
EC001283 | 5 | Terminal de alimentación | 23 | EF000007 |  | A | Color | 4 | EV000234 | Amarillo |  |  |  |  | EG000012 | Bloques de terminales
EC001283 | 5 | Terminal de alimentación | 23 | EF000007 |  | A | Color | 5 | EV000270 | Gris |  |  |  |  | EG000012 | Bloques de terminales
EC001283 | 5 | Terminal de alimentación | 23 | EF000007 |  | A | Color | 6 | EV000235 | Verde |  |  |  |  | EG000012 | Bloques de terminales
EC001283 | 5 | Terminal de alimentación | 23 | EF000007 |  | A | Color | 7 | EV000120 | Verde / amarillo |  |  |  |  | EG000012 | Bloques de terminales
EC001283 | 5 | Terminal de alimentación | 23 | EF000007 |  | A | Color | 8 | EV003822 | Multicolor |  |  |  |  | EG000012 | Bloques de terminales
EC001283 | 5 | Terminal de alimentación | 23 | EF000007 |  | A | Color | 9 | EV000236 | Naranja |  |  |  |  | EG000012 | Bloques de terminales
EC001283 | 5 | Terminal de alimentación | 23 | EF000007 |  | A | Color | 10 | EV000233 | Rojo |  |  |  |  | EG000012 | Bloques de terminales
EC001283 | 5 | Terminal de alimentación | 23 | EF000007 |  | A | Color | 11 | EV000206 | Negro |  |  |  |  | EG000012 | Bloques de terminales
EC001283 | 5 | Terminal de alimentación | 23 | EF000007 |  | A | Color | 12 | EV000202 | Blanco |  |  |  |  | EG000012 | Bloques de terminales
EC001283 | 5 | Terminal de alimentación | 23 | EF000007 |  | A | Color | 13 | EV000154 | Otros |  |  |  |  | EG000012 | Bloques de terminales
EC001283 | 5 | Terminal de alimentación | 24 | EF002555 |  | L | Con brida de buje integrada | [7 empty] | EG000012 | Bloques de terminales
EC001283 | 5 | Terminal de alimentación | 25 | EF002556 | EFI02556 | R | Grosor de la placa de montaje |  |  |  | EU570448 | mm | EU000051 | in | EG000012 | Bloques de terminales
EC001284 | 6 | Bloque de terminales monopolar y multipolar | 1 | EF002677 | EFI02677 | N | Separación del centro de perforación de agujeros |  |  |  | EU570448 | mm | EU000051 | in | EG000012 | Bloques de terminales
EC001284 | 6 | Bloque de terminales monopolar y multipolar | 2 | EF008498 |  | L | Ejecución a prueba de explosión "Ex e" | [7 empty] | EG000012 | Bloques de terminales
EC001284 | 6 | Bloque de terminales monopolar y multipolar | 3 | EF007341 | EFI07341 | R | Sección de conductor conectable fino sin casquillo terminal de cable |  |  |  | EU570126 | mm² | EU571090 | in² | EG000012 | Bloques de terminales
EC001284 | 6 | Bloque de terminales monopolar y multipolar | 4 | EF007339 | EFI07339 | R | Sección de conductor conectable fino con manguito final |  |  |  | EU570126 | mm² | EU571090 | in² | EG000012 | Bloques de terminales
EC001284 | 6 | Bloque de terminales monopolar y multipolar | 5 | EF007337 | EFI07337 | R | Sección de conductor conectable sólido |  |  |  | EU570126 | mm² | EU571090 | in² | EG000012 | Bloques de terminales
EC001284 | 6 | Bloque de terminales monopolar y multipolar | 6 | EF007343 | EFI07343 | R | Sección de conductor conectable |  |  |  | EU570126 | mm² | EU571090 | in² | EG000012 | Bloques de terminales
EC001284 | 6 | Bloque de terminales monopolar y multipolar | 7 | EF008250 |  | N | Corriente nominal In |  |  |  | EU570459 | A |  |  | EG000012 | Bloques de terminales
EC001284 | 6 | Bloque de terminales monopolar y multipolar | 8 | EF000228 |  | N | Tensión de dimensionamiento |  |  |  | EU570079 | V |  |  | EG000012 | Bloques de terminales
EC001284 | 6 | Bloque de terminales monopolar y multipolar | 9 | EF002526 |  | A | Tipo de conexión de eléctrica 1 | 1 | EV008864 | Conexión de tornillo |  |  |  |  | EG000012 | Bloques de terminales
EC001284 | 6 | Bloque de terminales monopolar y multipolar | 9 | EF002526 |  | A | Tipo de conexión de eléctrica 1 | 2 | EV005757 | Conexión de penetración |  |  |  |  | EG000012 | Bloques de terminales
EC001284 | 6 | Bloque de terminales monopolar y multipolar | 9 | EF002526 |  | A | Tipo de conexión de eléctrica 1 | 3 | EV005752 | Conexión de abrazadera con resorte |  |  |  |  | EG000012 | Bloques de terminales
EC001284 | 6 | Bloque de terminales monopolar y multipolar | 9 | EF002526 |  | A | Tipo de conexión de eléctrica 1 | 4 | EV003968 | Conexión enchufable plana |  |  |  |  | EG000012 | Bloques de terminales
EC001284 | 6 | Bloque de terminales monopolar y multipolar | 9 | EF002526 |  | A | Tipo de conexión de eléctrica 1 | 5 | EV005755 | Conexión mediante grapa |  |  |  |  | EG000012 | Bloques de terminales
EC001284 | 6 | Bloque de terminales monopolar y multipolar | 9 | EF002526 |  | A | Tipo de conexión de eléctrica 1 | 6 | EV005756 | Conexión con marca de soldadura |  |  |  |  | EG000012 | Bloques de terminales
EC001284 | 6 | Bloque de terminales monopolar y multipolar | 9 | EF002526 |  | A | Tipo de conexión de eléctrica 1 | 7 | EV003987 | Conexión borne de desplazamiento |  |  |  |  | EG000012 | Bloques de terminales
EC001284 | 6 | Bloque de terminales monopolar y multipolar | 9 | EF002526 |  | A | Tipo de conexión de eléctrica 1 | 8 | EV000415 | Conexión roscada |  |  |  |  | EG000012 | Bloques de terminales
EC001284 | 6 | Bloque de terminales monopolar y multipolar | 9 | EF002526 |  | A | Tipo de conexión de eléctrica 1 | 9 | EV000414 | Conexión enchufable |  |  |  |  | EG000012 | Bloques de terminales
EC001284 | 6 | Bloque de terminales monopolar y multipolar | 9 | EF002526 |  | A | Tipo de conexión de eléctrica 1 | 10 | EV005754 | Conexión con cambio de línea |  |  |  |  | EG000012 | Bloques de terminales
EC001284 | 6 | Bloque de terminales monopolar y multipolar | 9 | EF002526 |  | A | Tipo de conexión de eléctrica 1 | 11 | EV009442 | Conexión por resorte de presión |  |  |  |  | EG000012 | Bloques de terminales
EC001284 | 6 | Bloque de terminales monopolar y multipolar | 9 | EF002526 |  | A | Tipo de conexión de eléctrica 1 | 12 | EV000154 | Otros |  |  |  |  | EG000012 | Bloques de terminales
EC001284 | 6 | Bloque de terminales monopolar y multipolar | 10 | EF002527 |  | A | Tipo de conexión de eléctrica 2 | 1 | EV008864 | Conexión de tornillo |  |  |  |  | EG000012 | Bloques de terminales
EC001284 | 6 | Bloque de terminales monopolar y multipolar | 10 | EF002527 |  | A | Tipo de conexión de eléctrica 2 | 2 | EV005757 | Conexión de penetración |  |  |  |  | EG000012 | Bloques de terminales
EC001284 | 6 | Bloque de terminales monopolar y multipolar | 10 | EF002527 |  | A | Tipo de conexión de eléctrica 2 | 3 | EV005752 | Conexión de abrazadera con resorte |  |  |  |  | EG000012 | Bloques de terminales
EC001284 | 6 | Bloque de terminales monopolar y multipolar | 10 | EF002527 |  | A | Tipo de conexión de eléctrica 2 | 4 | EV003968 | Conexión enchufable plana |  |  |  |  | EG000012 | Bloques de terminales
EC001284 | 6 | Bloque de terminales monopolar y multipolar | 10 | EF002527 |  | A | Tipo de conexión de eléctrica 2 | 5 | EV005755 | Conexión mediante grapa |  |  |  |  | EG000012 | Bloques de terminales
EC001284 | 6 | Bloque de terminales monopolar y multipolar | 10 | EF002527 |  | A | Tipo de conexión de eléctrica 2 | 6 | EV005756 | Conexión con marca de soldadura |  |  |  |  | EG000012 | Bloques de terminales
EC001284 | 6 | Bloque de terminales monopolar y multipolar | 10 | EF002527 |  | A | Tipo de conexión de eléctrica 2 | 7 | EV003987 | Conexión borne de desplazamiento |  |  |  |  | EG000012 | Bloques de terminales
EC001284 | 6 | Bloque de terminales monopolar y multipolar | 10 | EF002527 |  | A | Tipo de conexión de eléctrica 2 | 8 | EV000415 | Conexión roscada |  |  |  |  | EG000012 | Bloques de terminales
EC001284 | 6 | Bloque de terminales monopolar y multipolar | 10 | EF002527 |  | A | Tipo de conexión de eléctrica 2 | 9 | EV000414 | Conexión enchufable |  |  |  |  | EG000012 | Bloques de terminales
EC001284 | 6 | Bloque de terminales monopolar y multipolar | 10 | EF002527 |  | A | Tipo de conexión de eléctrica 2 | 10 | EV005754 | Conexión con cambio de línea |  |  |  |  | EG000012 | Bloques de terminales
EC001284 | 6 | Bloque de terminales monopolar y multipolar | 10 | EF002527 |  | A | Tipo de conexión de eléctrica 2 | 11 | EV009442 | Conexión por resorte de presión |  |  |  |  | EG000012 | Bloques de terminales
EC001284 | 6 | Bloque de terminales monopolar y multipolar | 10 | EF002527 |  | A | Tipo de conexión de eléctrica 2 | 12 | EV000154 | Otros |  |  |  |  | EG000012 | Bloques de terminales
EC001284 | 6 | Bloque de terminales monopolar y multipolar | 11 | EF001391 |  | N | Número de polos | [7 empty] | EG000012 | Bloques de terminales
EC001284 | 6 | Bloque de terminales monopolar y multipolar | 12 | EF002519 |  | N | Número de puntos de fijación por polo | [7 empty] | EG000012 | Bloques de terminales
EC001284 | 6 | Bloque de terminales monopolar y multipolar | 13 | EF000003 |  | A | Tipo de montaje | 1 | EV005276 | Montaje directo |  |  |  |  | EG000012 | Bloques de terminales
EC001284 | 6 | Bloque de terminales monopolar y multipolar | 13 | EF000003 |  | A | Tipo de montaje | 2 | EV005274 | Carril en G |  |  |  |  | EG000012 | Bloques de terminales
EC001284 | 6 | Bloque de terminales monopolar y multipolar | 13 | EF000003 |  | A | Tipo de montaje | 3 | EV005504 | Raíl DIN (raíl superior) 15 mm |  |  |  |  | EG000012 | Bloques de terminales
EC001284 | 6 | Bloque de terminales monopolar y multipolar | 13 | EF000003 |  | A | Tipo de montaje | 4 | EV005503 | Carril de perfil de sombrero 35 mm |  |  |  |  | EG000012 | Bloques de terminales
EC001284 | 6 | Bloque de terminales monopolar y multipolar | 13 | EF000003 |  | A | Tipo de montaje | 5 | EV007394 | Carril DIN (carril con soporte superior) / Carril G TH35/G32 |  |  |  |  | EG000012 | Bloques de terminales
EC001284 | 6 | Bloque de terminales monopolar y multipolar | 13 | EF000003 |  | A | Tipo de montaje | 6 | EV000154 | Otros |  |  |  |  | EG000012 | Bloques de terminales
EC001284 | 6 | Bloque de terminales monopolar y multipolar | 14 | EF007543 |  | A | Material del cuerpo aislante | 1 | EV001304 | Duroplast |  |  |  |  | EG000012 | Bloques de terminales
EC001284 | 6 | Bloque de terminales monopolar y multipolar | 14 | EF007543 |  | A | Material del cuerpo aislante | 2 | EV000572 | Cerámica |  |  |  |  | EG000012 | Bloques de terminales
EC001284 | 6 | Bloque de terminales monopolar y multipolar | 14 | EF007543 |  | A | Material del cuerpo aislante | 3 | EV000403 | Termoplástico |  |  |  |  | EG000012 | Bloques de terminales
EC001284 | 6 | Bloque de terminales monopolar y multipolar | 14 | EF007543 |  | A | Material del cuerpo aislante | 4 | EV000154 | Otros |  |  |  |  | EG000012 | Bloques de terminales
EC001284 | 6 | Bloque de terminales monopolar y multipolar | 14 | EF007543 |  | A | Material del cuerpo aislante | 5 | EV000494 | Ninguno |  |  |  |  | EG000012 | Bloques de terminales
EC001284 | 6 | Bloque de terminales monopolar y multipolar | 15 | EF002393 | EFI02393 | R | Temperatura de operatividad |  |  |  | EU570073 | °C | EU571087 | ºF | EG000012 | Bloques de terminales
EC001284 | 6 | Bloque de terminales monopolar y multipolar | 16 | EF002521 |  | A | Clase de inflamabilidad de material aislante según UL94 | 1 | EV005279 | 5V |  |  |  |  | EG000012 | Bloques de terminales
EC001284 | 6 | Bloque de terminales monopolar y multipolar | 16 | EF002521 |  | A | Clase de inflamabilidad de material aislante según UL94 | 2 | EV004429 | V0 |  |  |  |  | EG000012 | Bloques de terminales
EC001284 | 6 | Bloque de terminales monopolar y multipolar | 16 | EF002521 |  | A | Clase de inflamabilidad de material aislante según UL94 | 3 | EV004430 | V1 |  |  |  |  | EG000012 | Bloques de terminales
EC001284 | 6 | Bloque de terminales monopolar y multipolar | 16 | EF002521 |  | A | Clase de inflamabilidad de material aislante según UL94 | 4 | EV004431 | V2 |  |  |  |  | EG000012 | Bloques de terminales
EC001284 | 6 | Bloque de terminales monopolar y multipolar | 16 | EF002521 |  | A | Clase de inflamabilidad de material aislante según UL94 | 5 | EV004432 | HB |  |  |  |  | EG000012 | Bloques de terminales
EC001284 | 6 | Bloque de terminales monopolar y multipolar | 16 | EF002521 |  | A | Clase de inflamabilidad de material aislante según UL94 | 6 | EV000154 | Otros |  |  |  |  | EG000012 | Bloques de terminales
EC001284 | 6 | Bloque de terminales monopolar y multipolar | 17 | EF000025 |  | L | Sin halógenos | [7 empty] | EG000012 | Bloques de terminales
EC001284 | 6 | Bloque de terminales monopolar y multipolar | 18 | EF000008 | EFI00008 | N | Anchura |  |  |  | EU570448 | mm | EU000051 | in | EG000012 | Bloques de terminales
EC001284 | 6 | Bloque de terminales monopolar y multipolar | 19 | EF000040 | EFI00040 | N | Altura |  |  |  | EU570448 | mm | EU000051 | in | EG000012 | Bloques de terminales
EC001284 | 6 | Bloque de terminales monopolar y multipolar | 20 | EF000049 | EFI00049 | N | Profundidad |  |  |  | EU570448 | mm | EU000051 | in | EG000012 | Bloques de terminales
EC001284 | 6 | Bloque de terminales monopolar y multipolar | 21 | EF002525 |  | L | Placa de cierre necesaria | [7 empty] | EG000012 | Bloques de terminales
EC001284 | 6 | Bloque de terminales monopolar y multipolar | 22 | EF000007 |  | A | Color | 1 | EV000279 | Beige |  |  |  |  | EG000012 | Bloques de terminales
EC001284 | 6 | Bloque de terminales monopolar y multipolar | 22 | EF000007 |  | A | Color | 2 | EV000080 | Azul |  |  |  |  | EG000012 | Bloques de terminales
EC001284 | 6 | Bloque de terminales monopolar y multipolar | 22 | EF000007 |  | A | Color | 3 | EV000083 | Marrón |  |  |  |  | EG000012 | Bloques de terminales
EC001284 | 6 | Bloque de terminales monopolar y multipolar | 22 | EF000007 |  | A | Color | 4 | EV000234 | Amarillo |  |  |  |  | EG000012 | Bloques de terminales
EC001284 | 6 | Bloque de terminales monopolar y multipolar | 22 | EF000007 |  | A | Color | 5 | EV000270 | Gris |  |  |  |  | EG000012 | Bloques de terminales
EC001284 | 6 | Bloque de terminales monopolar y multipolar | 22 | EF000007 |  | A | Color | 6 | EV000235 | Verde |  |  |  |  | EG000012 | Bloques de terminales
EC001284 | 6 | Bloque de terminales monopolar y multipolar | 22 | EF000007 |  | A | Color | 7 | EV000120 | Verde / amarillo |  |  |  |  | EG000012 | Bloques de terminales
EC001284 | 6 | Bloque de terminales monopolar y multipolar | 22 | EF000007 |  | A | Color | 8 | EV003822 | Multicolor |  |  |  |  | EG000012 | Bloques de terminales
EC001284 | 6 | Bloque de terminales monopolar y multipolar | 22 | EF000007 |  | A | Color | 9 | EV000236 | Naranja |  |  |  |  | EG000012 | Bloques de terminales
EC001284 | 6 | Bloque de terminales monopolar y multipolar | 22 | EF000007 |  | A | Color | 10 | EV000233 | Rojo |  |  |  |  | EG000012 | Bloques de terminales
EC001284 | 6 | Bloque de terminales monopolar y multipolar | 22 | EF000007 |  | A | Color | 11 | EV000206 | Negro |  |  |  |  | EG000012 | Bloques de terminales
EC001284 | 6 | Bloque de terminales monopolar y multipolar | 22 | EF000007 |  | A | Color | 12 | EV000202 | Blanco |  |  |  |  | EG000012 | Bloques de terminales
EC001284 | 6 | Bloque de terminales monopolar y multipolar | 22 | EF000007 |  | A | Color | 13 | EV000154 | Otros |  |  |  |  | EG000012 | Bloques de terminales
EC001284 | 6 | Bloque de terminales monopolar y multipolar | 23 | EF006243 |  | L | Transparente | [7 empty] | EG000012 | Bloques de terminales
EC001285 | 6 | Carril | 1 | EF000010 |  | A | Modelo | 1 | EV005274 | Carril en G |  |  |  |  | EG000015 | Sistemas de distribución de energía / conmutadores
EC001285 | 6 | Carril | 1 | EF000010 |  | A | Modelo | 2 | EV005504 | Raíl DIN (raíl superior) 15 mm |  |  |  |  | EG000015 | Sistemas de distribución de energía / conmutadores
EC001285 | 6 | Carril | 1 | EF000010 |  | A | Modelo | 3 | EV005273 | Raíl DIN (raíl superior) 35/7,5 mm |  |  |  |  | EG000015 | Sistemas de distribución de energía / conmutadores
EC001285 | 6 | Carril | 1 | EF000010 |  | A | Modelo | 4 | EV005272 | Carril DIN (carril superior) 35/15 mm |  |  |  |  | EG000015 | Sistemas de distribución de energía / conmutadores
EC001285 | 6 | Carril | 1 | EF000010 |  | A | Modelo | 5 | EV005505 | Carril DIN (carril superior) carril de montaje 75 mm |  |  |  |  | EG000015 | Sistemas de distribución de energía / conmutadores
EC001285 | 6 | Carril | 1 | EF000010 |  | A | Modelo | 6 | EV005277 | Perfiles especiales |  |  |  |  | EG000015 | Sistemas de distribución de energía / conmutadores
EC001285 | 6 | Carril | 2 | EF002169 |  | A | Material | 1 | EV000072 | Aluminio |  |  |  |  | EG000015 | Sistemas de distribución de energía / conmutadores
EC001285 | 6 | Carril | 2 | EF002169 |  | A | Material | 2 | EV000138 | Cobre |  |  |  |  | EG000015 | Sistemas de distribución de energía / conmutadores
EC001285 | 6 | Carril | 2 | EF002169 |  | A | Material | 3 | EV000139 | Plástico |  |  |  |  | EG000015 | Sistemas de distribución de energía / conmutadores
EC001285 | 6 | Carril | 2 | EF002169 |  | A | Material | 4 | EV000166 | Acero inoxidable |  |  |  |  | EG000015 | Sistemas de distribución de energía / conmutadores
EC001285 | 6 | Carril | 2 | EF002169 |  | A | Material | 5 | EV000179 | Acero |  |  |  |  | EG000015 | Sistemas de distribución de energía / conmutadores
EC001285 | 6 | Carril | 2 | EF002169 |  | A | Material | 6 | EV000154 | Otros |  |  |  |  | EG000015 | Sistemas de distribución de energía / conmutadores
EC001285 | 6 | Carril | 3 | EF000139 |  | A | Tratamiento de superficie | 1 | EV006034 | Sin tratamiento |  |  |  |  | EG000015 | Sistemas de distribución de energía / conmutadores
EC001285 | 6 | Carril | 3 | EF000139 |  | A | Tratamiento de superficie | 2 | EV005293 | Bicromado |  |  |  |  | EG000015 | Sistemas de distribución de energía / conmutadores
EC001285 | 6 | Carril | 3 | EF000139 |  | A | Tratamiento de superficie | 3 | EV001381 | Cromado |  |  |  |  | EG000015 | Sistemas de distribución de energía / conmutadores
EC001285 | 6 | Carril | 3 | EF000139 |  | A | Tratamiento de superficie | 4 | EV003454 | Con revestimiento galvánico / zinc electrolítico |  |  |  |  | EG000015 | Sistemas de distribución de energía / conmutadores
EC001285 | 6 | Carril | 3 | EF000139 |  | A | Tratamiento de superficie | 5 | EV009792 | Zinc-níquel revestido de zinc electrolítico / galvánico |  |  |  |  | EG000015 | Sistemas de distribución de energía / conmutadores
EC001285 | 6 | Carril | 3 | EF000139 |  | A | Tratamiento de superficie | 6 | EV009640 | Zinc-aluminio galvanizado continuamente |  |  |  |  | EG000015 | Sistemas de distribución de energía / conmutadores
EC001285 | 6 | Carril | 3 | EF000139 |  | A | Tratamiento de superficie | 7 | EV000283 | Galvanizado en proceso continuo |  |  |  |  | EG000015 | Sistemas de distribución de energía / conmutadores
EC001285 | 6 | Carril | 3 | EF000139 |  | A | Tratamiento de superficie | 8 | EV000254 | Galvanizado en caliente |  |  |  |  | EG000015 | Sistemas de distribución de energía / conmutadores
EC001285 | 6 | Carril | 3 | EF000139 |  | A | Tratamiento de superficie | 9 | EV000112 | Anodizado |  |  |  |  | EG000015 | Sistemas de distribución de energía / conmutadores
EC001285 | 6 | Carril | 3 | EF000139 |  | A | Tratamiento de superficie | 10 | EV000154 | Otros |  |  |  |  | EG000015 | Sistemas de distribución de energía / conmutadores
EC001285 | 6 | Carril | 4 | EF001457 |  | A | Forma del agujero | 1 | EV001607 | Ranura larga |  |  |  |  | EG000015 | Sistemas de distribución de energía / conmutadores
EC001285 | 6 | Carril | 4 | EF001457 |  | A | Forma del agujero | 2 | EV005294 | Orificio redondo |  |  |  |  | EG000015 | Sistemas de distribución de energía / conmutadores
EC001285 | 6 | Carril | 4 | EF001457 |  | A | Forma del agujero | 3 | EV010246 | Orificio cuadrado |  |  |  |  | EG000015 | Sistemas de distribución de energía / conmutadores
EC001285 | 6 | Carril | 4 | EF001457 |  | A | Forma del agujero | 4 | EV000494 | Ninguno |  |  |  |  | EG000015 | Sistemas de distribución de energía / conmutadores
EC001285 | 6 | Carril | 5 | EF002677 | EFI02677 | N | Separación del centro de perforación de agujeros |  |  |  | EU570448 | mm | EU000051 | in | EG000015 | Sistemas de distribución de energía / conmutadores
EC001285 | 6 | Carril | 6 | EF000386 | EFI00386 | N | Grosor del material |  |  |  | EU570448 | mm | EU000051 | in | EG000015 | Sistemas de distribución de energía / conmutadores
EC001285 | 6 | Carril | 7 | EF001438 | EFI01438 | N | Longitud |  |  |  | EU570448 | mm | EU000051 | in | EG000015 | Sistemas de distribución de energía / conmutadores
EC001285 | 6 | Carril | 8 | EF000040 | EFI00040 | N | Altura |  |  |  | EU570448 | mm | EU000051 | in | EG000015 | Sistemas de distribución de energía / conmutadores
EC001286 | 8 | Equipo adicional para dispositivos montados en carril DIN | 1 | EF007826 |  | A | Instalación de equipos | 1 | EV000416 | Interruptor diferencial |  |  |  |  | EG000062 | Aparamenta para montaje en carril DIN / armario
EC001286 | 8 | Equipo adicional para dispositivos montados en carril DIN | 1 | EF007826 |  | A | Instalación de equipos | 2 | EV009774 | Interruptor FI/FL |  |  |  |  | EG000062 | Aparamenta para montaje en carril DIN / armario
EC001286 | 8 | Equipo adicional para dispositivos montados en carril DIN | 1 | EF007826 |  | A | Instalación de equipos | 3 | EV000646 | Disyuntor modular |  |  |  |  | EG000062 | Aparamenta para montaje en carril DIN / armario
EC001286 | 8 | Equipo adicional para dispositivos montados en carril DIN | 1 | EF007826 |  | A | Instalación de equipos | 4 | EV009775 | Interruptor de fuga a masa |  |  |  |  | EG000062 | Aparamenta para montaje en carril DIN / armario
EC001286 | 8 | Equipo adicional para dispositivos montados en carril DIN | 1 | EF007826 |  | A | Instalación de equipos | 5 | EV010066 | Interruptor auxiliar / relé |  |  |  |  | EG000062 | Aparamenta para montaje en carril DIN / armario
EC001286 | 8 | Equipo adicional para dispositivos montados en carril DIN | 1 | EF007826 |  | A | Instalación de equipos | 6 | EV000154 | Otros |  |  |  |  | EG000062 | Aparamenta para montaje en carril DIN / armario
EC001286 | 8 | Equipo adicional para dispositivos montados en carril DIN | 1 | EF007826 |  | A | Instalación de equipos | 7 | EV000028 | Universal |  |  |  |  | EG000062 | Aparamenta para montaje en carril DIN / armario
EC001286 | 8 | Equipo adicional para dispositivos montados en carril DIN | 2 | EF008146 |  | A | Equipos adicionales | 1 | EV009614 | Disparador shunt de apertura |  |  |  |  | EG000062 | Aparamenta para montaje en carril DIN / armario
EC001286 | 8 | Equipo adicional para dispositivos montados en carril DIN | 2 | EF008146 |  | A | Equipos adicionales | 2 | EV012272 | Interruptor de protección contra incendios |  |  |  |  | EG000062 | Aparamenta para montaje en carril DIN / armario
EC001286 | 8 | Equipo adicional para dispositivos montados en carril DIN | 2 | EF008146 |  | A | Equipos adicionales | 3 | EV009771 | Dispositivo a distancia |  |  |  |  | EG000062 | Aparamenta para montaje en carril DIN / armario
EC001286 | 8 | Equipo adicional para dispositivos montados en carril DIN | 2 | EF008146 |  | A | Equipos adicionales | 4 | EV009772 | Liberación a distancia |  |  |  |  | EG000062 | Aparamenta para montaje en carril DIN / armario
EC001286 | 8 | Equipo adicional para dispositivos montados en carril DIN | 2 | EF008146 |  | A | Equipos adicionales | 5 | EV009773 | Interruptor de encendido a distancia |  |  |  |  | EG000062 | Aparamenta para montaje en carril DIN / armario
EC001286 | 8 | Equipo adicional para dispositivos montados en carril DIN | 2 | EF008146 |  | A | Equipos adicionales | 6 | EV009832 | Interruptor auxiliar |  |  |  |  | EG000062 | Aparamenta para montaje en carril DIN / armario
EC001286 | 8 | Equipo adicional para dispositivos montados en carril DIN | 2 | EF008146 |  | A | Equipos adicionales | 7 | EV009833 | Interruptor auxiliar / interruptor de señal de fallo |  |  |  |  | EG000062 | Aparamenta para montaje en carril DIN / armario
EC001286 | 8 | Equipo adicional para dispositivos montados en carril DIN | 2 | EF008146 |  | A | Equipos adicionales | 8 | EV010082 | Interruptor señalizador |  |  |  |  | EG000062 | Aparamenta para montaje en carril DIN / armario
EC001286 | 8 | Equipo adicional para dispositivos montados en carril DIN | 2 | EF008146 |  | A | Equipos adicionales | 9 | EV010155 | Bobina de voltaje inferior |  |  |  |  | EG000062 | Aparamenta para montaje en carril DIN / armario
EC001286 | 8 | Equipo adicional para dispositivos montados en carril DIN | 2 | EF008146 |  | A | Equipos adicionales | 10 | EV010146 | Unidad de control con cierre automático |  |  |  |  | EG000062 | Aparamenta para montaje en carril DIN / armario
EC001286 | 8 | Equipo adicional para dispositivos montados en carril DIN | 2 | EF008146 |  | A | Equipos adicionales | 11 | EV010145 | Unidad de monitorización |  |  |  |  | EG000062 | Aparamenta para montaje en carril DIN / armario
EC001286 | 8 | Equipo adicional para dispositivos montados en carril DIN | 2 | EF008146 |  | A | Equipos adicionales | 12 | EV000154 | Otros |  |  |  |  | EG000062 | Aparamenta para montaje en carril DIN / armario
EC001286 | 8 | Equipo adicional para dispositivos montados en carril DIN | 3 | EF002581 |  | L | Aplicado por el fabricante | [7 empty] | EG000062 | Aparamenta para montaje en carril DIN / armario
EC001286 | 8 | Equipo adicional para dispositivos montados en carril DIN | 4 | EF002950 |  | N | Anchura de unidades de división | [7 empty] | EG000062 | Aparamenta para montaje en carril DIN / armario
EC001286 | 8 | Equipo adicional para dispositivos montados en carril DIN | 5 | EF008256 |  | N | Número de contactos normalmente abiertos | [7 empty] | EG000062 | Aparamenta para montaje en carril DIN / armario
EC001286 | 8 | Equipo adicional para dispositivos montados en carril DIN | 6 | EF008255 |  | N | Número de contactos normalmente cerrados | [7 empty] | EG000062 | Aparamenta para montaje en carril DIN / armario
EC001286 | 8 | Equipo adicional para dispositivos montados en carril DIN | 7 | EF008257 |  | N | Número de contactos inversores | [7 empty] | EG000062 | Aparamenta para montaje en carril DIN / armario
EC001286 | 8 | Equipo adicional para dispositivos montados en carril DIN | 8 | EF007613 |  | N | Número de interruptores de señal de error | [7 empty] | EG000062 | Aparamenta para montaje en carril DIN / armario
EC001286 | 8 | Equipo adicional para dispositivos montados en carril DIN | 9 | EF006706 |  | N | Corriente nominal de conmutación |  |  |  | EU570459 | A |  |  | EG000062 | Aparamenta para montaje en carril DIN / armario
EC001286 | 8 | Equipo adicional para dispositivos montados en carril DIN | 10 | EF000228 |  | N | Tensión de dimensionamiento |  |  |  | EU570079 | V |  |  | EG000062 | Aparamenta para montaje en carril DIN / armario
EC001286 | 8 | Equipo adicional para dispositivos montados en carril DIN | 11 | EF008242 |  | A | Tipo de tensión de accionamiento | 1 | EV000460 | CA |  |  |  |  | EG000062 | Aparamenta para montaje en carril DIN / armario
EC001286 | 8 | Equipo adicional para dispositivos montados en carril DIN | 11 | EF008242 |  | A | Tipo de tensión de accionamiento | 2 | EV000461 | CC |  |  |  |  | EG000062 | Aparamenta para montaje en carril DIN / armario
EC001286 | 8 | Equipo adicional para dispositivos montados en carril DIN | 11 | EF008242 |  | A | Tipo de tensión de accionamiento | 3 | EV000509 | CA/CC |  |  |  |  | EG000062 | Aparamenta para montaje en carril DIN / armario
EC001286 | 8 | Equipo adicional para dispositivos montados en carril DIN | 12 | EF008727 |  | L | Con autotest para función de corriente residual | [7 empty] | EG000062 | Aparamenta para montaje en carril DIN / armario
EC001286 | 8 | Equipo adicional para dispositivos montados en carril DIN | 13 | EF008729 |  | N | Adecuado para máx.. nº de polos de la unidad de contacto principal (total) | [7 empty] | EG000062 | Aparamenta para montaje en carril DIN / armario
EC001286 | 8 | Equipo adicional para dispositivos montados en carril DIN | 14 | EF008730 |  | N | Adecuado para máx.. amperaje de la unidad de contacto principal |  |  |  | EU570459 | A |  |  | EG000062 | Aparamenta para montaje en carril DIN / armario
EC001287 | 4 | Bloqueo de activación para interruptores | 1 | EF001454 |  | L | Sellable | [7 empty] | EG000062 | Aparamenta para montaje en carril DIN / armario
EC001287 | 4 | Bloqueo de activación para interruptores | 2 | EF002583 |  | L | Bloqueo contra apagado | [7 empty] | EG000062 | Aparamenta para montaje en carril DIN / armario
EC001287 | 4 | Bloqueo de activación para interruptores | 3 | EF002584 |  | L | Bloqueo contra encendido | [7 empty] | EG000062 | Aparamenta para montaje en carril DIN / armario
EC001288 | 8 | Material de marcado | 1 | EF000434 |  | L | Autoadhesivo | [7 empty] | EG000060 | Material auxiliar
EC001288 | 8 | Material de marcado | 2 | EF002585 |  | A | Texto | 1 | EV002939 | Sin inscripción |  |  |  |  | EG000060 | Material auxiliar
EC001288 | 8 | Material de marcado | 2 | EF002585 |  | A | Texto | 2 | EV005336 | Con inscripción |  |  |  |  | EG000060 | Material auxiliar
EC001288 | 8 | Material de marcado | 2 | EF002585 |  | A | Texto | 3 | EV000634 | Pictograma |  |  |  |  | EG000060 | Material auxiliar
EC001288 | 8 | Material de marcado | 2 | EF002585 |  | A | Texto | 4 | EV000154 | Otros |  |  |  |  | EG000060 | Material auxiliar
EC001288 | 8 | Material de marcado | 3 | EF000007 |  | A | Color | 1 | EV000279 | Beige |  |  |  |  | EG000060 | Material auxiliar
EC001288 | 8 | Material de marcado | 3 | EF000007 |  | A | Color | 2 | EV000080 | Azul |  |  |  |  | EG000060 | Material auxiliar
EC001288 | 8 | Material de marcado | 3 | EF000007 |  | A | Color | 3 | EV000083 | Marrón |  |  |  |  | EG000060 | Material auxiliar
EC001288 | 8 | Material de marcado | 3 | EF000007 |  | A | Color | 4 | EV000234 | Amarillo |  |  |  |  | EG000060 | Material auxiliar
EC001288 | 8 | Material de marcado | 3 | EF000007 |  | A | Color | 5 | EV000270 | Gris |  |  |  |  | EG000060 | Material auxiliar
EC001288 | 8 | Material de marcado | 3 | EF000007 |  | A | Color | 6 | EV000235 | Verde |  |  |  |  | EG000060 | Material auxiliar
EC001288 | 8 | Material de marcado | 3 | EF000007 |  | A | Color | 7 | EV003609 | Violeta |  |  |  |  | EG000060 | Material auxiliar
EC001288 | 8 | Material de marcado | 3 | EF000007 |  | A | Color | 8 | EV005968 | Metálico |  |  |  |  | EG000060 | Material auxiliar
EC001288 | 8 | Material de marcado | 3 | EF000007 |  | A | Color | 9 | EV000236 | Naranja |  |  |  |  | EG000060 | Material auxiliar
EC001288 | 8 | Material de marcado | 3 | EF000007 |  | A | Color | 10 | EV000233 | Rojo |  |  |  |  | EG000060 | Material auxiliar
EC001288 | 8 | Material de marcado | 3 | EF000007 |  | A | Color | 11 | EV000206 | Negro |  |  |  |  | EG000060 | Material auxiliar
EC001288 | 8 | Material de marcado | 3 | EF000007 |  | A | Color | 12 | EV000205 | Plata |  |  |  |  | EG000060 | Material auxiliar
EC001288 | 8 | Material de marcado | 3 | EF000007 |  | A | Color | 13 | EV000202 | Blanco |  |  |  |  | EG000060 | Material auxiliar
EC001288 | 8 | Material de marcado | 3 | EF000007 |  | A | Color | 14 | EV003822 | Multicolor |  |  |  |  | EG000060 | Material auxiliar
EC001288 | 8 | Material de marcado | 3 | EF000007 |  | A | Color | 15 | EV000154 | Otros |  |  |  |  | EG000060 | Material auxiliar
EC001288 | 8 | Material de marcado | 4 | EF006243 |  | L | Transparente | [7 empty] | EG000060 | Material auxiliar
EC001288 | 8 | Material de marcado | 5 | EF009518 |  | L | Fluorescente | [7 empty] | EG000060 | Material auxiliar
EC001288 | 8 | Material de marcado | 6 | EF004911 |  | L | Magnético | [7 empty] | EG000060 | Material auxiliar
EC001288 | 8 | Material de marcado | 7 | EF000025 |  | L | Sin halógenos | [7 empty] | EG000060 | Material auxiliar
EC001288 | 8 | Material de marcado | 8 | EF001438 | EFI01438 | N | Longitud |  |  |  | EU570448 | mm | EU000051 | in | EG000060 | Material auxiliar
EC001288 | 8 | Material de marcado | 9 | EF000008 | EFI00008 | N | Anchura |  |  |  | EU570448 | mm | EU000051 | in | EG000060 | Material auxiliar
EC001288 | 8 | Material de marcado | 10 | EF000040 | EFI00040 | N | Altura |  |  |  | EU570448 | mm | EU000051 | in | EG000060 | Material auxiliar
EC001288 | 8 | Material de marcado | 11 | EF000551 | EFI00551 | N | Diámetro |  |  |  | EU570448 | mm | EU000051 | in | EG000060 | Material auxiliar
EC001289 | 4 | Ecualizador | 1 | EF000306 |  | A | Tipo de presentación | 1 | EV005641 | Analógico |  |  |  |  | EG000041 | Electrónica de consumo
EC001289 | 4 | Ecualizador | 1 | EF000306 |  | A | Tipo de presentación | 2 | EV005572 | Digital |  |  |  |  | EG000041 | Electrónica de consumo
EC001289 | 4 | Ecualizador | 2 | EF002587 |  | N | Número de bandas de frecuencia | [7 empty] | EG000041 | Electrónica de consumo
EC001289 | 4 | Ecualizador | 3 | EF002586 |  | L | Conexión del micrófono | [7 empty] | EG000041 | Electrónica de consumo
EC001289 | 4 | Ecualizador | 4 | EF000008 | EFI00008 | N | Anchura |  |  |  | EU570448 | mm | EU000051 | in | EG000041 | Electrónica de consumo
EC001289 | 4 | Ecualizador | 5 | EF000040 | EFI00040 | N | Altura |  |  |  | EU570448 | mm | EU000051 | in | EG000041 | Electrónica de consumo
EC001289 | 4 | Ecualizador | 6 | EF000049 | EFI00049 | N | Profundidad |  |  |  | EU570448 | mm | EU000051 | in | EG000041 | Electrónica de consumo
EC001289 | 4 | Ecualizador | 7 | EF000007 |  | A | Color | 1 | EV000309 | Antracita |  |  |  |  | EG000041 | Electrónica de consumo
EC001289 | 4 | Ecualizador | 7 | EF000007 |  | A | Color | 2 | EV000206 | Negro |  |  |  |  | EG000041 | Electrónica de consumo
EC001289 | 4 | Ecualizador | 7 | EF000007 |  | A | Color | 3 | EV000205 | Plata |  |  |  |  | EG000041 | Electrónica de consumo
EC001290 | 5 | Amplificador de coche | 1 | EF000259 |  | N | Número de canales | [7 empty] | EG000041 | Electrónica de consumo
EC001290 | 5 | Amplificador de coche | 2 | EF012354 |  | N | Potencia de salida (música) por canal |  |  |  | EU570054 | W |  |  | EG000041 | Electrónica de consumo
EC001290 | 5 | Amplificador de coche | 3 | EF012355 |  | N | Potencia de salida (senoidal) por canal |  |  |  | EU570054 | W |  |  | EG000041 | Electrónica de consumo
EC001290 | 5 | Amplificador de coche | 4 | EF002591 |  | L | Filtro de paso alto variable | [7 empty] | EG000041 | Electrónica de consumo
EC001290 | 5 | Amplificador de coche | 5 | EF002590 |  | L | Filtro de paso bajo variable | [7 empty] | EG000041 | Electrónica de consumo
EC001295 | 6 | Kit de almacenamiento termoeléctrico | 1 | EF000344 |  | N | Potencia de calefacción |  |  |  | EU570418 | kW |  |  | EG000043 | Calentadores de espacio / Tecnología para instalaciones y sistemas
EC001317 | 8 | Enchufe conector CEE | 1 | EF002647 |  | N | Amperaje IEC |  |  |  | EU570459 | A |  |  | EG000014 | Dispositivos enchufables industriales y especiales
EC001317 | 8 | Enchufe conector CEE | 2 | EF002648 |  | N | Amperaje según UL/CSA (si se desea la versión UL) |  |  |  | EU570459 | A |  |  | EG000014 | Dispositivos enchufables industriales y especiales
EC001317 | 8 | Enchufe conector CEE | 3 | EF006726 |  | A | Tensión según EN 60309-2 | 1 | EV009026 | 400 V (50+60 Hz) rojo |  |  |  |  | EG000014 | Dispositivos enchufables industriales y especiales
EC001317 | 8 | Enchufe conector CEE | 3 | EF006726 |  | A | Tensión según EN 60309-2 | 2 | EV009024 | 230 V (50+60 Hz) azul |  |  |  |  | EG000014 | Dispositivos enchufables industriales y especiales
EC001317 | 8 | Enchufe conector CEE | 3 | EF006726 |  | A | Tensión según EN 60309-2 | 3 | EV009018 | 110 V (50+60 Hz) amarillo |  |  |  |  | EG000014 | Dispositivos enchufables industriales y especiales
EC001317 | 8 | Enchufe conector CEE | 3 | EF006726 |  | A | Tensión según EN 60309-2 | 4 | EV009028 | 500 V (50+60 Hz) negro |  |  |  |  | EG000014 | Dispositivos enchufables industriales y especiales
EC001317 | 8 | Enchufe conector CEE | 3 | EF006726 |  | A | Tensión según EN 60309-2 | 5 | EV009031 | 600-690 V (50+60 Hz) negro |  |  |  |  | EG000014 | Dispositivos enchufables industriales y especiales
EC001317 | 8 | Enchufe conector CEE | 3 | EF006726 |  | A | Tensión según EN 60309-2 | 6 | EV009025 | 400-440 V (50+60 Hz) rojo |  |  |  |  | EG000014 | Dispositivos enchufables industriales y especiales
EC001317 | 8 | Enchufe conector CEE | 3 | EF006726 |  | A | Tensión según EN 60309-2 | 7 | EV009030 | 50-500 V (100-300 Hz) verde |  |  |  |  | EG000014 | Dispositivos enchufables industriales y especiales
EC001317 | 8 | Enchufe conector CEE | 3 | EF006726 |  | A | Tensión según EN 60309-2 | 8 | EV009029 | 50-500 V (>300-500 Hz) verde |  |  |  |  | EG000014 | Dispositivos enchufables industriales y especiales
EC001317 | 8 | Enchufe conector CEE | 3 | EF006726 |  | A | Tensión según EN 60309-2 | 9 | EV009019 | 20-25 V (50+60 Hz) violeta |  |  |  |  | EG000014 | Dispositivos enchufables industriales y especiales
EC001317 | 8 | Enchufe conector CEE | 3 | EF006726 |  | A | Tensión según EN 60309-2 | 10 | EV009027 | 40-50 V (50+60 Hz) blanco |  |  |  |  | EG000014 | Dispositivos enchufables industriales y especiales
EC001317 | 8 | Enchufe conector CEE | 3 | EF006726 |  | A | Tensión según EN 60309-2 | 11 | EV009021 | 20-25 V / 40-50 V (100-200 Hz) verde |  |  |  |  | EG000014 | Dispositivos enchufables industriales y especiales
EC001317 | 8 | Enchufe conector CEE | 3 | EF006726 |  | A | Tensión según EN 60309-2 | 12 | EV009022 | 20-25 V / 40-50 V (300 Hz) verde |  |  |  |  | EG000014 | Dispositivos enchufables industriales y especiales
EC001317 | 8 | Enchufe conector CEE | 3 | EF006726 |  | A | Tensión según EN 60309-2 | 13 | EV009032 | Transformador de separación |  |  |  |  | EG000014 | Dispositivos enchufables industriales y especiales
EC001317 | 8 | Enchufe conector CEE | 3 | EF006726 |  | A | Tensión según EN 60309-2 | 14 | EV009017 | >50 V gris |  |  |  |  | EG000014 | Dispositivos enchufables industriales y especiales
EC001317 | 8 | Enchufe conector CEE | 3 | EF006726 |  | A | Tensión según EN 60309-2 | 15 | EV009023 | 20-25 V / 40-50 V (400 Hz) verde |  |  |  |  | EG000014 | Dispositivos enchufables industriales y especiales
EC001317 | 8 | Enchufe conector CEE | 3 | EF006726 |  | A | Tensión según EN 60309-2 | 16 | EV009020 | 20-25 V / 40-50 V (>400-500 Hz) verde |  |  |  |  | EG000014 | Dispositivos enchufables industriales y especiales
EC001317 | 8 | Enchufe conector CEE | 3 | EF006726 |  | A | Tensión según EN 60309-2 | 17 | EV009014 | <50 V CC gris |  |  |  |  | EG000014 | Dispositivos enchufables industriales y especiales
EC001317 | 8 | Enchufe conector CEE | 3 | EF006726 |  | A | Tensión según EN 60309-2 | 18 | EV009016 | <50-250 V CC gris |  |  |  |  | EG000014 | Dispositivos enchufables industriales y especiales
EC001317 | 8 | Enchufe conector CEE | 3 | EF006726 |  | A | Tensión según EN 60309-2 | 19 | EV009015 | <250 V CC gris |  |  |  |  | EG000014 | Dispositivos enchufables industriales y especiales
EC001317 | 8 | Enchufe conector CEE | 3 | EF006726 |  | A | Tensión según EN 60309-2 | 20 | EV000154 | Otros |  |  |  |  | EG000014 | Dispositivos enchufables industriales y especiales
EC001317 | 8 | Enchufe conector CEE | 4 | EF003977 |  | R | Tensión nominal |  |  |  | EU570079 | V |  |  | EG000014 | Dispositivos enchufables industriales y especiales
EC001317 | 8 | Enchufe conector CEE | 5 | EF001663 |  | R | Frecuencia de medida nominal |  |  |  | EU570028 | Hz |  |  | EG000014 | Dispositivos enchufables industriales y especiales
EC001317 | 8 | Enchufe conector CEE | 6 | EF001391 |  | N | Número de polos | [7 empty] | EG000014 | Dispositivos enchufables industriales y especiales
EC001317 | 8 | Enchufe conector CEE | 7 | EF006584 |  | N | Posición de la hora del reloj |  |  |  | EU570410 | h |  |  | EG000014 | Dispositivos enchufables industriales y especiales
EC001317 | 8 | Enchufe conector CEE | 8 | EF006725 |  | A | Color característico | 1 | EV000080 | Azul |  |  |  |  | EG000014 | Dispositivos enchufables industriales y especiales
EC001317 | 8 | Enchufe conector CEE | 8 | EF006725 |  | A | Color característico | 2 | EV000234 | Amarillo |  |  |  |  | EG000014 | Dispositivos enchufables industriales y especiales
EC001317 | 8 | Enchufe conector CEE | 8 | EF006725 |  | A | Color característico | 3 | EV000270 | Gris |  |  |  |  | EG000014 | Dispositivos enchufables industriales y especiales
EC001317 | 8 | Enchufe conector CEE | 8 | EF006725 |  | A | Color característico | 4 | EV000235 | Verde |  |  |  |  | EG000014 | Dispositivos enchufables industriales y especiales
EC001317 | 8 | Enchufe conector CEE | 8 | EF006725 |  | A | Color característico | 5 | EV000233 | Rojo |  |  |  |  | EG000014 | Dispositivos enchufables industriales y especiales
EC001317 | 8 | Enchufe conector CEE | 8 | EF006725 |  | A | Color característico | 6 | EV000206 | Negro |  |  |  |  | EG000014 | Dispositivos enchufables industriales y especiales
EC001317 | 8 | Enchufe conector CEE | 8 | EF006725 |  | A | Color característico | 7 | EV003609 | Violeta |  |  |  |  | EG000014 | Dispositivos enchufables industriales y especiales
EC001317 | 8 | Enchufe conector CEE | 8 | EF006725 |  | A | Color característico | 8 | EV000202 | Blanco |  |  |  |  | EG000014 | Dispositivos enchufables industriales y especiales
EC001317 | 8 | Enchufe conector CEE | 9 | EF000116 |  | N | Número RAL | [7 empty] | EG000014 | Dispositivos enchufables industriales y especiales
EC001317 | 8 | Enchufe conector CEE | 10 | EF005474 |  | A | Grado de protección (IP) | 1 | EV006404 | IP00 |  |  |  |  | EG000014 | Dispositivos enchufables industriales y especiales
EC001317 | 8 | Enchufe conector CEE | 10 | EF005474 |  | A | Grado de protección (IP) | 2 | EV006606 | IP10 |  |  |  |  | EG000014 | Dispositivos enchufables industriales y especiales
EC001317 | 8 | Enchufe conector CEE | 10 | EF005474 |  | A | Grado de protección (IP) | 3 | EV006607 | IP12 |  |  |  |  | EG000014 | Dispositivos enchufables industriales y especiales
EC001317 | 8 | Enchufe conector CEE | 10 | EF005474 |  | A | Grado de protección (IP) | 4 | EV006405 | IP20 |  |  |  |  | EG000014 | Dispositivos enchufables industriales y especiales
EC001317 | 8 | Enchufe conector CEE | 10 | EF005474 |  | A | Grado de protección (IP) | 5 | EV006406 | IP21 |  |  |  |  | EG000014 | Dispositivos enchufables industriales y especiales
EC001317 | 8 | Enchufe conector CEE | 10 | EF005474 |  | A | Grado de protección (IP) | 6 | EV006608 | IP22 |  |  |  |  | EG000014 | Dispositivos enchufables industriales y especiales
EC001317 | 8 | Enchufe conector CEE | 10 | EF005474 |  | A | Grado de protección (IP) | 7 | EV006407 | IP23 |  |  |  |  | EG000014 | Dispositivos enchufables industriales y especiales
EC001317 | 8 | Enchufe conector CEE | 10 | EF005474 |  | A | Grado de protección (IP) | 8 | EV006408 | IP24 |  |  |  |  | EG000014 | Dispositivos enchufables industriales y especiales
EC001317 | 8 | Enchufe conector CEE | 10 | EF005474 |  | A | Grado de protección (IP) | 9 | EV006409 | IP2X |  |  |  |  | EG000014 | Dispositivos enchufables industriales y especiales
EC001317 | 8 | Enchufe conector CEE | 10 | EF005474 |  | A | Grado de protección (IP) | 10 | EV006410 | IP30 |  |  |  |  | EG000014 | Dispositivos enchufables industriales y especiales
EC001317 | 8 | Enchufe conector CEE | 10 | EF005474 |  | A | Grado de protección (IP) | 11 | EV006411 | IP31 |  |  |  |  | EG000014 | Dispositivos enchufables industriales y especiales
EC001317 | 8 | Enchufe conector CEE | 10 | EF005474 |  | A | Grado de protección (IP) | 12 | EV006412 | IP32 |  |  |  |  | EG000014 | Dispositivos enchufables industriales y especiales
EC001317 | 8 | Enchufe conector CEE | 10 | EF005474 |  | A | Grado de protección (IP) | 13 | EV006609 | IP33 |  |  |  |  | EG000014 | Dispositivos enchufables industriales y especiales
EC001317 | 8 | Enchufe conector CEE | 10 | EF005474 |  | A | Grado de protección (IP) | 14 | EV006413 | IP34 |  |  |  |  | EG000014 | Dispositivos enchufables industriales y especiales
EC001317 | 8 | Enchufe conector CEE | 10 | EF005474 |  | A | Grado de protección (IP) | 15 | EV006414 | IP3X |  |  |  |  | EG000014 | Dispositivos enchufables industriales y especiales
EC001317 | 8 | Enchufe conector CEE | 10 | EF005474 |  | A | Grado de protección (IP) | 16 | EV006415 | IP40 |  |  |  |  | EG000014 | Dispositivos enchufables industriales y especiales
EC001317 | 8 | Enchufe conector CEE | 10 | EF005474 |  | A | Grado de protección (IP) | 17 | EV006416 | IP41 |  |  |  |  | EG000014 | Dispositivos enchufables industriales y especiales
EC001317 | 8 | Enchufe conector CEE | 10 | EF005474 |  | A | Grado de protección (IP) | 18 | EV006417 | IP42 |  |  |  |  | EG000014 | Dispositivos enchufables industriales y especiales
EC001317 | 8 | Enchufe conector CEE | 10 | EF005474 |  | A | Grado de protección (IP) | 19 | EV006610 | IP43 |  |  |  |  | EG000014 | Dispositivos enchufables industriales y especiales
EC001317 | 8 | Enchufe conector CEE | 10 | EF005474 |  | A | Grado de protección (IP) | 20 | EV006418 | IP44 |  |  |  |  | EG000014 | Dispositivos enchufables industriales y especiales
EC001317 | 8 | Enchufe conector CEE | 10 | EF005474 |  | A | Grado de protección (IP) | 21 | EV006611 | IP45 |  |  |  |  | EG000014 | Dispositivos enchufables industriales y especiales
EC001317 | 8 | Enchufe conector CEE | 10 | EF005474 |  | A | Grado de protección (IP) | 22 | EV006612 | IP50 |  |  |  |  | EG000014 | Dispositivos enchufables industriales y especiales
EC001317 | 8 | Enchufe conector CEE | 10 | EF005474 |  | A | Grado de protección (IP) | 23 | EV006613 | IP52 |  |  |  |  | EG000014 | Dispositivos enchufables industriales y especiales
EC001317 | 8 | Enchufe conector CEE | 10 | EF005474 |  | A | Grado de protección (IP) | 24 | EV006614 | IP53 |  |  |  |  | EG000014 | Dispositivos enchufables industriales y especiales
EC001317 | 8 | Enchufe conector CEE | 10 | EF005474 |  | A | Grado de protección (IP) | 25 | EV006419 | IP54 |  |  |  |  | EG000014 | Dispositivos enchufables industriales y especiales
EC001317 | 8 | Enchufe conector CEE | 10 | EF005474 |  | A | Grado de protección (IP) | 26 | EV006420 | IP55 |  |  |  |  | EG000014 | Dispositivos enchufables industriales y especiales
EC001317 | 8 | Enchufe conector CEE | 10 | EF005474 |  | A | Grado de protección (IP) | 27 | EV006615 | IP56 |  |  |  |  | EG000014 | Dispositivos enchufables industriales y especiales
EC001317 | 8 | Enchufe conector CEE | 10 | EF005474 |  | A | Grado de protección (IP) | 28 | EV006616 | IP57 |  |  |  |  | EG000014 | Dispositivos enchufables industriales y especiales
EC001317 | 8 | Enchufe conector CEE | 10 | EF005474 |  | A | Grado de protección (IP) | 29 | EV006617 | IP58 |  |  |  |  | EG000014 | Dispositivos enchufables industriales y especiales
EC001317 | 8 | Enchufe conector CEE | 10 | EF005474 |  | A | Grado de protección (IP) | 30 | EV006618 | IP64 |  |  |  |  | EG000014 | Dispositivos enchufables industriales y especiales
EC001317 | 8 | Enchufe conector CEE | 10 | EF005474 |  | A | Grado de protección (IP) | 31 | EV006421 | IP65 |  |  |  |  | EG000014 | Dispositivos enchufables industriales y especiales
EC001317 | 8 | Enchufe conector CEE | 10 | EF005474 |  | A | Grado de protección (IP) | 32 | EV006422 | IP66 |  |  |  |  | EG000014 | Dispositivos enchufables industriales y especiales
EC001317 | 8 | Enchufe conector CEE | 10 | EF005474 |  | A | Grado de protección (IP) | 33 | EV006423 | IP67 |  |  |  |  | EG000014 | Dispositivos enchufables industriales y especiales
EC001317 | 8 | Enchufe conector CEE | 10 | EF005474 |  | A | Grado de protección (IP) | 34 | EV006619 | IP68 |  |  |  |  | EG000014 | Dispositivos enchufables industriales y especiales
EC001317 | 8 | Enchufe conector CEE | 10 | EF005474 |  | A | Grado de protección (IP) | 35 | EV006620 | IPX0 |  |  |  |  | EG000014 | Dispositivos enchufables industriales y especiales
EC001317 | 8 | Enchufe conector CEE | 10 | EF005474 |  | A | Grado de protección (IP) | 36 | EV006621 | IPX4 |  |  |  |  | EG000014 | Dispositivos enchufables industriales y especiales
EC001317 | 8 | Enchufe conector CEE | 10 | EF005474 |  | A | Grado de protección (IP) | 37 | EV006622 | IPX7 |  |  |  |  | EG000014 | Dispositivos enchufables industriales y especiales
EC001317 | 8 | Enchufe conector CEE | 10 | EF005474 |  | A | Grado de protección (IP) | 38 | EV000154 | Otros |  |  |  |  | EG000014 | Dispositivos enchufables industriales y especiales
EC001317 | 8 | Enchufe conector CEE | 11 | EF002649 |  | A | Sistema de conexión | 1 | EV001008 | Terminal enroscado |  |  |  |  | EG000014 | Dispositivos enchufables industriales y especiales
EC001317 | 8 | Enchufe conector CEE | 11 | EF002649 |  | A | Sistema de conexión | 2 | EV005434 | Terminal sin tornillos |  |  |  |  | EG000014 | Dispositivos enchufables industriales y especiales
EC001317 | 8 | Enchufe conector CEE | 12 | EF002650 |  | A | Dirección de conexión | 1 | EV000164 | Recto |  |  |  |  | EG000014 | Dispositivos enchufables industriales y especiales
EC001317 | 8 | Enchufe conector CEE | 12 | EF002650 |  | A | Dirección de conexión | 2 | EV000409 | En ángulo |  |  |  |  | EG000014 | Dispositivos enchufables industriales y especiales
EC001317 | 8 | Enchufe conector CEE | 12 | EF002650 |  | A | Dirección de conexión | 3 | EV003873 | En ángulo recto |  |  |  |  | EG000014 | Dispositivos enchufables industriales y especiales
EC001317 | 8 | Enchufe conector CEE | 13 | EF000537 |  | A | Entrada de cable | 1 | EV005435 | Manguito antideformaciones |  |  |  |  | EG000014 | Dispositivos enchufables industriales y especiales
EC001317 | 8 | Enchufe conector CEE | 13 | EF000537 |  | A | Entrada de cable | 2 | EV004016 | Tuerca de casquillo |  |  |  |  | EG000014 | Dispositivos enchufables industriales y especiales
EC001317 | 8 | Enchufe conector CEE | 13 | EF000537 |  | A | Entrada de cable | 3 | EV000154 | Otros |  |  |  |  | EG000014 | Dispositivos enchufables industriales y especiales
EC001317 | 8 | Enchufe conector CEE | 13 | EF000537 |  | A | Entrada de cable | 4 | EV000494 | Ninguno |  |  |  |  | EG000014 | Dispositivos enchufables industriales y especiales
EC001317 | 8 | Enchufe conector CEE | 14 | EF002169 |  | A | Material | 1 | EV000072 | Aluminio |  |  |  |  | EG000014 | Dispositivos enchufables industriales y especiales
EC001317 | 8 | Enchufe conector CEE | 14 | EF002169 |  | A | Material | 2 | EV000179 | Acero |  |  |  |  | EG000014 | Dispositivos enchufables industriales y especiales
EC001317 | 8 | Enchufe conector CEE | 14 | EF002169 |  | A | Material | 3 | EV000149 | Latón |  |  |  |  | EG000014 | Dispositivos enchufables industriales y especiales
EC001317 | 8 | Enchufe conector CEE | 14 | EF002169 |  | A | Material | 4 | EV000139 | Plástico |  |  |  |  | EG000014 | Dispositivos enchufables industriales y especiales
EC001317 | 8 | Enchufe conector CEE | 14 | EF002169 |  | A | Material | 5 | EV000169 | Goma |  |  |  |  | EG000014 | Dispositivos enchufables industriales y especiales
EC001317 | 8 | Enchufe conector CEE | 14 | EF002169 |  | A | Material | 6 | EV000154 | Otros |  |  |  |  | EG000014 | Dispositivos enchufables industriales y especiales
EC001317 | 8 | Enchufe conector CEE | 15 | EF004019 |  | A | Material de los contactos | 1 | EV006575 | CuSn |  |  |  |  | EG000014 | Dispositivos enchufables industriales y especiales
EC001317 | 8 | Enchufe conector CEE | 15 | EF004019 |  | A | Material de los contactos | 2 | EV006576 | CuZn |  |  |  |  | EG000014 | Dispositivos enchufables industriales y especiales
EC001317 | 8 | Enchufe conector CEE | 15 | EF004019 |  | A | Material de los contactos | 3 | EV000154 | Otros |  |  |  |  | EG000014 | Dispositivos enchufables industriales y especiales
EC001317 | 8 | Enchufe conector CEE | 16 | EF002558 |  | A | Tratamiento superficial de los contactos | 1 | EV000193 | Galvanizado |  |  |  |  | EG000014 | Dispositivos enchufables industriales y especiales
EC001317 | 8 | Enchufe conector CEE | 16 | EF002558 |  | A | Tratamiento superficial de los contactos | 2 | EV001481 | Estañado |  |  |  |  | EG000014 | Dispositivos enchufables industriales y especiales
EC001317 | 8 | Enchufe conector CEE | 16 | EF002558 |  | A | Tratamiento superficial de los contactos | 3 | EV000191 | Niquelado |  |  |  |  | EG000014 | Dispositivos enchufables industriales y especiales
EC001317 | 8 | Enchufe conector CEE | 16 | EF002558 |  | A | Tratamiento superficial de los contactos | 4 | EV001381 | Cromado |  |  |  |  | EG000014 | Dispositivos enchufables industriales y especiales
EC001317 | 8 | Enchufe conector CEE | 16 | EF002558 |  | A | Tratamiento superficial de los contactos | 5 | EV005293 | Bicromado |  |  |  |  | EG000014 | Dispositivos enchufables industriales y especiales
EC001317 | 8 | Enchufe conector CEE | 16 | EF002558 |  | A | Tratamiento superficial de los contactos | 6 | EV003715 | Con revestimiento de plata |  |  |  |  | EG000014 | Dispositivos enchufables industriales y especiales
EC001317 | 8 | Enchufe conector CEE | 16 | EF002558 |  | A | Tratamiento superficial de los contactos | 7 | EV000304 | Dorado |  |  |  |  | EG000014 | Dispositivos enchufables industriales y especiales
EC001317 | 8 | Enchufe conector CEE | 16 | EF002558 |  | A | Tratamiento superficial de los contactos | 8 | EV010452 | Ag/Sn20 |  |  |  |  | EG000014 | Dispositivos enchufables industriales y especiales
EC001317 | 8 | Enchufe conector CEE | 16 | EF002558 |  | A | Tratamiento superficial de los contactos | 9 | EV000154 | Otros |  |  |  |  | EG000014 | Dispositivos enchufables industriales y especiales
EC001317 | 8 | Enchufe conector CEE | 16 | EF002558 |  | A | Tratamiento superficial de los contactos | 10 | EV006034 | Sin tratamiento |  |  |  |  | EG000014 | Dispositivos enchufables industriales y especiales
EC001317 | 8 | Enchufe conector CEE | 17 | EF006050 |  | L | Ejecución militar | [7 empty] | EG000014 | Dispositivos enchufables industriales y especiales
EC001317 | 8 | Enchufe conector CEE | 18 | EF008407 | EFI08407 | N | Dimensión de la brida vertical |  |  |  | EU570448 | mm | EU000051 | in | EG000014 | Dispositivos enchufables industriales y especiales
EC001317 | 8 | Enchufe conector CEE | 19 | EF008405 | EFI08405 | N | Distancia vertical desde el agujero |  |  |  | EU570448 | mm | EU000051 | in | EG000014 | Dispositivos enchufables industriales y especiales
EC001317 | 8 | Enchufe conector CEE | 20 | EF008408 | EFI08408 | N | Dimensión de la brida horizontal |  |  |  | EU570448 | mm | EU000051 | in | EG000014 | Dispositivos enchufables industriales y especiales
EC001317 | 8 | Enchufe conector CEE | 21 | EF008406 | EFI08406 | N | Distancia horizontal desde el agujero |  |  |  | EU570448 | mm | EU000051 | in | EG000014 | Dispositivos enchufables industriales y especiales
EC001318 | 6 | Programa de arquitectura CEE/SCHUKO (IP44) | 1 | EF000145 |  | A | Alimentación eléctrica | 1 | EV005455 | CEE 16 A |  |  |  |  | EG000014 | Dispositivos enchufables industriales y especiales
EC001318 | 6 | Programa de arquitectura CEE/SCHUKO (IP44) | 1 | EF000145 |  | A | Alimentación eléctrica | 2 | EV005456 | CEE 32 A |  |  |  |  | EG000014 | Dispositivos enchufables industriales y especiales
EC001318 | 6 | Programa de arquitectura CEE/SCHUKO (IP44) | 1 | EF000145 |  | A | Alimentación eléctrica | 3 | EV016215 | Estándar danés (clavija de puesta a tierra) |  |  |  |  | EG000014 | Dispositivos enchufables industriales y especiales
EC001318 | 6 | Programa de arquitectura CEE/SCHUKO (IP44) | 1 | EF000145 |  | A | Alimentación eléctrica | 4 | EV002727 | Contacto de protección / toma de tierra |  |  |  |  | EG000014 | Dispositivos enchufables industriales y especiales
EC001318 | 6 | Programa de arquitectura CEE/SCHUKO (IP44) | 1 | EF000145 |  | A | Alimentación eléctrica | 5 | EV005467 | Baja tensión |  |  |  |  | EG000014 | Dispositivos enchufables industriales y especiales
EC001318 | 6 | Programa de arquitectura CEE/SCHUKO (IP44) | 1 | EF000145 |  | A | Alimentación eléctrica | 6 | EV000154 | Otros |  |  |  |  | EG000014 | Dispositivos enchufables industriales y especiales
EC001318 | 6 | Programa de arquitectura CEE/SCHUKO (IP44) | 2 | EF001391 |  | N | Número de polos | [7 empty] | EG000014 | Dispositivos enchufables industriales y especiales
EC001318 | 6 | Programa de arquitectura CEE/SCHUKO (IP44) | 3 | EF006726 |  | A | Tensión según EN 60309-2 | 1 | EV009026 | 400 V (50+60 Hz) rojo |  |  |  |  | EG000014 | Dispositivos enchufables industriales y especiales
EC001318 | 6 | Programa de arquitectura CEE/SCHUKO (IP44) | 3 | EF006726 |  | A | Tensión según EN 60309-2 | 2 | EV009024 | 230 V (50+60 Hz) azul |  |  |  |  | EG000014 | Dispositivos enchufables industriales y especiales
EC001318 | 6 | Programa de arquitectura CEE/SCHUKO (IP44) | 3 | EF006726 |  | A | Tensión según EN 60309-2 | 3 | EV009018 | 110 V (50+60 Hz) amarillo |  |  |  |  | EG000014 | Dispositivos enchufables industriales y especiales
EC001318 | 6 | Programa de arquitectura CEE/SCHUKO (IP44) | 3 | EF006726 |  | A | Tensión según EN 60309-2 | 4 | EV009028 | 500 V (50+60 Hz) negro |  |  |  |  | EG000014 | Dispositivos enchufables industriales y especiales
EC001318 | 6 | Programa de arquitectura CEE/SCHUKO (IP44) | 3 | EF006726 |  | A | Tensión según EN 60309-2 | 5 | EV009031 | 600-690 V (50+60 Hz) negro |  |  |  |  | EG000014 | Dispositivos enchufables industriales y especiales
EC001318 | 6 | Programa de arquitectura CEE/SCHUKO (IP44) | 3 | EF006726 |  | A | Tensión según EN 60309-2 | 6 | EV009025 | 400-440 V (50+60 Hz) rojo |  |  |  |  | EG000014 | Dispositivos enchufables industriales y especiales
EC001318 | 6 | Programa de arquitectura CEE/SCHUKO (IP44) | 3 | EF006726 |  | A | Tensión según EN 60309-2 | 7 | EV009030 | 50-500 V (100-300 Hz) verde |  |  |  |  | EG000014 | Dispositivos enchufables industriales y especiales
EC001318 | 6 | Programa de arquitectura CEE/SCHUKO (IP44) | 3 | EF006726 |  | A | Tensión según EN 60309-2 | 8 | EV009029 | 50-500 V (>300-500 Hz) verde |  |  |  |  | EG000014 | Dispositivos enchufables industriales y especiales
EC001318 | 6 | Programa de arquitectura CEE/SCHUKO (IP44) | 3 | EF006726 |  | A | Tensión según EN 60309-2 | 9 | EV009019 | 20-25 V (50+60 Hz) violeta |  |  |  |  | EG000014 | Dispositivos enchufables industriales y especiales
EC001318 | 6 | Programa de arquitectura CEE/SCHUKO (IP44) | 3 | EF006726 |  | A | Tensión según EN 60309-2 | 10 | EV009027 | 40-50 V (50+60 Hz) blanco |  |  |  |  | EG000014 | Dispositivos enchufables industriales y especiales
EC001318 | 6 | Programa de arquitectura CEE/SCHUKO (IP44) | 3 | EF006726 |  | A | Tensión según EN 60309-2 | 11 | EV009021 | 20-25 V / 40-50 V (100-200 Hz) verde |  |  |  |  | EG000014 | Dispositivos enchufables industriales y especiales
EC001318 | 6 | Programa de arquitectura CEE/SCHUKO (IP44) | 3 | EF006726 |  | A | Tensión según EN 60309-2 | 12 | EV009022 | 20-25 V / 40-50 V (300 Hz) verde |  |  |  |  | EG000014 | Dispositivos enchufables industriales y especiales
EC001318 | 6 | Programa de arquitectura CEE/SCHUKO (IP44) | 3 | EF006726 |  | A | Tensión según EN 60309-2 | 13 | EV009032 | Transformador de separación |  |  |  |  | EG000014 | Dispositivos enchufables industriales y especiales
EC001318 | 6 | Programa de arquitectura CEE/SCHUKO (IP44) | 3 | EF006726 |  | A | Tensión según EN 60309-2 | 14 | EV009017 | >50 V gris |  |  |  |  | EG000014 | Dispositivos enchufables industriales y especiales
EC001318 | 6 | Programa de arquitectura CEE/SCHUKO (IP44) | 3 | EF006726 |  | A | Tensión según EN 60309-2 | 15 | EV009023 | 20-25 V / 40-50 V (400 Hz) verde |  |  |  |  | EG000014 | Dispositivos enchufables industriales y especiales
EC001318 | 6 | Programa de arquitectura CEE/SCHUKO (IP44) | 3 | EF006726 |  | A | Tensión según EN 60309-2 | 16 | EV009020 | 20-25 V / 40-50 V (>400-500 Hz) verde |  |  |  |  | EG000014 | Dispositivos enchufables industriales y especiales
EC001318 | 6 | Programa de arquitectura CEE/SCHUKO (IP44) | 3 | EF006726 |  | A | Tensión según EN 60309-2 | 17 | EV009014 | <50 V CC gris |  |  |  |  | EG000014 | Dispositivos enchufables industriales y especiales
EC001318 | 6 | Programa de arquitectura CEE/SCHUKO (IP44) | 3 | EF006726 |  | A | Tensión según EN 60309-2 | 18 | EV009016 | <50-250 V CC gris |  |  |  |  | EG000014 | Dispositivos enchufables industriales y especiales
EC001318 | 6 | Programa de arquitectura CEE/SCHUKO (IP44) | 3 | EF006726 |  | A | Tensión según EN 60309-2 | 19 | EV009015 | <250 V CC gris |  |  |  |  | EG000014 | Dispositivos enchufables industriales y especiales
EC001318 | 6 | Programa de arquitectura CEE/SCHUKO (IP44) | 3 | EF006726 |  | A | Tensión según EN 60309-2 | 20 | EV000154 | Otros |  |  |  |  | EG000014 | Dispositivos enchufables industriales y especiales
EC001318 | 6 | Programa de arquitectura CEE/SCHUKO (IP44) | 4 | EF006584 |  | N | Posición de la hora del reloj |  |  |  | EU570410 | h |  |  | EG000014 | Dispositivos enchufables industriales y especiales
EC001318 | 6 | Programa de arquitectura CEE/SCHUKO (IP44) | 5 | EF006725 |  | A | Color característico | 1 | EV000080 | Azul |  |  |  |  | EG000014 | Dispositivos enchufables industriales y especiales
EC001318 | 6 | Programa de arquitectura CEE/SCHUKO (IP44) | 5 | EF006725 |  | A | Color característico | 2 | EV000234 | Amarillo |  |  |  |  | EG000014 | Dispositivos enchufables industriales y especiales
EC001318 | 6 | Programa de arquitectura CEE/SCHUKO (IP44) | 5 | EF006725 |  | A | Color característico | 3 | EV000270 | Gris |  |  |  |  | EG000014 | Dispositivos enchufables industriales y especiales
EC001318 | 6 | Programa de arquitectura CEE/SCHUKO (IP44) | 5 | EF006725 |  | A | Color característico | 4 | EV000235 | Verde |  |  |  |  | EG000014 | Dispositivos enchufables industriales y especiales
EC001318 | 6 | Programa de arquitectura CEE/SCHUKO (IP44) | 5 | EF006725 |  | A | Color característico | 5 | EV000233 | Rojo |  |  |  |  | EG000014 | Dispositivos enchufables industriales y especiales
EC001318 | 6 | Programa de arquitectura CEE/SCHUKO (IP44) | 5 | EF006725 |  | A | Color característico | 6 | EV000206 | Negro |  |  |  |  | EG000014 | Dispositivos enchufables industriales y especiales
EC001318 | 6 | Programa de arquitectura CEE/SCHUKO (IP44) | 5 | EF006725 |  | A | Color característico | 7 | EV003609 | Violeta |  |  |  |  | EG000014 | Dispositivos enchufables industriales y especiales
EC001318 | 6 | Programa de arquitectura CEE/SCHUKO (IP44) | 5 | EF006725 |  | A | Color característico | 8 | EV000202 | Blanco |  |  |  |  | EG000014 | Dispositivos enchufables industriales y especiales
EC001318 | 6 | Programa de arquitectura CEE/SCHUKO (IP44) | 5 | EF006725 |  | A | Color característico | 9 | EV000154 | Otros |  |  |  |  | EG000014 | Dispositivos enchufables industriales y especiales
EC001318 | 6 | Programa de arquitectura CEE/SCHUKO (IP44) | 6 | EF000767 |  | A | Método de construcción | 1 | EV005458 | Salida de toma montada en equipo (bajo escayola) |  |  |  |  | EG000014 | Dispositivos enchufables industriales y especiales
EC001318 | 6 | Programa de arquitectura CEE/SCHUKO (IP44) | 6 | EF000767 |  | A | Método de construcción | 2 | EV005460 | Salida de toma doble |  |  |  |  | EG000014 | Dispositivos enchufables industriales y especiales
EC001318 | 6 | Programa de arquitectura CEE/SCHUKO (IP44) | 6 | EF000767 |  | A | Método de construcción | 3 | EV005459 | Toma montada a ras con caja UP |  |  |  |  | EG000014 | Dispositivos enchufables industriales y especiales
EC001318 | 6 | Programa de arquitectura CEE/SCHUKO (IP44) | 6 | EF000767 |  | A | Método de construcción | 4 | EV005457 | Toma montada en pared |  |  |  |  | EG000014 | Dispositivos enchufables industriales y especiales
EC001318 | 6 | Programa de arquitectura CEE/SCHUKO (IP44) | 7 | EF002654 |  | A | Equipo | 1 | EV005461 | Cubierta cerrada |  |  |  |  | EG000014 | Dispositivos enchufables industriales y especiales
EC001318 | 6 | Programa de arquitectura CEE/SCHUKO (IP44) | 7 | EF002654 |  | A | Equipo | 2 | EV005462 | Parte superior con etiqueta de texto |  |  |  |  | EG000014 | Dispositivos enchufables industriales y especiales
EC001318 | 6 | Programa de arquitectura CEE/SCHUKO (IP44) | 7 | EF002654 |  | A | Equipo | 3 | EV005463 | Cubierta con etiqueta de texto y bloqueo |  |  |  |  | EG000014 | Dispositivos enchufables industriales y especiales
EC001318 | 6 | Programa de arquitectura CEE/SCHUKO (IP44) | 8 | EF000007 |  | A | Color | 1 | EV000072 | Aluminio |  |  |  |  | EG000014 | Dispositivos enchufables industriales y especiales
EC001318 | 6 | Programa de arquitectura CEE/SCHUKO (IP44) | 8 | EF000007 |  | A | Color | 2 | EV000270 | Gris |  |  |  |  | EG000014 | Dispositivos enchufables industriales y especiales
EC001318 | 6 | Programa de arquitectura CEE/SCHUKO (IP44) | 8 | EF000007 |  | A | Color | 3 | EV000202 | Blanco |  |  |  |  | EG000014 | Dispositivos enchufables industriales y especiales
EC001318 | 6 | Programa de arquitectura CEE/SCHUKO (IP44) | 8 | EF000007 |  | A | Color | 4 | EV000154 | Otros |  |  |  |  | EG000014 | Dispositivos enchufables industriales y especiales
EC001318 | 6 | Programa de arquitectura CEE/SCHUKO (IP44) | 9 | EF000116 |  | N | Número RAL | [7 empty] | EG000014 | Dispositivos enchufables industriales y especiales
EC001318 | 6 | Programa de arquitectura CEE/SCHUKO (IP44) | 10 | EF004019 |  | A | Material de los contactos | 1 | EV006575 | CuSn |  |  |  |  | EG000014 | Dispositivos enchufables industriales y especiales
EC001318 | 6 | Programa de arquitectura CEE/SCHUKO (IP44) | 10 | EF004019 |  | A | Material de los contactos | 2 | EV006576 | CuZn |  |  |  |  | EG000014 | Dispositivos enchufables industriales y especiales
EC001318 | 6 | Programa de arquitectura CEE/SCHUKO (IP44) | 10 | EF004019 |  | A | Material de los contactos | 3 | EV000154 | Otros |  |  |  |  | EG000014 | Dispositivos enchufables industriales y especiales
EC001318 | 6 | Programa de arquitectura CEE/SCHUKO (IP44) | 11 | EF002558 |  | A | Tratamiento superficial de los contactos | 1 | EV000193 | Galvanizado |  |  |  |  | EG000014 | Dispositivos enchufables industriales y especiales
EC001318 | 6 | Programa de arquitectura CEE/SCHUKO (IP44) | 11 | EF002558 |  | A | Tratamiento superficial de los contactos | 2 | EV001481 | Estañado |  |  |  |  | EG000014 | Dispositivos enchufables industriales y especiales
EC001318 | 6 | Programa de arquitectura CEE/SCHUKO (IP44) | 11 | EF002558 |  | A | Tratamiento superficial de los contactos | 3 | EV000191 | Niquelado |  |  |  |  | EG000014 | Dispositivos enchufables industriales y especiales
EC001318 | 6 | Programa de arquitectura CEE/SCHUKO (IP44) | 11 | EF002558 |  | A | Tratamiento superficial de los contactos | 4 | EV001381 | Cromado |  |  |  |  | EG000014 | Dispositivos enchufables industriales y especiales
EC001318 | 6 | Programa de arquitectura CEE/SCHUKO (IP44) | 11 | EF002558 |  | A | Tratamiento superficial de los contactos | 5 | EV005293 | Bicromado |  |  |  |  | EG000014 | Dispositivos enchufables industriales y especiales
EC001318 | 6 | Programa de arquitectura CEE/SCHUKO (IP44) | 11 | EF002558 |  | A | Tratamiento superficial de los contactos | 6 | EV003715 | Con revestimiento de plata |  |  |  |  | EG000014 | Dispositivos enchufables industriales y especiales
EC001318 | 6 | Programa de arquitectura CEE/SCHUKO (IP44) | 11 | EF002558 |  | A | Tratamiento superficial de los contactos | 7 | EV000304 | Dorado |  |  |  |  | EG000014 | Dispositivos enchufables industriales y especiales
EC001318 | 6 | Programa de arquitectura CEE/SCHUKO (IP44) | 11 | EF002558 |  | A | Tratamiento superficial de los contactos | 8 | EV010452 | Ag/Sn20 |  |  |  |  | EG000014 | Dispositivos enchufables industriales y especiales
EC001318 | 6 | Programa de arquitectura CEE/SCHUKO (IP44) | 11 | EF002558 |  | A | Tratamiento superficial de los contactos | 9 | EV000154 | Otros |  |  |  |  | EG000014 | Dispositivos enchufables industriales y especiales
EC001318 | 6 | Programa de arquitectura CEE/SCHUKO (IP44) | 11 | EF002558 |  | A | Tratamiento superficial de los contactos | 10 | EV006034 | Sin tratamiento |  |  |  |  | EG000014 | Dispositivos enchufables industriales y especiales
EC001319 | 7 | Enchufe CEE para dispositivos | 1 | EF002647 |  | N | Amperaje IEC |  |  |  | EU570459 | A |  |  | EG000014 | Dispositivos enchufables industriales y especiales
EC001319 | 7 | Enchufe CEE para dispositivos | 2 | EF002648 |  | N | Amperaje según UL/CSA (si se desea la versión UL) |  |  |  | EU570459 | A |  |  | EG000014 | Dispositivos enchufables industriales y especiales
EC001319 | 7 | Enchufe CEE para dispositivos | 3 | EF006726 |  | A | Tensión según EN 60309-2 | 1 | EV009026 | 400 V (50+60 Hz) rojo |  |  |  |  | EG000014 | Dispositivos enchufables industriales y especiales
EC001319 | 7 | Enchufe CEE para dispositivos | 3 | EF006726 |  | A | Tensión según EN 60309-2 | 2 | EV009024 | 230 V (50+60 Hz) azul |  |  |  |  | EG000014 | Dispositivos enchufables industriales y especiales
EC001319 | 7 | Enchufe CEE para dispositivos | 3 | EF006726 |  | A | Tensión según EN 60309-2 | 3 | EV009018 | 110 V (50+60 Hz) amarillo |  |  |  |  | EG000014 | Dispositivos enchufables industriales y especiales
EC001319 | 7 | Enchufe CEE para dispositivos | 3 | EF006726 |  | A | Tensión según EN 60309-2 | 4 | EV009028 | 500 V (50+60 Hz) negro |  |  |  |  | EG000014 | Dispositivos enchufables industriales y especiales
EC001319 | 7 | Enchufe CEE para dispositivos | 3 | EF006726 |  | A | Tensión según EN 60309-2 | 5 | EV011414 | 200-250 V (50+60 Hz) azul |  |  |  |  | EG000014 | Dispositivos enchufables industriales y especiales
EC001319 | 7 | Enchufe CEE para dispositivos | 3 | EF006726 |  | A | Tensión según EN 60309-2 | 6 | EV011415 | 380-415 V (50+60 Hz) rojo |  |  |  |  | EG000014 | Dispositivos enchufables industriales y especiales
EC001319 | 7 | Enchufe CEE para dispositivos | 3 | EF006726 |  | A | Tensión según EN 60309-2 | 7 | EV009031 | 600-690 V (50+60 Hz) negro |  |  |  |  | EG000014 | Dispositivos enchufables industriales y especiales
EC001319 | 7 | Enchufe CEE para dispositivos | 3 | EF006726 |  | A | Tensión según EN 60309-2 | 8 | EV009025 | 400-440 V (50+60 Hz) rojo |  |  |  |  | EG000014 | Dispositivos enchufables industriales y especiales
EC001319 | 7 | Enchufe CEE para dispositivos | 3 | EF006726 |  | A | Tensión según EN 60309-2 | 9 | EV009030 | 50-500 V (100-300 Hz) verde |  |  |  |  | EG000014 | Dispositivos enchufables industriales y especiales
EC001319 | 7 | Enchufe CEE para dispositivos | 3 | EF006726 |  | A | Tensión según EN 60309-2 | 10 | EV009029 | 50-500 V (>300-500 Hz) verde |  |  |  |  | EG000014 | Dispositivos enchufables industriales y especiales
EC001319 | 7 | Enchufe CEE para dispositivos | 3 | EF006726 |  | A | Tensión según EN 60309-2 | 11 | EV009019 | 20-25 V (50+60 Hz) violeta |  |  |  |  | EG000014 | Dispositivos enchufables industriales y especiales
EC001319 | 7 | Enchufe CEE para dispositivos | 3 | EF006726 |  | A | Tensión según EN 60309-2 | 12 | EV009027 | 40-50 V (50+60 Hz) blanco |  |  |  |  | EG000014 | Dispositivos enchufables industriales y especiales
EC001319 | 7 | Enchufe CEE para dispositivos | 3 | EF006726 |  | A | Tensión según EN 60309-2 | 13 | EV009021 | 20-25 V / 40-50 V (100-200 Hz) verde |  |  |  |  | EG000014 | Dispositivos enchufables industriales y especiales
EC001319 | 7 | Enchufe CEE para dispositivos | 3 | EF006726 |  | A | Tensión según EN 60309-2 | 14 | EV009022 | 20-25 V / 40-50 V (300 Hz) verde |  |  |  |  | EG000014 | Dispositivos enchufables industriales y especiales
EC001319 | 7 | Enchufe CEE para dispositivos | 3 | EF006726 |  | A | Tensión según EN 60309-2 | 15 | EV009032 | Transformador de separación |  |  |  |  | EG000014 | Dispositivos enchufables industriales y especiales
EC001319 | 7 | Enchufe CEE para dispositivos | 3 | EF006726 |  | A | Tensión según EN 60309-2 | 16 | EV009017 | >50 V gris |  |  |  |  | EG000014 | Dispositivos enchufables industriales y especiales
EC001319 | 7 | Enchufe CEE para dispositivos | 3 | EF006726 |  | A | Tensión según EN 60309-2 | 17 | EV009023 | 20-25 V / 40-50 V (400 Hz) verde |  |  |  |  | EG000014 | Dispositivos enchufables industriales y especiales
EC001319 | 7 | Enchufe CEE para dispositivos | 3 | EF006726 |  | A | Tensión según EN 60309-2 | 18 | EV009020 | 20-25 V / 40-50 V (>400-500 Hz) verde |  |  |  |  | EG000014 | Dispositivos enchufables industriales y especiales
EC001319 | 7 | Enchufe CEE para dispositivos | 3 | EF006726 |  | A | Tensión según EN 60309-2 | 19 | EV009014 | <50 V CC gris |  |  |  |  | EG000014 | Dispositivos enchufables industriales y especiales
EC001319 | 7 | Enchufe CEE para dispositivos | 3 | EF006726 |  | A | Tensión según EN 60309-2 | 20 | EV009016 | <50-250 V CC gris |  |  |  |  | EG000014 | Dispositivos enchufables industriales y especiales
EC001319 | 7 | Enchufe CEE para dispositivos | 3 | EF006726 |  | A | Tensión según EN 60309-2 | 21 | EV009015 | <250 V CC gris |  |  |  |  | EG000014 | Dispositivos enchufables industriales y especiales
EC001319 | 7 | Enchufe CEE para dispositivos | 3 | EF006726 |  | A | Tensión según EN 60309-2 | 22 | EV000154 | Otros |  |  |  |  | EG000014 | Dispositivos enchufables industriales y especiales
EC001319 | 7 | Enchufe CEE para dispositivos | 4 | EF003977 |  | R | Tensión nominal |  |  |  | EU570079 | V |  |  | EG000014 | Dispositivos enchufables industriales y especiales
EC001319 | 7 | Enchufe CEE para dispositivos | 5 | EF001663 |  | R | Frecuencia de medida nominal |  |  |  | EU570028 | Hz |  |  | EG000014 | Dispositivos enchufables industriales y especiales
EC001319 | 7 | Enchufe CEE para dispositivos | 6 | EF001391 |  | N | Número de polos | [7 empty] | EG000014 | Dispositivos enchufables industriales y especiales
EC001319 | 7 | Enchufe CEE para dispositivos | 7 | EF006584 |  | N | Posición de la hora del reloj |  |  |  | EU570410 | h |  |  | EG000014 | Dispositivos enchufables industriales y especiales
EC001319 | 7 | Enchufe CEE para dispositivos | 8 | EF006725 |  | A | Color característico | 1 | EV000080 | Azul |  |  |  |  | EG000014 | Dispositivos enchufables industriales y especiales
EC001319 | 7 | Enchufe CEE para dispositivos | 8 | EF006725 |  | A | Color característico | 2 | EV000234 | Amarillo |  |  |  |  | EG000014 | Dispositivos enchufables industriales y especiales
EC001319 | 7 | Enchufe CEE para dispositivos | 8 | EF006725 |  | A | Color característico | 3 | EV000270 | Gris |  |  |  |  | EG000014 | Dispositivos enchufables industriales y especiales
EC001319 | 7 | Enchufe CEE para dispositivos | 8 | EF006725 |  | A | Color característico | 4 | EV000235 | Verde |  |  |  |  | EG000014 | Dispositivos enchufables industriales y especiales
EC001319 | 7 | Enchufe CEE para dispositivos | 8 | EF006725 |  | A | Color característico | 5 | EV000233 | Rojo |  |  |  |  | EG000014 | Dispositivos enchufables industriales y especiales
EC001319 | 7 | Enchufe CEE para dispositivos | 8 | EF006725 |  | A | Color característico | 6 | EV000206 | Negro |  |  |  |  | EG000014 | Dispositivos enchufables industriales y especiales
EC001319 | 7 | Enchufe CEE para dispositivos | 8 | EF006725 |  | A | Color característico | 7 | EV003609 | Violeta |  |  |  |  | EG000014 | Dispositivos enchufables industriales y especiales
EC001319 | 7 | Enchufe CEE para dispositivos | 8 | EF006725 |  | A | Color característico | 8 | EV000202 | Blanco |  |  |  |  | EG000014 | Dispositivos enchufables industriales y especiales
EC001319 | 7 | Enchufe CEE para dispositivos | 9 | EF000116 |  | N | Número RAL | [7 empty] | EG000014 | Dispositivos enchufables industriales y especiales
EC001319 | 7 | Enchufe CEE para dispositivos | 10 | EF005474 |  | A | Grado de protección (IP) | 1 | EV006404 | IP00 |  |  |  |  | EG000014 | Dispositivos enchufables industriales y especiales
EC001319 | 7 | Enchufe CEE para dispositivos | 10 | EF005474 |  | A | Grado de protección (IP) | 2 | EV006606 | IP10 |  |  |  |  | EG000014 | Dispositivos enchufables industriales y especiales
EC001319 | 7 | Enchufe CEE para dispositivos | 10 | EF005474 |  | A | Grado de protección (IP) | 3 | EV006607 | IP12 |  |  |  |  | EG000014 | Dispositivos enchufables industriales y especiales
EC001319 | 7 | Enchufe CEE para dispositivos | 10 | EF005474 |  | A | Grado de protección (IP) | 4 | EV006405 | IP20 |  |  |  |  | EG000014 | Dispositivos enchufables industriales y especiales
EC001319 | 7 | Enchufe CEE para dispositivos | 10 | EF005474 |  | A | Grado de protección (IP) | 5 | EV006406 | IP21 |  |  |  |  | EG000014 | Dispositivos enchufables industriales y especiales
EC001319 | 7 | Enchufe CEE para dispositivos | 10 | EF005474 |  | A | Grado de protección (IP) | 6 | EV006608 | IP22 |  |  |  |  | EG000014 | Dispositivos enchufables industriales y especiales
EC001319 | 7 | Enchufe CEE para dispositivos | 10 | EF005474 |  | A | Grado de protección (IP) | 7 | EV006407 | IP23 |  |  |  |  | EG000014 | Dispositivos enchufables industriales y especiales
EC001319 | 7 | Enchufe CEE para dispositivos | 10 | EF005474 |  | A | Grado de protección (IP) | 8 | EV006408 | IP24 |  |  |  |  | EG000014 | Dispositivos enchufables industriales y especiales
EC001319 | 7 | Enchufe CEE para dispositivos | 10 | EF005474 |  | A | Grado de protección (IP) | 9 | EV006409 | IP2X |  |  |  |  | EG000014 | Dispositivos enchufables industriales y especiales
EC001319 | 7 | Enchufe CEE para dispositivos | 10 | EF005474 |  | A | Grado de protección (IP) | 10 | EV006410 | IP30 |  |  |  |  | EG000014 | Dispositivos enchufables industriales y especiales
EC001319 | 7 | Enchufe CEE para dispositivos | 10 | EF005474 |  | A | Grado de protección (IP) | 11 | EV006411 | IP31 |  |  |  |  | EG000014 | Dispositivos enchufables industriales y especiales
EC001319 | 7 | Enchufe CEE para dispositivos | 10 | EF005474 |  | A | Grado de protección (IP) | 12 | EV006412 | IP32 |  |  |  |  | EG000014 | Dispositivos enchufables industriales y especiales
EC001319 | 7 | Enchufe CEE para dispositivos | 10 | EF005474 |  | A | Grado de protección (IP) | 13 | EV006609 | IP33 |  |  |  |  | EG000014 | Dispositivos enchufables industriales y especiales
EC001319 | 7 | Enchufe CEE para dispositivos | 10 | EF005474 |  | A | Grado de protección (IP) | 14 | EV006413 | IP34 |  |  |  |  | EG000014 | Dispositivos enchufables industriales y especiales
EC001319 | 7 | Enchufe CEE para dispositivos | 10 | EF005474 |  | A | Grado de protección (IP) | 15 | EV006414 | IP3X |  |  |  |  | EG000014 | Dispositivos enchufables industriales y especiales
EC001319 | 7 | Enchufe CEE para dispositivos | 10 | EF005474 |  | A | Grado de protección (IP) | 16 | EV006415 | IP40 |  |  |  |  | EG000014 | Dispositivos enchufables industriales y especiales
EC001319 | 7 | Enchufe CEE para dispositivos | 10 | EF005474 |  | A | Grado de protección (IP) | 17 | EV006416 | IP41 |  |  |  |  | EG000014 | Dispositivos enchufables industriales y especiales
EC001319 | 7 | Enchufe CEE para dispositivos | 10 | EF005474 |  | A | Grado de protección (IP) | 18 | EV006417 | IP42 |  |  |  |  | EG000014 | Dispositivos enchufables industriales y especiales
EC001319 | 7 | Enchufe CEE para dispositivos | 10 | EF005474 |  | A | Grado de protección (IP) | 19 | EV006610 | IP43 |  |  |  |  | EG000014 | Dispositivos enchufables industriales y especiales
EC001319 | 7 | Enchufe CEE para dispositivos | 10 | EF005474 |  | A | Grado de protección (IP) | 20 | EV006418 | IP44 |  |  |  |  | EG000014 | Dispositivos enchufables industriales y especiales
EC001319 | 7 | Enchufe CEE para dispositivos | 10 | EF005474 |  | A | Grado de protección (IP) | 21 | EV006611 | IP45 |  |  |  |  | EG000014 | Dispositivos enchufables industriales y especiales
EC001319 | 7 | Enchufe CEE para dispositivos | 10 | EF005474 |  | A | Grado de protección (IP) | 22 | EV006612 | IP50 |  |  |  |  | EG000014 | Dispositivos enchufables industriales y especiales
EC001319 | 7 | Enchufe CEE para dispositivos | 10 | EF005474 |  | A | Grado de protección (IP) | 23 | EV006613 | IP52 |  |  |  |  | EG000014 | Dispositivos enchufables industriales y especiales
EC001319 | 7 | Enchufe CEE para dispositivos | 10 | EF005474 |  | A | Grado de protección (IP) | 24 | EV006614 | IP53 |  |  |  |  | EG000014 | Dispositivos enchufables industriales y especiales
EC001319 | 7 | Enchufe CEE para dispositivos | 10 | EF005474 |  | A | Grado de protección (IP) | 25 | EV006419 | IP54 |  |  |  |  | EG000014 | Dispositivos enchufables industriales y especiales
EC001319 | 7 | Enchufe CEE para dispositivos | 10 | EF005474 |  | A | Grado de protección (IP) | 26 | EV006420 | IP55 |  |  |  |  | EG000014 | Dispositivos enchufables industriales y especiales
EC001319 | 7 | Enchufe CEE para dispositivos | 10 | EF005474 |  | A | Grado de protección (IP) | 27 | EV006615 | IP56 |  |  |  |  | EG000014 | Dispositivos enchufables industriales y especiales
EC001319 | 7 | Enchufe CEE para dispositivos | 10 | EF005474 |  | A | Grado de protección (IP) | 28 | EV006616 | IP57 |  |  |  |  | EG000014 | Dispositivos enchufables industriales y especiales
EC001319 | 7 | Enchufe CEE para dispositivos | 10 | EF005474 |  | A | Grado de protección (IP) | 29 | EV006617 | IP58 |  |  |  |  | EG000014 | Dispositivos enchufables industriales y especiales
EC001319 | 7 | Enchufe CEE para dispositivos | 10 | EF005474 |  | A | Grado de protección (IP) | 30 | EV006618 | IP64 |  |  |  |  | EG000014 | Dispositivos enchufables industriales y especiales
EC001319 | 7 | Enchufe CEE para dispositivos | 10 | EF005474 |  | A | Grado de protección (IP) | 31 | EV006421 | IP65 |  |  |  |  | EG000014 | Dispositivos enchufables industriales y especiales
EC001319 | 7 | Enchufe CEE para dispositivos | 10 | EF005474 |  | A | Grado de protección (IP) | 32 | EV006422 | IP66 |  |  |  |  | EG000014 | Dispositivos enchufables industriales y especiales
EC001319 | 7 | Enchufe CEE para dispositivos | 10 | EF005474 |  | A | Grado de protección (IP) | 33 | EV006423 | IP67 |  |  |  |  | EG000014 | Dispositivos enchufables industriales y especiales
EC001319 | 7 | Enchufe CEE para dispositivos | 10 | EF005474 |  | A | Grado de protección (IP) | 34 | EV006619 | IP68 |  |  |  |  | EG000014 | Dispositivos enchufables industriales y especiales
EC001319 | 7 | Enchufe CEE para dispositivos | 10 | EF005474 |  | A | Grado de protección (IP) | 35 | EV006620 | IPX0 |  |  |  |  | EG000014 | Dispositivos enchufables industriales y especiales
EC001319 | 7 | Enchufe CEE para dispositivos | 10 | EF005474 |  | A | Grado de protección (IP) | 36 | EV006621 | IPX4 |  |  |  |  | EG000014 | Dispositivos enchufables industriales y especiales
EC001319 | 7 | Enchufe CEE para dispositivos | 10 | EF005474 |  | A | Grado de protección (IP) | 37 | EV006622 | IPX7 |  |  |  |  | EG000014 | Dispositivos enchufables industriales y especiales
EC001319 | 7 | Enchufe CEE para dispositivos | 10 | EF005474 |  | A | Grado de protección (IP) | 38 | EV000154 | Otros |  |  |  |  | EG000014 | Dispositivos enchufables industriales y especiales
EC001319 | 7 | Enchufe CEE para dispositivos | 11 | EF002649 |  | A | Sistema de conexión | 1 | EV001008 | Terminal enroscado |  |  |  |  | EG000014 | Dispositivos enchufables industriales y especiales
EC001319 | 7 | Enchufe CEE para dispositivos | 11 | EF002649 |  | A | Sistema de conexión | 2 | EV005434 | Terminal sin tornillos |  |  |  |  | EG000014 | Dispositivos enchufables industriales y especiales
EC001319 | 7 | Enchufe CEE para dispositivos | 12 | EF000767 |  | A | Método de construcción | 1 | EV005469 | Conector del dispositivo integrado |  |  |  |  | EG000014 | Dispositivos enchufables industriales y especiales
EC001319 | 7 | Enchufe CEE para dispositivos | 12 | EF000767 |  | A | Método de construcción | 2 | EV000990 | Base enchufe montaje en superficie |  |  |  |  | EG000014 | Dispositivos enchufables industriales y especiales
EC001319 | 7 | Enchufe CEE para dispositivos | 12 | EF000767 |  | A | Método de construcción | 3 | EV014173 | Conector de aparato encastrado |  |  |  |  | EG000014 | Dispositivos enchufables industriales y especiales
EC001319 | 7 | Enchufe CEE para dispositivos | 12 | EF000767 |  | A | Método de construcción | 4 | EV000154 | Otros |  |  |  |  | EG000014 | Dispositivos enchufables industriales y especiales
EC001319 | 7 | Enchufe CEE para dispositivos | 13 | EF002655 |  | L | Inversor de fases | [7 empty] | EG000014 | Dispositivos enchufables industriales y especiales
EC001319 | 7 | Enchufe CEE para dispositivos | 14 | EF002650 |  | A | Dirección de conexión | 1 | EV000164 | Recto |  |  |  |  | EG000014 | Dispositivos enchufables industriales y especiales
EC001319 | 7 | Enchufe CEE para dispositivos | 14 | EF002650 |  | A | Dirección de conexión | 2 | EV000409 | En ángulo |  |  |  |  | EG000014 | Dispositivos enchufables industriales y especiales
EC001319 | 7 | Enchufe CEE para dispositivos | 14 | EF002650 |  | A | Dirección de conexión | 3 | EV003873 | En ángulo recto |  |  |  |  | EG000014 | Dispositivos enchufables industriales y especiales
EC001319 | 7 | Enchufe CEE para dispositivos | 15 | EF002169 |  | A | Material | 1 | EV000072 | Aluminio |  |  |  |  | EG000014 | Dispositivos enchufables industriales y especiales
EC001319 | 7 | Enchufe CEE para dispositivos | 15 | EF002169 |  | A | Material | 2 | EV000179 | Acero |  |  |  |  | EG000014 | Dispositivos enchufables industriales y especiales
EC001319 | 7 | Enchufe CEE para dispositivos | 15 | EF002169 |  | A | Material | 3 | EV000149 | Latón |  |  |  |  | EG000014 | Dispositivos enchufables industriales y especiales
EC001319 | 7 | Enchufe CEE para dispositivos | 15 | EF002169 |  | A | Material | 4 | EV000139 | Plástico |  |  |  |  | EG000014 | Dispositivos enchufables industriales y especiales
EC001319 | 7 | Enchufe CEE para dispositivos | 15 | EF002169 |  | A | Material | 5 | EV000169 | Goma |  |  |  |  | EG000014 | Dispositivos enchufables industriales y especiales
EC001319 | 7 | Enchufe CEE para dispositivos | 15 | EF002169 |  | A | Material | 6 | EV000154 | Otros |  |  |  |  | EG000014 | Dispositivos enchufables industriales y especiales
EC001319 | 7 | Enchufe CEE para dispositivos | 16 | EF004019 |  | A | Material de los contactos | 1 | EV006575 | CuSn |  |  |  |  | EG000014 | Dispositivos enchufables industriales y especiales
EC001319 | 7 | Enchufe CEE para dispositivos | 16 | EF004019 |  | A | Material de los contactos | 2 | EV006576 | CuZn |  |  |  |  | EG000014 | Dispositivos enchufables industriales y especiales
EC001319 | 7 | Enchufe CEE para dispositivos | 16 | EF004019 |  | A | Material de los contactos | 3 | EV000154 | Otros |  |  |  |  | EG000014 | Dispositivos enchufables industriales y especiales
EC001319 | 7 | Enchufe CEE para dispositivos | 17 | EF002558 |  | A | Tratamiento superficial de los contactos | 1 | EV000193 | Galvanizado |  |  |  |  | EG000014 | Dispositivos enchufables industriales y especiales
EC001319 | 7 | Enchufe CEE para dispositivos | 17 | EF002558 |  | A | Tratamiento superficial de los contactos | 2 | EV001481 | Estañado |  |  |  |  | EG000014 | Dispositivos enchufables industriales y especiales
EC001319 | 7 | Enchufe CEE para dispositivos | 17 | EF002558 |  | A | Tratamiento superficial de los contactos | 3 | EV000191 | Niquelado |  |  |  |  | EG000014 | Dispositivos enchufables industriales y especiales
EC001319 | 7 | Enchufe CEE para dispositivos | 17 | EF002558 |  | A | Tratamiento superficial de los contactos | 4 | EV001381 | Cromado |  |  |  |  | EG000014 | Dispositivos enchufables industriales y especiales
EC001319 | 7 | Enchufe CEE para dispositivos | 17 | EF002558 |  | A | Tratamiento superficial de los contactos | 5 | EV005293 | Bicromado |  |  |  |  | EG000014 | Dispositivos enchufables industriales y especiales
EC001319 | 7 | Enchufe CEE para dispositivos | 17 | EF002558 |  | A | Tratamiento superficial de los contactos | 6 | EV003715 | Con revestimiento de plata |  |  |  |  | EG000014 | Dispositivos enchufables industriales y especiales
EC001319 | 7 | Enchufe CEE para dispositivos | 17 | EF002558 |  | A | Tratamiento superficial de los contactos | 7 | EV000304 | Dorado |  |  |  |  | EG000014 | Dispositivos enchufables industriales y especiales
EC001319 | 7 | Enchufe CEE para dispositivos | 17 | EF002558 |  | A | Tratamiento superficial de los contactos | 8 | EV010452 | Ag/Sn20 |  |  |  |  | EG000014 | Dispositivos enchufables industriales y especiales
EC001319 | 7 | Enchufe CEE para dispositivos | 17 | EF002558 |  | A | Tratamiento superficial de los contactos | 9 | EV000154 | Otros |  |  |  |  | EG000014 | Dispositivos enchufables industriales y especiales
EC001319 | 7 | Enchufe CEE para dispositivos | 17 | EF002558 |  | A | Tratamiento superficial de los contactos | 10 | EV006034 | Sin tratamiento |  |  |  |  | EG000014 | Dispositivos enchufables industriales y especiales
EC001319 | 7 | Enchufe CEE para dispositivos | 18 | EF006050 |  | L | Ejecución militar | [7 empty] | EG000014 | Dispositivos enchufables industriales y especiales
EC001320 | 7 | Acoplamiento CEE | 1 | EF002647 |  | N | Amperaje IEC |  |  |  | EU570459 | A |  |  | EG000014 | Dispositivos enchufables industriales y especiales
EC001320 | 7 | Acoplamiento CEE | 2 | EF002648 |  | N | Amperaje según UL/CSA (si se desea la versión UL) |  |  |  | EU570459 | A |  |  | EG000014 | Dispositivos enchufables industriales y especiales
EC001320 | 7 | Acoplamiento CEE | 3 | EF001391 |  | N | Número de polos | [7 empty] | EG000014 | Dispositivos enchufables industriales y especiales
EC001320 | 7 | Acoplamiento CEE | 4 | EF006726 |  | A | Tensión según EN 60309-2 | 1 | EV009026 | 400 V (50+60 Hz) rojo |  |  |  |  | EG000014 | Dispositivos enchufables industriales y especiales
EC001320 | 7 | Acoplamiento CEE | 4 | EF006726 |  | A | Tensión según EN 60309-2 | 2 | EV009024 | 230 V (50+60 Hz) azul |  |  |  |  | EG000014 | Dispositivos enchufables industriales y especiales
EC001320 | 7 | Acoplamiento CEE | 4 | EF006726 |  | A | Tensión según EN 60309-2 | 3 | EV009018 | 110 V (50+60 Hz) amarillo |  |  |  |  | EG000014 | Dispositivos enchufables industriales y especiales
EC001320 | 7 | Acoplamiento CEE | 4 | EF006726 |  | A | Tensión según EN 60309-2 | 4 | EV009028 | 500 V (50+60 Hz) negro |  |  |  |  | EG000014 | Dispositivos enchufables industriales y especiales
EC001320 | 7 | Acoplamiento CEE | 4 | EF006726 |  | A | Tensión según EN 60309-2 | 5 | EV011414 | 200-250 V (50+60 Hz) azul |  |  |  |  | EG000014 | Dispositivos enchufables industriales y especiales
EC001320 | 7 | Acoplamiento CEE | 4 | EF006726 |  | A | Tensión según EN 60309-2 | 6 | EV011415 | 380-415 V (50+60 Hz) rojo |  |  |  |  | EG000014 | Dispositivos enchufables industriales y especiales
EC001320 | 7 | Acoplamiento CEE | 4 | EF006726 |  | A | Tensión según EN 60309-2 | 7 | EV009031 | 600-690 V (50+60 Hz) negro |  |  |  |  | EG000014 | Dispositivos enchufables industriales y especiales
EC001320 | 7 | Acoplamiento CEE | 4 | EF006726 |  | A | Tensión según EN 60309-2 | 8 | EV009025 | 400-440 V (50+60 Hz) rojo |  |  |  |  | EG000014 | Dispositivos enchufables industriales y especiales
EC001320 | 7 | Acoplamiento CEE | 4 | EF006726 |  | A | Tensión según EN 60309-2 | 9 | EV009030 | 50-500 V (100-300 Hz) verde |  |  |  |  | EG000014 | Dispositivos enchufables industriales y especiales
EC001320 | 7 | Acoplamiento CEE | 4 | EF006726 |  | A | Tensión según EN 60309-2 | 10 | EV009029 | 50-500 V (>300-500 Hz) verde |  |  |  |  | EG000014 | Dispositivos enchufables industriales y especiales
EC001320 | 7 | Acoplamiento CEE | 4 | EF006726 |  | A | Tensión según EN 60309-2 | 11 | EV009019 | 20-25 V (50+60 Hz) violeta |  |  |  |  | EG000014 | Dispositivos enchufables industriales y especiales
EC001320 | 7 | Acoplamiento CEE | 4 | EF006726 |  | A | Tensión según EN 60309-2 | 12 | EV009027 | 40-50 V (50+60 Hz) blanco |  |  |  |  | EG000014 | Dispositivos enchufables industriales y especiales
EC001320 | 7 | Acoplamiento CEE | 4 | EF006726 |  | A | Tensión según EN 60309-2 | 13 | EV009021 | 20-25 V / 40-50 V (100-200 Hz) verde |  |  |  |  | EG000014 | Dispositivos enchufables industriales y especiales
EC001320 | 7 | Acoplamiento CEE | 4 | EF006726 |  | A | Tensión según EN 60309-2 | 14 | EV009022 | 20-25 V / 40-50 V (300 Hz) verde |  |  |  |  | EG000014 | Dispositivos enchufables industriales y especiales
EC001320 | 7 | Acoplamiento CEE | 4 | EF006726 |  | A | Tensión según EN 60309-2 | 15 | EV009032 | Transformador de separación |  |  |  |  | EG000014 | Dispositivos enchufables industriales y especiales
EC001320 | 7 | Acoplamiento CEE | 4 | EF006726 |  | A | Tensión según EN 60309-2 | 16 | EV009017 | >50 V gris |  |  |  |  | EG000014 | Dispositivos enchufables industriales y especiales
EC001320 | 7 | Acoplamiento CEE | 4 | EF006726 |  | A | Tensión según EN 60309-2 | 17 | EV009023 | 20-25 V / 40-50 V (400 Hz) verde |  |  |  |  | EG000014 | Dispositivos enchufables industriales y especiales
EC001320 | 7 | Acoplamiento CEE | 4 | EF006726 |  | A | Tensión según EN 60309-2 | 18 | EV009020 | 20-25 V / 40-50 V (>400-500 Hz) verde |  |  |  |  | EG000014 | Dispositivos enchufables industriales y especiales
EC001320 | 7 | Acoplamiento CEE | 4 | EF006726 |  | A | Tensión según EN 60309-2 | 19 | EV009014 | <50 V CC gris |  |  |  |  | EG000014 | Dispositivos enchufables industriales y especiales
EC001320 | 7 | Acoplamiento CEE | 4 | EF006726 |  | A | Tensión según EN 60309-2 | 20 | EV009016 | <50-250 V CC gris |  |  |  |  | EG000014 | Dispositivos enchufables industriales y especiales
EC001320 | 7 | Acoplamiento CEE | 4 | EF006726 |  | A | Tensión según EN 60309-2 | 21 | EV009015 | <250 V CC gris |  |  |  |  | EG000014 | Dispositivos enchufables industriales y especiales
EC001320 | 7 | Acoplamiento CEE | 4 | EF006726 |  | A | Tensión según EN 60309-2 | 22 | EV000154 | Otros |  |  |  |  | EG000014 | Dispositivos enchufables industriales y especiales
EC001320 | 7 | Acoplamiento CEE | 5 | EF006584 |  | N | Posición de la hora del reloj |  |  |  | EU570410 | h |  |  | EG000014 | Dispositivos enchufables industriales y especiales
EC001320 | 7 | Acoplamiento CEE | 6 | EF006725 |  | A | Color característico | 1 | EV000080 | Azul |  |  |  |  | EG000014 | Dispositivos enchufables industriales y especiales
EC001320 | 7 | Acoplamiento CEE | 6 | EF006725 |  | A | Color característico | 2 | EV000234 | Amarillo |  |  |  |  | EG000014 | Dispositivos enchufables industriales y especiales
EC001320 | 7 | Acoplamiento CEE | 6 | EF006725 |  | A | Color característico | 3 | EV000270 | Gris |  |  |  |  | EG000014 | Dispositivos enchufables industriales y especiales
EC001320 | 7 | Acoplamiento CEE | 6 | EF006725 |  | A | Color característico | 4 | EV000235 | Verde |  |  |  |  | EG000014 | Dispositivos enchufables industriales y especiales
EC001320 | 7 | Acoplamiento CEE | 6 | EF006725 |  | A | Color característico | 5 | EV000233 | Rojo |  |  |  |  | EG000014 | Dispositivos enchufables industriales y especiales
EC001320 | 7 | Acoplamiento CEE | 6 | EF006725 |  | A | Color característico | 6 | EV000206 | Negro |  |  |  |  | EG000014 | Dispositivos enchufables industriales y especiales
EC001320 | 7 | Acoplamiento CEE | 6 | EF006725 |  | A | Color característico | 7 | EV003609 | Violeta |  |  |  |  | EG000014 | Dispositivos enchufables industriales y especiales
EC001320 | 7 | Acoplamiento CEE | 6 | EF006725 |  | A | Color característico | 8 | EV000202 | Blanco |  |  |  |  | EG000014 | Dispositivos enchufables industriales y especiales
EC001320 | 7 | Acoplamiento CEE | 7 | EF000116 |  | N | Número RAL | [7 empty] | EG000014 | Dispositivos enchufables industriales y especiales
EC001320 | 7 | Acoplamiento CEE | 8 | EF005474 |  | A | Grado de protección (IP) | 1 | EV006404 | IP00 |  |  |  |  | EG000014 | Dispositivos enchufables industriales y especiales
EC001320 | 7 | Acoplamiento CEE | 8 | EF005474 |  | A | Grado de protección (IP) | 2 | EV006606 | IP10 |  |  |  |  | EG000014 | Dispositivos enchufables industriales y especiales
EC001320 | 7 | Acoplamiento CEE | 8 | EF005474 |  | A | Grado de protección (IP) | 3 | EV006607 | IP12 |  |  |  |  | EG000014 | Dispositivos enchufables industriales y especiales
EC001320 | 7 | Acoplamiento CEE | 8 | EF005474 |  | A | Grado de protección (IP) | 4 | EV006405 | IP20 |  |  |  |  | EG000014 | Dispositivos enchufables industriales y especiales
EC001320 | 7 | Acoplamiento CEE | 8 | EF005474 |  | A | Grado de protección (IP) | 5 | EV006406 | IP21 |  |  |  |  | EG000014 | Dispositivos enchufables industriales y especiales
EC001320 | 7 | Acoplamiento CEE | 8 | EF005474 |  | A | Grado de protección (IP) | 6 | EV006608 | IP22 |  |  |  |  | EG000014 | Dispositivos enchufables industriales y especiales
EC001320 | 7 | Acoplamiento CEE | 8 | EF005474 |  | A | Grado de protección (IP) | 7 | EV006407 | IP23 |  |  |  |  | EG000014 | Dispositivos enchufables industriales y especiales
EC001320 | 7 | Acoplamiento CEE | 8 | EF005474 |  | A | Grado de protección (IP) | 8 | EV006408 | IP24 |  |  |  |  | EG000014 | Dispositivos enchufables industriales y especiales
EC001320 | 7 | Acoplamiento CEE | 8 | EF005474 |  | A | Grado de protección (IP) | 9 | EV006409 | IP2X |  |  |  |  | EG000014 | Dispositivos enchufables industriales y especiales
EC001320 | 7 | Acoplamiento CEE | 8 | EF005474 |  | A | Grado de protección (IP) | 10 | EV006410 | IP30 |  |  |  |  | EG000014 | Dispositivos enchufables industriales y especiales
EC001320 | 7 | Acoplamiento CEE | 8 | EF005474 |  | A | Grado de protección (IP) | 11 | EV006411 | IP31 |  |  |  |  | EG000014 | Dispositivos enchufables industriales y especiales
EC001320 | 7 | Acoplamiento CEE | 8 | EF005474 |  | A | Grado de protección (IP) | 12 | EV006412 | IP32 |  |  |  |  | EG000014 | Dispositivos enchufables industriales y especiales
EC001320 | 7 | Acoplamiento CEE | 8 | EF005474 |  | A | Grado de protección (IP) | 13 | EV006609 | IP33 |  |  |  |  | EG000014 | Dispositivos enchufables industriales y especiales
EC001320 | 7 | Acoplamiento CEE | 8 | EF005474 |  | A | Grado de protección (IP) | 14 | EV006413 | IP34 |  |  |  |  | EG000014 | Dispositivos enchufables industriales y especiales
EC001320 | 7 | Acoplamiento CEE | 8 | EF005474 |  | A | Grado de protección (IP) | 15 | EV006414 | IP3X |  |  |  |  | EG000014 | Dispositivos enchufables industriales y especiales
EC001320 | 7 | Acoplamiento CEE | 8 | EF005474 |  | A | Grado de protección (IP) | 16 | EV006415 | IP40 |  |  |  |  | EG000014 | Dispositivos enchufables industriales y especiales
EC001320 | 7 | Acoplamiento CEE | 8 | EF005474 |  | A | Grado de protección (IP) | 17 | EV006416 | IP41 |  |  |  |  | EG000014 | Dispositivos enchufables industriales y especiales
EC001320 | 7 | Acoplamiento CEE | 8 | EF005474 |  | A | Grado de protección (IP) | 18 | EV006417 | IP42 |  |  |  |  | EG000014 | Dispositivos enchufables industriales y especiales
EC001320 | 7 | Acoplamiento CEE | 8 | EF005474 |  | A | Grado de protección (IP) | 19 | EV006610 | IP43 |  |  |  |  | EG000014 | Dispositivos enchufables industriales y especiales
EC001320 | 7 | Acoplamiento CEE | 8 | EF005474 |  | A | Grado de protección (IP) | 20 | EV006418 | IP44 |  |  |  |  | EG000014 | Dispositivos enchufables industriales y especiales
EC001320 | 7 | Acoplamiento CEE | 8 | EF005474 |  | A | Grado de protección (IP) | 21 | EV006611 | IP45 |  |  |  |  | EG000014 | Dispositivos enchufables industriales y especiales
EC001320 | 7 | Acoplamiento CEE | 8 | EF005474 |  | A | Grado de protección (IP) | 22 | EV006612 | IP50 |  |  |  |  | EG000014 | Dispositivos enchufables industriales y especiales
EC001320 | 7 | Acoplamiento CEE | 8 | EF005474 |  | A | Grado de protección (IP) | 23 | EV006613 | IP52 |  |  |  |  | EG000014 | Dispositivos enchufables industriales y especiales
EC001320 | 7 | Acoplamiento CEE | 8 | EF005474 |  | A | Grado de protección (IP) | 24 | EV006614 | IP53 |  |  |  |  | EG000014 | Dispositivos enchufables industriales y especiales
EC001320 | 7 | Acoplamiento CEE | 8 | EF005474 |  | A | Grado de protección (IP) | 25 | EV006419 | IP54 |  |  |  |  | EG000014 | Dispositivos enchufables industriales y especiales
EC001320 | 7 | Acoplamiento CEE | 8 | EF005474 |  | A | Grado de protección (IP) | 26 | EV006420 | IP55 |  |  |  |  | EG000014 | Dispositivos enchufables industriales y especiales
EC001320 | 7 | Acoplamiento CEE | 8 | EF005474 |  | A | Grado de protección (IP) | 27 | EV006615 | IP56 |  |  |  |  | EG000014 | Dispositivos enchufables industriales y especiales
EC001320 | 7 | Acoplamiento CEE | 8 | EF005474 |  | A | Grado de protección (IP) | 28 | EV006616 | IP57 |  |  |  |  | EG000014 | Dispositivos enchufables industriales y especiales
EC001320 | 7 | Acoplamiento CEE | 8 | EF005474 |  | A | Grado de protección (IP) | 29 | EV006617 | IP58 |  |  |  |  | EG000014 | Dispositivos enchufables industriales y especiales
EC001320 | 7 | Acoplamiento CEE | 8 | EF005474 |  | A | Grado de protección (IP) | 30 | EV006618 | IP64 |  |  |  |  | EG000014 | Dispositivos enchufables industriales y especiales
EC001320 | 7 | Acoplamiento CEE | 8 | EF005474 |  | A | Grado de protección (IP) | 31 | EV006421 | IP65 |  |  |  |  | EG000014 | Dispositivos enchufables industriales y especiales
EC001320 | 7 | Acoplamiento CEE | 8 | EF005474 |  | A | Grado de protección (IP) | 32 | EV006422 | IP66 |  |  |  |  | EG000014 | Dispositivos enchufables industriales y especiales
EC001320 | 7 | Acoplamiento CEE | 8 | EF005474 |  | A | Grado de protección (IP) | 33 | EV006423 | IP67 |  |  |  |  | EG000014 | Dispositivos enchufables industriales y especiales
EC001320 | 7 | Acoplamiento CEE | 8 | EF005474 |  | A | Grado de protección (IP) | 34 | EV006619 | IP68 |  |  |  |  | EG000014 | Dispositivos enchufables industriales y especiales
EC001320 | 7 | Acoplamiento CEE | 8 | EF005474 |  | A | Grado de protección (IP) | 35 | EV006620 | IPX0 |  |  |  |  | EG000014 | Dispositivos enchufables industriales y especiales
EC001320 | 7 | Acoplamiento CEE | 8 | EF005474 |  | A | Grado de protección (IP) | 36 | EV006621 | IPX4 |  |  |  |  | EG000014 | Dispositivos enchufables industriales y especiales
EC001320 | 7 | Acoplamiento CEE | 8 | EF005474 |  | A | Grado de protección (IP) | 37 | EV006622 | IPX7 |  |  |  |  | EG000014 | Dispositivos enchufables industriales y especiales
EC001320 | 7 | Acoplamiento CEE | 8 | EF005474 |  | A | Grado de protección (IP) | 38 | EV000154 | Otros |  |  |  |  | EG000014 | Dispositivos enchufables industriales y especiales
EC001320 | 7 | Acoplamiento CEE | 9 | EF002649 |  | A | Sistema de conexión | 1 | EV001008 | Terminal enroscado |  |  |  |  | EG000014 | Dispositivos enchufables industriales y especiales
EC001320 | 7 | Acoplamiento CEE | 9 | EF002649 |  | A | Sistema de conexión | 2 | EV005434 | Terminal sin tornillos |  |  |  |  | EG000014 | Dispositivos enchufables industriales y especiales
EC001320 | 7 | Acoplamiento CEE | 10 | EF002650 |  | A | Dirección de conexión | 1 | EV000164 | Recto |  |  |  |  | EG000014 | Dispositivos enchufables industriales y especiales
EC001320 | 7 | Acoplamiento CEE | 10 | EF002650 |  | A | Dirección de conexión | 2 | EV000409 | En ángulo |  |  |  |  | EG000014 | Dispositivos enchufables industriales y especiales
EC001320 | 7 | Acoplamiento CEE | 10 | EF002650 |  | A | Dirección de conexión | 3 | EV003873 | En ángulo recto |  |  |  |  | EG000014 | Dispositivos enchufables industriales y especiales
EC001320 | 7 | Acoplamiento CEE | 11 | EF000537 |  | A | Entrada de cable | 1 | EV005435 | Manguito antideformaciones |  |  |  |  | EG000014 | Dispositivos enchufables industriales y especiales
EC001320 | 7 | Acoplamiento CEE | 11 | EF000537 |  | A | Entrada de cable | 2 | EV004016 | Tuerca de casquillo |  |  |  |  | EG000014 | Dispositivos enchufables industriales y especiales
EC001320 | 7 | Acoplamiento CEE | 11 | EF000537 |  | A | Entrada de cable | 3 | EV000154 | Otros |  |  |  |  | EG000014 | Dispositivos enchufables industriales y especiales
EC001320 | 7 | Acoplamiento CEE | 12 | EF002169 |  | A | Material | 1 | EV000072 | Aluminio |  |  |  |  | EG000014 | Dispositivos enchufables industriales y especiales
EC001320 | 7 | Acoplamiento CEE | 12 | EF002169 |  | A | Material | 2 | EV000179 | Acero |  |  |  |  | EG000014 | Dispositivos enchufables industriales y especiales
EC001320 | 7 | Acoplamiento CEE | 12 | EF002169 |  | A | Material | 3 | EV000149 | Latón |  |  |  |  | EG000014 | Dispositivos enchufables industriales y especiales
EC001320 | 7 | Acoplamiento CEE | 12 | EF002169 |  | A | Material | 4 | EV000139 | Plástico |  |  |  |  | EG000014 | Dispositivos enchufables industriales y especiales
EC001320 | 7 | Acoplamiento CEE | 12 | EF002169 |  | A | Material | 5 | EV000169 | Goma |  |  |  |  | EG000014 | Dispositivos enchufables industriales y especiales
EC001320 | 7 | Acoplamiento CEE | 12 | EF002169 |  | A | Material | 6 | EV000154 | Otros |  |  |  |  | EG000014 | Dispositivos enchufables industriales y especiales
EC001320 | 7 | Acoplamiento CEE | 13 | EF004019 |  | A | Material de los contactos | 1 | EV006575 | CuSn |  |  |  |  | EG000014 | Dispositivos enchufables industriales y especiales
EC001320 | 7 | Acoplamiento CEE | 13 | EF004019 |  | A | Material de los contactos | 2 | EV006576 | CuZn |  |  |  |  | EG000014 | Dispositivos enchufables industriales y especiales
EC001320 | 7 | Acoplamiento CEE | 13 | EF004019 |  | A | Material de los contactos | 3 | EV000154 | Otros |  |  |  |  | EG000014 | Dispositivos enchufables industriales y especiales
EC001320 | 7 | Acoplamiento CEE | 14 | EF002558 |  | A | Tratamiento superficial de los contactos | 1 | EV000193 | Galvanizado |  |  |  |  | EG000014 | Dispositivos enchufables industriales y especiales
EC001320 | 7 | Acoplamiento CEE | 14 | EF002558 |  | A | Tratamiento superficial de los contactos | 2 | EV001481 | Estañado |  |  |  |  | EG000014 | Dispositivos enchufables industriales y especiales
EC001320 | 7 | Acoplamiento CEE | 14 | EF002558 |  | A | Tratamiento superficial de los contactos | 3 | EV000191 | Niquelado |  |  |  |  | EG000014 | Dispositivos enchufables industriales y especiales
EC001320 | 7 | Acoplamiento CEE | 14 | EF002558 |  | A | Tratamiento superficial de los contactos | 4 | EV001381 | Cromado |  |  |  |  | EG000014 | Dispositivos enchufables industriales y especiales
EC001320 | 7 | Acoplamiento CEE | 14 | EF002558 |  | A | Tratamiento superficial de los contactos | 5 | EV005293 | Bicromado |  |  |  |  | EG000014 | Dispositivos enchufables industriales y especiales
EC001320 | 7 | Acoplamiento CEE | 14 | EF002558 |  | A | Tratamiento superficial de los contactos | 6 | EV003715 | Con revestimiento de plata |  |  |  |  | EG000014 | Dispositivos enchufables industriales y especiales
EC001320 | 7 | Acoplamiento CEE | 14 | EF002558 |  | A | Tratamiento superficial de los contactos | 7 | EV000304 | Dorado |  |  |  |  | EG000014 | Dispositivos enchufables industriales y especiales
EC001320 | 7 | Acoplamiento CEE | 14 | EF002558 |  | A | Tratamiento superficial de los contactos | 8 | EV010452 | Ag/Sn20 |  |  |  |  | EG000014 | Dispositivos enchufables industriales y especiales
EC001320 | 7 | Acoplamiento CEE | 14 | EF002558 |  | A | Tratamiento superficial de los contactos | 9 | EV000154 | Otros |  |  |  |  | EG000014 | Dispositivos enchufables industriales y especiales
EC001320 | 7 | Acoplamiento CEE | 14 | EF002558 |  | A | Tratamiento superficial de los contactos | 10 | EV006034 | Sin tratamiento |  |  |  |  | EG000014 | Dispositivos enchufables industriales y especiales
EC001320 | 7 | Acoplamiento CEE | 15 | EF006050 |  | L | Ejecución militar | [7 empty] | EG000014 | Dispositivos enchufables industriales y especiales
EC001321 | 7 | Toma de corriente CEE | 1 | EF000010 |  | A | Modelo | 1 | EV000384 | Montado superficial (escayola) |  |  |  |  | EG000014 | Dispositivos enchufables industriales y especiales
EC001321 | 7 | Toma de corriente CEE | 1 | EF000010 |  | A | Modelo | 2 | EV000383 | Montado empotrado (escayola) |  |  |  |  | EG000014 | Dispositivos enchufables industriales y especiales
EC001321 | 7 | Toma de corriente CEE | 1 | EF000010 |  | A | Modelo | 3 | EV000724 | Suelo |  |  |  |  | EG000014 | Dispositivos enchufables industriales y especiales
EC001321 | 7 | Toma de corriente CEE | 1 | EF000010 |  | A | Modelo | 4 | EV000154 | Otros |  |  |  |  | EG000014 | Dispositivos enchufables industriales y especiales
EC001321 | 7 | Toma de corriente CEE | 2 | EF002647 |  | N | Amperaje IEC |  |  |  | EU570459 | A |  |  | EG000014 | Dispositivos enchufables industriales y especiales
EC001321 | 7 | Toma de corriente CEE | 3 | EF002648 |  | N | Amperaje según UL/CSA (si se desea la versión UL) |  |  |  | EU570459 | A |  |  | EG000014 | Dispositivos enchufables industriales y especiales
EC001321 | 7 | Toma de corriente CEE | 4 | EF001391 |  | N | Número de polos | [7 empty] | EG000014 | Dispositivos enchufables industriales y especiales
EC001321 | 7 | Toma de corriente CEE | 5 | EF006726 |  | A | Tensión según EN 60309-2 | 1 | EV009026 | 400 V (50+60 Hz) rojo |  |  |  |  | EG000014 | Dispositivos enchufables industriales y especiales
EC001321 | 7 | Toma de corriente CEE | 5 | EF006726 |  | A | Tensión según EN 60309-2 | 2 | EV009024 | 230 V (50+60 Hz) azul |  |  |  |  | EG000014 | Dispositivos enchufables industriales y especiales
EC001321 | 7 | Toma de corriente CEE | 5 | EF006726 |  | A | Tensión según EN 60309-2 | 3 | EV009018 | 110 V (50+60 Hz) amarillo |  |  |  |  | EG000014 | Dispositivos enchufables industriales y especiales
EC001321 | 7 | Toma de corriente CEE | 5 | EF006726 |  | A | Tensión según EN 60309-2 | 4 | EV009028 | 500 V (50+60 Hz) negro |  |  |  |  | EG000014 | Dispositivos enchufables industriales y especiales
EC001321 | 7 | Toma de corriente CEE | 5 | EF006726 |  | A | Tensión según EN 60309-2 | 5 | EV011414 | 200-250 V (50+60 Hz) azul |  |  |  |  | EG000014 | Dispositivos enchufables industriales y especiales
EC001321 | 7 | Toma de corriente CEE | 5 | EF006726 |  | A | Tensión según EN 60309-2 | 6 | EV011415 | 380-415 V (50+60 Hz) rojo |  |  |  |  | EG000014 | Dispositivos enchufables industriales y especiales
EC001321 | 7 | Toma de corriente CEE | 5 | EF006726 |  | A | Tensión según EN 60309-2 | 7 | EV009031 | 600-690 V (50+60 Hz) negro |  |  |  |  | EG000014 | Dispositivos enchufables industriales y especiales
EC001321 | 7 | Toma de corriente CEE | 5 | EF006726 |  | A | Tensión según EN 60309-2 | 8 | EV009025 | 400-440 V (50+60 Hz) rojo |  |  |  |  | EG000014 | Dispositivos enchufables industriales y especiales
EC001321 | 7 | Toma de corriente CEE | 5 | EF006726 |  | A | Tensión según EN 60309-2 | 9 | EV009030 | 50-500 V (100-300 Hz) verde |  |  |  |  | EG000014 | Dispositivos enchufables industriales y especiales
EC001321 | 7 | Toma de corriente CEE | 5 | EF006726 |  | A | Tensión según EN 60309-2 | 10 | EV009029 | 50-500 V (>300-500 Hz) verde |  |  |  |  | EG000014 | Dispositivos enchufables industriales y especiales
EC001321 | 7 | Toma de corriente CEE | 5 | EF006726 |  | A | Tensión según EN 60309-2 | 11 | EV009019 | 20-25 V (50+60 Hz) violeta |  |  |  |  | EG000014 | Dispositivos enchufables industriales y especiales
EC001321 | 7 | Toma de corriente CEE | 5 | EF006726 |  | A | Tensión según EN 60309-2 | 12 | EV009027 | 40-50 V (50+60 Hz) blanco |  |  |  |  | EG000014 | Dispositivos enchufables industriales y especiales
EC001321 | 7 | Toma de corriente CEE | 5 | EF006726 |  | A | Tensión según EN 60309-2 | 13 | EV009021 | 20-25 V / 40-50 V (100-200 Hz) verde |  |  |  |  | EG000014 | Dispositivos enchufables industriales y especiales
EC001321 | 7 | Toma de corriente CEE | 5 | EF006726 |  | A | Tensión según EN 60309-2 | 14 | EV009022 | 20-25 V / 40-50 V (300 Hz) verde |  |  |  |  | EG000014 | Dispositivos enchufables industriales y especiales
EC001321 | 7 | Toma de corriente CEE | 5 | EF006726 |  | A | Tensión según EN 60309-2 | 15 | EV009032 | Transformador de separación |  |  |  |  | EG000014 | Dispositivos enchufables industriales y especiales
EC001321 | 7 | Toma de corriente CEE | 5 | EF006726 |  | A | Tensión según EN 60309-2 | 16 | EV009017 | >50 V gris |  |  |  |  | EG000014 | Dispositivos enchufables industriales y especiales
EC001321 | 7 | Toma de corriente CEE | 5 | EF006726 |  | A | Tensión según EN 60309-2 | 17 | EV009023 | 20-25 V / 40-50 V (400 Hz) verde |  |  |  |  | EG000014 | Dispositivos enchufables industriales y especiales
EC001321 | 7 | Toma de corriente CEE | 5 | EF006726 |  | A | Tensión según EN 60309-2 | 18 | EV009020 | 20-25 V / 40-50 V (>400-500 Hz) verde |  |  |  |  | EG000014 | Dispositivos enchufables industriales y especiales
EC001321 | 7 | Toma de corriente CEE | 5 | EF006726 |  | A | Tensión según EN 60309-2 | 19 | EV009014 | <50 V CC gris |  |  |  |  | EG000014 | Dispositivos enchufables industriales y especiales
EC001321 | 7 | Toma de corriente CEE | 5 | EF006726 |  | A | Tensión según EN 60309-2 | 20 | EV009016 | <50-250 V CC gris |  |  |  |  | EG000014 | Dispositivos enchufables industriales y especiales
EC001321 | 7 | Toma de corriente CEE | 5 | EF006726 |  | A | Tensión según EN 60309-2 | 21 | EV009015 | <250 V CC gris |  |  |  |  | EG000014 | Dispositivos enchufables industriales y especiales
EC001321 | 7 | Toma de corriente CEE | 5 | EF006726 |  | A | Tensión según EN 60309-2 | 22 | EV000154 | Otros |  |  |  |  | EG000014 | Dispositivos enchufables industriales y especiales
EC001321 | 7 | Toma de corriente CEE | 6 | EF006584 |  | N | Posición de la hora del reloj |  |  |  | EU570410 | h |  |  | EG000014 | Dispositivos enchufables industriales y especiales
EC001321 | 7 | Toma de corriente CEE | 7 | EF006725 |  | A | Color característico | 1 | EV000080 | Azul |  |  |  |  | EG000014 | Dispositivos enchufables industriales y especiales
EC001321 | 7 | Toma de corriente CEE | 7 | EF006725 |  | A | Color característico | 2 | EV000234 | Amarillo |  |  |  |  | EG000014 | Dispositivos enchufables industriales y especiales
EC001321 | 7 | Toma de corriente CEE | 7 | EF006725 |  | A | Color característico | 3 | EV000270 | Gris |  |  |  |  | EG000014 | Dispositivos enchufables industriales y especiales
EC001321 | 7 | Toma de corriente CEE | 7 | EF006725 |  | A | Color característico | 4 | EV000235 | Verde |  |  |  |  | EG000014 | Dispositivos enchufables industriales y especiales
EC001321 | 7 | Toma de corriente CEE | 7 | EF006725 |  | A | Color característico | 5 | EV000233 | Rojo |  |  |  |  | EG000014 | Dispositivos enchufables industriales y especiales
EC001321 | 7 | Toma de corriente CEE | 7 | EF006725 |  | A | Color característico | 6 | EV000206 | Negro |  |  |  |  | EG000014 | Dispositivos enchufables industriales y especiales
EC001321 | 7 | Toma de corriente CEE | 7 | EF006725 |  | A | Color característico | 7 | EV003609 | Violeta |  |  |  |  | EG000014 | Dispositivos enchufables industriales y especiales
EC001321 | 7 | Toma de corriente CEE | 7 | EF006725 |  | A | Color característico | 8 | EV000202 | Blanco |  |  |  |  | EG000014 | Dispositivos enchufables industriales y especiales
EC001321 | 7 | Toma de corriente CEE | 8 | EF000116 |  | N | Número RAL | [7 empty] | EG000014 | Dispositivos enchufables industriales y especiales
EC001321 | 7 | Toma de corriente CEE | 9 | EF005474 |  | A | Grado de protección (IP) | 1 | EV006404 | IP00 |  |  |  |  | EG000014 | Dispositivos enchufables industriales y especiales
EC001321 | 7 | Toma de corriente CEE | 9 | EF005474 |  | A | Grado de protección (IP) | 2 | EV006606 | IP10 |  |  |  |  | EG000014 | Dispositivos enchufables industriales y especiales
EC001321 | 7 | Toma de corriente CEE | 9 | EF005474 |  | A | Grado de protección (IP) | 3 | EV006607 | IP12 |  |  |  |  | EG000014 | Dispositivos enchufables industriales y especiales
EC001321 | 7 | Toma de corriente CEE | 9 | EF005474 |  | A | Grado de protección (IP) | 4 | EV006405 | IP20 |  |  |  |  | EG000014 | Dispositivos enchufables industriales y especiales
EC001321 | 7 | Toma de corriente CEE | 9 | EF005474 |  | A | Grado de protección (IP) | 5 | EV006406 | IP21 |  |  |  |  | EG000014 | Dispositivos enchufables industriales y especiales
EC001321 | 7 | Toma de corriente CEE | 9 | EF005474 |  | A | Grado de protección (IP) | 6 | EV006608 | IP22 |  |  |  |  | EG000014 | Dispositivos enchufables industriales y especiales
EC001321 | 7 | Toma de corriente CEE | 9 | EF005474 |  | A | Grado de protección (IP) | 7 | EV006407 | IP23 |  |  |  |  | EG000014 | Dispositivos enchufables industriales y especiales
EC001321 | 7 | Toma de corriente CEE | 9 | EF005474 |  | A | Grado de protección (IP) | 8 | EV006408 | IP24 |  |  |  |  | EG000014 | Dispositivos enchufables industriales y especiales
EC001321 | 7 | Toma de corriente CEE | 9 | EF005474 |  | A | Grado de protección (IP) | 9 | EV006409 | IP2X |  |  |  |  | EG000014 | Dispositivos enchufables industriales y especiales
EC001321 | 7 | Toma de corriente CEE | 9 | EF005474 |  | A | Grado de protección (IP) | 10 | EV006410 | IP30 |  |  |  |  | EG000014 | Dispositivos enchufables industriales y especiales
EC001321 | 7 | Toma de corriente CEE | 9 | EF005474 |  | A | Grado de protección (IP) | 11 | EV006411 | IP31 |  |  |  |  | EG000014 | Dispositivos enchufables industriales y especiales
EC001321 | 7 | Toma de corriente CEE | 9 | EF005474 |  | A | Grado de protección (IP) | 12 | EV006412 | IP32 |  |  |  |  | EG000014 | Dispositivos enchufables industriales y especiales
EC001321 | 7 | Toma de corriente CEE | 9 | EF005474 |  | A | Grado de protección (IP) | 13 | EV006609 | IP33 |  |  |  |  | EG000014 | Dispositivos enchufables industriales y especiales
EC001321 | 7 | Toma de corriente CEE | 9 | EF005474 |  | A | Grado de protección (IP) | 14 | EV006413 | IP34 |  |  |  |  | EG000014 | Dispositivos enchufables industriales y especiales
EC001321 | 7 | Toma de corriente CEE | 9 | EF005474 |  | A | Grado de protección (IP) | 15 | EV006414 | IP3X |  |  |  |  | EG000014 | Dispositivos enchufables industriales y especiales
EC001321 | 7 | Toma de corriente CEE | 9 | EF005474 |  | A | Grado de protección (IP) | 16 | EV006415 | IP40 |  |  |  |  | EG000014 | Dispositivos enchufables industriales y especiales
EC001321 | 7 | Toma de corriente CEE | 9 | EF005474 |  | A | Grado de protección (IP) | 17 | EV006416 | IP41 |  |  |  |  | EG000014 | Dispositivos enchufables industriales y especiales
EC001321 | 7 | Toma de corriente CEE | 9 | EF005474 |  | A | Grado de protección (IP) | 18 | EV006417 | IP42 |  |  |  |  | EG000014 | Dispositivos enchufables industriales y especiales
EC001321 | 7 | Toma de corriente CEE | 9 | EF005474 |  | A | Grado de protección (IP) | 19 | EV006610 | IP43 |  |  |  |  | EG000014 | Dispositivos enchufables industriales y especiales
EC001321 | 7 | Toma de corriente CEE | 9 | EF005474 |  | A | Grado de protección (IP) | 20 | EV006418 | IP44 |  |  |  |  | EG000014 | Dispositivos enchufables industriales y especiales
EC001321 | 7 | Toma de corriente CEE | 9 | EF005474 |  | A | Grado de protección (IP) | 21 | EV006611 | IP45 |  |  |  |  | EG000014 | Dispositivos enchufables industriales y especiales
EC001321 | 7 | Toma de corriente CEE | 9 | EF005474 |  | A | Grado de protección (IP) | 22 | EV006612 | IP50 |  |  |  |  | EG000014 | Dispositivos enchufables industriales y especiales
EC001321 | 7 | Toma de corriente CEE | 9 | EF005474 |  | A | Grado de protección (IP) | 23 | EV006613 | IP52 |  |  |  |  | EG000014 | Dispositivos enchufables industriales y especiales
EC001321 | 7 | Toma de corriente CEE | 9 | EF005474 |  | A | Grado de protección (IP) | 24 | EV006614 | IP53 |  |  |  |  | EG000014 | Dispositivos enchufables industriales y especiales
EC001321 | 7 | Toma de corriente CEE | 9 | EF005474 |  | A | Grado de protección (IP) | 25 | EV006419 | IP54 |  |  |  |  | EG000014 | Dispositivos enchufables industriales y especiales
EC001321 | 7 | Toma de corriente CEE | 9 | EF005474 |  | A | Grado de protección (IP) | 26 | EV006420 | IP55 |  |  |  |  | EG000014 | Dispositivos enchufables industriales y especiales
EC001321 | 7 | Toma de corriente CEE | 9 | EF005474 |  | A | Grado de protección (IP) | 27 | EV006615 | IP56 |  |  |  |  | EG000014 | Dispositivos enchufables industriales y especiales
EC001321 | 7 | Toma de corriente CEE | 9 | EF005474 |  | A | Grado de protección (IP) | 28 | EV006616 | IP57 |  |  |  |  | EG000014 | Dispositivos enchufables industriales y especiales
EC001321 | 7 | Toma de corriente CEE | 9 | EF005474 |  | A | Grado de protección (IP) | 29 | EV006617 | IP58 |  |  |  |  | EG000014 | Dispositivos enchufables industriales y especiales
EC001321 | 7 | Toma de corriente CEE | 9 | EF005474 |  | A | Grado de protección (IP) | 30 | EV006618 | IP64 |  |  |  |  | EG000014 | Dispositivos enchufables industriales y especiales
EC001321 | 7 | Toma de corriente CEE | 9 | EF005474 |  | A | Grado de protección (IP) | 31 | EV006421 | IP65 |  |  |  |  | EG000014 | Dispositivos enchufables industriales y especiales
EC001321 | 7 | Toma de corriente CEE | 9 | EF005474 |  | A | Grado de protección (IP) | 32 | EV006422 | IP66 |  |  |  |  | EG000014 | Dispositivos enchufables industriales y especiales
EC001321 | 7 | Toma de corriente CEE | 9 | EF005474 |  | A | Grado de protección (IP) | 33 | EV006423 | IP67 |  |  |  |  | EG000014 | Dispositivos enchufables industriales y especiales
EC001321 | 7 | Toma de corriente CEE | 9 | EF005474 |  | A | Grado de protección (IP) | 34 | EV006619 | IP68 |  |  |  |  | EG000014 | Dispositivos enchufables industriales y especiales
EC001321 | 7 | Toma de corriente CEE | 9 | EF005474 |  | A | Grado de protección (IP) | 35 | EV006620 | IPX0 |  |  |  |  | EG000014 | Dispositivos enchufables industriales y especiales
EC001321 | 7 | Toma de corriente CEE | 9 | EF005474 |  | A | Grado de protección (IP) | 36 | EV006621 | IPX4 |  |  |  |  | EG000014 | Dispositivos enchufables industriales y especiales
EC001321 | 7 | Toma de corriente CEE | 9 | EF005474 |  | A | Grado de protección (IP) | 37 | EV006622 | IPX7 |  |  |  |  | EG000014 | Dispositivos enchufables industriales y especiales
EC001321 | 7 | Toma de corriente CEE | 9 | EF005474 |  | A | Grado de protección (IP) | 38 | EV000154 | Otros |  |  |  |  | EG000014 | Dispositivos enchufables industriales y especiales
EC001321 | 7 | Toma de corriente CEE | 10 | EF002649 |  | A | Sistema de conexión | 1 | EV001008 | Terminal enroscado |  |  |  |  | EG000014 | Dispositivos enchufables industriales y especiales
EC001321 | 7 | Toma de corriente CEE | 10 | EF002649 |  | A | Sistema de conexión | 2 | EV005434 | Terminal sin tornillos |  |  |  |  | EG000014 | Dispositivos enchufables industriales y especiales
EC001321 | 7 | Toma de corriente CEE | 11 | EF000537 |  | A | Entrada de cable | 1 | EV005435 | Manguito antideformaciones |  |  |  |  | EG000014 | Dispositivos enchufables industriales y especiales
EC001321 | 7 | Toma de corriente CEE | 11 | EF000537 |  | A | Entrada de cable | 2 | EV004016 | Tuerca de casquillo |  |  |  |  | EG000014 | Dispositivos enchufables industriales y especiales
EC001321 | 7 | Toma de corriente CEE | 11 | EF000537 |  | A | Entrada de cable | 3 | EV010172 | Pre-estampado |  |  |  |  | EG000014 | Dispositivos enchufables industriales y especiales
EC001321 | 7 | Toma de corriente CEE | 11 | EF000537 |  | A | Entrada de cable | 4 | EV000154 | Otros |  |  |  |  | EG000014 | Dispositivos enchufables industriales y especiales
EC001321 | 7 | Toma de corriente CEE | 11 | EF000537 |  | A | Entrada de cable | 5 | EV000494 | Ninguno |  |  |  |  | EG000014 | Dispositivos enchufables industriales y especiales
EC001321 | 7 | Toma de corriente CEE | 12 | EF002169 |  | A | Material | 1 | EV000072 | Aluminio |  |  |  |  | EG000014 | Dispositivos enchufables industriales y especiales
EC001321 | 7 | Toma de corriente CEE | 12 | EF002169 |  | A | Material | 2 | EV000179 | Acero |  |  |  |  | EG000014 | Dispositivos enchufables industriales y especiales
EC001321 | 7 | Toma de corriente CEE | 12 | EF002169 |  | A | Material | 3 | EV000149 | Latón |  |  |  |  | EG000014 | Dispositivos enchufables industriales y especiales
EC001321 | 7 | Toma de corriente CEE | 12 | EF002169 |  | A | Material | 4 | EV000139 | Plástico |  |  |  |  | EG000014 | Dispositivos enchufables industriales y especiales
EC001321 | 7 | Toma de corriente CEE | 12 | EF002169 |  | A | Material | 5 | EV000169 | Goma |  |  |  |  | EG000014 | Dispositivos enchufables industriales y especiales
EC001321 | 7 | Toma de corriente CEE | 12 | EF002169 |  | A | Material | 6 | EV000154 | Otros |  |  |  |  | EG000014 | Dispositivos enchufables industriales y especiales
EC001321 | 7 | Toma de corriente CEE | 13 | EF004019 |  | A | Material de los contactos | 1 | EV006575 | CuSn |  |  |  |  | EG000014 | Dispositivos enchufables industriales y especiales
EC001321 | 7 | Toma de corriente CEE | 13 | EF004019 |  | A | Material de los contactos | 2 | EV006576 | CuZn |  |  |  |  | EG000014 | Dispositivos enchufables industriales y especiales
EC001321 | 7 | Toma de corriente CEE | 13 | EF004019 |  | A | Material de los contactos | 3 | EV000154 | Otros |  |  |  |  | EG000014 | Dispositivos enchufables industriales y especiales
EC001321 | 7 | Toma de corriente CEE | 14 | EF002558 |  | A | Tratamiento superficial de los contactos | 1 | EV000193 | Galvanizado |  |  |  |  | EG000014 | Dispositivos enchufables industriales y especiales
EC001321 | 7 | Toma de corriente CEE | 14 | EF002558 |  | A | Tratamiento superficial de los contactos | 2 | EV001481 | Estañado |  |  |  |  | EG000014 | Dispositivos enchufables industriales y especiales
EC001321 | 7 | Toma de corriente CEE | 14 | EF002558 |  | A | Tratamiento superficial de los contactos | 3 | EV000191 | Niquelado |  |  |  |  | EG000014 | Dispositivos enchufables industriales y especiales
EC001321 | 7 | Toma de corriente CEE | 14 | EF002558 |  | A | Tratamiento superficial de los contactos | 4 | EV001381 | Cromado |  |  |  |  | EG000014 | Dispositivos enchufables industriales y especiales
EC001321 | 7 | Toma de corriente CEE | 14 | EF002558 |  | A | Tratamiento superficial de los contactos | 5 | EV005293 | Bicromado |  |  |  |  | EG000014 | Dispositivos enchufables industriales y especiales
EC001321 | 7 | Toma de corriente CEE | 14 | EF002558 |  | A | Tratamiento superficial de los contactos | 6 | EV003715 | Con revestimiento de plata |  |  |  |  | EG000014 | Dispositivos enchufables industriales y especiales
EC001321 | 7 | Toma de corriente CEE | 14 | EF002558 |  | A | Tratamiento superficial de los contactos | 7 | EV000304 | Dorado |  |  |  |  | EG000014 | Dispositivos enchufables industriales y especiales
EC001321 | 7 | Toma de corriente CEE | 14 | EF002558 |  | A | Tratamiento superficial de los contactos | 8 | EV010452 | Ag/Sn20 |  |  |  |  | EG000014 | Dispositivos enchufables industriales y especiales
EC001321 | 7 | Toma de corriente CEE | 14 | EF002558 |  | A | Tratamiento superficial de los contactos | 9 | EV000154 | Otros |  |  |  |  | EG000014 | Dispositivos enchufables industriales y especiales
EC001321 | 7 | Toma de corriente CEE | 14 | EF002558 |  | A | Tratamiento superficial de los contactos | 10 | EV006034 | Sin tratamiento |  |  |  |  | EG000014 | Dispositivos enchufables industriales y especiales
EC001321 | 7 | Toma de corriente CEE | 15 | EF002442 |  | A | Tipo de fijación | 1 | EV009033 | Montaje externo |  |  |  |  | EG000014 | Dispositivos enchufables industriales y especiales
EC001321 | 7 | Toma de corriente CEE | 15 | EF002442 |  | A | Tipo de fijación | 2 | EV009034 | Fijación en interior |  |  |  |  | EG000014 | Dispositivos enchufables industriales y especiales
EC001321 | 7 | Toma de corriente CEE | 16 | EF001588 |  | L | Instalación aislada | [7 empty] | EG000014 | Dispositivos enchufables industriales y especiales
EC001321 | 7 | Toma de corriente CEE | 17 | EF006050 |  | L | Ejecución militar | [7 empty] | EG000014 | Dispositivos enchufables industriales y especiales
EC001322 | 6 | Enchufe redondo para alta corriente | 1 | EF000047 |  | N | Amperaje |  |  |  | EU570459 | A |  |  | EG000014 | Dispositivos enchufables industriales y especiales
EC001322 | 6 | Enchufe redondo para alta corriente | 2 | EF000767 |  | A | Método de construcción | 1 | EV005416 | Salida de toma montada en equipo |  |  |  |  | EG000014 | Dispositivos enchufables industriales y especiales
EC001322 | 6 | Enchufe redondo para alta corriente | 2 | EF000767 |  | A | Método de construcción | 2 | EV000410 | Enchufe de dispositivo |  |  |  |  | EG000014 | Dispositivos enchufables industriales y especiales
EC001322 | 6 | Enchufe redondo para alta corriente | 2 | EF000767 |  | A | Método de construcción | 3 | EV000216 | Acoplador |  |  |  |  | EG000014 | Dispositivos enchufables industriales y especiales
EC001322 | 6 | Enchufe redondo para alta corriente | 2 | EF000767 |  | A | Método de construcción | 4 | EV005470 | Toma de pared conmutable |  |  |  |  | EG000014 | Dispositivos enchufables industriales y especiales
EC001322 | 6 | Enchufe redondo para alta corriente | 2 | EF000767 |  | A | Método de construcción | 5 | EV000217 | Toma |  |  |  |  | EG000014 | Dispositivos enchufables industriales y especiales
EC001322 | 6 | Enchufe redondo para alta corriente | 2 | EF000767 |  | A | Método de construcción | 6 | EV000238 | Toma de pared |  |  |  |  | EG000014 | Dispositivos enchufables industriales y especiales
EC001322 | 6 | Enchufe redondo para alta corriente | 3 | EF001391 |  | N | Número de polos | [7 empty] | EG000014 | Dispositivos enchufables industriales y especiales
EC001322 | 6 | Enchufe redondo para alta corriente | 4 | EF002355 |  | R | Tensión |  |  |  | EU570079 | V |  |  | EG000014 | Dispositivos enchufables industriales y especiales
EC001322 | 6 | Enchufe redondo para alta corriente | 5 | EF004019 |  | A | Material de los contactos | 1 | EV006575 | CuSn |  |  |  |  | EG000014 | Dispositivos enchufables industriales y especiales
EC001322 | 6 | Enchufe redondo para alta corriente | 5 | EF004019 |  | A | Material de los contactos | 2 | EV006576 | CuZn |  |  |  |  | EG000014 | Dispositivos enchufables industriales y especiales
EC001322 | 6 | Enchufe redondo para alta corriente | 5 | EF004019 |  | A | Material de los contactos | 3 | EV000154 | Otros |  |  |  |  | EG000014 | Dispositivos enchufables industriales y especiales
EC001322 | 6 | Enchufe redondo para alta corriente | 6 | EF002558 |  | A | Tratamiento superficial de los contactos | 1 | EV000193 | Galvanizado |  |  |  |  | EG000014 | Dispositivos enchufables industriales y especiales
EC001322 | 6 | Enchufe redondo para alta corriente | 6 | EF002558 |  | A | Tratamiento superficial de los contactos | 2 | EV001481 | Estañado |  |  |  |  | EG000014 | Dispositivos enchufables industriales y especiales
EC001322 | 6 | Enchufe redondo para alta corriente | 6 | EF002558 |  | A | Tratamiento superficial de los contactos | 3 | EV000191 | Niquelado |  |  |  |  | EG000014 | Dispositivos enchufables industriales y especiales
EC001322 | 6 | Enchufe redondo para alta corriente | 6 | EF002558 |  | A | Tratamiento superficial de los contactos | 4 | EV001381 | Cromado |  |  |  |  | EG000014 | Dispositivos enchufables industriales y especiales
EC001322 | 6 | Enchufe redondo para alta corriente | 6 | EF002558 |  | A | Tratamiento superficial de los contactos | 5 | EV005293 | Bicromado |  |  |  |  | EG000014 | Dispositivos enchufables industriales y especiales
EC001322 | 6 | Enchufe redondo para alta corriente | 6 | EF002558 |  | A | Tratamiento superficial de los contactos | 6 | EV003715 | Con revestimiento de plata |  |  |  |  | EG000014 | Dispositivos enchufables industriales y especiales
EC001322 | 6 | Enchufe redondo para alta corriente | 6 | EF002558 |  | A | Tratamiento superficial de los contactos | 7 | EV000304 | Dorado |  |  |  |  | EG000014 | Dispositivos enchufables industriales y especiales
EC001322 | 6 | Enchufe redondo para alta corriente | 6 | EF002558 |  | A | Tratamiento superficial de los contactos | 8 | EV010452 | Ag/Sn20 |  |  |  |  | EG000014 | Dispositivos enchufables industriales y especiales
EC001322 | 6 | Enchufe redondo para alta corriente | 6 | EF002558 |  | A | Tratamiento superficial de los contactos | 9 | EV000154 | Otros |  |  |  |  | EG000014 | Dispositivos enchufables industriales y especiales
EC001322 | 6 | Enchufe redondo para alta corriente | 6 | EF002558 |  | A | Tratamiento superficial de los contactos | 10 | EV006034 | Sin tratamiento |  |  |  |  | EG000014 | Dispositivos enchufables industriales y especiales
EC001322 | 6 | Enchufe redondo para alta corriente | 7 | EF005474 |  | A | Grado de protección (IP) | 1 | EV006404 | IP00 |  |  |  |  | EG000014 | Dispositivos enchufables industriales y especiales
EC001322 | 6 | Enchufe redondo para alta corriente | 7 | EF005474 |  | A | Grado de protección (IP) | 2 | EV006606 | IP10 |  |  |  |  | EG000014 | Dispositivos enchufables industriales y especiales
EC001322 | 6 | Enchufe redondo para alta corriente | 7 | EF005474 |  | A | Grado de protección (IP) | 3 | EV006607 | IP12 |  |  |  |  | EG000014 | Dispositivos enchufables industriales y especiales
EC001322 | 6 | Enchufe redondo para alta corriente | 7 | EF005474 |  | A | Grado de protección (IP) | 4 | EV006405 | IP20 |  |  |  |  | EG000014 | Dispositivos enchufables industriales y especiales
EC001322 | 6 | Enchufe redondo para alta corriente | 7 | EF005474 |  | A | Grado de protección (IP) | 5 | EV006406 | IP21 |  |  |  |  | EG000014 | Dispositivos enchufables industriales y especiales
EC001322 | 6 | Enchufe redondo para alta corriente | 7 | EF005474 |  | A | Grado de protección (IP) | 6 | EV006608 | IP22 |  |  |  |  | EG000014 | Dispositivos enchufables industriales y especiales
EC001322 | 6 | Enchufe redondo para alta corriente | 7 | EF005474 |  | A | Grado de protección (IP) | 7 | EV006407 | IP23 |  |  |  |  | EG000014 | Dispositivos enchufables industriales y especiales
EC001322 | 6 | Enchufe redondo para alta corriente | 7 | EF005474 |  | A | Grado de protección (IP) | 8 | EV006408 | IP24 |  |  |  |  | EG000014 | Dispositivos enchufables industriales y especiales
EC001322 | 6 | Enchufe redondo para alta corriente | 7 | EF005474 |  | A | Grado de protección (IP) | 9 | EV006409 | IP2X |  |  |  |  | EG000014 | Dispositivos enchufables industriales y especiales
EC001322 | 6 | Enchufe redondo para alta corriente | 7 | EF005474 |  | A | Grado de protección (IP) | 10 | EV006410 | IP30 |  |  |  |  | EG000014 | Dispositivos enchufables industriales y especiales
EC001322 | 6 | Enchufe redondo para alta corriente | 7 | EF005474 |  | A | Grado de protección (IP) | 11 | EV006411 | IP31 |  |  |  |  | EG000014 | Dispositivos enchufables industriales y especiales
EC001322 | 6 | Enchufe redondo para alta corriente | 7 | EF005474 |  | A | Grado de protección (IP) | 12 | EV006412 | IP32 |  |  |  |  | EG000014 | Dispositivos enchufables industriales y especiales
EC001322 | 6 | Enchufe redondo para alta corriente | 7 | EF005474 |  | A | Grado de protección (IP) | 13 | EV006609 | IP33 |  |  |  |  | EG000014 | Dispositivos enchufables industriales y especiales
EC001322 | 6 | Enchufe redondo para alta corriente | 7 | EF005474 |  | A | Grado de protección (IP) | 14 | EV006413 | IP34 |  |  |  |  | EG000014 | Dispositivos enchufables industriales y especiales
EC001322 | 6 | Enchufe redondo para alta corriente | 7 | EF005474 |  | A | Grado de protección (IP) | 15 | EV006414 | IP3X |  |  |  |  | EG000014 | Dispositivos enchufables industriales y especiales
EC001322 | 6 | Enchufe redondo para alta corriente | 7 | EF005474 |  | A | Grado de protección (IP) | 16 | EV006415 | IP40 |  |  |  |  | EG000014 | Dispositivos enchufables industriales y especiales
EC001322 | 6 | Enchufe redondo para alta corriente | 7 | EF005474 |  | A | Grado de protección (IP) | 17 | EV006416 | IP41 |  |  |  |  | EG000014 | Dispositivos enchufables industriales y especiales
EC001322 | 6 | Enchufe redondo para alta corriente | 7 | EF005474 |  | A | Grado de protección (IP) | 18 | EV006417 | IP42 |  |  |  |  | EG000014 | Dispositivos enchufables industriales y especiales
EC001322 | 6 | Enchufe redondo para alta corriente | 7 | EF005474 |  | A | Grado de protección (IP) | 19 | EV006610 | IP43 |  |  |  |  | EG000014 | Dispositivos enchufables industriales y especiales
EC001322 | 6 | Enchufe redondo para alta corriente | 7 | EF005474 |  | A | Grado de protección (IP) | 20 | EV006418 | IP44 |  |  |  |  | EG000014 | Dispositivos enchufables industriales y especiales
EC001322 | 6 | Enchufe redondo para alta corriente | 7 | EF005474 |  | A | Grado de protección (IP) | 21 | EV006611 | IP45 |  |  |  |  | EG000014 | Dispositivos enchufables industriales y especiales
EC001322 | 6 | Enchufe redondo para alta corriente | 7 | EF005474 |  | A | Grado de protección (IP) | 22 | EV006612 | IP50 |  |  |  |  | EG000014 | Dispositivos enchufables industriales y especiales
EC001322 | 6 | Enchufe redondo para alta corriente | 7 | EF005474 |  | A | Grado de protección (IP) | 23 | EV006613 | IP52 |  |  |  |  | EG000014 | Dispositivos enchufables industriales y especiales
EC001322 | 6 | Enchufe redondo para alta corriente | 7 | EF005474 |  | A | Grado de protección (IP) | 24 | EV006614 | IP53 |  |  |  |  | EG000014 | Dispositivos enchufables industriales y especiales
EC001322 | 6 | Enchufe redondo para alta corriente | 7 | EF005474 |  | A | Grado de protección (IP) | 25 | EV006419 | IP54 |  |  |  |  | EG000014 | Dispositivos enchufables industriales y especiales
EC001322 | 6 | Enchufe redondo para alta corriente | 7 | EF005474 |  | A | Grado de protección (IP) | 26 | EV006420 | IP55 |  |  |  |  | EG000014 | Dispositivos enchufables industriales y especiales
EC001322 | 6 | Enchufe redondo para alta corriente | 7 | EF005474 |  | A | Grado de protección (IP) | 27 | EV006615 | IP56 |  |  |  |  | EG000014 | Dispositivos enchufables industriales y especiales
EC001322 | 6 | Enchufe redondo para alta corriente | 7 | EF005474 |  | A | Grado de protección (IP) | 28 | EV006616 | IP57 |  |  |  |  | EG000014 | Dispositivos enchufables industriales y especiales
EC001322 | 6 | Enchufe redondo para alta corriente | 7 | EF005474 |  | A | Grado de protección (IP) | 29 | EV006617 | IP58 |  |  |  |  | EG000014 | Dispositivos enchufables industriales y especiales
EC001322 | 6 | Enchufe redondo para alta corriente | 7 | EF005474 |  | A | Grado de protección (IP) | 30 | EV006618 | IP64 |  |  |  |  | EG000014 | Dispositivos enchufables industriales y especiales
EC001322 | 6 | Enchufe redondo para alta corriente | 7 | EF005474 |  | A | Grado de protección (IP) | 31 | EV006421 | IP65 |  |  |  |  | EG000014 | Dispositivos enchufables industriales y especiales
EC001322 | 6 | Enchufe redondo para alta corriente | 7 | EF005474 |  | A | Grado de protección (IP) | 32 | EV006422 | IP66 |  |  |  |  | EG000014 | Dispositivos enchufables industriales y especiales
EC001322 | 6 | Enchufe redondo para alta corriente | 7 | EF005474 |  | A | Grado de protección (IP) | 33 | EV006423 | IP67 |  |  |  |  | EG000014 | Dispositivos enchufables industriales y especiales
EC001322 | 6 | Enchufe redondo para alta corriente | 7 | EF005474 |  | A | Grado de protección (IP) | 34 | EV006619 | IP68 |  |  |  |  | EG000014 | Dispositivos enchufables industriales y especiales
EC001322 | 6 | Enchufe redondo para alta corriente | 7 | EF005474 |  | A | Grado de protección (IP) | 35 | EV006620 | IPX0 |  |  |  |  | EG000014 | Dispositivos enchufables industriales y especiales
EC001322 | 6 | Enchufe redondo para alta corriente | 7 | EF005474 |  | A | Grado de protección (IP) | 36 | EV006621 | IPX4 |  |  |  |  | EG000014 | Dispositivos enchufables industriales y especiales
EC001322 | 6 | Enchufe redondo para alta corriente | 7 | EF005474 |  | A | Grado de protección (IP) | 37 | EV006622 | IPX7 |  |  |  |  | EG000014 | Dispositivos enchufables industriales y especiales
EC001322 | 6 | Enchufe redondo para alta corriente | 7 | EF005474 |  | A | Grado de protección (IP) | 38 | EV000154 | Otros |  |  |  |  | EG000014 | Dispositivos enchufables industriales y especiales
EC001322 | 6 | Enchufe redondo para alta corriente | 8 | EF011959 |  | A | Grado de protección (NEMA) | 1 | EV000599 | 1 |  |  |  |  | EG000014 | Dispositivos enchufables industriales y especiales
EC001322 | 6 | Enchufe redondo para alta corriente | 8 | EF011959 |  | A | Grado de protección (NEMA) | 2 | EV000600 | 2 |  |  |  |  | EG000014 | Dispositivos enchufables industriales y especiales
EC001322 | 6 | Enchufe redondo para alta corriente | 8 | EF011959 |  | A | Grado de protección (NEMA) | 3 | EV000069 | 3 |  |  |  |  | EG000014 | Dispositivos enchufables industriales y especiales
EC001322 | 6 | Enchufe redondo para alta corriente | 8 | EF011959 |  | A | Grado de protección (NEMA) | 4 | EV014035 | 3R |  |  |  |  | EG000014 | Dispositivos enchufables industriales y especiales
EC001322 | 6 | Enchufe redondo para alta corriente | 8 | EF011959 |  | A | Grado de protección (NEMA) | 5 | EV014037 | 3S |  |  |  |  | EG000014 | Dispositivos enchufables industriales y especiales
EC001322 | 6 | Enchufe redondo para alta corriente | 8 | EF011959 |  | A | Grado de protección (NEMA) | 6 | EV000070 | 4 |  |  |  |  | EG000014 | Dispositivos enchufables industriales y especiales
EC001322 | 6 | Enchufe redondo para alta corriente | 8 | EF011959 |  | A | Grado de protección (NEMA) | 7 | EV014040 | 4X |  |  |  |  | EG000014 | Dispositivos enchufables industriales y especiales
EC001322 | 6 | Enchufe redondo para alta corriente | 8 | EF011959 |  | A | Grado de protección (NEMA) | 8 | EV002392 | 5 |  |  |  |  | EG000014 | Dispositivos enchufables industriales y especiales
EC001322 | 6 | Enchufe redondo para alta corriente | 8 | EF011959 |  | A | Grado de protección (NEMA) | 9 | EV002393 | 6 |  |  |  |  | EG000014 | Dispositivos enchufables industriales y especiales
EC001322 | 6 | Enchufe redondo para alta corriente | 8 | EF011959 |  | A | Grado de protección (NEMA) | 10 | EV014041 | 6P |  |  |  |  | EG000014 | Dispositivos enchufables industriales y especiales
EC001322 | 6 | Enchufe redondo para alta corriente | 8 | EF011959 |  | A | Grado de protección (NEMA) | 11 | EV007990 | 12 |  |  |  |  | EG000014 | Dispositivos enchufables industriales y especiales
EC001322 | 6 | Enchufe redondo para alta corriente | 8 | EF011959 |  | A | Grado de protección (NEMA) | 12 | EV022254 | 13 |  |  |  |  | EG000014 | Dispositivos enchufables industriales y especiales
EC001322 | 6 | Enchufe redondo para alta corriente | 8 | EF011959 |  | A | Grado de protección (NEMA) | 13 | EV000154 | Otros |  |  |  |  | EG000014 | Dispositivos enchufables industriales y especiales
EC001324 | 7 | Enchufe CEE desconectable, protegido por fusible | 1 | EF002647 |  | N | Amperaje IEC |  |  |  | EU570459 | A |  |  | EG000014 | Dispositivos enchufables industriales y especiales
EC001324 | 7 | Enchufe CEE desconectable, protegido por fusible | 2 | EF002648 |  | N | Amperaje según UL/CSA (si se desea la versión UL) |  |  |  | EU570459 | A |  |  | EG000014 | Dispositivos enchufables industriales y especiales
EC001324 | 7 | Enchufe CEE desconectable, protegido por fusible | 3 | EF001391 |  | N | Número de polos | [7 empty] | EG000014 | Dispositivos enchufables industriales y especiales
EC001324 | 7 | Enchufe CEE desconectable, protegido por fusible | 4 | EF006726 |  | A | Tensión según EN 60309-2 | 1 | EV009026 | 400 V (50+60 Hz) rojo |  |  |  |  | EG000014 | Dispositivos enchufables industriales y especiales
EC001324 | 7 | Enchufe CEE desconectable, protegido por fusible | 4 | EF006726 |  | A | Tensión según EN 60309-2 | 2 | EV009024 | 230 V (50+60 Hz) azul |  |  |  |  | EG000014 | Dispositivos enchufables industriales y especiales
EC001324 | 7 | Enchufe CEE desconectable, protegido por fusible | 4 | EF006726 |  | A | Tensión según EN 60309-2 | 3 | EV009018 | 110 V (50+60 Hz) amarillo |  |  |  |  | EG000014 | Dispositivos enchufables industriales y especiales
EC001324 | 7 | Enchufe CEE desconectable, protegido por fusible | 4 | EF006726 |  | A | Tensión según EN 60309-2 | 4 | EV009028 | 500 V (50+60 Hz) negro |  |  |  |  | EG000014 | Dispositivos enchufables industriales y especiales
EC001324 | 7 | Enchufe CEE desconectable, protegido por fusible | 4 | EF006726 |  | A | Tensión según EN 60309-2 | 5 | EV011414 | 200-250 V (50+60 Hz) azul |  |  |  |  | EG000014 | Dispositivos enchufables industriales y especiales
EC001324 | 7 | Enchufe CEE desconectable, protegido por fusible | 4 | EF006726 |  | A | Tensión según EN 60309-2 | 6 | EV011415 | 380-415 V (50+60 Hz) rojo |  |  |  |  | EG000014 | Dispositivos enchufables industriales y especiales
EC001324 | 7 | Enchufe CEE desconectable, protegido por fusible | 4 | EF006726 |  | A | Tensión según EN 60309-2 | 7 | EV009031 | 600-690 V (50+60 Hz) negro |  |  |  |  | EG000014 | Dispositivos enchufables industriales y especiales
EC001324 | 7 | Enchufe CEE desconectable, protegido por fusible | 4 | EF006726 |  | A | Tensión según EN 60309-2 | 8 | EV009025 | 400-440 V (50+60 Hz) rojo |  |  |  |  | EG000014 | Dispositivos enchufables industriales y especiales
EC001324 | 7 | Enchufe CEE desconectable, protegido por fusible | 4 | EF006726 |  | A | Tensión según EN 60309-2 | 9 | EV009030 | 50-500 V (100-300 Hz) verde |  |  |  |  | EG000014 | Dispositivos enchufables industriales y especiales
EC001324 | 7 | Enchufe CEE desconectable, protegido por fusible | 4 | EF006726 |  | A | Tensión según EN 60309-2 | 10 | EV009029 | 50-500 V (>300-500 Hz) verde |  |  |  |  | EG000014 | Dispositivos enchufables industriales y especiales
EC001324 | 7 | Enchufe CEE desconectable, protegido por fusible | 4 | EF006726 |  | A | Tensión según EN 60309-2 | 11 | EV009019 | 20-25 V (50+60 Hz) violeta |  |  |  |  | EG000014 | Dispositivos enchufables industriales y especiales
EC001324 | 7 | Enchufe CEE desconectable, protegido por fusible | 4 | EF006726 |  | A | Tensión según EN 60309-2 | 12 | EV009027 | 40-50 V (50+60 Hz) blanco |  |  |  |  | EG000014 | Dispositivos enchufables industriales y especiales
EC001324 | 7 | Enchufe CEE desconectable, protegido por fusible | 4 | EF006726 |  | A | Tensión según EN 60309-2 | 13 | EV009021 | 20-25 V / 40-50 V (100-200 Hz) verde |  |  |  |  | EG000014 | Dispositivos enchufables industriales y especiales
EC001324 | 7 | Enchufe CEE desconectable, protegido por fusible | 4 | EF006726 |  | A | Tensión según EN 60309-2 | 14 | EV009022 | 20-25 V / 40-50 V (300 Hz) verde |  |  |  |  | EG000014 | Dispositivos enchufables industriales y especiales
EC001324 | 7 | Enchufe CEE desconectable, protegido por fusible | 4 | EF006726 |  | A | Tensión según EN 60309-2 | 15 | EV009032 | Transformador de separación |  |  |  |  | EG000014 | Dispositivos enchufables industriales y especiales
EC001324 | 7 | Enchufe CEE desconectable, protegido por fusible | 4 | EF006726 |  | A | Tensión según EN 60309-2 | 16 | EV009017 | >50 V gris |  |  |  |  | EG000014 | Dispositivos enchufables industriales y especiales
EC001324 | 7 | Enchufe CEE desconectable, protegido por fusible | 4 | EF006726 |  | A | Tensión según EN 60309-2 | 17 | EV009023 | 20-25 V / 40-50 V (400 Hz) verde |  |  |  |  | EG000014 | Dispositivos enchufables industriales y especiales
EC001324 | 7 | Enchufe CEE desconectable, protegido por fusible | 4 | EF006726 |  | A | Tensión según EN 60309-2 | 18 | EV009020 | 20-25 V / 40-50 V (>400-500 Hz) verde |  |  |  |  | EG000014 | Dispositivos enchufables industriales y especiales
EC001324 | 7 | Enchufe CEE desconectable, protegido por fusible | 4 | EF006726 |  | A | Tensión según EN 60309-2 | 19 | EV009014 | <50 V CC gris |  |  |  |  | EG000014 | Dispositivos enchufables industriales y especiales
EC001324 | 7 | Enchufe CEE desconectable, protegido por fusible | 4 | EF006726 |  | A | Tensión según EN 60309-2 | 20 | EV009016 | <50-250 V CC gris |  |  |  |  | EG000014 | Dispositivos enchufables industriales y especiales
EC001324 | 7 | Enchufe CEE desconectable, protegido por fusible | 4 | EF006726 |  | A | Tensión según EN 60309-2 | 21 | EV009015 | <250 V CC gris |  |  |  |  | EG000014 | Dispositivos enchufables industriales y especiales
EC001324 | 7 | Enchufe CEE desconectable, protegido por fusible | 4 | EF006726 |  | A | Tensión según EN 60309-2 | 22 | EV000154 | Otros |  |  |  |  | EG000014 | Dispositivos enchufables industriales y especiales
EC001324 | 7 | Enchufe CEE desconectable, protegido por fusible | 5 | EF006584 |  | N | Posición de la hora del reloj |  |  |  | EU570410 | h |  |  | EG000014 | Dispositivos enchufables industriales y especiales
EC001324 | 7 | Enchufe CEE desconectable, protegido por fusible | 6 | EF006725 |  | A | Color característico | 1 | EV000080 | Azul |  |  |  |  | EG000014 | Dispositivos enchufables industriales y especiales
EC001324 | 7 | Enchufe CEE desconectable, protegido por fusible | 6 | EF006725 |  | A | Color característico | 2 | EV000234 | Amarillo |  |  |  |  | EG000014 | Dispositivos enchufables industriales y especiales
EC001324 | 7 | Enchufe CEE desconectable, protegido por fusible | 6 | EF006725 |  | A | Color característico | 3 | EV000270 | Gris |  |  |  |  | EG000014 | Dispositivos enchufables industriales y especiales
EC001324 | 7 | Enchufe CEE desconectable, protegido por fusible | 6 | EF006725 |  | A | Color característico | 4 | EV000235 | Verde |  |  |  |  | EG000014 | Dispositivos enchufables industriales y especiales
EC001324 | 7 | Enchufe CEE desconectable, protegido por fusible | 6 | EF006725 |  | A | Color característico | 5 | EV000233 | Rojo |  |  |  |  | EG000014 | Dispositivos enchufables industriales y especiales
EC001324 | 7 | Enchufe CEE desconectable, protegido por fusible | 6 | EF006725 |  | A | Color característico | 6 | EV000206 | Negro |  |  |  |  | EG000014 | Dispositivos enchufables industriales y especiales
EC001324 | 7 | Enchufe CEE desconectable, protegido por fusible | 6 | EF006725 |  | A | Color característico | 7 | EV003609 | Violeta |  |  |  |  | EG000014 | Dispositivos enchufables industriales y especiales
EC001324 | 7 | Enchufe CEE desconectable, protegido por fusible | 6 | EF006725 |  | A | Color característico | 8 | EV000202 | Blanco |  |  |  |  | EG000014 | Dispositivos enchufables industriales y especiales
EC001324 | 7 | Enchufe CEE desconectable, protegido por fusible | 6 | EF006725 |  | A | Color característico | 9 | EV000154 | Otros |  |  |  |  | EG000014 | Dispositivos enchufables industriales y especiales
EC001324 | 7 | Enchufe CEE desconectable, protegido por fusible | 7 | EF005474 |  | A | Grado de protección (IP) | 1 | EV006404 | IP00 |  |  |  |  | EG000014 | Dispositivos enchufables industriales y especiales
EC001324 | 7 | Enchufe CEE desconectable, protegido por fusible | 7 | EF005474 |  | A | Grado de protección (IP) | 2 | EV006606 | IP10 |  |  |  |  | EG000014 | Dispositivos enchufables industriales y especiales
EC001324 | 7 | Enchufe CEE desconectable, protegido por fusible | 7 | EF005474 |  | A | Grado de protección (IP) | 3 | EV006607 | IP12 |  |  |  |  | EG000014 | Dispositivos enchufables industriales y especiales
EC001324 | 7 | Enchufe CEE desconectable, protegido por fusible | 7 | EF005474 |  | A | Grado de protección (IP) | 4 | EV006405 | IP20 |  |  |  |  | EG000014 | Dispositivos enchufables industriales y especiales
EC001324 | 7 | Enchufe CEE desconectable, protegido por fusible | 7 | EF005474 |  | A | Grado de protección (IP) | 5 | EV006406 | IP21 |  |  |  |  | EG000014 | Dispositivos enchufables industriales y especiales
EC001324 | 7 | Enchufe CEE desconectable, protegido por fusible | 7 | EF005474 |  | A | Grado de protección (IP) | 6 | EV006608 | IP22 |  |  |  |  | EG000014 | Dispositivos enchufables industriales y especiales
EC001324 | 7 | Enchufe CEE desconectable, protegido por fusible | 7 | EF005474 |  | A | Grado de protección (IP) | 7 | EV006407 | IP23 |  |  |  |  | EG000014 | Dispositivos enchufables industriales y especiales
EC001324 | 7 | Enchufe CEE desconectable, protegido por fusible | 7 | EF005474 |  | A | Grado de protección (IP) | 8 | EV006408 | IP24 |  |  |  |  | EG000014 | Dispositivos enchufables industriales y especiales
EC001324 | 7 | Enchufe CEE desconectable, protegido por fusible | 7 | EF005474 |  | A | Grado de protección (IP) | 9 | EV006409 | IP2X |  |  |  |  | EG000014 | Dispositivos enchufables industriales y especiales
EC001324 | 7 | Enchufe CEE desconectable, protegido por fusible | 7 | EF005474 |  | A | Grado de protección (IP) | 10 | EV006410 | IP30 |  |  |  |  | EG000014 | Dispositivos enchufables industriales y especiales
EC001324 | 7 | Enchufe CEE desconectable, protegido por fusible | 7 | EF005474 |  | A | Grado de protección (IP) | 11 | EV006411 | IP31 |  |  |  |  | EG000014 | Dispositivos enchufables industriales y especiales
EC001324 | 7 | Enchufe CEE desconectable, protegido por fusible | 7 | EF005474 |  | A | Grado de protección (IP) | 12 | EV006412 | IP32 |  |  |  |  | EG000014 | Dispositivos enchufables industriales y especiales
EC001324 | 7 | Enchufe CEE desconectable, protegido por fusible | 7 | EF005474 |  | A | Grado de protección (IP) | 13 | EV006609 | IP33 |  |  |  |  | EG000014 | Dispositivos enchufables industriales y especiales
EC001324 | 7 | Enchufe CEE desconectable, protegido por fusible | 7 | EF005474 |  | A | Grado de protección (IP) | 14 | EV006413 | IP34 |  |  |  |  | EG000014 | Dispositivos enchufables industriales y especiales
EC001324 | 7 | Enchufe CEE desconectable, protegido por fusible | 7 | EF005474 |  | A | Grado de protección (IP) | 15 | EV006414 | IP3X |  |  |  |  | EG000014 | Dispositivos enchufables industriales y especiales
EC001324 | 7 | Enchufe CEE desconectable, protegido por fusible | 7 | EF005474 |  | A | Grado de protección (IP) | 16 | EV006415 | IP40 |  |  |  |  | EG000014 | Dispositivos enchufables industriales y especiales
EC001324 | 7 | Enchufe CEE desconectable, protegido por fusible | 7 | EF005474 |  | A | Grado de protección (IP) | 17 | EV006416 | IP41 |  |  |  |  | EG000014 | Dispositivos enchufables industriales y especiales
EC001324 | 7 | Enchufe CEE desconectable, protegido por fusible | 7 | EF005474 |  | A | Grado de protección (IP) | 18 | EV006417 | IP42 |  |  |  |  | EG000014 | Dispositivos enchufables industriales y especiales
EC001324 | 7 | Enchufe CEE desconectable, protegido por fusible | 7 | EF005474 |  | A | Grado de protección (IP) | 19 | EV006610 | IP43 |  |  |  |  | EG000014 | Dispositivos enchufables industriales y especiales
EC001324 | 7 | Enchufe CEE desconectable, protegido por fusible | 7 | EF005474 |  | A | Grado de protección (IP) | 20 | EV006418 | IP44 |  |  |  |  | EG000014 | Dispositivos enchufables industriales y especiales
EC001324 | 7 | Enchufe CEE desconectable, protegido por fusible | 7 | EF005474 |  | A | Grado de protección (IP) | 21 | EV006611 | IP45 |  |  |  |  | EG000014 | Dispositivos enchufables industriales y especiales
EC001324 | 7 | Enchufe CEE desconectable, protegido por fusible | 7 | EF005474 |  | A | Grado de protección (IP) | 22 | EV006612 | IP50 |  |  |  |  | EG000014 | Dispositivos enchufables industriales y especiales
EC001324 | 7 | Enchufe CEE desconectable, protegido por fusible | 7 | EF005474 |  | A | Grado de protección (IP) | 23 | EV006613 | IP52 |  |  |  |  | EG000014 | Dispositivos enchufables industriales y especiales
EC001324 | 7 | Enchufe CEE desconectable, protegido por fusible | 7 | EF005474 |  | A | Grado de protección (IP) | 24 | EV006614 | IP53 |  |  |  |  | EG000014 | Dispositivos enchufables industriales y especiales
EC001324 | 7 | Enchufe CEE desconectable, protegido por fusible | 7 | EF005474 |  | A | Grado de protección (IP) | 25 | EV006419 | IP54 |  |  |  |  | EG000014 | Dispositivos enchufables industriales y especiales
EC001324 | 7 | Enchufe CEE desconectable, protegido por fusible | 7 | EF005474 |  | A | Grado de protección (IP) | 26 | EV006420 | IP55 |  |  |  |  | EG000014 | Dispositivos enchufables industriales y especiales
EC001324 | 7 | Enchufe CEE desconectable, protegido por fusible | 7 | EF005474 |  | A | Grado de protección (IP) | 27 | EV006615 | IP56 |  |  |  |  | EG000014 | Dispositivos enchufables industriales y especiales
EC001324 | 7 | Enchufe CEE desconectable, protegido por fusible | 7 | EF005474 |  | A | Grado de protección (IP) | 28 | EV006616 | IP57 |  |  |  |  | EG000014 | Dispositivos enchufables industriales y especiales
EC001324 | 7 | Enchufe CEE desconectable, protegido por fusible | 7 | EF005474 |  | A | Grado de protección (IP) | 29 | EV006617 | IP58 |  |  |  |  | EG000014 | Dispositivos enchufables industriales y especiales
EC001324 | 7 | Enchufe CEE desconectable, protegido por fusible | 7 | EF005474 |  | A | Grado de protección (IP) | 30 | EV006618 | IP64 |  |  |  |  | EG000014 | Dispositivos enchufables industriales y especiales
EC001324 | 7 | Enchufe CEE desconectable, protegido por fusible | 7 | EF005474 |  | A | Grado de protección (IP) | 31 | EV006421 | IP65 |  |  |  |  | EG000014 | Dispositivos enchufables industriales y especiales
EC001324 | 7 | Enchufe CEE desconectable, protegido por fusible | 7 | EF005474 |  | A | Grado de protección (IP) | 32 | EV006422 | IP66 |  |  |  |  | EG000014 | Dispositivos enchufables industriales y especiales
EC001324 | 7 | Enchufe CEE desconectable, protegido por fusible | 7 | EF005474 |  | A | Grado de protección (IP) | 33 | EV006423 | IP67 |  |  |  |  | EG000014 | Dispositivos enchufables industriales y especiales
EC001324 | 7 | Enchufe CEE desconectable, protegido por fusible | 7 | EF005474 |  | A | Grado de protección (IP) | 34 | EV006619 | IP68 |  |  |  |  | EG000014 | Dispositivos enchufables industriales y especiales
EC001324 | 7 | Enchufe CEE desconectable, protegido por fusible | 7 | EF005474 |  | A | Grado de protección (IP) | 35 | EV006620 | IPX0 |  |  |  |  | EG000014 | Dispositivos enchufables industriales y especiales
EC001324 | 7 | Enchufe CEE desconectable, protegido por fusible | 7 | EF005474 |  | A | Grado de protección (IP) | 36 | EV006621 | IPX4 |  |  |  |  | EG000014 | Dispositivos enchufables industriales y especiales
EC001324 | 7 | Enchufe CEE desconectable, protegido por fusible | 7 | EF005474 |  | A | Grado de protección (IP) | 37 | EV006622 | IPX7 |  |  |  |  | EG000014 | Dispositivos enchufables industriales y especiales
EC001324 | 7 | Enchufe CEE desconectable, protegido por fusible | 7 | EF005474 |  | A | Grado de protección (IP) | 38 | EV000154 | Otros |  |  |  |  | EG000014 | Dispositivos enchufables industriales y especiales
EC001324 | 7 | Enchufe CEE desconectable, protegido por fusible | 8 | EF000033 |  | A | Interruptor | 1 | EV005475 | Bloque eléctrico |  |  |  |  | EG000014 | Dispositivos enchufables industriales y especiales
EC001324 | 7 | Enchufe CEE desconectable, protegido por fusible | 8 | EF000033 |  | A | Interruptor | 2 | EV005476 | Bloqueo electrónico |  |  |  |  | EG000014 | Dispositivos enchufables industriales y especiales
EC001324 | 7 | Enchufe CEE desconectable, protegido por fusible | 8 | EF000033 |  | A | Interruptor | 3 | EV000551 | Mecanismo de bloqueo mecánico |  |  |  |  | EG000014 | Dispositivos enchufables industriales y especiales
EC001324 | 7 | Enchufe CEE desconectable, protegido por fusible | 8 | EF000033 |  | A | Interruptor | 4 | EV005474 | Sin interruptor de activación / desactivación, sin mecanismo de bloqueo |  |  |  |  | EG000014 | Dispositivos enchufables industriales y especiales
EC001324 | 7 | Enchufe CEE desconectable, protegido por fusible | 8 | EF000033 |  | A | Interruptor | 5 | EV005473 | Sin interruptor de activación / desactivación |  |  |  |  | EG000014 | Dispositivos enchufables industriales y especiales
EC001324 | 7 | Enchufe CEE desconectable, protegido por fusible | 9 | EF003496 |  | A | Tipo de interruptor | 1 | EV005477 | Contactos auxiliares |  |  |  |  | EG000014 | Dispositivos enchufables industriales y especiales
EC001324 | 7 | Enchufe CEE desconectable, protegido por fusible | 9 | EF003496 |  | A | Tipo de interruptor | 2 | EV005478 | Interruptor especial |  |  |  |  | EG000014 | Dispositivos enchufables industriales y especiales
EC001324 | 7 | Enchufe CEE desconectable, protegido por fusible | 9 | EF003496 |  | A | Tipo de interruptor | 3 | EV000494 | Ninguno |  |  |  |  | EG000014 | Dispositivos enchufables industriales y especiales
EC001324 | 7 | Enchufe CEE desconectable, protegido por fusible | 10 | EF005047 |  | L | Con disyuntor de corriente residual | [7 empty] | EG000014 | Dispositivos enchufables industriales y especiales
EC001324 | 7 | Enchufe CEE desconectable, protegido por fusible | 11 | EF002658 |  | L | Espacios vacíos en el carril de montaje | [7 empty] | EG000014 | Dispositivos enchufables industriales y especiales
EC001324 | 7 | Enchufe CEE desconectable, protegido por fusible | 12 | EF001596 |  | A | Material de la carcasa | 1 | EV000072 | Aluminio |  |  |  |  | EG000014 | Dispositivos enchufables industriales y especiales
EC001324 | 7 | Enchufe CEE desconectable, protegido por fusible | 12 | EF001596 |  | A | Material de la carcasa | 2 | EV000179 | Acero |  |  |  |  | EG000014 | Dispositivos enchufables industriales y especiales
EC001324 | 7 | Enchufe CEE desconectable, protegido por fusible | 12 | EF001596 |  | A | Material de la carcasa | 3 | EV000149 | Latón |  |  |  |  | EG000014 | Dispositivos enchufables industriales y especiales
EC001324 | 7 | Enchufe CEE desconectable, protegido por fusible | 12 | EF001596 |  | A | Material de la carcasa | 4 | EV000139 | Plástico |  |  |  |  | EG000014 | Dispositivos enchufables industriales y especiales
EC001324 | 7 | Enchufe CEE desconectable, protegido por fusible | 12 | EF001596 |  | A | Material de la carcasa | 5 | EV000169 | Goma |  |  |  |  | EG000014 | Dispositivos enchufables industriales y especiales
EC001324 | 7 | Enchufe CEE desconectable, protegido por fusible | 12 | EF001596 |  | A | Material de la carcasa | 6 | EV000154 | Otros |  |  |  |  | EG000014 | Dispositivos enchufables industriales y especiales
EC001324 | 7 | Enchufe CEE desconectable, protegido por fusible | 13 | EF000010 |  | A | Modelo | 1 | EV003157 | Parte superior |  |  |  |  | EG000014 | Dispositivos enchufables industriales y especiales
EC001324 | 7 | Enchufe CEE desconectable, protegido por fusible | 13 | EF000010 |  | A | Modelo | 2 | EV003158 | Parte inferior |  |  |  |  | EG000014 | Dispositivos enchufables industriales y especiales
EC001324 | 7 | Enchufe CEE desconectable, protegido por fusible | 13 | EF000010 |  | A | Modelo | 3 | EV006913 | Parte superior e inferior |  |  |  |  | EG000014 | Dispositivos enchufables industriales y especiales
EC001324 | 7 | Enchufe CEE desconectable, protegido por fusible | 14 | EF000781 |  | A | Protección | 1 | EV003669 | Cortacircuitos mini |  |  |  |  | EG000014 | Dispositivos enchufables industriales y especiales
EC001324 | 7 | Enchufe CEE desconectable, protegido por fusible | 14 | EF000781 |  | A | Protección | 2 | EV000568 | Diazed |  |  |  |  | EG000014 | Dispositivos enchufables industriales y especiales
EC001324 | 7 | Enchufe CEE desconectable, protegido por fusible | 14 | EF000781 |  | A | Protección | 3 | EV000569 | Neozed |  |  |  |  | EG000014 | Dispositivos enchufables industriales y especiales
EC001324 | 7 | Enchufe CEE desconectable, protegido por fusible | 14 | EF000781 |  | A | Protección | 4 | EV000570 | NH |  |  |  |  | EG000014 | Dispositivos enchufables industriales y especiales
EC001324 | 7 | Enchufe CEE desconectable, protegido por fusible | 14 | EF000781 |  | A | Protección | 5 | EV015073 | Transformador de aislamiento |  |  |  |  | EG000014 | Dispositivos enchufables industriales y especiales
EC001324 | 7 | Enchufe CEE desconectable, protegido por fusible | 14 | EF000781 |  | A | Protección | 6 | EV011677 | Fusible cilíndrico |  |  |  |  | EG000014 | Dispositivos enchufables industriales y especiales
EC001324 | 7 | Enchufe CEE desconectable, protegido por fusible | 14 | EF000781 |  | A | Protección | 7 | EV000154 | Otros |  |  |  |  | EG000014 | Dispositivos enchufables industriales y especiales
EC001324 | 7 | Enchufe CEE desconectable, protegido por fusible | 14 | EF000781 |  | A | Protección | 8 | EV005479 | Combinado |  |  |  |  | EG000014 | Dispositivos enchufables industriales y especiales
EC001324 | 7 | Enchufe CEE desconectable, protegido por fusible | 14 | EF000781 |  | A | Protección | 9 | EV000494 | Ninguno |  |  |  |  | EG000014 | Dispositivos enchufables industriales y especiales
EC001324 | 7 | Enchufe CEE desconectable, protegido por fusible | 15 | EF004019 |  | A | Material de los contactos | 1 | EV006575 | CuSn |  |  |  |  | EG000014 | Dispositivos enchufables industriales y especiales
EC001324 | 7 | Enchufe CEE desconectable, protegido por fusible | 15 | EF004019 |  | A | Material de los contactos | 2 | EV006576 | CuZn |  |  |  |  | EG000014 | Dispositivos enchufables industriales y especiales
EC001324 | 7 | Enchufe CEE desconectable, protegido por fusible | 15 | EF004019 |  | A | Material de los contactos | 3 | EV000154 | Otros |  |  |  |  | EG000014 | Dispositivos enchufables industriales y especiales
EC001324 | 7 | Enchufe CEE desconectable, protegido por fusible | 16 | EF002558 |  | A | Tratamiento superficial de los contactos | 1 | EV000193 | Galvanizado |  |  |  |  | EG000014 | Dispositivos enchufables industriales y especiales
EC001324 | 7 | Enchufe CEE desconectable, protegido por fusible | 16 | EF002558 |  | A | Tratamiento superficial de los contactos | 2 | EV001481 | Estañado |  |  |  |  | EG000014 | Dispositivos enchufables industriales y especiales
EC001324 | 7 | Enchufe CEE desconectable, protegido por fusible | 16 | EF002558 |  | A | Tratamiento superficial de los contactos | 3 | EV000191 | Niquelado |  |  |  |  | EG000014 | Dispositivos enchufables industriales y especiales
EC001324 | 7 | Enchufe CEE desconectable, protegido por fusible | 16 | EF002558 |  | A | Tratamiento superficial de los contactos | 4 | EV001381 | Cromado |  |  |  |  | EG000014 | Dispositivos enchufables industriales y especiales
EC001324 | 7 | Enchufe CEE desconectable, protegido por fusible | 16 | EF002558 |  | A | Tratamiento superficial de los contactos | 5 | EV005293 | Bicromado |  |  |  |  | EG000014 | Dispositivos enchufables industriales y especiales
EC001324 | 7 | Enchufe CEE desconectable, protegido por fusible | 16 | EF002558 |  | A | Tratamiento superficial de los contactos | 6 | EV003715 | Con revestimiento de plata |  |  |  |  | EG000014 | Dispositivos enchufables industriales y especiales
EC001324 | 7 | Enchufe CEE desconectable, protegido por fusible | 16 | EF002558 |  | A | Tratamiento superficial de los contactos | 7 | EV000304 | Dorado |  |  |  |  | EG000014 | Dispositivos enchufables industriales y especiales
EC001324 | 7 | Enchufe CEE desconectable, protegido por fusible | 16 | EF002558 |  | A | Tratamiento superficial de los contactos | 8 | EV010452 | Ag/Sn20 |  |  |  |  | EG000014 | Dispositivos enchufables industriales y especiales
EC001324 | 7 | Enchufe CEE desconectable, protegido por fusible | 16 | EF002558 |  | A | Tratamiento superficial de los contactos | 9 | EV000154 | Otros |  |  |  |  | EG000014 | Dispositivos enchufables industriales y especiales
EC001324 | 7 | Enchufe CEE desconectable, protegido por fusible | 16 | EF002558 |  | A | Tratamiento superficial de los contactos | 10 | EV006034 | Sin tratamiento |  |  |  |  | EG000014 | Dispositivos enchufables industriales y especiales
EC001324 | 7 | Enchufe CEE desconectable, protegido por fusible | 17 | EF006050 |  | L | Ejecución militar | [7 empty] | EG000014 | Dispositivos enchufables industriales y especiales
EC001325 | 8 | Receptáculo montado a prueba de golpes | 1 | EF000010 |  | A | Modelo | 1 | EV002727 | Contacto de protección / toma de tierra |  |  |  |  | EG000013 | Programa de instalación de interruptores / enchufes
EC001325 | 8 | Receptáculo montado a prueba de golpes | 1 | EF000010 |  | A | Modelo | 2 | EV006335 | American National Standard |  |  |  |  | EG000013 | Programa de instalación de interruptores / enchufes
EC001325 | 8 | Receptáculo montado a prueba de golpes | 1 | EF000010 |  | A | Modelo | 3 | EV016215 | Estándar danés (clavija de puesta a tierra) |  |  |  |  | EG000013 | Programa de instalación de interruptores / enchufes
EC001325 | 8 | Receptáculo montado a prueba de golpes | 1 | EF000010 |  | A | Modelo | 4 | EV006457 | NEMA |  |  |  |  | EG000013 | Programa de instalación de interruptores / enchufes
EC001325 | 8 | Receptáculo montado a prueba de golpes | 1 | EF000010 |  | A | Modelo | 5 | EV011651 | Tipo italiano P11 |  |  |  |  | EG000013 | Programa de instalación de interruptores / enchufes
EC001325 | 8 | Receptáculo montado a prueba de golpes | 1 | EF000010 |  | A | Modelo | 6 | EV011652 | Tipo italiano P17 |  |  |  |  | EG000013 | Programa de instalación de interruptores / enchufes
EC001325 | 8 | Receptáculo montado a prueba de golpes | 1 | EF000010 |  | A | Modelo | 7 | EV011653 | Tipo italiano P30 |  |  |  |  | EG000013 | Programa de instalación de interruptores / enchufes
EC001325 | 8 | Receptáculo montado a prueba de golpes | 1 | EF000010 |  | A | Modelo | 8 | EV011654 | Bypass tipo italiano |  |  |  |  | EG000013 | Programa de instalación de interruptores / enchufes
EC001325 | 8 | Receptáculo montado a prueba de golpes | 1 | EF000010 |  | A | Modelo | 9 | EV006401 | HNA |  |  |  |  | EG000013 | Programa de instalación de interruptores / enchufes
EC001325 | 8 | Receptáculo montado a prueba de golpes | 1 | EF000010 |  | A | Modelo | 10 | EV006512 | TERKO |  |  |  |  | EG000013 | Programa de instalación de interruptores / enchufes
EC001325 | 8 | Receptáculo montado a prueba de golpes | 1 | EF000010 |  | A | Modelo | 11 | EV005891 | Clavija de conexión a toma de tierra |  |  |  |  | EG000013 | Programa de instalación de interruptores / enchufes
EC001325 | 8 | Receptáculo montado a prueba de golpes | 1 | EF000010 |  | A | Modelo | 12 | EV000154 | Otros |  |  |  |  | EG000013 | Programa de instalación de interruptores / enchufes
EC001325 | 8 | Receptáculo montado a prueba de golpes | 2 | EF002169 |  | A | Material | 1 | EV000139 | Plástico |  |  |  |  | EG000013 | Programa de instalación de interruptores / enchufes
EC001325 | 8 | Receptáculo montado a prueba de golpes | 2 | EF002169 |  | A | Material | 2 | EV000169 | Goma |  |  |  |  | EG000013 | Programa de instalación de interruptores / enchufes
EC001325 | 8 | Receptáculo montado a prueba de golpes | 2 | EF002169 |  | A | Material | 3 | EV001303 | Goma completa |  |  |  |  | EG000013 | Programa de instalación de interruptores / enchufes
EC001325 | 8 | Receptáculo montado a prueba de golpes | 2 | EF002169 |  | A | Material | 4 | EV000914 | Metal |  |  |  |  | EG000013 | Programa de instalación de interruptores / enchufes
EC001325 | 8 | Receptáculo montado a prueba de golpes | 2 | EF002169 |  | A | Material | 5 | EV000219 | Vidrio |  |  |  |  | EG000013 | Programa de instalación de interruptores / enchufes
EC001325 | 8 | Receptáculo montado a prueba de golpes | 2 | EF002169 |  | A | Material | 6 | EV000131 | Madera |  |  |  |  | EG000013 | Programa de instalación de interruptores / enchufes
EC001325 | 8 | Receptáculo montado a prueba de golpes | 2 | EF002169 |  | A | Material | 7 | EV003673 | Piedra |  |  |  |  | EG000013 | Programa de instalación de interruptores / enchufes
EC001325 | 8 | Receptáculo montado a prueba de golpes | 2 | EF002169 |  | A | Material | 8 | EV000154 | Otros |  |  |  |  | EG000013 | Programa de instalación de interruptores / enchufes
EC001325 | 8 | Receptáculo montado a prueba de golpes | 3 | EF001257 |  | A | Calidad del material | 1 | EV001304 | Duroplast |  |  |  |  | EG000013 | Programa de instalación de interruptores / enchufes
EC001325 | 8 | Receptáculo montado a prueba de golpes | 3 | EF001257 |  | A | Calidad del material | 2 | EV000403 | Termoplástico |  |  |  |  | EG000013 | Programa de instalación de interruptores / enchufes
EC001325 | 8 | Receptáculo montado a prueba de golpes | 3 | EF001257 |  | A | Calidad del material | 3 | EV000163 | PVC |  |  |  |  | EG000013 | Programa de instalación de interruptores / enchufes
EC001325 | 8 | Receptáculo montado a prueba de golpes | 3 | EF001257 |  | A | Calidad del material | 4 | EV000072 | Aluminio |  |  |  |  | EG000013 | Programa de instalación de interruptores / enchufes
EC001325 | 8 | Receptáculo montado a prueba de golpes | 3 | EF001257 |  | A | Calidad del material | 5 | EV000294 | Acero inox |  |  |  |  | EG000013 | Programa de instalación de interruptores / enchufes
EC001325 | 8 | Receptáculo montado a prueba de golpes | 3 | EF001257 |  | A | Calidad del material | 6 | EV000138 | Cobre |  |  |  |  | EG000013 | Programa de instalación de interruptores / enchufes
EC001325 | 8 | Receptáculo montado a prueba de golpes | 3 | EF001257 |  | A | Calidad del material | 7 | EV000149 | Latón |  |  |  |  | EG000013 | Programa de instalación de interruptores / enchufes
EC001325 | 8 | Receptáculo montado a prueba de golpes | 3 | EF001257 |  | A | Calidad del material | 8 | EV007710 | Pizarra |  |  |  |  | EG000013 | Programa de instalación de interruptores / enchufes
EC001325 | 8 | Receptáculo montado a prueba de golpes | 3 | EF001257 |  | A | Calidad del material | 9 | EV000154 | Otros |  |  |  |  | EG000013 | Programa de instalación de interruptores / enchufes
EC001325 | 8 | Receptáculo montado a prueba de golpes | 4 | EF000025 |  | L | Sin halógenos | [7 empty] | EG000013 | Programa de instalación de interruptores / enchufes
EC001325 | 8 | Receptáculo montado a prueba de golpes | 5 | EF002653 |  | A | Tamaño de brida | 1 | EV003169 | 50 x 50 mm |  |  |  |  | EG000013 | Programa de instalación de interruptores / enchufes
EC001325 | 8 | Receptáculo montado a prueba de golpes | 5 | EF002653 |  | A | Tamaño de brida | 2 | EV005444 | 75 x 75 mm |  |  |  |  | EG000013 | Programa de instalación de interruptores / enchufes
EC001325 | 8 | Receptáculo montado a prueba de golpes | 5 | EF002653 |  | A | Tamaño de brida | 3 | EV000154 | Otros |  |  |  |  | EG000013 | Programa de instalación de interruptores / enchufes
EC001325 | 8 | Receptáculo montado a prueba de golpes | 6 | EF000117 |  | L | Con tapa abatible | [7 empty] | EG000013 | Programa de instalación de interruptores / enchufes
EC001325 | 8 | Receptáculo montado a prueba de golpes | 7 | EF005474 |  | A | Grado de protección (IP) | 1 | EV006404 | IP00 |  |  |  |  | EG000013 | Programa de instalación de interruptores / enchufes
EC001325 | 8 | Receptáculo montado a prueba de golpes | 7 | EF005474 |  | A | Grado de protección (IP) | 2 | EV006606 | IP10 |  |  |  |  | EG000013 | Programa de instalación de interruptores / enchufes
EC001325 | 8 | Receptáculo montado a prueba de golpes | 7 | EF005474 |  | A | Grado de protección (IP) | 3 | EV006607 | IP12 |  |  |  |  | EG000013 | Programa de instalación de interruptores / enchufes
EC001325 | 8 | Receptáculo montado a prueba de golpes | 7 | EF005474 |  | A | Grado de protección (IP) | 4 | EV006405 | IP20 |  |  |  |  | EG000013 | Programa de instalación de interruptores / enchufes
EC001325 | 8 | Receptáculo montado a prueba de golpes | 7 | EF005474 |  | A | Grado de protección (IP) | 5 | EV006406 | IP21 |  |  |  |  | EG000013 | Programa de instalación de interruptores / enchufes
EC001325 | 8 | Receptáculo montado a prueba de golpes | 7 | EF005474 |  | A | Grado de protección (IP) | 6 | EV006608 | IP22 |  |  |  |  | EG000013 | Programa de instalación de interruptores / enchufes
EC001325 | 8 | Receptáculo montado a prueba de golpes | 7 | EF005474 |  | A | Grado de protección (IP) | 7 | EV006407 | IP23 |  |  |  |  | EG000013 | Programa de instalación de interruptores / enchufes
EC001325 | 8 | Receptáculo montado a prueba de golpes | 7 | EF005474 |  | A | Grado de protección (IP) | 8 | EV006408 | IP24 |  |  |  |  | EG000013 | Programa de instalación de interruptores / enchufes
EC001325 | 8 | Receptáculo montado a prueba de golpes | 7 | EF005474 |  | A | Grado de protección (IP) | 9 | EV006409 | IP2X |  |  |  |  | EG000013 | Programa de instalación de interruptores / enchufes
EC001325 | 8 | Receptáculo montado a prueba de golpes | 7 | EF005474 |  | A | Grado de protección (IP) | 10 | EV006410 | IP30 |  |  |  |  | EG000013 | Programa de instalación de interruptores / enchufes
EC001325 | 8 | Receptáculo montado a prueba de golpes | 7 | EF005474 |  | A | Grado de protección (IP) | 11 | EV006411 | IP31 |  |  |  |  | EG000013 | Programa de instalación de interruptores / enchufes
EC001325 | 8 | Receptáculo montado a prueba de golpes | 7 | EF005474 |  | A | Grado de protección (IP) | 12 | EV006412 | IP32 |  |  |  |  | EG000013 | Programa de instalación de interruptores / enchufes
EC001325 | 8 | Receptáculo montado a prueba de golpes | 7 | EF005474 |  | A | Grado de protección (IP) | 13 | EV006609 | IP33 |  |  |  |  | EG000013 | Programa de instalación de interruptores / enchufes
EC001325 | 8 | Receptáculo montado a prueba de golpes | 7 | EF005474 |  | A | Grado de protección (IP) | 14 | EV006413 | IP34 |  |  |  |  | EG000013 | Programa de instalación de interruptores / enchufes
EC001325 | 8 | Receptáculo montado a prueba de golpes | 7 | EF005474 |  | A | Grado de protección (IP) | 15 | EV006414 | IP3X |  |  |  |  | EG000013 | Programa de instalación de interruptores / enchufes
EC001325 | 8 | Receptáculo montado a prueba de golpes | 7 | EF005474 |  | A | Grado de protección (IP) | 16 | EV006415 | IP40 |  |  |  |  | EG000013 | Programa de instalación de interruptores / enchufes
EC001325 | 8 | Receptáculo montado a prueba de golpes | 7 | EF005474 |  | A | Grado de protección (IP) | 17 | EV006416 | IP41 |  |  |  |  | EG000013 | Programa de instalación de interruptores / enchufes
EC001325 | 8 | Receptáculo montado a prueba de golpes | 7 | EF005474 |  | A | Grado de protección (IP) | 18 | EV006417 | IP42 |  |  |  |  | EG000013 | Programa de instalación de interruptores / enchufes
EC001325 | 8 | Receptáculo montado a prueba de golpes | 7 | EF005474 |  | A | Grado de protección (IP) | 19 | EV006610 | IP43 |  |  |  |  | EG000013 | Programa de instalación de interruptores / enchufes
EC001325 | 8 | Receptáculo montado a prueba de golpes | 7 | EF005474 |  | A | Grado de protección (IP) | 20 | EV006418 | IP44 |  |  |  |  | EG000013 | Programa de instalación de interruptores / enchufes
EC001325 | 8 | Receptáculo montado a prueba de golpes | 7 | EF005474 |  | A | Grado de protección (IP) | 21 | EV006611 | IP45 |  |  |  |  | EG000013 | Programa de instalación de interruptores / enchufes
EC001325 | 8 | Receptáculo montado a prueba de golpes | 7 | EF005474 |  | A | Grado de protección (IP) | 22 | EV006612 | IP50 |  |  |  |  | EG000013 | Programa de instalación de interruptores / enchufes
EC001325 | 8 | Receptáculo montado a prueba de golpes | 7 | EF005474 |  | A | Grado de protección (IP) | 23 | EV006613 | IP52 |  |  |  |  | EG000013 | Programa de instalación de interruptores / enchufes
EC001325 | 8 | Receptáculo montado a prueba de golpes | 7 | EF005474 |  | A | Grado de protección (IP) | 24 | EV006614 | IP53 |  |  |  |  | EG000013 | Programa de instalación de interruptores / enchufes
EC001325 | 8 | Receptáculo montado a prueba de golpes | 7 | EF005474 |  | A | Grado de protección (IP) | 25 | EV006419 | IP54 |  |  |  |  | EG000013 | Programa de instalación de interruptores / enchufes
EC001325 | 8 | Receptáculo montado a prueba de golpes | 7 | EF005474 |  | A | Grado de protección (IP) | 26 | EV006420 | IP55 |  |  |  |  | EG000013 | Programa de instalación de interruptores / enchufes
EC001325 | 8 | Receptáculo montado a prueba de golpes | 7 | EF005474 |  | A | Grado de protección (IP) | 27 | EV006615 | IP56 |  |  |  |  | EG000013 | Programa de instalación de interruptores / enchufes
EC001325 | 8 | Receptáculo montado a prueba de golpes | 7 | EF005474 |  | A | Grado de protección (IP) | 28 | EV006616 | IP57 |  |  |  |  | EG000013 | Programa de instalación de interruptores / enchufes
EC001325 | 8 | Receptáculo montado a prueba de golpes | 7 | EF005474 |  | A | Grado de protección (IP) | 29 | EV006617 | IP58 |  |  |  |  | EG000013 | Programa de instalación de interruptores / enchufes
EC001325 | 8 | Receptáculo montado a prueba de golpes | 7 | EF005474 |  | A | Grado de protección (IP) | 30 | EV006618 | IP64 |  |  |  |  | EG000013 | Programa de instalación de interruptores / enchufes
EC001325 | 8 | Receptáculo montado a prueba de golpes | 7 | EF005474 |  | A | Grado de protección (IP) | 31 | EV006421 | IP65 |  |  |  |  | EG000013 | Programa de instalación de interruptores / enchufes
EC001325 | 8 | Receptáculo montado a prueba de golpes | 7 | EF005474 |  | A | Grado de protección (IP) | 32 | EV006422 | IP66 |  |  |  |  | EG000013 | Programa de instalación de interruptores / enchufes
EC001325 | 8 | Receptáculo montado a prueba de golpes | 7 | EF005474 |  | A | Grado de protección (IP) | 33 | EV006423 | IP67 |  |  |  |  | EG000013 | Programa de instalación de interruptores / enchufes
EC001325 | 8 | Receptáculo montado a prueba de golpes | 7 | EF005474 |  | A | Grado de protección (IP) | 34 | EV006619 | IP68 |  |  |  |  | EG000013 | Programa de instalación de interruptores / enchufes
EC001325 | 8 | Receptáculo montado a prueba de golpes | 7 | EF005474 |  | A | Grado de protección (IP) | 35 | EV006620 | IPX0 |  |  |  |  | EG000013 | Programa de instalación de interruptores / enchufes
EC001325 | 8 | Receptáculo montado a prueba de golpes | 7 | EF005474 |  | A | Grado de protección (IP) | 36 | EV006621 | IPX4 |  |  |  |  | EG000013 | Programa de instalación de interruptores / enchufes
EC001325 | 8 | Receptáculo montado a prueba de golpes | 7 | EF005474 |  | A | Grado de protección (IP) | 37 | EV006622 | IPX7 |  |  |  |  | EG000013 | Programa de instalación de interruptores / enchufes
EC001325 | 8 | Receptáculo montado a prueba de golpes | 7 | EF005474 |  | A | Grado de protección (IP) | 38 | EV000154 | Otros |  |  |  |  | EG000013 | Programa de instalación de interruptores / enchufes
EC001325 | 8 | Receptáculo montado a prueba de golpes | 8 | EF011959 |  | A | Grado de protección (NEMA) | 1 | EV000070 | 4 |  |  |  |  | EG000013 | Programa de instalación de interruptores / enchufes
EC001325 | 8 | Receptáculo montado a prueba de golpes | 8 | EF011959 |  | A | Grado de protección (NEMA) | 2 | EV014040 | 4X |  |  |  |  | EG000013 | Programa de instalación de interruptores / enchufes
EC001325 | 8 | Receptáculo montado a prueba de golpes | 8 | EF011959 |  | A | Grado de protección (NEMA) | 3 | EV002393 | 6 |  |  |  |  | EG000013 | Programa de instalación de interruptores / enchufes
EC001325 | 8 | Receptáculo montado a prueba de golpes | 8 | EF011959 |  | A | Grado de protección (NEMA) | 4 | EV014041 | 6P |  |  |  |  | EG000013 | Programa de instalación de interruptores / enchufes
EC001325 | 8 | Receptáculo montado a prueba de golpes | 8 | EF011959 |  | A | Grado de protección (NEMA) | 5 | EV000154 | Otros |  |  |  |  | EG000013 | Programa de instalación de interruptores / enchufes
EC001325 | 8 | Receptáculo montado a prueba de golpes | 9 | EF002650 |  | A | Dirección de conexión | 1 | EV000164 | Recto |  |  |  |  | EG000013 | Programa de instalación de interruptores / enchufes
EC001325 | 8 | Receptáculo montado a prueba de golpes | 9 | EF002650 |  | A | Dirección de conexión | 2 | EV000409 | En ángulo |  |  |  |  | EG000013 | Programa de instalación de interruptores / enchufes
EC001325 | 8 | Receptáculo montado a prueba de golpes | 9 | EF002650 |  | A | Dirección de conexión | 3 | EV003873 | En ángulo recto |  |  |  |  | EG000013 | Programa de instalación de interruptores / enchufes
EC001325 | 8 | Receptáculo montado a prueba de golpes | 10 | EF002649 |  | A | Sistema de conexión | 1 | EV001008 | Terminal enroscado |  |  |  |  | EG000013 | Programa de instalación de interruptores / enchufes
EC001325 | 8 | Receptáculo montado a prueba de golpes | 10 | EF002649 |  | A | Sistema de conexión | 2 | EV005434 | Terminal sin tornillos |  |  |  |  | EG000013 | Programa de instalación de interruptores / enchufes
EC001325 | 8 | Receptáculo montado a prueba de golpes | 10 | EF002649 |  | A | Sistema de conexión | 3 | EV000154 | Otros |  |  |  |  | EG000013 | Programa de instalación de interruptores / enchufes
EC001325 | 8 | Receptáculo montado a prueba de golpes | 11 | EF000007 |  | A | Color | 1 | EV000080 | Azul |  |  |  |  | EG000013 | Programa de instalación de interruptores / enchufes
EC001325 | 8 | Receptáculo montado a prueba de golpes | 11 | EF000007 |  | A | Color | 2 | EV000234 | Amarillo |  |  |  |  | EG000013 | Programa de instalación de interruptores / enchufes
EC001325 | 8 | Receptáculo montado a prueba de golpes | 11 | EF000007 |  | A | Color | 3 | EV000270 | Gris |  |  |  |  | EG000013 | Programa de instalación de interruptores / enchufes
EC001325 | 8 | Receptáculo montado a prueba de golpes | 11 | EF000007 |  | A | Color | 4 | EV000235 | Verde |  |  |  |  | EG000013 | Programa de instalación de interruptores / enchufes
EC001325 | 8 | Receptáculo montado a prueba de golpes | 11 | EF000007 |  | A | Color | 5 | EV000236 | Naranja |  |  |  |  | EG000013 | Programa de instalación de interruptores / enchufes
EC001325 | 8 | Receptáculo montado a prueba de golpes | 11 | EF000007 |  | A | Color | 6 | EV000233 | Rojo |  |  |  |  | EG000013 | Programa de instalación de interruptores / enchufes
EC001325 | 8 | Receptáculo montado a prueba de golpes | 11 | EF000007 |  | A | Color | 7 | EV000206 | Negro |  |  |  |  | EG000013 | Programa de instalación de interruptores / enchufes
EC001325 | 8 | Receptáculo montado a prueba de golpes | 11 | EF000007 |  | A | Color | 8 | EV000202 | Blanco |  |  |  |  | EG000013 | Programa de instalación de interruptores / enchufes
EC001325 | 8 | Receptáculo montado a prueba de golpes | 11 | EF000007 |  | A | Color | 9 | EV000154 | Otros |  |  |  |  | EG000013 | Programa de instalación de interruptores / enchufes
EC001325 | 8 | Receptáculo montado a prueba de golpes | 12 | EF000116 |  | N | Número RAL | [7 empty] | EG000013 | Programa de instalación de interruptores / enchufes
EC001325 | 8 | Receptáculo montado a prueba de golpes | 13 | EF001391 |  | N | Número de polos | [7 empty] | EG000013 | Programa de instalación de interruptores / enchufes
EC001325 | 8 | Receptáculo montado a prueba de golpes | 14 | EF000001 |  | N | Corriente nominal |  |  |  | EU570459 | A |  |  | EG000013 | Programa de instalación de interruptores / enchufes
EC001325 | 8 | Receptáculo montado a prueba de golpes | 15 | EF000002 |  | N | Voltaje nominal |  |  |  | EU570079 | V |  |  | EG000013 | Programa de instalación de interruptores / enchufes
EC001325 | 8 | Receptáculo montado a prueba de golpes | 16 | EFDE0005 |  | L | Para "condiciones difíciles" (según VDE) | [7 empty] | EG000013 | Programa de instalación de interruptores / enchufes
EC001326 | 8 | Enchufe de dispositivo a prueba de choques | 1 | EF000010 |  | A | Modelo | 1 | EV002727 | Contacto de protección / toma de tierra |  |  |  |  | EG000013 | Programa de instalación de interruptores / enchufes
EC001326 | 8 | Enchufe de dispositivo a prueba de choques | 1 | EF000010 |  | A | Modelo | 2 | EV006335 | American National Standard |  |  |  |  | EG000013 | Programa de instalación de interruptores / enchufes
EC001326 | 8 | Enchufe de dispositivo a prueba de choques | 1 | EF000010 |  | A | Modelo | 3 | EV010502 | Norma australiana AS/NZS 3112 |  |  |  |  | EG000013 | Programa de instalación de interruptores / enchufes
EC001326 | 8 | Enchufe de dispositivo a prueba de choques | 1 | EF000010 |  | A | Modelo | 4 | EV006457 | NEMA |  |  |  |  | EG000013 | Programa de instalación de interruptores / enchufes
EC001326 | 8 | Enchufe de dispositivo a prueba de choques | 1 | EF000010 |  | A | Modelo | 5 | EV006365 | Estándar británico |  |  |  |  | EG000013 | Programa de instalación de interruptores / enchufes
EC001326 | 8 | Enchufe de dispositivo a prueba de choques | 1 | EF000010 |  | A | Modelo | 6 | EV016215 | Estándar danés (clavija de puesta a tierra) |  |  |  |  | EG000013 | Programa de instalación de interruptores / enchufes
EC001326 | 8 | Enchufe de dispositivo a prueba de choques | 1 | EF000010 |  | A | Modelo | 7 | EV011651 | Tipo italiano P11 |  |  |  |  | EG000013 | Programa de instalación de interruptores / enchufes
EC001326 | 8 | Enchufe de dispositivo a prueba de choques | 1 | EF000010 |  | A | Modelo | 8 | EV011652 | Tipo italiano P17 |  |  |  |  | EG000013 | Programa de instalación de interruptores / enchufes
EC001326 | 8 | Enchufe de dispositivo a prueba de choques | 1 | EF000010 |  | A | Modelo | 9 | EV011653 | Tipo italiano P30 |  |  |  |  | EG000013 | Programa de instalación de interruptores / enchufes
EC001326 | 8 | Enchufe de dispositivo a prueba de choques | 1 | EF000010 |  | A | Modelo | 10 | EV011654 | Bypass tipo italiano |  |  |  |  | EG000013 | Programa de instalación de interruptores / enchufes
EC001326 | 8 | Enchufe de dispositivo a prueba de choques | 1 | EF000010 |  | A | Modelo | 11 | EV006401 | HNA |  |  |  |  | EG000013 | Programa de instalación de interruptores / enchufes
EC001326 | 8 | Enchufe de dispositivo a prueba de choques | 1 | EF000010 |  | A | Modelo | 12 | EV006512 | TERKO |  |  |  |  | EG000013 | Programa de instalación de interruptores / enchufes
EC001326 | 8 | Enchufe de dispositivo a prueba de choques | 1 | EF000010 |  | A | Modelo | 13 | EV005891 | Clavija de conexión a toma de tierra |  |  |  |  | EG000013 | Programa de instalación de interruptores / enchufes
EC001326 | 8 | Enchufe de dispositivo a prueba de choques | 1 | EF000010 |  | A | Modelo | 14 | EV000154 | Otros |  |  |  |  | EG000013 | Programa de instalación de interruptores / enchufes
EC001326 | 8 | Enchufe de dispositivo a prueba de choques | 2 | EF002169 |  | A | Material | 1 | EV000139 | Plástico |  |  |  |  | EG000013 | Programa de instalación de interruptores / enchufes
EC001326 | 8 | Enchufe de dispositivo a prueba de choques | 2 | EF002169 |  | A | Material | 2 | EV000169 | Goma |  |  |  |  | EG000013 | Programa de instalación de interruptores / enchufes
EC001326 | 8 | Enchufe de dispositivo a prueba de choques | 2 | EF002169 |  | A | Material | 3 | EV001303 | Goma completa |  |  |  |  | EG000013 | Programa de instalación de interruptores / enchufes
EC001326 | 8 | Enchufe de dispositivo a prueba de choques | 2 | EF002169 |  | A | Material | 4 | EV000914 | Metal |  |  |  |  | EG000013 | Programa de instalación de interruptores / enchufes
EC001326 | 8 | Enchufe de dispositivo a prueba de choques | 2 | EF002169 |  | A | Material | 5 | EV000154 | Otros |  |  |  |  | EG000013 | Programa de instalación de interruptores / enchufes
EC001326 | 8 | Enchufe de dispositivo a prueba de choques | 3 | EF001257 |  | A | Calidad del material | 1 | EV001304 | Duroplast |  |  |  |  | EG000013 | Programa de instalación de interruptores / enchufes
EC001326 | 8 | Enchufe de dispositivo a prueba de choques | 3 | EF001257 |  | A | Calidad del material | 2 | EV000403 | Termoplástico |  |  |  |  | EG000013 | Programa de instalación de interruptores / enchufes
EC001326 | 8 | Enchufe de dispositivo a prueba de choques | 3 | EF001257 |  | A | Calidad del material | 3 | EV000163 | PVC |  |  |  |  | EG000013 | Programa de instalación de interruptores / enchufes
EC001326 | 8 | Enchufe de dispositivo a prueba de choques | 3 | EF001257 |  | A | Calidad del material | 4 | EV000072 | Aluminio |  |  |  |  | EG000013 | Programa de instalación de interruptores / enchufes
EC001326 | 8 | Enchufe de dispositivo a prueba de choques | 3 | EF001257 |  | A | Calidad del material | 5 | EV000294 | Acero inox |  |  |  |  | EG000013 | Programa de instalación de interruptores / enchufes
EC001326 | 8 | Enchufe de dispositivo a prueba de choques | 3 | EF001257 |  | A | Calidad del material | 6 | EV000138 | Cobre |  |  |  |  | EG000013 | Programa de instalación de interruptores / enchufes
EC001326 | 8 | Enchufe de dispositivo a prueba de choques | 3 | EF001257 |  | A | Calidad del material | 7 | EV000149 | Latón |  |  |  |  | EG000013 | Programa de instalación de interruptores / enchufes
EC001326 | 8 | Enchufe de dispositivo a prueba de choques | 3 | EF001257 |  | A | Calidad del material | 8 | EV000154 | Otros |  |  |  |  | EG000013 | Programa de instalación de interruptores / enchufes
EC001326 | 8 | Enchufe de dispositivo a prueba de choques | 4 | EF000025 |  | L | Sin halógenos | [7 empty] | EG000013 | Programa de instalación de interruptores / enchufes
EC001326 | 8 | Enchufe de dispositivo a prueba de choques | 5 | EF000767 |  | A | Método de construcción | 1 | EV005469 | Conector del dispositivo integrado |  |  |  |  | EG000013 | Programa de instalación de interruptores / enchufes
EC001326 | 8 | Enchufe de dispositivo a prueba de choques | 5 | EF000767 |  | A | Método de construcción | 2 | EV000990 | Base enchufe montaje en superficie |  |  |  |  | EG000013 | Programa de instalación de interruptores / enchufes
EC001326 | 8 | Enchufe de dispositivo a prueba de choques | 5 | EF000767 |  | A | Método de construcción | 3 | EV014173 | Conector de aparato encastrado |  |  |  |  | EG000013 | Programa de instalación de interruptores / enchufes
EC001326 | 8 | Enchufe de dispositivo a prueba de choques | 5 | EF000767 |  | A | Método de construcción | 4 | EV000154 | Otros |  |  |  |  | EG000013 | Programa de instalación de interruptores / enchufes
EC001326 | 8 | Enchufe de dispositivo a prueba de choques | 6 | EF005474 |  | A | Grado de protección (IP) | 1 | EV006404 | IP00 |  |  |  |  | EG000013 | Programa de instalación de interruptores / enchufes
EC001326 | 8 | Enchufe de dispositivo a prueba de choques | 6 | EF005474 |  | A | Grado de protección (IP) | 2 | EV006606 | IP10 |  |  |  |  | EG000013 | Programa de instalación de interruptores / enchufes
EC001326 | 8 | Enchufe de dispositivo a prueba de choques | 6 | EF005474 |  | A | Grado de protección (IP) | 3 | EV006607 | IP12 |  |  |  |  | EG000013 | Programa de instalación de interruptores / enchufes
EC001326 | 8 | Enchufe de dispositivo a prueba de choques | 6 | EF005474 |  | A | Grado de protección (IP) | 4 | EV006405 | IP20 |  |  |  |  | EG000013 | Programa de instalación de interruptores / enchufes
EC001326 | 8 | Enchufe de dispositivo a prueba de choques | 6 | EF005474 |  | A | Grado de protección (IP) | 5 | EV006406 | IP21 |  |  |  |  | EG000013 | Programa de instalación de interruptores / enchufes
EC001326 | 8 | Enchufe de dispositivo a prueba de choques | 6 | EF005474 |  | A | Grado de protección (IP) | 6 | EV006608 | IP22 |  |  |  |  | EG000013 | Programa de instalación de interruptores / enchufes
EC001326 | 8 | Enchufe de dispositivo a prueba de choques | 6 | EF005474 |  | A | Grado de protección (IP) | 7 | EV006407 | IP23 |  |  |  |  | EG000013 | Programa de instalación de interruptores / enchufes
EC001326 | 8 | Enchufe de dispositivo a prueba de choques | 6 | EF005474 |  | A | Grado de protección (IP) | 8 | EV006408 | IP24 |  |  |  |  | EG000013 | Programa de instalación de interruptores / enchufes
EC001326 | 8 | Enchufe de dispositivo a prueba de choques | 6 | EF005474 |  | A | Grado de protección (IP) | 9 | EV006409 | IP2X |  |  |  |  | EG000013 | Programa de instalación de interruptores / enchufes
EC001326 | 8 | Enchufe de dispositivo a prueba de choques | 6 | EF005474 |  | A | Grado de protección (IP) | 10 | EV006410 | IP30 |  |  |  |  | EG000013 | Programa de instalación de interruptores / enchufes
EC001326 | 8 | Enchufe de dispositivo a prueba de choques | 6 | EF005474 |  | A | Grado de protección (IP) | 11 | EV006411 | IP31 |  |  |  |  | EG000013 | Programa de instalación de interruptores / enchufes
EC001326 | 8 | Enchufe de dispositivo a prueba de choques | 6 | EF005474 |  | A | Grado de protección (IP) | 12 | EV006412 | IP32 |  |  |  |  | EG000013 | Programa de instalación de interruptores / enchufes
EC001326 | 8 | Enchufe de dispositivo a prueba de choques | 6 | EF005474 |  | A | Grado de protección (IP) | 13 | EV006609 | IP33 |  |  |  |  | EG000013 | Programa de instalación de interruptores / enchufes
EC001326 | 8 | Enchufe de dispositivo a prueba de choques | 6 | EF005474 |  | A | Grado de protección (IP) | 14 | EV006413 | IP34 |  |  |  |  | EG000013 | Programa de instalación de interruptores / enchufes
EC001326 | 8 | Enchufe de dispositivo a prueba de choques | 6 | EF005474 |  | A | Grado de protección (IP) | 15 | EV006414 | IP3X |  |  |  |  | EG000013 | Programa de instalación de interruptores / enchufes
EC001326 | 8 | Enchufe de dispositivo a prueba de choques | 6 | EF005474 |  | A | Grado de protección (IP) | 16 | EV006415 | IP40 |  |  |  |  | EG000013 | Programa de instalación de interruptores / enchufes
EC001326 | 8 | Enchufe de dispositivo a prueba de choques | 6 | EF005474 |  | A | Grado de protección (IP) | 17 | EV006416 | IP41 |  |  |  |  | EG000013 | Programa de instalación de interruptores / enchufes
EC001326 | 8 | Enchufe de dispositivo a prueba de choques | 6 | EF005474 |  | A | Grado de protección (IP) | 18 | EV006417 | IP42 |  |  |  |  | EG000013 | Programa de instalación de interruptores / enchufes
EC001326 | 8 | Enchufe de dispositivo a prueba de choques | 6 | EF005474 |  | A | Grado de protección (IP) | 19 | EV006610 | IP43 |  |  |  |  | EG000013 | Programa de instalación de interruptores / enchufes
EC001326 | 8 | Enchufe de dispositivo a prueba de choques | 6 | EF005474 |  | A | Grado de protección (IP) | 20 | EV006418 | IP44 |  |  |  |  | EG000013 | Programa de instalación de interruptores / enchufes
EC001326 | 8 | Enchufe de dispositivo a prueba de choques | 6 | EF005474 |  | A | Grado de protección (IP) | 21 | EV006611 | IP45 |  |  |  |  | EG000013 | Programa de instalación de interruptores / enchufes
EC001326 | 8 | Enchufe de dispositivo a prueba de choques | 6 | EF005474 |  | A | Grado de protección (IP) | 22 | EV006612 | IP50 |  |  |  |  | EG000013 | Programa de instalación de interruptores / enchufes
EC001326 | 8 | Enchufe de dispositivo a prueba de choques | 6 | EF005474 |  | A | Grado de protección (IP) | 23 | EV006613 | IP52 |  |  |  |  | EG000013 | Programa de instalación de interruptores / enchufes
EC001326 | 8 | Enchufe de dispositivo a prueba de choques | 6 | EF005474 |  | A | Grado de protección (IP) | 24 | EV006614 | IP53 |  |  |  |  | EG000013 | Programa de instalación de interruptores / enchufes
EC001326 | 8 | Enchufe de dispositivo a prueba de choques | 6 | EF005474 |  | A | Grado de protección (IP) | 25 | EV006419 | IP54 |  |  |  |  | EG000013 | Programa de instalación de interruptores / enchufes
EC001326 | 8 | Enchufe de dispositivo a prueba de choques | 6 | EF005474 |  | A | Grado de protección (IP) | 26 | EV006420 | IP55 |  |  |  |  | EG000013 | Programa de instalación de interruptores / enchufes
EC001326 | 8 | Enchufe de dispositivo a prueba de choques | 6 | EF005474 |  | A | Grado de protección (IP) | 27 | EV006615 | IP56 |  |  |  |  | EG000013 | Programa de instalación de interruptores / enchufes
EC001326 | 8 | Enchufe de dispositivo a prueba de choques | 6 | EF005474 |  | A | Grado de protección (IP) | 28 | EV006616 | IP57 |  |  |  |  | EG000013 | Programa de instalación de interruptores / enchufes
EC001326 | 8 | Enchufe de dispositivo a prueba de choques | 6 | EF005474 |  | A | Grado de protección (IP) | 29 | EV006617 | IP58 |  |  |  |  | EG000013 | Programa de instalación de interruptores / enchufes
EC001326 | 8 | Enchufe de dispositivo a prueba de choques | 6 | EF005474 |  | A | Grado de protección (IP) | 30 | EV006618 | IP64 |  |  |  |  | EG000013 | Programa de instalación de interruptores / enchufes
EC001326 | 8 | Enchufe de dispositivo a prueba de choques | 6 | EF005474 |  | A | Grado de protección (IP) | 31 | EV006421 | IP65 |  |  |  |  | EG000013 | Programa de instalación de interruptores / enchufes
EC001326 | 8 | Enchufe de dispositivo a prueba de choques | 6 | EF005474 |  | A | Grado de protección (IP) | 32 | EV006422 | IP66 |  |  |  |  | EG000013 | Programa de instalación de interruptores / enchufes
EC001326 | 8 | Enchufe de dispositivo a prueba de choques | 6 | EF005474 |  | A | Grado de protección (IP) | 33 | EV006423 | IP67 |  |  |  |  | EG000013 | Programa de instalación de interruptores / enchufes
EC001326 | 8 | Enchufe de dispositivo a prueba de choques | 6 | EF005474 |  | A | Grado de protección (IP) | 34 | EV006619 | IP68 |  |  |  |  | EG000013 | Programa de instalación de interruptores / enchufes
EC001326 | 8 | Enchufe de dispositivo a prueba de choques | 6 | EF005474 |  | A | Grado de protección (IP) | 35 | EV006620 | IPX0 |  |  |  |  | EG000013 | Programa de instalación de interruptores / enchufes
EC001326 | 8 | Enchufe de dispositivo a prueba de choques | 6 | EF005474 |  | A | Grado de protección (IP) | 36 | EV006621 | IPX4 |  |  |  |  | EG000013 | Programa de instalación de interruptores / enchufes
EC001326 | 8 | Enchufe de dispositivo a prueba de choques | 6 | EF005474 |  | A | Grado de protección (IP) | 37 | EV006622 | IPX7 |  |  |  |  | EG000013 | Programa de instalación de interruptores / enchufes
EC001326 | 8 | Enchufe de dispositivo a prueba de choques | 6 | EF005474 |  | A | Grado de protección (IP) | 38 | EV000154 | Otros |  |  |  |  | EG000013 | Programa de instalación de interruptores / enchufes
EC001326 | 8 | Enchufe de dispositivo a prueba de choques | 7 | EF011959 |  | A | Grado de protección (NEMA) | 1 | EV000070 | 4 |  |  |  |  | EG000013 | Programa de instalación de interruptores / enchufes
EC001326 | 8 | Enchufe de dispositivo a prueba de choques | 7 | EF011959 |  | A | Grado de protección (NEMA) | 2 | EV014040 | 4X |  |  |  |  | EG000013 | Programa de instalación de interruptores / enchufes
EC001326 | 8 | Enchufe de dispositivo a prueba de choques | 7 | EF011959 |  | A | Grado de protección (NEMA) | 3 | EV002393 | 6 |  |  |  |  | EG000013 | Programa de instalación de interruptores / enchufes
EC001326 | 8 | Enchufe de dispositivo a prueba de choques | 7 | EF011959 |  | A | Grado de protección (NEMA) | 4 | EV014041 | 6P |  |  |  |  | EG000013 | Programa de instalación de interruptores / enchufes
EC001326 | 8 | Enchufe de dispositivo a prueba de choques | 7 | EF011959 |  | A | Grado de protección (NEMA) | 5 | EV000154 | Otros |  |  |  |  | EG000013 | Programa de instalación de interruptores / enchufes
EC001326 | 8 | Enchufe de dispositivo a prueba de choques | 8 | EF002650 |  | A | Dirección de conexión | 1 | EV000164 | Recto |  |  |  |  | EG000013 | Programa de instalación de interruptores / enchufes
EC001326 | 8 | Enchufe de dispositivo a prueba de choques | 8 | EF002650 |  | A | Dirección de conexión | 2 | EV000409 | En ángulo |  |  |  |  | EG000013 | Programa de instalación de interruptores / enchufes
EC001326 | 8 | Enchufe de dispositivo a prueba de choques | 8 | EF002650 |  | A | Dirección de conexión | 3 | EV003873 | En ángulo recto |  |  |  |  | EG000013 | Programa de instalación de interruptores / enchufes
EC001326 | 8 | Enchufe de dispositivo a prueba de choques | 9 | EF002649 |  | A | Sistema de conexión | 1 | EV001008 | Terminal enroscado |  |  |  |  | EG000013 | Programa de instalación de interruptores / enchufes
EC001326 | 8 | Enchufe de dispositivo a prueba de choques | 9 | EF002649 |  | A | Sistema de conexión | 2 | EV005434 | Terminal sin tornillos |  |  |  |  | EG000013 | Programa de instalación de interruptores / enchufes
EC001326 | 8 | Enchufe de dispositivo a prueba de choques | 10 | EF002652 |  | L | Adecuado para puesta a tierra de contacto | [7 empty] | EG000013 | Programa de instalación de interruptores / enchufes
EC001326 | 8 | Enchufe de dispositivo a prueba de choques | 11 | EF000007 |  | A | Color | 1 | EV000072 | Aluminio |  |  |  |  | EG000013 | Programa de instalación de interruptores / enchufes
EC001326 | 8 | Enchufe de dispositivo a prueba de choques | 11 | EF000007 |  | A | Color | 2 | EV000206 | Negro |  |  |  |  | EG000013 | Programa de instalación de interruptores / enchufes
EC001326 | 8 | Enchufe de dispositivo a prueba de choques | 11 | EF000007 |  | A | Color | 3 | EV000080 | Azul |  |  |  |  | EG000013 | Programa de instalación de interruptores / enchufes
EC001326 | 8 | Enchufe de dispositivo a prueba de choques | 11 | EF000007 |  | A | Color | 4 | EV000149 | Latón |  |  |  |  | EG000013 | Programa de instalación de interruptores / enchufes
EC001326 | 8 | Enchufe de dispositivo a prueba de choques | 11 | EF000007 |  | A | Color | 5 | EV000138 | Cobre |  |  |  |  | EG000013 | Programa de instalación de interruptores / enchufes
EC001326 | 8 | Enchufe de dispositivo a prueba de choques | 11 | EF000007 |  | A | Color | 6 | EV000270 | Gris |  |  |  |  | EG000013 | Programa de instalación de interruptores / enchufes
EC001326 | 8 | Enchufe de dispositivo a prueba de choques | 11 | EF000007 |  | A | Color | 7 | EV000235 | Verde |  |  |  |  | EG000013 | Programa de instalación de interruptores / enchufes
EC001326 | 8 | Enchufe de dispositivo a prueba de choques | 11 | EF000007 |  | A | Color | 8 | EV000236 | Naranja |  |  |  |  | EG000013 | Programa de instalación de interruptores / enchufes
EC001326 | 8 | Enchufe de dispositivo a prueba de choques | 11 | EF000007 |  | A | Color | 9 | EV000233 | Rojo |  |  |  |  | EG000013 | Programa de instalación de interruptores / enchufes
EC001326 | 8 | Enchufe de dispositivo a prueba de choques | 11 | EF000007 |  | A | Color | 10 | EV000294 | Acero inox |  |  |  |  | EG000013 | Programa de instalación de interruptores / enchufes
EC001326 | 8 | Enchufe de dispositivo a prueba de choques | 11 | EF000007 |  | A | Color | 11 | EV000202 | Blanco |  |  |  |  | EG000013 | Programa de instalación de interruptores / enchufes
EC001326 | 8 | Enchufe de dispositivo a prueba de choques | 11 | EF000007 |  | A | Color | 12 | EV000234 | Amarillo |  |  |  |  | EG000013 | Programa de instalación de interruptores / enchufes
EC001326 | 8 | Enchufe de dispositivo a prueba de choques | 11 | EF000007 |  | A | Color | 13 | EV000154 | Otros |  |  |  |  | EG000013 | Programa de instalación de interruptores / enchufes
EC001326 | 8 | Enchufe de dispositivo a prueba de choques | 12 | EF000116 |  | N | Número RAL | [7 empty] | EG000013 | Programa de instalación de interruptores / enchufes
EC001326 | 8 | Enchufe de dispositivo a prueba de choques | 13 | EF001391 |  | N | Número de polos | [7 empty] | EG000013 | Programa de instalación de interruptores / enchufes
EC001326 | 8 | Enchufe de dispositivo a prueba de choques | 14 | EF000002 |  | N | Voltaje nominal |  |  |  | EU570079 | V |  |  | EG000013 | Programa de instalación de interruptores / enchufes
EC001326 | 8 | Enchufe de dispositivo a prueba de choques | 15 | EF000001 |  | N | Corriente nominal |  |  |  | EU570459 | A |  |  | EG000013 | Programa de instalación de interruptores / enchufes
EC001326 | 8 | Enchufe de dispositivo a prueba de choques | 16 | EF012001 |  | A | Código NEMA | 1 | EV014128 | 5-15 |  |  |  |  | EG000013 | Programa de instalación de interruptores / enchufes
EC001326 | 8 | Enchufe de dispositivo a prueba de choques | 16 | EF012001 |  | A | Código NEMA | 2 | EV014131 | 5-20 |  |  |  |  | EG000013 | Programa de instalación de interruptores / enchufes
EC001326 | 8 | Enchufe de dispositivo a prueba de choques | 16 | EF012001 |  | A | Código NEMA | 3 | EV014129 | 6-15 |  |  |  |  | EG000013 | Programa de instalación de interruptores / enchufes
EC001326 | 8 | Enchufe de dispositivo a prueba de choques | 16 | EF012001 |  | A | Código NEMA | 4 | EV014132 | 6 20 |  |  |  |  | EG000013 | Programa de instalación de interruptores / enchufes
EC001326 | 8 | Enchufe de dispositivo a prueba de choques | 16 | EF012001 |  | A | Código NEMA | 5 | EV014174 | ML-1 |  |  |  |  | EG000013 | Programa de instalación de interruptores / enchufes
EC001326 | 8 | Enchufe de dispositivo a prueba de choques | 16 | EF012001 |  | A | Código NEMA | 6 | EV014175 | ML-2 |  |  |  |  | EG000013 | Programa de instalación de interruptores / enchufes
EC001326 | 8 | Enchufe de dispositivo a prueba de choques | 16 | EF012001 |  | A | Código NEMA | 7 | EV014176 | ML-3 |  |  |  |  | EG000013 | Programa de instalación de interruptores / enchufes
EC001326 | 8 | Enchufe de dispositivo a prueba de choques | 16 | EF012001 |  | A | Código NEMA | 8 | EV000154 | Otros |  |  |  |  | EG000013 | Programa de instalación de interruptores / enchufes
EC001326 | 8 | Enchufe de dispositivo a prueba de choques | 17 | EF012000 |  | L | Contacto de toma de tierra redondo | [7 empty] | EG000013 | Programa de instalación de interruptores / enchufes
EC001326 | 8 | Enchufe de dispositivo a prueba de choques | 18 | EFDE0005 |  | L | Para "condiciones difíciles" (según VDE) | [7 empty] | EG000013 | Programa de instalación de interruptores / enchufes
EC001327 | 8 | Acoplamiento de contacto de protección | 1 | EF000010 |  | A | Modelo | 1 | EV002727 | Contacto de protección / toma de tierra |  |  |  |  | EG000013 | Programa de instalación de interruptores / enchufes
EC001327 | 8 | Acoplamiento de contacto de protección | 1 | EF000010 |  | A | Modelo | 2 | EV006335 | American National Standard |  |  |  |  | EG000013 | Programa de instalación de interruptores / enchufes
EC001327 | 8 | Acoplamiento de contacto de protección | 1 | EF000010 |  | A | Modelo | 3 | EV010502 | Norma australiana AS/NZS 3112 |  |  |  |  | EG000013 | Programa de instalación de interruptores / enchufes
EC001327 | 8 | Acoplamiento de contacto de protección | 1 | EF000010 |  | A | Modelo | 4 | EV006457 | NEMA |  |  |  |  | EG000013 | Programa de instalación de interruptores / enchufes
EC001327 | 8 | Acoplamiento de contacto de protección | 1 | EF000010 |  | A | Modelo | 5 | EV016215 | Estándar danés (clavija de puesta a tierra) |  |  |  |  | EG000013 | Programa de instalación de interruptores / enchufes
EC001327 | 8 | Acoplamiento de contacto de protección | 1 | EF000010 |  | A | Modelo | 6 | EV011651 | Tipo italiano P11 |  |  |  |  | EG000013 | Programa de instalación de interruptores / enchufes
EC001327 | 8 | Acoplamiento de contacto de protección | 1 | EF000010 |  | A | Modelo | 7 | EV011652 | Tipo italiano P17 |  |  |  |  | EG000013 | Programa de instalación de interruptores / enchufes
EC001327 | 8 | Acoplamiento de contacto de protección | 1 | EF000010 |  | A | Modelo | 8 | EV011653 | Tipo italiano P30 |  |  |  |  | EG000013 | Programa de instalación de interruptores / enchufes
EC001327 | 8 | Acoplamiento de contacto de protección | 1 | EF000010 |  | A | Modelo | 9 | EV011654 | Bypass tipo italiano |  |  |  |  | EG000013 | Programa de instalación de interruptores / enchufes
EC001327 | 8 | Acoplamiento de contacto de protección | 1 | EF000010 |  | A | Modelo | 10 | EV006401 | HNA |  |  |  |  | EG000013 | Programa de instalación de interruptores / enchufes
EC001327 | 8 | Acoplamiento de contacto de protección | 1 | EF000010 |  | A | Modelo | 11 | EV006512 | TERKO |  |  |  |  | EG000013 | Programa de instalación de interruptores / enchufes
EC001327 | 8 | Acoplamiento de contacto de protección | 1 | EF000010 |  | A | Modelo | 12 | EV010069 | Norma suiza tipo 13 |  |  |  |  | EG000013 | Programa de instalación de interruptores / enchufes
EC001327 | 8 | Acoplamiento de contacto de protección | 1 | EF000010 |  | A | Modelo | 13 | EV010497 | Norma suiza tipo 15 |  |  |  |  | EG000013 | Programa de instalación de interruptores / enchufes
EC001327 | 8 | Acoplamiento de contacto de protección | 1 | EF000010 |  | A | Modelo | 14 | EV010498 | Norma suiza tipo 23 |  |  |  |  | EG000013 | Programa de instalación de interruptores / enchufes
EC001327 | 8 | Acoplamiento de contacto de protección | 1 | EF000010 |  | A | Modelo | 15 | EV010499 | Norma suiza tipo 25 |  |  |  |  | EG000013 | Programa de instalación de interruptores / enchufes
EC001327 | 8 | Acoplamiento de contacto de protección | 1 | EF000010 |  | A | Modelo | 16 | EV005891 | Clavija de conexión a toma de tierra |  |  |  |  | EG000013 | Programa de instalación de interruptores / enchufes
EC001327 | 8 | Acoplamiento de contacto de protección | 1 | EF000010 |  | A | Modelo | 17 | EV000154 | Otros |  |  |  |  | EG000013 | Programa de instalación de interruptores / enchufes
EC001327 | 8 | Acoplamiento de contacto de protección | 2 | EF002169 |  | A | Material | 1 | EV000139 | Plástico |  |  |  |  | EG000013 | Programa de instalación de interruptores / enchufes
EC001327 | 8 | Acoplamiento de contacto de protección | 2 | EF002169 |  | A | Material | 2 | EV000169 | Goma |  |  |  |  | EG000013 | Programa de instalación de interruptores / enchufes
EC001327 | 8 | Acoplamiento de contacto de protección | 2 | EF002169 |  | A | Material | 3 | EV001303 | Goma completa |  |  |  |  | EG000013 | Programa de instalación de interruptores / enchufes
EC001327 | 8 | Acoplamiento de contacto de protección | 2 | EF002169 |  | A | Material | 4 | EV000914 | Metal |  |  |  |  | EG000013 | Programa de instalación de interruptores / enchufes
EC001327 | 8 | Acoplamiento de contacto de protección | 2 | EF002169 |  | A | Material | 5 | EV000154 | Otros |  |  |  |  | EG000013 | Programa de instalación de interruptores / enchufes
EC001327 | 8 | Acoplamiento de contacto de protección | 3 | EF001257 |  | A | Calidad del material | 1 | EV001304 | Duroplast |  |  |  |  | EG000013 | Programa de instalación de interruptores / enchufes
EC001327 | 8 | Acoplamiento de contacto de protección | 3 | EF001257 |  | A | Calidad del material | 2 | EV000403 | Termoplástico |  |  |  |  | EG000013 | Programa de instalación de interruptores / enchufes
EC001327 | 8 | Acoplamiento de contacto de protección | 3 | EF001257 |  | A | Calidad del material | 3 | EV000402 | Poliamida (PA) |  |  |  |  | EG000013 | Programa de instalación de interruptores / enchufes
EC001327 | 8 | Acoplamiento de contacto de protección | 3 | EF001257 |  | A | Calidad del material | 4 | EV000163 | PVC |  |  |  |  | EG000013 | Programa de instalación de interruptores / enchufes
EC001327 | 8 | Acoplamiento de contacto de protección | 3 | EF001257 |  | A | Calidad del material | 5 | EV000072 | Aluminio |  |  |  |  | EG000013 | Programa de instalación de interruptores / enchufes
EC001327 | 8 | Acoplamiento de contacto de protección | 3 | EF001257 |  | A | Calidad del material | 6 | EV000294 | Acero inox |  |  |  |  | EG000013 | Programa de instalación de interruptores / enchufes
EC001327 | 8 | Acoplamiento de contacto de protección | 3 | EF001257 |  | A | Calidad del material | 7 | EV000138 | Cobre |  |  |  |  | EG000013 | Programa de instalación de interruptores / enchufes
EC001327 | 8 | Acoplamiento de contacto de protección | 3 | EF001257 |  | A | Calidad del material | 8 | EV000149 | Latón |  |  |  |  | EG000013 | Programa de instalación de interruptores / enchufes
EC001327 | 8 | Acoplamiento de contacto de protección | 3 | EF001257 |  | A | Calidad del material | 9 | EV000154 | Otros |  |  |  |  | EG000013 | Programa de instalación de interruptores / enchufes
EC001327 | 8 | Acoplamiento de contacto de protección | 4 | EF000025 |  | L | Sin halógenos | [7 empty] | EG000013 | Programa de instalación de interruptores / enchufes
EC001327 | 8 | Acoplamiento de contacto de protección | 5 | EF005474 |  | A | Grado de protección (IP) | 1 | EV006404 | IP00 |  |  |  |  | EG000013 | Programa de instalación de interruptores / enchufes
EC001327 | 8 | Acoplamiento de contacto de protección | 5 | EF005474 |  | A | Grado de protección (IP) | 2 | EV006606 | IP10 |  |  |  |  | EG000013 | Programa de instalación de interruptores / enchufes
EC001327 | 8 | Acoplamiento de contacto de protección | 5 | EF005474 |  | A | Grado de protección (IP) | 3 | EV006607 | IP12 |  |  |  |  | EG000013 | Programa de instalación de interruptores / enchufes
EC001327 | 8 | Acoplamiento de contacto de protección | 5 | EF005474 |  | A | Grado de protección (IP) | 4 | EV006405 | IP20 |  |  |  |  | EG000013 | Programa de instalación de interruptores / enchufes
EC001327 | 8 | Acoplamiento de contacto de protección | 5 | EF005474 |  | A | Grado de protección (IP) | 5 | EV006406 | IP21 |  |  |  |  | EG000013 | Programa de instalación de interruptores / enchufes
EC001327 | 8 | Acoplamiento de contacto de protección | 5 | EF005474 |  | A | Grado de protección (IP) | 6 | EV006608 | IP22 |  |  |  |  | EG000013 | Programa de instalación de interruptores / enchufes
EC001327 | 8 | Acoplamiento de contacto de protección | 5 | EF005474 |  | A | Grado de protección (IP) | 7 | EV006407 | IP23 |  |  |  |  | EG000013 | Programa de instalación de interruptores / enchufes
EC001327 | 8 | Acoplamiento de contacto de protección | 5 | EF005474 |  | A | Grado de protección (IP) | 8 | EV006408 | IP24 |  |  |  |  | EG000013 | Programa de instalación de interruptores / enchufes
EC001327 | 8 | Acoplamiento de contacto de protección | 5 | EF005474 |  | A | Grado de protección (IP) | 9 | EV006409 | IP2X |  |  |  |  | EG000013 | Programa de instalación de interruptores / enchufes
EC001327 | 8 | Acoplamiento de contacto de protección | 5 | EF005474 |  | A | Grado de protección (IP) | 10 | EV006410 | IP30 |  |  |  |  | EG000013 | Programa de instalación de interruptores / enchufes
EC001327 | 8 | Acoplamiento de contacto de protección | 5 | EF005474 |  | A | Grado de protección (IP) | 11 | EV006411 | IP31 |  |  |  |  | EG000013 | Programa de instalación de interruptores / enchufes
EC001327 | 8 | Acoplamiento de contacto de protección | 5 | EF005474 |  | A | Grado de protección (IP) | 12 | EV006412 | IP32 |  |  |  |  | EG000013 | Programa de instalación de interruptores / enchufes
EC001327 | 8 | Acoplamiento de contacto de protección | 5 | EF005474 |  | A | Grado de protección (IP) | 13 | EV006609 | IP33 |  |  |  |  | EG000013 | Programa de instalación de interruptores / enchufes
EC001327 | 8 | Acoplamiento de contacto de protección | 5 | EF005474 |  | A | Grado de protección (IP) | 14 | EV006413 | IP34 |  |  |  |  | EG000013 | Programa de instalación de interruptores / enchufes
EC001327 | 8 | Acoplamiento de contacto de protección | 5 | EF005474 |  | A | Grado de protección (IP) | 15 | EV006414 | IP3X |  |  |  |  | EG000013 | Programa de instalación de interruptores / enchufes
EC001327 | 8 | Acoplamiento de contacto de protección | 5 | EF005474 |  | A | Grado de protección (IP) | 16 | EV006415 | IP40 |  |  |  |  | EG000013 | Programa de instalación de interruptores / enchufes
EC001327 | 8 | Acoplamiento de contacto de protección | 5 | EF005474 |  | A | Grado de protección (IP) | 17 | EV006416 | IP41 |  |  |  |  | EG000013 | Programa de instalación de interruptores / enchufes
EC001327 | 8 | Acoplamiento de contacto de protección | 5 | EF005474 |  | A | Grado de protección (IP) | 18 | EV006417 | IP42 |  |  |  |  | EG000013 | Programa de instalación de interruptores / enchufes
EC001327 | 8 | Acoplamiento de contacto de protección | 5 | EF005474 |  | A | Grado de protección (IP) | 19 | EV006610 | IP43 |  |  |  |  | EG000013 | Programa de instalación de interruptores / enchufes
EC001327 | 8 | Acoplamiento de contacto de protección | 5 | EF005474 |  | A | Grado de protección (IP) | 20 | EV006418 | IP44 |  |  |  |  | EG000013 | Programa de instalación de interruptores / enchufes
EC001327 | 8 | Acoplamiento de contacto de protección | 5 | EF005474 |  | A | Grado de protección (IP) | 21 | EV006611 | IP45 |  |  |  |  | EG000013 | Programa de instalación de interruptores / enchufes
EC001327 | 8 | Acoplamiento de contacto de protección | 5 | EF005474 |  | A | Grado de protección (IP) | 22 | EV006612 | IP50 |  |  |  |  | EG000013 | Programa de instalación de interruptores / enchufes
EC001327 | 8 | Acoplamiento de contacto de protección | 5 | EF005474 |  | A | Grado de protección (IP) | 23 | EV006613 | IP52 |  |  |  |  | EG000013 | Programa de instalación de interruptores / enchufes
EC001327 | 8 | Acoplamiento de contacto de protección | 5 | EF005474 |  | A | Grado de protección (IP) | 24 | EV006614 | IP53 |  |  |  |  | EG000013 | Programa de instalación de interruptores / enchufes
EC001327 | 8 | Acoplamiento de contacto de protección | 5 | EF005474 |  | A | Grado de protección (IP) | 25 | EV006419 | IP54 |  |  |  |  | EG000013 | Programa de instalación de interruptores / enchufes
EC001327 | 8 | Acoplamiento de contacto de protección | 5 | EF005474 |  | A | Grado de protección (IP) | 26 | EV006420 | IP55 |  |  |  |  | EG000013 | Programa de instalación de interruptores / enchufes
EC001327 | 8 | Acoplamiento de contacto de protección | 5 | EF005474 |  | A | Grado de protección (IP) | 27 | EV006615 | IP56 |  |  |  |  | EG000013 | Programa de instalación de interruptores / enchufes
EC001327 | 8 | Acoplamiento de contacto de protección | 5 | EF005474 |  | A | Grado de protección (IP) | 28 | EV006616 | IP57 |  |  |  |  | EG000013 | Programa de instalación de interruptores / enchufes
EC001327 | 8 | Acoplamiento de contacto de protección | 5 | EF005474 |  | A | Grado de protección (IP) | 29 | EV006617 | IP58 |  |  |  |  | EG000013 | Programa de instalación de interruptores / enchufes
EC001327 | 8 | Acoplamiento de contacto de protección | 5 | EF005474 |  | A | Grado de protección (IP) | 30 | EV006618 | IP64 |  |  |  |  | EG000013 | Programa de instalación de interruptores / enchufes
EC001327 | 8 | Acoplamiento de contacto de protección | 5 | EF005474 |  | A | Grado de protección (IP) | 31 | EV006421 | IP65 |  |  |  |  | EG000013 | Programa de instalación de interruptores / enchufes
EC001327 | 8 | Acoplamiento de contacto de protección | 5 | EF005474 |  | A | Grado de protección (IP) | 32 | EV006422 | IP66 |  |  |  |  | EG000013 | Programa de instalación de interruptores / enchufes
EC001327 | 8 | Acoplamiento de contacto de protección | 5 | EF005474 |  | A | Grado de protección (IP) | 33 | EV006423 | IP67 |  |  |  |  | EG000013 | Programa de instalación de interruptores / enchufes
EC001327 | 8 | Acoplamiento de contacto de protección | 5 | EF005474 |  | A | Grado de protección (IP) | 34 | EV006619 | IP68 |  |  |  |  | EG000013 | Programa de instalación de interruptores / enchufes
EC001327 | 8 | Acoplamiento de contacto de protección | 5 | EF005474 |  | A | Grado de protección (IP) | 35 | EV006620 | IPX0 |  |  |  |  | EG000013 | Programa de instalación de interruptores / enchufes
EC001327 | 8 | Acoplamiento de contacto de protección | 5 | EF005474 |  | A | Grado de protección (IP) | 36 | EV006621 | IPX4 |  |  |  |  | EG000013 | Programa de instalación de interruptores / enchufes
EC001327 | 8 | Acoplamiento de contacto de protección | 5 | EF005474 |  | A | Grado de protección (IP) | 37 | EV006622 | IPX7 |  |  |  |  | EG000013 | Programa de instalación de interruptores / enchufes
EC001327 | 8 | Acoplamiento de contacto de protección | 5 | EF005474 |  | A | Grado de protección (IP) | 38 | EV000154 | Otros |  |  |  |  | EG000013 | Programa de instalación de interruptores / enchufes
EC001327 | 8 | Acoplamiento de contacto de protección | 6 | EF011959 |  | A | Grado de protección (NEMA) | 1 | EV000070 | 4 |  |  |  |  | EG000013 | Programa de instalación de interruptores / enchufes
EC001327 | 8 | Acoplamiento de contacto de protección | 6 | EF011959 |  | A | Grado de protección (NEMA) | 2 | EV014040 | 4X |  |  |  |  | EG000013 | Programa de instalación de interruptores / enchufes
EC001327 | 8 | Acoplamiento de contacto de protección | 6 | EF011959 |  | A | Grado de protección (NEMA) | 3 | EV002393 | 6 |  |  |  |  | EG000013 | Programa de instalación de interruptores / enchufes
EC001327 | 8 | Acoplamiento de contacto de protección | 6 | EF011959 |  | A | Grado de protección (NEMA) | 4 | EV014041 | 6P |  |  |  |  | EG000013 | Programa de instalación de interruptores / enchufes
EC001327 | 8 | Acoplamiento de contacto de protección | 6 | EF011959 |  | A | Grado de protección (NEMA) | 5 | EV000154 | Otros |  |  |  |  | EG000013 | Programa de instalación de interruptores / enchufes
EC001327 | 8 | Acoplamiento de contacto de protección | 7 | EF002650 |  | A | Dirección de conexión | 1 | EV000164 | Recto |  |  |  |  | EG000013 | Programa de instalación de interruptores / enchufes
EC001327 | 8 | Acoplamiento de contacto de protección | 7 | EF002650 |  | A | Dirección de conexión | 2 | EV000409 | En ángulo |  |  |  |  | EG000013 | Programa de instalación de interruptores / enchufes
EC001327 | 8 | Acoplamiento de contacto de protección | 7 | EF002650 |  | A | Dirección de conexión | 3 | EV003873 | En ángulo recto |  |  |  |  | EG000013 | Programa de instalación de interruptores / enchufes
EC001327 | 8 | Acoplamiento de contacto de protección | 8 | EF002649 |  | A | Sistema de conexión | 1 | EV001008 | Terminal enroscado |  |  |  |  | EG000013 | Programa de instalación de interruptores / enchufes
EC001327 | 8 | Acoplamiento de contacto de protección | 8 | EF002649 |  | A | Sistema de conexión | 2 | EV005434 | Terminal sin tornillos |  |  |  |  | EG000013 | Programa de instalación de interruptores / enchufes
EC001327 | 8 | Acoplamiento de contacto de protección | 9 | EF002652 |  | L | Adecuado para puesta a tierra de contacto | [7 empty] | EG000013 | Programa de instalación de interruptores / enchufes
EC001327 | 8 | Acoplamiento de contacto de protección | 10 | EF000007 |  | A | Color | 1 | EV000072 | Aluminio |  |  |  |  | EG000013 | Programa de instalación de interruptores / enchufes
EC001327 | 8 | Acoplamiento de contacto de protección | 10 | EF000007 |  | A | Color | 2 | EV000206 | Negro |  |  |  |  | EG000013 | Programa de instalación de interruptores / enchufes
EC001327 | 8 | Acoplamiento de contacto de protección | 10 | EF000007 |  | A | Color | 3 | EV000080 | Azul |  |  |  |  | EG000013 | Programa de instalación de interruptores / enchufes
EC001327 | 8 | Acoplamiento de contacto de protección | 10 | EF000007 |  | A | Color | 4 | EV000149 | Latón |  |  |  |  | EG000013 | Programa de instalación de interruptores / enchufes
EC001327 | 8 | Acoplamiento de contacto de protección | 10 | EF000007 |  | A | Color | 5 | EV000083 | Marrón |  |  |  |  | EG000013 | Programa de instalación de interruptores / enchufes
EC001327 | 8 | Acoplamiento de contacto de protección | 10 | EF000007 |  | A | Color | 6 | EV000138 | Cobre |  |  |  |  | EG000013 | Programa de instalación de interruptores / enchufes
EC001327 | 8 | Acoplamiento de contacto de protección | 10 | EF000007 |  | A | Color | 7 | EV000235 | Verde |  |  |  |  | EG000013 | Programa de instalación de interruptores / enchufes
EC001327 | 8 | Acoplamiento de contacto de protección | 10 | EF000007 |  | A | Color | 8 | EV000270 | Gris |  |  |  |  | EG000013 | Programa de instalación de interruptores / enchufes
EC001327 | 8 | Acoplamiento de contacto de protección | 10 | EF000007 |  | A | Color | 9 | EV000236 | Naranja |  |  |  |  | EG000013 | Programa de instalación de interruptores / enchufes
EC001327 | 8 | Acoplamiento de contacto de protección | 10 | EF000007 |  | A | Color | 10 | EV000233 | Rojo |  |  |  |  | EG000013 | Programa de instalación de interruptores / enchufes
EC001327 | 8 | Acoplamiento de contacto de protección | 10 | EF000007 |  | A | Color | 11 | EV000294 | Acero inox |  |  |  |  | EG000013 | Programa de instalación de interruptores / enchufes
EC001327 | 8 | Acoplamiento de contacto de protección | 10 | EF000007 |  | A | Color | 12 | EV000202 | Blanco |  |  |  |  | EG000013 | Programa de instalación de interruptores / enchufes
EC001327 | 8 | Acoplamiento de contacto de protección | 10 | EF000007 |  | A | Color | 13 | EV000234 | Amarillo |  |  |  |  | EG000013 | Programa de instalación de interruptores / enchufes
EC001327 | 8 | Acoplamiento de contacto de protección | 10 | EF000007 |  | A | Color | 14 | EV000154 | Otros |  |  |  |  | EG000013 | Programa de instalación de interruptores / enchufes
EC001327 | 8 | Acoplamiento de contacto de protección | 11 | EF000116 |  | N | Número RAL | [7 empty] | EG000013 | Programa de instalación de interruptores / enchufes
EC001327 | 8 | Acoplamiento de contacto de protección | 12 | EF001391 |  | N | Número de polos | [7 empty] | EG000013 | Programa de instalación de interruptores / enchufes
EC001327 | 8 | Acoplamiento de contacto de protección | 13 | EF000002 |  | N | Voltaje nominal |  |  |  | EU570079 | V |  |  | EG000013 | Programa de instalación de interruptores / enchufes
EC001327 | 8 | Acoplamiento de contacto de protección | 14 | EF000001 |  | N | Corriente nominal |  |  |  | EU570459 | A |  |  | EG000013 | Programa de instalación de interruptores / enchufes
EC001327 | 8 | Acoplamiento de contacto de protección | 15 | EF012001 |  | A | Código NEMA | 1 | EV014128 | 5-15 |  |  |  |  | EG000013 | Programa de instalación de interruptores / enchufes
EC001327 | 8 | Acoplamiento de contacto de protección | 15 | EF012001 |  | A | Código NEMA | 2 | EV014131 | 5-20 |  |  |  |  | EG000013 | Programa de instalación de interruptores / enchufes
EC001327 | 8 | Acoplamiento de contacto de protección | 15 | EF012001 |  | A | Código NEMA | 3 | EV014129 | 6-15 |  |  |  |  | EG000013 | Programa de instalación de interruptores / enchufes
EC001327 | 8 | Acoplamiento de contacto de protección | 15 | EF012001 |  | A | Código NEMA | 4 | EV014132 | 6 20 |  |  |  |  | EG000013 | Programa de instalación de interruptores / enchufes
EC001327 | 8 | Acoplamiento de contacto de protección | 15 | EF012001 |  | A | Código NEMA | 5 | EV000154 | Otros |  |  |  |  | EG000013 | Programa de instalación de interruptores / enchufes
EC001327 | 8 | Acoplamiento de contacto de protección | 16 | EFDE0005 |  | L | Para "condiciones difíciles" (según VDE) | [7 empty] | EG000013 | Programa de instalación de interruptores / enchufes
EC001329 | 8 | Instalación de terminales de nivel | 1 | EF007341 | EFI07341 | R | Sección de conductor conectable fino sin casquillo terminal de cable |  |  |  | EU570126 | mm² | EU571090 | in² | EG000012 | Bloques de terminales
EC001329 | 8 | Instalación de terminales de nivel | 2 | EF007339 | EFI07339 | R | Sección de conductor conectable fino con manguito final |  |  |  | EU570126 | mm² | EU571090 | in² | EG000012 | Bloques de terminales
EC001329 | 8 | Instalación de terminales de nivel | 3 | EF007337 | EFI07337 | R | Sección de conductor conectable sólido |  |  |  | EU570126 | mm² | EU571090 | in² | EG000012 | Bloques de terminales
EC001329 | 8 | Instalación de terminales de nivel | 4 | EF007343 | EFI07343 | R | Sección de conductor conectable |  |  |  | EU570126 | mm² | EU571090 | in² | EG000012 | Bloques de terminales
EC001329 | 8 | Instalación de terminales de nivel | 5 | EF008250 |  | N | Corriente nominal In |  |  |  | EU570459 | A |  |  | EG000012 | Bloques de terminales
EC001329 | 8 | Instalación de terminales de nivel | 6 | EF000228 |  | N | Tensión de dimensionamiento |  |  |  | EU570079 | V |  |  | EG000012 | Bloques de terminales
EC001329 | 8 | Instalación de terminales de nivel | 7 | EF002526 |  | A | Tipo de conexión de eléctrica 1 | 1 | EV008864 | Conexión de tornillo |  |  |  |  | EG000012 | Bloques de terminales
EC001329 | 8 | Instalación de terminales de nivel | 7 | EF002526 |  | A | Tipo de conexión de eléctrica 1 | 2 | EV005757 | Conexión de penetración |  |  |  |  | EG000012 | Bloques de terminales
EC001329 | 8 | Instalación de terminales de nivel | 7 | EF002526 |  | A | Tipo de conexión de eléctrica 1 | 3 | EV005752 | Conexión de abrazadera con resorte |  |  |  |  | EG000012 | Bloques de terminales
EC001329 | 8 | Instalación de terminales de nivel | 7 | EF002526 |  | A | Tipo de conexión de eléctrica 1 | 4 | EV003968 | Conexión enchufable plana |  |  |  |  | EG000012 | Bloques de terminales
EC001329 | 8 | Instalación de terminales de nivel | 7 | EF002526 |  | A | Tipo de conexión de eléctrica 1 | 5 | EV005755 | Conexión mediante grapa |  |  |  |  | EG000012 | Bloques de terminales
EC001329 | 8 | Instalación de terminales de nivel | 7 | EF002526 |  | A | Tipo de conexión de eléctrica 1 | 6 | EV005756 | Conexión con marca de soldadura |  |  |  |  | EG000012 | Bloques de terminales
EC001329 | 8 | Instalación de terminales de nivel | 7 | EF002526 |  | A | Tipo de conexión de eléctrica 1 | 7 | EV003987 | Conexión borne de desplazamiento |  |  |  |  | EG000012 | Bloques de terminales
EC001329 | 8 | Instalación de terminales de nivel | 7 | EF002526 |  | A | Tipo de conexión de eléctrica 1 | 8 | EV000415 | Conexión roscada |  |  |  |  | EG000012 | Bloques de terminales
EC001329 | 8 | Instalación de terminales de nivel | 7 | EF002526 |  | A | Tipo de conexión de eléctrica 1 | 9 | EV000414 | Conexión enchufable |  |  |  |  | EG000012 | Bloques de terminales
EC001329 | 8 | Instalación de terminales de nivel | 7 | EF002526 |  | A | Tipo de conexión de eléctrica 1 | 10 | EV005754 | Conexión con cambio de línea |  |  |  |  | EG000012 | Bloques de terminales
EC001329 | 8 | Instalación de terminales de nivel | 7 | EF002526 |  | A | Tipo de conexión de eléctrica 1 | 11 | EV009442 | Conexión por resorte de presión |  |  |  |  | EG000012 | Bloques de terminales
EC001329 | 8 | Instalación de terminales de nivel | 7 | EF002526 |  | A | Tipo de conexión de eléctrica 1 | 12 | EV000154 | Otros |  |  |  |  | EG000012 | Bloques de terminales
EC001329 | 8 | Instalación de terminales de nivel | 8 | EF002527 |  | A | Tipo de conexión de eléctrica 2 | 1 | EV008864 | Conexión de tornillo |  |  |  |  | EG000012 | Bloques de terminales
EC001329 | 8 | Instalación de terminales de nivel | 8 | EF002527 |  | A | Tipo de conexión de eléctrica 2 | 2 | EV005757 | Conexión de penetración |  |  |  |  | EG000012 | Bloques de terminales
EC001329 | 8 | Instalación de terminales de nivel | 8 | EF002527 |  | A | Tipo de conexión de eléctrica 2 | 3 | EV005752 | Conexión de abrazadera con resorte |  |  |  |  | EG000012 | Bloques de terminales
EC001329 | 8 | Instalación de terminales de nivel | 8 | EF002527 |  | A | Tipo de conexión de eléctrica 2 | 4 | EV003968 | Conexión enchufable plana |  |  |  |  | EG000012 | Bloques de terminales
EC001329 | 8 | Instalación de terminales de nivel | 8 | EF002527 |  | A | Tipo de conexión de eléctrica 2 | 5 | EV005755 | Conexión mediante grapa |  |  |  |  | EG000012 | Bloques de terminales
EC001329 | 8 | Instalación de terminales de nivel | 8 | EF002527 |  | A | Tipo de conexión de eléctrica 2 | 6 | EV005756 | Conexión con marca de soldadura |  |  |  |  | EG000012 | Bloques de terminales
EC001329 | 8 | Instalación de terminales de nivel | 8 | EF002527 |  | A | Tipo de conexión de eléctrica 2 | 7 | EV003987 | Conexión borne de desplazamiento |  |  |  |  | EG000012 | Bloques de terminales
EC001329 | 8 | Instalación de terminales de nivel | 8 | EF002527 |  | A | Tipo de conexión de eléctrica 2 | 8 | EV000415 | Conexión roscada |  |  |  |  | EG000012 | Bloques de terminales
EC001329 | 8 | Instalación de terminales de nivel | 8 | EF002527 |  | A | Tipo de conexión de eléctrica 2 | 9 | EV000414 | Conexión enchufable |  |  |  |  | EG000012 | Bloques de terminales
EC001329 | 8 | Instalación de terminales de nivel | 8 | EF002527 |  | A | Tipo de conexión de eléctrica 2 | 10 | EV005754 | Conexión con cambio de línea |  |  |  |  | EG000012 | Bloques de terminales
EC001329 | 8 | Instalación de terminales de nivel | 8 | EF002527 |  | A | Tipo de conexión de eléctrica 2 | 11 | EV009442 | Conexión por resorte de presión |  |  |  |  | EG000012 | Bloques de terminales
EC001329 | 8 | Instalación de terminales de nivel | 8 | EF002527 |  | A | Tipo de conexión de eléctrica 2 | 12 | EV000154 | Otros |  |  |  |  | EG000012 | Bloques de terminales
EC001329 | 8 | Instalación de terminales de nivel | 9 | EF002670 |  | N | Número de potenciales | [7 empty] | EG000012 | Bloques de terminales
EC001329 | 8 | Instalación de terminales de nivel | 10 | EF000003 |  | A | Tipo de montaje | 1 | EV005276 | Montaje directo |  |  |  |  | EG000012 | Bloques de terminales
EC001329 | 8 | Instalación de terminales de nivel | 10 | EF000003 |  | A | Tipo de montaje | 2 | EV005274 | Carril en G |  |  |  |  | EG000012 | Bloques de terminales
EC001329 | 8 | Instalación de terminales de nivel | 10 | EF000003 |  | A | Tipo de montaje | 3 | EV005504 | Raíl DIN (raíl superior) 15 mm |  |  |  |  | EG000012 | Bloques de terminales
EC001329 | 8 | Instalación de terminales de nivel | 10 | EF000003 |  | A | Tipo de montaje | 4 | EV005503 | Carril de perfil de sombrero 35 mm |  |  |  |  | EG000012 | Bloques de terminales
EC001329 | 8 | Instalación de terminales de nivel | 10 | EF000003 |  | A | Tipo de montaje | 5 | EV007394 | Carril DIN (carril con soporte superior) / Carril G TH35/G32 |  |  |  |  | EG000012 | Bloques de terminales
EC001329 | 8 | Instalación de terminales de nivel | 10 | EF000003 |  | A | Tipo de montaje | 6 | EV000154 | Otros |  |  |  |  | EG000012 | Bloques de terminales
EC001329 | 8 | Instalación de terminales de nivel | 11 | EF007543 |  | A | Material del cuerpo aislante | 1 | EV001304 | Duroplast |  |  |  |  | EG000012 | Bloques de terminales
EC001329 | 8 | Instalación de terminales de nivel | 11 | EF007543 |  | A | Material del cuerpo aislante | 2 | EV000572 | Cerámica |  |  |  |  | EG000012 | Bloques de terminales
EC001329 | 8 | Instalación de terminales de nivel | 11 | EF007543 |  | A | Material del cuerpo aislante | 3 | EV000403 | Termoplástico |  |  |  |  | EG000012 | Bloques de terminales
EC001329 | 8 | Instalación de terminales de nivel | 11 | EF007543 |  | A | Material del cuerpo aislante | 4 | EV000154 | Otros |  |  |  |  | EG000012 | Bloques de terminales
EC001329 | 8 | Instalación de terminales de nivel | 11 | EF007543 |  | A | Material del cuerpo aislante | 5 | EV000494 | Ninguno |  |  |  |  | EG000012 | Bloques de terminales
EC001329 | 8 | Instalación de terminales de nivel | 12 | EF002393 | EFI02393 | R | Temperatura de operatividad |  |  |  | EU570073 | °C | EU571087 | ºF | EG000012 | Bloques de terminales
EC001329 | 8 | Instalación de terminales de nivel | 13 | EF002521 |  | A | Clase de inflamabilidad de material aislante según UL94 | 1 | EV005279 | 5V |  |  |  |  | EG000012 | Bloques de terminales
EC001329 | 8 | Instalación de terminales de nivel | 13 | EF002521 |  | A | Clase de inflamabilidad de material aislante según UL94 | 2 | EV004429 | V0 |  |  |  |  | EG000012 | Bloques de terminales
EC001329 | 8 | Instalación de terminales de nivel | 13 | EF002521 |  | A | Clase de inflamabilidad de material aislante según UL94 | 3 | EV004430 | V1 |  |  |  |  | EG000012 | Bloques de terminales
EC001329 | 8 | Instalación de terminales de nivel | 13 | EF002521 |  | A | Clase de inflamabilidad de material aislante según UL94 | 4 | EV004431 | V2 |  |  |  |  | EG000012 | Bloques de terminales
EC001329 | 8 | Instalación de terminales de nivel | 13 | EF002521 |  | A | Clase de inflamabilidad de material aislante según UL94 | 5 | EV004432 | HB |  |  |  |  | EG000012 | Bloques de terminales
EC001329 | 8 | Instalación de terminales de nivel | 13 | EF002521 |  | A | Clase de inflamabilidad de material aislante según UL94 | 6 | EV000154 | Otros |  |  |  |  | EG000012 | Bloques de terminales
EC001329 | 8 | Instalación de terminales de nivel | 14 | EF000008 | EFI00008 | N | Anchura |  |  |  | EU570448 | mm | EU000051 | in | EG000012 | Bloques de terminales
EC001329 | 8 | Instalación de terminales de nivel | 15 | EF000040 | EFI00040 | N | Altura |  |  |  | EU570448 | mm | EU000051 | in | EG000012 | Bloques de terminales
EC001329 | 8 | Instalación de terminales de nivel | 16 | EF000049 | EFI00049 | N | Profundidad |  |  |  | EU570448 | mm | EU000051 | in | EG000012 | Bloques de terminales
EC001329 | 8 | Instalación de terminales de nivel | 17 | EF002525 |  | L | Placa de cierre necesaria | [7 empty] | EG000012 | Bloques de terminales
EC001329 | 8 | Instalación de terminales de nivel | 18 | EF002671 |  | A | Color primario | 1 | EV000279 | Beige |  |  |  |  | EG000012 | Bloques de terminales
EC001329 | 8 | Instalación de terminales de nivel | 18 | EF002671 |  | A | Color primario | 2 | EV000206 | Negro |  |  |  |  | EG000012 | Bloques de terminales
EC001329 | 8 | Instalación de terminales de nivel | 18 | EF002671 |  | A | Color primario | 3 | EV000080 | Azul |  |  |  |  | EG000012 | Bloques de terminales
EC001329 | 8 | Instalación de terminales de nivel | 18 | EF002671 |  | A | Color primario | 4 | EV000083 | Marrón |  |  |  |  | EG000012 | Bloques de terminales
EC001329 | 8 | Instalación de terminales de nivel | 18 | EF002671 |  | A | Color primario | 5 | EV000235 | Verde |  |  |  |  | EG000012 | Bloques de terminales
EC001329 | 8 | Instalación de terminales de nivel | 18 | EF002671 |  | A | Color primario | 6 | EV000270 | Gris |  |  |  |  | EG000012 | Bloques de terminales
EC001329 | 8 | Instalación de terminales de nivel | 18 | EF002671 |  | A | Color primario | 7 | EV000236 | Naranja |  |  |  |  | EG000012 | Bloques de terminales
EC001329 | 8 | Instalación de terminales de nivel | 18 | EF002671 |  | A | Color primario | 8 | EV000233 | Rojo |  |  |  |  | EG000012 | Bloques de terminales
EC001329 | 8 | Instalación de terminales de nivel | 18 | EF002671 |  | A | Color primario | 9 | EV000202 | Blanco |  |  |  |  | EG000012 | Bloques de terminales
EC001329 | 8 | Instalación de terminales de nivel | 18 | EF002671 |  | A | Color primario | 10 | EV000234 | Amarillo |  |  |  |  | EG000012 | Bloques de terminales
EC001329 | 8 | Instalación de terminales de nivel | 18 | EF002671 |  | A | Color primario | 11 | EV000154 | Otros |  |  |  |  | EG000012 | Bloques de terminales
EC001329 | 8 | Instalación de terminales de nivel | 19 | EF002672 |  | L | Con función PE | [7 empty] | EG000012 | Bloques de terminales
EC001329 | 8 | Instalación de terminales de nivel | 20 | EF002673 |  | L | Con deslizador de desconexión N | [7 empty] | EG000012 | Bloques de terminales
EC001329 | 8 | Instalación de terminales de nivel | 21 | EF002674 |  | L | Función N posible | [7 empty] | EG000012 | Bloques de terminales
EC001330 | 8 | Actuador de persiana para sistema bus | 1 | EF001499 |  | L | Sistema de bus KNX | [7 empty] | EG000032 | Sistemas de bus para instalaciones
EC001330 | 8 | Actuador de persiana para sistema bus | 2 | EF008855 |  | L | Sistema bus KNX | [7 empty] | EG000032 | Sistemas de bus para instalaciones
EC001330 | 8 | Actuador de persiana para sistema bus | 3 | EF001500 |  | L | Bus de radio sistema bus | [7 empty] | EG000032 | Sistemas de bus para instalaciones
EC001330 | 8 | Actuador de persiana para sistema bus | 4 | EF003831 |  | L | Sistema de bus LON | [7 empty] | EG000032 | Sistemas de bus para instalaciones
EC001330 | 8 | Actuador de persiana para sistema bus | 5 | EF001501 |  | L | Sistema de bus Powernet | [7 empty] | EG000032 | Sistemas de bus para instalaciones
EC001330 | 8 | Actuador de persiana para sistema bus | 6 | EF003811 |  | A | Otros sistemas de bus | 1 | EV018144 | C-Bus |  |  |  |  | EG000032 | Sistemas de bus para instalaciones
EC001330 | 8 | Actuador de persiana para sistema bus | 6 | EF003811 |  | A | Otros sistemas de bus | 2 | EV006376 | Dupline |  |  |  |  | EG000032 | Sistemas de bus para instalaciones
EC001330 | 8 | Actuador de persiana para sistema bus | 6 | EF003811 |  | A | Otros sistemas de bus | 3 | EV011612 | eNet |  |  |  |  | EG000032 | Sistemas de bus para instalaciones
EC001330 | 8 | Actuador de persiana para sistema bus | 6 | EF003811 |  | A | Otros sistemas de bus | 4 | EV011934 | free@home |  |  |  |  | EG000032 | Sistemas de bus para instalaciones
EC001330 | 8 | Actuador de persiana para sistema bus | 6 | EF003811 |  | A | Otros sistemas de bus | 5 | EV006402 | IHC |  |  |  |  | EG000032 | Sistemas de bus para instalaciones
EC001330 | 8 | Actuador de persiana para sistema bus | 6 | EF003811 |  | A | Otros sistemas de bus | 6 | EV018328 | LUXORliving |  |  |  |  | EG000032 | Sistemas de bus para instalaciones
EC001330 | 8 | Actuador de persiana para sistema bus | 6 | EF003811 |  | A | Otros sistemas de bus | 7 | EV013733 | NHC |  |  |  |  | EG000032 | Sistemas de bus para instalaciones
EC001330 | 8 | Actuador de persiana para sistema bus | 6 | EF003811 |  | A | Otros sistemas de bus | 8 | EV008871 | Nikobus |  |  |  |  | EG000032 | Sistemas de bus para instalaciones
EC001330 | 8 | Actuador de persiana para sistema bus | 6 | EF003811 |  | A | Otros sistemas de bus | 9 | EV006467 | PHC |  |  |  |  | EG000032 | Sistemas de bus para instalaciones
EC001330 | 8 | Actuador de persiana para sistema bus | 6 | EF003811 |  | A | Otros sistemas de bus | 10 | EV010126 | Tebis TX |  |  |  |  | EG000032 | Sistemas de bus para instalaciones
EC001330 | 8 | Actuador de persiana para sistema bus | 6 | EF003811 |  | A | Otros sistemas de bus | 11 | EV014089 | xComfort |  |  |  |  | EG000032 | Sistemas de bus para instalaciones
EC001330 | 8 | Actuador de persiana para sistema bus | 6 | EF003811 |  | A | Otros sistemas de bus | 12 | EV011012 | Zigbee |  |  |  |  | EG000032 | Sistemas de bus para instalaciones
EC001330 | 8 | Actuador de persiana para sistema bus | 6 | EF003811 |  | A | Otros sistemas de bus | 13 | EV000154 | Otros |  |  |  |  | EG000032 | Sistemas de bus para instalaciones
EC001330 | 8 | Actuador de persiana para sistema bus | 6 | EF003811 |  | A | Otros sistemas de bus | 14 | EV000494 | Ninguno |  |  |  |  | EG000032 | Sistemas de bus para instalaciones
EC001330 | 8 | Actuador de persiana para sistema bus | 7 | EF009466 |  | L | Radio bidireccional | [7 empty] | EG000032 | Sistemas de bus para instalaciones
EC001330 | 8 | Actuador de persiana para sistema bus | 8 | EF000003 |  | A | Tipo de montaje | 1 | EV000383 | Montado empotrado (escayola) |  |  |  |  | EG000032 | Sistemas de bus para instalaciones
EC001330 | 8 | Actuador de persiana para sistema bus | 8 | EF000003 |  | A | Tipo de montaje | 2 | EV000384 | Montado superficial (escayola) |  |  |  |  | EG000032 | Sistemas de bus para instalaciones
EC001330 | 8 | Actuador de persiana para sistema bus | 8 | EF000003 |  | A | Tipo de montaje | 3 | EV006471 | DRA |  |  |  |  | EG000032 | Sistemas de bus para instalaciones
EC001330 | 8 | Actuador de persiana para sistema bus | 8 | EF000003 |  | A | Tipo de montaje | 4 | EV003187 | Apto para canal |  |  |  |  | EG000032 | Sistemas de bus para instalaciones
EC001330 | 8 | Actuador de persiana para sistema bus | 8 | EF000003 |  | A | Tipo de montaje | 5 | EV009726 | Empotrado |  |  |  |  | EG000032 | Sistemas de bus para instalaciones
EC001330 | 8 | Actuador de persiana para sistema bus | 8 | EF000003 |  | A | Tipo de montaje | 6 | EV000154 | Otros |  |  |  |  | EG000032 | Sistemas de bus para instalaciones
EC001330 | 8 | Actuador de persiana para sistema bus | 9 | EF002950 |  | N | Anchura de unidades de división | [7 empty] | EG000032 | Sistemas de bus para instalaciones
EC001330 | 8 | Actuador de persiana para sistema bus | 10 | EF001504 |  | L | Con conexión bus | [7 empty] | EG000032 | Sistemas de bus para instalaciones
EC001330 | 8 | Actuador de persiana para sistema bus | 11 | EF009766 |  | L | Módulo bus desmontable | [7 empty] | EG000032 | Sistemas de bus para instalaciones
EC001330 | 8 | Actuador de persiana para sistema bus | 12 | EF003914 |  | L | Funcionamiento local/manual | [7 empty] | EG000032 | Sistemas de bus para instalaciones
EC001330 | 8 | Actuador de persiana para sistema bus | 13 | EF005950 |  | L | Con pantalla LED | [7 empty] | EG000032 | Sistemas de bus para instalaciones
EC001330 | 8 | Actuador de persiana para sistema bus | 14 | EF000318 |  | N | Número de entradas | [7 empty] | EG000032 | Sistemas de bus para instalaciones
EC001330 | 8 | Actuador de persiana para sistema bus | 15 | EF001741 |  | N | Corriente de conmutación óhmica |  |  |  | EU570459 | A |  |  | EG000032 | Sistemas de bus para instalaciones
EC001330 | 8 | Actuador de persiana para sistema bus | 16 | EF001503 |  | N | Potencia máx. de conmutación |  |  |  | EU570054 | W |  |  | EG000032 | Sistemas de bus para instalaciones
EC001330 | 8 | Actuador de persiana para sistema bus | 17 | EF001740 |  | N | Número máximo de salidas ciegas | [7 empty] | EG000032 | Sistemas de bus para instalaciones
EC001330 | 8 | Actuador de persiana para sistema bus | 18 | EF004698 |  | L | Función de conmutador | [7 empty] | EG000032 | Sistemas de bus para instalaciones
EC001330 | 8 | Actuador de persiana para sistema bus | 19 | EF000143 |  | A | Tipo de corriente | 1 | EV000460 | CA |  |  |  |  | EG000032 | Sistemas de bus para instalaciones
EC001330 | 8 | Actuador de persiana para sistema bus | 19 | EF000143 |  | A | Tipo de corriente | 2 | EV000461 | CC |  |  |  |  | EG000032 | Sistemas de bus para instalaciones
EC001330 | 8 | Actuador de persiana para sistema bus | 19 | EF000143 |  | A | Tipo de corriente | 3 | EV000509 | CA/CC |  |  |  |  | EG000032 | Sistemas de bus para instalaciones
EC001330 | 8 | Actuador de persiana para sistema bus | 20 | EF005474 |  | A | Grado de protección (IP) | 1 | EV006404 | IP00 |  |  |  |  | EG000032 | Sistemas de bus para instalaciones
EC001330 | 8 | Actuador de persiana para sistema bus | 20 | EF005474 |  | A | Grado de protección (IP) | 2 | EV006405 | IP20 |  |  |  |  | EG000032 | Sistemas de bus para instalaciones
EC001330 | 8 | Actuador de persiana para sistema bus | 20 | EF005474 |  | A | Grado de protección (IP) | 3 | EV006406 | IP21 |  |  |  |  | EG000032 | Sistemas de bus para instalaciones
EC001330 | 8 | Actuador de persiana para sistema bus | 20 | EF005474 |  | A | Grado de protección (IP) | 4 | EV006608 | IP22 |  |  |  |  | EG000032 | Sistemas de bus para instalaciones
EC001330 | 8 | Actuador de persiana para sistema bus | 20 | EF005474 |  | A | Grado de protección (IP) | 5 | EV006407 | IP23 |  |  |  |  | EG000032 | Sistemas de bus para instalaciones
EC001330 | 8 | Actuador de persiana para sistema bus | 20 | EF005474 |  | A | Grado de protección (IP) | 6 | EV006408 | IP24 |  |  |  |  | EG000032 | Sistemas de bus para instalaciones
EC001330 | 8 | Actuador de persiana para sistema bus | 20 | EF005474 |  | A | Grado de protección (IP) | 7 | EV006409 | IP2X |  |  |  |  | EG000032 | Sistemas de bus para instalaciones
EC001330 | 8 | Actuador de persiana para sistema bus | 20 | EF005474 |  | A | Grado de protección (IP) | 8 | EV006410 | IP30 |  |  |  |  | EG000032 | Sistemas de bus para instalaciones
EC001330 | 8 | Actuador de persiana para sistema bus | 20 | EF005474 |  | A | Grado de protección (IP) | 9 | EV006411 | IP31 |  |  |  |  | EG000032 | Sistemas de bus para instalaciones
EC001330 | 8 | Actuador de persiana para sistema bus | 20 | EF005474 |  | A | Grado de protección (IP) | 10 | EV006412 | IP32 |  |  |  |  | EG000032 | Sistemas de bus para instalaciones
EC001330 | 8 | Actuador de persiana para sistema bus | 20 | EF005474 |  | A | Grado de protección (IP) | 11 | EV006413 | IP34 |  |  |  |  | EG000032 | Sistemas de bus para instalaciones
EC001330 | 8 | Actuador de persiana para sistema bus | 20 | EF005474 |  | A | Grado de protección (IP) | 12 | EV006414 | IP3X |  |  |  |  | EG000032 | Sistemas de bus para instalaciones
EC001330 | 8 | Actuador de persiana para sistema bus | 20 | EF005474 |  | A | Grado de protección (IP) | 13 | EV006415 | IP40 |  |  |  |  | EG000032 | Sistemas de bus para instalaciones
EC001330 | 8 | Actuador de persiana para sistema bus | 20 | EF005474 |  | A | Grado de protección (IP) | 14 | EV006416 | IP41 |  |  |  |  | EG000032 | Sistemas de bus para instalaciones
EC001330 | 8 | Actuador de persiana para sistema bus | 20 | EF005474 |  | A | Grado de protección (IP) | 15 | EV006417 | IP42 |  |  |  |  | EG000032 | Sistemas de bus para instalaciones
EC001330 | 8 | Actuador de persiana para sistema bus | 20 | EF005474 |  | A | Grado de protección (IP) | 16 | EV006418 | IP44 |  |  |  |  | EG000032 | Sistemas de bus para instalaciones
EC001330 | 8 | Actuador de persiana para sistema bus | 20 | EF005474 |  | A | Grado de protección (IP) | 17 | EV006419 | IP54 |  |  |  |  | EG000032 | Sistemas de bus para instalaciones
EC001330 | 8 | Actuador de persiana para sistema bus | 20 | EF005474 |  | A | Grado de protección (IP) | 18 | EV006420 | IP55 |  |  |  |  | EG000032 | Sistemas de bus para instalaciones
EC001330 | 8 | Actuador de persiana para sistema bus | 20 | EF005474 |  | A | Grado de protección (IP) | 19 | EV006421 | IP65 |  |  |  |  | EG000032 | Sistemas de bus para instalaciones
EC001330 | 8 | Actuador de persiana para sistema bus | 20 | EF005474 |  | A | Grado de protección (IP) | 20 | EV006422 | IP66 |  |  |  |  | EG000032 | Sistemas de bus para instalaciones
EC001330 | 8 | Actuador de persiana para sistema bus | 20 | EF005474 |  | A | Grado de protección (IP) | 21 | EV006423 | IP67 |  |  |  |  | EG000032 | Sistemas de bus para instalaciones
EC001330 | 8 | Actuador de persiana para sistema bus | 20 | EF005474 |  | A | Grado de protección (IP) | 22 | EV000154 | Otros |  |  |  |  | EG000032 | Sistemas de bus para instalaciones
EC001330 | 8 | Actuador de persiana para sistema bus | 21 | EF012278 | EFI12278 | N | Profundidad mín. de la caja de empotrar |  |  |  | EU570448 | mm | EU000051 | in | EG000032 | Sistemas de bus para instalaciones
EC001332 | 6 | Luz intermitente | 1 | EF007065 |  | R | Tensión nominal a 50 Hz CA |  |  |  | EU570079 | V |  |  | EG000035 | Dispositivos de señalización óptica y acústica
EC001332 | 6 | Luz intermitente | 2 | EF007066 |  | R | Tensión nominal a 60 Hz CA |  |  |  | EU570079 | V |  |  | EG000035 | Dispositivos de señalización óptica y acústica
EC001332 | 6 | Luz intermitente | 3 | EF007067 |  | R | Tensión de nominal en CC |  |  |  | EU570079 | V |  |  | EG000035 | Dispositivos de señalización óptica y acústica
EC001332 | 6 | Luz intermitente | 4 | EF000187 |  | A | Tipo de tensión | 1 | EV000460 | CA |  |  |  |  | EG000035 | Dispositivos de señalización óptica y acústica
EC001332 | 6 | Luz intermitente | 4 | EF000187 |  | A | Tipo de tensión | 2 | EV000461 | CC |  |  |  |  | EG000035 | Dispositivos de señalización óptica y acústica
EC001332 | 6 | Luz intermitente | 4 | EF000187 |  | A | Tipo de tensión | 3 | EV000509 | CA/CC |  |  |  |  | EG000035 | Dispositivos de señalización óptica y acústica
EC001332 | 6 | Luz intermitente | 5 | EF000587 |  | N | Consumo de corriente |  |  |  | EU570459 | A |  |  | EG000035 | Dispositivos de señalización óptica y acústica
EC001332 | 6 | Luz intermitente | 6 | EF000076 |  | N | Potencia |  |  |  | EU570054 | W |  |  | EG000035 | Dispositivos de señalización óptica y acústica
EC001332 | 6 | Luz intermitente | 7 | EF005474 |  | A | Grado de protección (IP) | 1 | EV006404 | IP00 |  |  |  |  | EG000035 | Dispositivos de señalización óptica y acústica
EC001332 | 6 | Luz intermitente | 7 | EF005474 |  | A | Grado de protección (IP) | 2 | EV006606 | IP10 |  |  |  |  | EG000035 | Dispositivos de señalización óptica y acústica
EC001332 | 6 | Luz intermitente | 7 | EF005474 |  | A | Grado de protección (IP) | 3 | EV006607 | IP12 |  |  |  |  | EG000035 | Dispositivos de señalización óptica y acústica
EC001332 | 6 | Luz intermitente | 7 | EF005474 |  | A | Grado de protección (IP) | 4 | EV006405 | IP20 |  |  |  |  | EG000035 | Dispositivos de señalización óptica y acústica
EC001332 | 6 | Luz intermitente | 7 | EF005474 |  | A | Grado de protección (IP) | 5 | EV006406 | IP21 |  |  |  |  | EG000035 | Dispositivos de señalización óptica y acústica
EC001332 | 6 | Luz intermitente | 7 | EF005474 |  | A | Grado de protección (IP) | 6 | EV006608 | IP22 |  |  |  |  | EG000035 | Dispositivos de señalización óptica y acústica
EC001332 | 6 | Luz intermitente | 7 | EF005474 |  | A | Grado de protección (IP) | 7 | EV006407 | IP23 |  |  |  |  | EG000035 | Dispositivos de señalización óptica y acústica
EC001332 | 6 | Luz intermitente | 7 | EF005474 |  | A | Grado de protección (IP) | 8 | EV006408 | IP24 |  |  |  |  | EG000035 | Dispositivos de señalización óptica y acústica
EC001332 | 6 | Luz intermitente | 7 | EF005474 |  | A | Grado de protección (IP) | 9 | EV006409 | IP2X |  |  |  |  | EG000035 | Dispositivos de señalización óptica y acústica
EC001332 | 6 | Luz intermitente | 7 | EF005474 |  | A | Grado de protección (IP) | 10 | EV006410 | IP30 |  |  |  |  | EG000035 | Dispositivos de señalización óptica y acústica
EC001332 | 6 | Luz intermitente | 7 | EF005474 |  | A | Grado de protección (IP) | 11 | EV006411 | IP31 |  |  |  |  | EG000035 | Dispositivos de señalización óptica y acústica
EC001332 | 6 | Luz intermitente | 7 | EF005474 |  | A | Grado de protección (IP) | 12 | EV006412 | IP32 |  |  |  |  | EG000035 | Dispositivos de señalización óptica y acústica
EC001332 | 6 | Luz intermitente | 7 | EF005474 |  | A | Grado de protección (IP) | 13 | EV006609 | IP33 |  |  |  |  | EG000035 | Dispositivos de señalización óptica y acústica
EC001332 | 6 | Luz intermitente | 7 | EF005474 |  | A | Grado de protección (IP) | 14 | EV006413 | IP34 |  |  |  |  | EG000035 | Dispositivos de señalización óptica y acústica
EC001332 | 6 | Luz intermitente | 7 | EF005474 |  | A | Grado de protección (IP) | 15 | EV006414 | IP3X |  |  |  |  | EG000035 | Dispositivos de señalización óptica y acústica
EC001332 | 6 | Luz intermitente | 7 | EF005474 |  | A | Grado de protección (IP) | 16 | EV006415 | IP40 |  |  |  |  | EG000035 | Dispositivos de señalización óptica y acústica
EC001332 | 6 | Luz intermitente | 7 | EF005474 |  | A | Grado de protección (IP) | 17 | EV006416 | IP41 |  |  |  |  | EG000035 | Dispositivos de señalización óptica y acústica
EC001332 | 6 | Luz intermitente | 7 | EF005474 |  | A | Grado de protección (IP) | 18 | EV006417 | IP42 |  |  |  |  | EG000035 | Dispositivos de señalización óptica y acústica
EC001332 | 6 | Luz intermitente | 7 | EF005474 |  | A | Grado de protección (IP) | 19 | EV006610 | IP43 |  |  |  |  | EG000035 | Dispositivos de señalización óptica y acústica
EC001332 | 6 | Luz intermitente | 7 | EF005474 |  | A | Grado de protección (IP) | 20 | EV006418 | IP44 |  |  |  |  | EG000035 | Dispositivos de señalización óptica y acústica
EC001332 | 6 | Luz intermitente | 7 | EF005474 |  | A | Grado de protección (IP) | 21 | EV006611 | IP45 |  |  |  |  | EG000035 | Dispositivos de señalización óptica y acústica
EC001332 | 6 | Luz intermitente | 7 | EF005474 |  | A | Grado de protección (IP) | 22 | EV006612 | IP50 |  |  |  |  | EG000035 | Dispositivos de señalización óptica y acústica
EC001332 | 6 | Luz intermitente | 7 | EF005474 |  | A | Grado de protección (IP) | 23 | EV006613 | IP52 |  |  |  |  | EG000035 | Dispositivos de señalización óptica y acústica
EC001332 | 6 | Luz intermitente | 7 | EF005474 |  | A | Grado de protección (IP) | 24 | EV006614 | IP53 |  |  |  |  | EG000035 | Dispositivos de señalización óptica y acústica
EC001332 | 6 | Luz intermitente | 7 | EF005474 |  | A | Grado de protección (IP) | 25 | EV006419 | IP54 |  |  |  |  | EG000035 | Dispositivos de señalización óptica y acústica
EC001332 | 6 | Luz intermitente | 7 | EF005474 |  | A | Grado de protección (IP) | 26 | EV006420 | IP55 |  |  |  |  | EG000035 | Dispositivos de señalización óptica y acústica
EC001332 | 6 | Luz intermitente | 7 | EF005474 |  | A | Grado de protección (IP) | 27 | EV006615 | IP56 |  |  |  |  | EG000035 | Dispositivos de señalización óptica y acústica
EC001332 | 6 | Luz intermitente | 7 | EF005474 |  | A | Grado de protección (IP) | 28 | EV006616 | IP57 |  |  |  |  | EG000035 | Dispositivos de señalización óptica y acústica
EC001332 | 6 | Luz intermitente | 7 | EF005474 |  | A | Grado de protección (IP) | 29 | EV006617 | IP58 |  |  |  |  | EG000035 | Dispositivos de señalización óptica y acústica
EC001332 | 6 | Luz intermitente | 7 | EF005474 |  | A | Grado de protección (IP) | 30 | EV006618 | IP64 |  |  |  |  | EG000035 | Dispositivos de señalización óptica y acústica
EC001332 | 6 | Luz intermitente | 7 | EF005474 |  | A | Grado de protección (IP) | 31 | EV006421 | IP65 |  |  |  |  | EG000035 | Dispositivos de señalización óptica y acústica
EC001332 | 6 | Luz intermitente | 7 | EF005474 |  | A | Grado de protección (IP) | 32 | EV006422 | IP66 |  |  |  |  | EG000035 | Dispositivos de señalización óptica y acústica
EC001332 | 6 | Luz intermitente | 7 | EF005474 |  | A | Grado de protección (IP) | 33 | EV006423 | IP67 |  |  |  |  | EG000035 | Dispositivos de señalización óptica y acústica
EC001332 | 6 | Luz intermitente | 7 | EF005474 |  | A | Grado de protección (IP) | 34 | EV006619 | IP68 |  |  |  |  | EG000035 | Dispositivos de señalización óptica y acústica
EC001332 | 6 | Luz intermitente | 7 | EF005474 |  | A | Grado de protección (IP) | 35 | EV006620 | IPX0 |  |  |  |  | EG000035 | Dispositivos de señalización óptica y acústica
EC001332 | 6 | Luz intermitente | 7 | EF005474 |  | A | Grado de protección (IP) | 36 | EV006621 | IPX4 |  |  |  |  | EG000035 | Dispositivos de señalización óptica y acústica
EC001332 | 6 | Luz intermitente | 7 | EF005474 |  | A | Grado de protección (IP) | 37 | EV006622 | IPX7 |  |  |  |  | EG000035 | Dispositivos de señalización óptica y acústica
EC001332 | 6 | Luz intermitente | 7 | EF005474 |  | A | Grado de protección (IP) | 38 | EV000154 | Otros |  |  |  |  | EG000035 | Dispositivos de señalización óptica y acústica
EC001332 | 6 | Luz intermitente | 8 | EF011959 |  | A | Grado de protección (NEMA) | 1 | EV000599 | 1 |  |  |  |  | EG000035 | Dispositivos de señalización óptica y acústica
EC001332 | 6 | Luz intermitente | 8 | EF011959 |  | A | Grado de protección (NEMA) | 2 | EV000600 | 2 |  |  |  |  | EG000035 | Dispositivos de señalización óptica y acústica
EC001332 | 6 | Luz intermitente | 8 | EF011959 |  | A | Grado de protección (NEMA) | 3 | EV000069 | 3 |  |  |  |  | EG000035 | Dispositivos de señalización óptica y acústica
EC001332 | 6 | Luz intermitente | 8 | EF011959 |  | A | Grado de protección (NEMA) | 4 | EV014035 | 3R |  |  |  |  | EG000035 | Dispositivos de señalización óptica y acústica
EC001332 | 6 | Luz intermitente | 8 | EF011959 |  | A | Grado de protección (NEMA) | 5 | EV000070 | 4 |  |  |  |  | EG000035 | Dispositivos de señalización óptica y acústica
EC001332 | 6 | Luz intermitente | 8 | EF011959 |  | A | Grado de protección (NEMA) | 6 | EV014040 | 4X |  |  |  |  | EG000035 | Dispositivos de señalización óptica y acústica
EC001332 | 6 | Luz intermitente | 8 | EF011959 |  | A | Grado de protección (NEMA) | 7 | EV002393 | 6 |  |  |  |  | EG000035 | Dispositivos de señalización óptica y acústica
EC001332 | 6 | Luz intermitente | 8 | EF011959 |  | A | Grado de protección (NEMA) | 8 | EV014041 | 6P |  |  |  |  | EG000035 | Dispositivos de señalización óptica y acústica
EC001332 | 6 | Luz intermitente | 8 | EF011959 |  | A | Grado de protección (NEMA) | 9 | EV007990 | 12 |  |  |  |  | EG000035 | Dispositivos de señalización óptica y acústica
EC001332 | 6 | Luz intermitente | 8 | EF011959 |  | A | Grado de protección (NEMA) | 10 | EV022254 | 13 |  |  |  |  | EG000035 | Dispositivos de señalización óptica y acústica
EC001332 | 6 | Luz intermitente | 8 | EF011959 |  | A | Grado de protección (NEMA) | 11 | EV000154 | Otros |  |  |  |  | EG000035 | Dispositivos de señalización óptica y acústica
EC001332 | 6 | Luz intermitente | 9 | EF002749 |  | A | Color de la capota | 1 | EV000080 | Azul |  |  |  |  | EG000035 | Dispositivos de señalización óptica y acústica
EC001332 | 6 | Luz intermitente | 9 | EF002749 |  | A | Color de la capota | 2 | EV013082 | Incoloro |  |  |  |  | EG000035 | Dispositivos de señalización óptica y acústica
EC001332 | 6 | Luz intermitente | 9 | EF002749 |  | A | Color de la capota | 3 | EV000235 | Verde |  |  |  |  | EG000035 | Dispositivos de señalización óptica y acústica
EC001332 | 6 | Luz intermitente | 9 | EF002749 |  | A | Color de la capota | 4 | EV000236 | Naranja |  |  |  |  | EG000035 | Dispositivos de señalización óptica y acústica
EC001332 | 6 | Luz intermitente | 9 | EF002749 |  | A | Color de la capota | 5 | EV000233 | Rojo |  |  |  |  | EG000035 | Dispositivos de señalización óptica y acústica
EC001332 | 6 | Luz intermitente | 9 | EF002749 |  | A | Color de la capota | 6 | EV000202 | Blanco |  |  |  |  | EG000035 | Dispositivos de señalización óptica y acústica
EC001332 | 6 | Luz intermitente | 9 | EF002749 |  | A | Color de la capota | 7 | EV000234 | Amarillo |  |  |  |  | EG000035 | Dispositivos de señalización óptica y acústica
EC001332 | 6 | Luz intermitente | 9 | EF002749 |  | A | Color de la capota | 8 | EV000154 | Otros |  |  |  |  | EG000035 | Dispositivos de señalización óptica y acústica
EC001332 | 6 | Luz intermitente | 10 | EF000003 |  | A | Tipo de montaje | 1 | EV000945 | Montaje |  |  |  |  | EG000035 | Dispositivos de señalización óptica y acústica
EC001332 | 6 | Luz intermitente | 10 | EF000003 |  | A | Tipo de montaje | 2 | EV000134 | Instalación |  |  |  |  | EG000035 | Dispositivos de señalización óptica y acústica
EC001332 | 6 | Luz intermitente | 10 | EF000003 |  | A | Tipo de montaje | 3 | EV000154 | Otros |  |  |  |  | EG000035 | Dispositivos de señalización óptica y acústica
EC001332 | 6 | Luz intermitente | 11 | EF000048 |  | A | Versión | 1 | EV000266 | BA15d |  |  |  |  | EG000035 | Dispositivos de señalización óptica y acústica
EC001332 | 6 | Luz intermitente | 11 | EF000048 |  | A | Versión | 2 | EV005087 | BA15s |  |  |  |  | EG000035 | Dispositivos de señalización óptica y acústica
EC001332 | 6 | Luz intermitente | 11 | EF000048 |  | A | Versión | 3 | EV000097 | E14 |  |  |  |  | EG000035 | Dispositivos de señalización óptica y acústica
EC001332 | 6 | Luz intermitente | 11 | EF000048 |  | A | Versión | 4 | EV000098 | E27 |  |  |  |  | EG000035 | Dispositivos de señalización óptica y acústica
EC001332 | 6 | Luz intermitente | 11 | EF000048 |  | A | Versión | 5 | EV000124 | GY6.35 |  |  |  |  | EG000035 | Dispositivos de señalización óptica y acústica
EC001332 | 6 | Luz intermitente | 11 | EF000048 |  | A | Versión | 6 | EV002411 | H1 |  |  |  |  | EG000035 | Dispositivos de señalización óptica y acústica
EC001332 | 6 | Luz intermitente | 11 | EF000048 |  | A | Versión | 7 | EV000154 | Otros |  |  |  |  | EG000035 | Dispositivos de señalización óptica y acústica
EC001332 | 6 | Luz intermitente | 12 | EF002423 |  | A | Lámpara | 1 | EV000240 | Lámpara incandescente |  |  |  |  | EG000035 | Dispositivos de señalización óptica y acústica
EC001332 | 6 | Luz intermitente | 12 | EF002423 |  | A | Lámpara | 2 | EV005577 | Halógeno |  |  |  |  | EG000035 | Dispositivos de señalización óptica y acústica
EC001332 | 6 | Luz intermitente | 12 | EF002423 |  | A | Lámpara | 3 | EV000432 | LED |  |  |  |  | EG000035 | Dispositivos de señalización óptica y acústica
EC001333 | 7 | Luz de destello | 1 | EF005127 |  | R | Tensión nominal |  |  |  | EU570079 | V |  |  | EG000035 | Dispositivos de señalización óptica y acústica
EC001333 | 7 | Luz de destello | 2 | EF000143 |  | A | Tipo de corriente | 1 | EV000460 | CA |  |  |  |  | EG000035 | Dispositivos de señalización óptica y acústica
EC001333 | 7 | Luz de destello | 2 | EF000143 |  | A | Tipo de corriente | 2 | EV000461 | CC |  |  |  |  | EG000035 | Dispositivos de señalización óptica y acústica
EC001333 | 7 | Luz de destello | 2 | EF000143 |  | A | Tipo de corriente | 3 | EV000509 | CA/CC |  |  |  |  | EG000035 | Dispositivos de señalización óptica y acústica
EC001333 | 7 | Luz de destello | 3 | EF013495 |  | R | Consumo eléctrico |  |  |  | EU570459 | A |  |  | EG000035 | Dispositivos de señalización óptica y acústica
EC001333 | 7 | Luz de destello | 4 | EF005474 |  | A | Grado de protección (IP) | 1 | EV006404 | IP00 |  |  |  |  | EG000035 | Dispositivos de señalización óptica y acústica
EC001333 | 7 | Luz de destello | 4 | EF005474 |  | A | Grado de protección (IP) | 2 | EV006606 | IP10 |  |  |  |  | EG000035 | Dispositivos de señalización óptica y acústica
EC001333 | 7 | Luz de destello | 4 | EF005474 |  | A | Grado de protección (IP) | 3 | EV006607 | IP12 |  |  |  |  | EG000035 | Dispositivos de señalización óptica y acústica
EC001333 | 7 | Luz de destello | 4 | EF005474 |  | A | Grado de protección (IP) | 4 | EV006405 | IP20 |  |  |  |  | EG000035 | Dispositivos de señalización óptica y acústica
EC001333 | 7 | Luz de destello | 4 | EF005474 |  | A | Grado de protección (IP) | 5 | EV006406 | IP21 |  |  |  |  | EG000035 | Dispositivos de señalización óptica y acústica
EC001333 | 7 | Luz de destello | 4 | EF005474 |  | A | Grado de protección (IP) | 6 | EV006608 | IP22 |  |  |  |  | EG000035 | Dispositivos de señalización óptica y acústica
EC001333 | 7 | Luz de destello | 4 | EF005474 |  | A | Grado de protección (IP) | 7 | EV006407 | IP23 |  |  |  |  | EG000035 | Dispositivos de señalización óptica y acústica
EC001333 | 7 | Luz de destello | 4 | EF005474 |  | A | Grado de protección (IP) | 8 | EV006408 | IP24 |  |  |  |  | EG000035 | Dispositivos de señalización óptica y acústica
EC001333 | 7 | Luz de destello | 4 | EF005474 |  | A | Grado de protección (IP) | 9 | EV006409 | IP2X |  |  |  |  | EG000035 | Dispositivos de señalización óptica y acústica
EC001333 | 7 | Luz de destello | 4 | EF005474 |  | A | Grado de protección (IP) | 10 | EV006410 | IP30 |  |  |  |  | EG000035 | Dispositivos de señalización óptica y acústica
EC001333 | 7 | Luz de destello | 4 | EF005474 |  | A | Grado de protección (IP) | 11 | EV006411 | IP31 |  |  |  |  | EG000035 | Dispositivos de señalización óptica y acústica
EC001333 | 7 | Luz de destello | 4 | EF005474 |  | A | Grado de protección (IP) | 12 | EV006412 | IP32 |  |  |  |  | EG000035 | Dispositivos de señalización óptica y acústica
EC001333 | 7 | Luz de destello | 4 | EF005474 |  | A | Grado de protección (IP) | 13 | EV006609 | IP33 |  |  |  |  | EG000035 | Dispositivos de señalización óptica y acústica
EC001333 | 7 | Luz de destello | 4 | EF005474 |  | A | Grado de protección (IP) | 14 | EV006413 | IP34 |  |  |  |  | EG000035 | Dispositivos de señalización óptica y acústica
EC001333 | 7 | Luz de destello | 4 | EF005474 |  | A | Grado de protección (IP) | 15 | EV006414 | IP3X |  |  |  |  | EG000035 | Dispositivos de señalización óptica y acústica
EC001333 | 7 | Luz de destello | 4 | EF005474 |  | A | Grado de protección (IP) | 16 | EV006415 | IP40 |  |  |  |  | EG000035 | Dispositivos de señalización óptica y acústica
EC001333 | 7 | Luz de destello | 4 | EF005474 |  | A | Grado de protección (IP) | 17 | EV006416 | IP41 |  |  |  |  | EG000035 | Dispositivos de señalización óptica y acústica
EC001333 | 7 | Luz de destello | 4 | EF005474 |  | A | Grado de protección (IP) | 18 | EV006417 | IP42 |  |  |  |  | EG000035 | Dispositivos de señalización óptica y acústica
EC001333 | 7 | Luz de destello | 4 | EF005474 |  | A | Grado de protección (IP) | 19 | EV006610 | IP43 |  |  |  |  | EG000035 | Dispositivos de señalización óptica y acústica
EC001333 | 7 | Luz de destello | 4 | EF005474 |  | A | Grado de protección (IP) | 20 | EV006418 | IP44 |  |  |  |  | EG000035 | Dispositivos de señalización óptica y acústica
EC001333 | 7 | Luz de destello | 4 | EF005474 |  | A | Grado de protección (IP) | 21 | EV006611 | IP45 |  |  |  |  | EG000035 | Dispositivos de señalización óptica y acústica
EC001333 | 7 | Luz de destello | 4 | EF005474 |  | A | Grado de protección (IP) | 22 | EV006612 | IP50 |  |  |  |  | EG000035 | Dispositivos de señalización óptica y acústica
EC001333 | 7 | Luz de destello | 4 | EF005474 |  | A | Grado de protección (IP) | 23 | EV006613 | IP52 |  |  |  |  | EG000035 | Dispositivos de señalización óptica y acústica
EC001333 | 7 | Luz de destello | 4 | EF005474 |  | A | Grado de protección (IP) | 24 | EV006614 | IP53 |  |  |  |  | EG000035 | Dispositivos de señalización óptica y acústica
EC001333 | 7 | Luz de destello | 4 | EF005474 |  | A | Grado de protección (IP) | 25 | EV006419 | IP54 |  |  |  |  | EG000035 | Dispositivos de señalización óptica y acústica
EC001333 | 7 | Luz de destello | 4 | EF005474 |  | A | Grado de protección (IP) | 26 | EV006420 | IP55 |  |  |  |  | EG000035 | Dispositivos de señalización óptica y acústica
EC001333 | 7 | Luz de destello | 4 | EF005474 |  | A | Grado de protección (IP) | 27 | EV006615 | IP56 |  |  |  |  | EG000035 | Dispositivos de señalización óptica y acústica
EC001333 | 7 | Luz de destello | 4 | EF005474 |  | A | Grado de protección (IP) | 28 | EV006616 | IP57 |  |  |  |  | EG000035 | Dispositivos de señalización óptica y acústica
EC001333 | 7 | Luz de destello | 4 | EF005474 |  | A | Grado de protección (IP) | 29 | EV006617 | IP58 |  |  |  |  | EG000035 | Dispositivos de señalización óptica y acústica
EC001333 | 7 | Luz de destello | 4 | EF005474 |  | A | Grado de protección (IP) | 30 | EV006618 | IP64 |  |  |  |  | EG000035 | Dispositivos de señalización óptica y acústica
EC001333 | 7 | Luz de destello | 4 | EF005474 |  | A | Grado de protección (IP) | 31 | EV006421 | IP65 |  |  |  |  | EG000035 | Dispositivos de señalización óptica y acústica
EC001333 | 7 | Luz de destello | 4 | EF005474 |  | A | Grado de protección (IP) | 32 | EV006422 | IP66 |  |  |  |  | EG000035 | Dispositivos de señalización óptica y acústica
EC001333 | 7 | Luz de destello | 4 | EF005474 |  | A | Grado de protección (IP) | 33 | EV006423 | IP67 |  |  |  |  | EG000035 | Dispositivos de señalización óptica y acústica
EC001333 | 7 | Luz de destello | 4 | EF005474 |  | A | Grado de protección (IP) | 34 | EV006619 | IP68 |  |  |  |  | EG000035 | Dispositivos de señalización óptica y acústica
EC001333 | 7 | Luz de destello | 4 | EF005474 |  | A | Grado de protección (IP) | 35 | EV006620 | IPX0 |  |  |  |  | EG000035 | Dispositivos de señalización óptica y acústica
EC001333 | 7 | Luz de destello | 4 | EF005474 |  | A | Grado de protección (IP) | 36 | EV006621 | IPX4 |  |  |  |  | EG000035 | Dispositivos de señalización óptica y acústica
EC001333 | 7 | Luz de destello | 4 | EF005474 |  | A | Grado de protección (IP) | 37 | EV006622 | IPX7 |  |  |  |  | EG000035 | Dispositivos de señalización óptica y acústica
EC001333 | 7 | Luz de destello | 4 | EF005474 |  | A | Grado de protección (IP) | 38 | EV000154 | Otros |  |  |  |  | EG000035 | Dispositivos de señalización óptica y acústica
EC001333 | 7 | Luz de destello | 5 | EF011959 |  | A | Grado de protección (NEMA) | 1 | EV000599 | 1 |  |  |  |  | EG000035 | Dispositivos de señalización óptica y acústica
EC001333 | 7 | Luz de destello | 5 | EF011959 |  | A | Grado de protección (NEMA) | 2 | EV000600 | 2 |  |  |  |  | EG000035 | Dispositivos de señalización óptica y acústica
EC001333 | 7 | Luz de destello | 5 | EF011959 |  | A | Grado de protección (NEMA) | 3 | EV000069 | 3 |  |  |  |  | EG000035 | Dispositivos de señalización óptica y acústica
EC001333 | 7 | Luz de destello | 5 | EF011959 |  | A | Grado de protección (NEMA) | 4 | EV014035 | 3R |  |  |  |  | EG000035 | Dispositivos de señalización óptica y acústica
EC001333 | 7 | Luz de destello | 5 | EF011959 |  | A | Grado de protección (NEMA) | 5 | EV000070 | 4 |  |  |  |  | EG000035 | Dispositivos de señalización óptica y acústica
EC001333 | 7 | Luz de destello | 5 | EF011959 |  | A | Grado de protección (NEMA) | 6 | EV014040 | 4X |  |  |  |  | EG000035 | Dispositivos de señalización óptica y acústica
EC001333 | 7 | Luz de destello | 5 | EF011959 |  | A | Grado de protección (NEMA) | 7 | EV002393 | 6 |  |  |  |  | EG000035 | Dispositivos de señalización óptica y acústica
EC001333 | 7 | Luz de destello | 5 | EF011959 |  | A | Grado de protección (NEMA) | 8 | EV014041 | 6P |  |  |  |  | EG000035 | Dispositivos de señalización óptica y acústica
EC001333 | 7 | Luz de destello | 5 | EF011959 |  | A | Grado de protección (NEMA) | 9 | EV007990 | 12 |  |  |  |  | EG000035 | Dispositivos de señalización óptica y acústica
EC001333 | 7 | Luz de destello | 5 | EF011959 |  | A | Grado de protección (NEMA) | 10 | EV022254 | 13 |  |  |  |  | EG000035 | Dispositivos de señalización óptica y acústica
EC001333 | 7 | Luz de destello | 5 | EF011959 |  | A | Grado de protección (NEMA) | 11 | EV000154 | Otros |  |  |  |  | EG000035 | Dispositivos de señalización óptica y acústica
EC001333 | 7 | Luz de destello | 6 | EF001596 |  | A | Material de la carcasa | 1 | EV000139 | Plástico |  |  |  |  | EG000035 | Dispositivos de señalización óptica y acústica
EC001333 | 7 | Luz de destello | 6 | EF001596 |  | A | Material de la carcasa | 2 | EV000169 | Goma |  |  |  |  | EG000035 | Dispositivos de señalización óptica y acústica
EC001333 | 7 | Luz de destello | 6 | EF001596 |  | A | Material de la carcasa | 3 | EV000914 | Metal |  |  |  |  | EG000035 | Dispositivos de señalización óptica y acústica
EC001333 | 7 | Luz de destello | 6 | EF001596 |  | A | Material de la carcasa | 4 | EV000154 | Otros |  |  |  |  | EG000035 | Dispositivos de señalización óptica y acústica
EC001333 | 7 | Luz de destello | 7 | EF000076 |  | N | Potencia |  |  |  | EU570011 | J |  |  | EG000035 | Dispositivos de señalización óptica y acústica
EC001333 | 7 | Luz de destello | 8 | EF002749 |  | A | Color de la capota | 1 | EV000080 | Azul |  |  |  |  | EG000035 | Dispositivos de señalización óptica y acústica
EC001333 | 7 | Luz de destello | 8 | EF002749 |  | A | Color de la capota | 2 | EV013082 | Incoloro |  |  |  |  | EG000035 | Dispositivos de señalización óptica y acústica
EC001333 | 7 | Luz de destello | 8 | EF002749 |  | A | Color de la capota | 3 | EV000235 | Verde |  |  |  |  | EG000035 | Dispositivos de señalización óptica y acústica
EC001333 | 7 | Luz de destello | 8 | EF002749 |  | A | Color de la capota | 4 | EV005567 | Verde / incoloro |  |  |  |  | EG000035 | Dispositivos de señalización óptica y acústica
EC001333 | 7 | Luz de destello | 8 | EF002749 |  | A | Color de la capota | 5 | EV000236 | Naranja |  |  |  |  | EG000035 | Dispositivos de señalización óptica y acústica
EC001333 | 7 | Luz de destello | 8 | EF002749 |  | A | Color de la capota | 6 | EV000233 | Rojo |  |  |  |  | EG000035 | Dispositivos de señalización óptica y acústica
EC001333 | 7 | Luz de destello | 8 | EF002749 |  | A | Color de la capota | 7 | EV000202 | Blanco |  |  |  |  | EG000035 | Dispositivos de señalización óptica y acústica
EC001333 | 7 | Luz de destello | 8 | EF002749 |  | A | Color de la capota | 8 | EV000234 | Amarillo |  |  |  |  | EG000035 | Dispositivos de señalización óptica y acústica
EC001333 | 7 | Luz de destello | 8 | EF002749 |  | A | Color de la capota | 9 | EV000154 | Otros |  |  |  |  | EG000035 | Dispositivos de señalización óptica y acústica
EC001333 | 7 | Luz de destello | 9 | EF000003 |  | A | Tipo de montaje | 1 | EV000945 | Montaje |  |  |  |  | EG000035 | Dispositivos de señalización óptica y acústica
EC001333 | 7 | Luz de destello | 9 | EF000003 |  | A | Tipo de montaje | 2 | EV000134 | Instalación |  |  |  |  | EG000035 | Dispositivos de señalización óptica y acústica
EC001333 | 7 | Luz de destello | 9 | EF000003 |  | A | Tipo de montaje | 3 | EV000154 | Otros |  |  |  |  | EG000035 | Dispositivos de señalización óptica y acústica
EC001333 | 7 | Luz de destello | 10 | EF003602 |  | L | Con contacto | [7 empty] | EG000035 | Dispositivos de señalización óptica y acústica
EC001333 | 7 | Luz de destello | 11 | EF002423 |  | A | Lámpara | 1 | EV000432 | LED |  |  |  |  | EG000035 | Dispositivos de señalización óptica y acústica
EC001333 | 7 | Luz de destello | 11 | EF002423 |  | A | Lámpara | 2 | EV005568 | Xenon |  |  |  |  | EG000035 | Dispositivos de señalización óptica y acústica
EC001333 | 7 | Luz de destello | 11 | EF002423 |  | A | Lámpara | 3 | EV000154 | Otros |  |  |  |  | EG000035 | Dispositivos de señalización óptica y acústica
EC001333 | 7 | Luz de destello | 12 | EF006644 |  | L | Adecuado para montaje en pared | [7 empty] | EG000035 | Dispositivos de señalización óptica y acústica
EC001333 | 7 | Luz de destello | 13 | EF021180 |  | L | Montaje en techo | [7 empty] | EG000035 | Dispositivos de señalización óptica y acústica
EC001333 | 7 | Luz de destello | 14 | EF012223 |  | L | Conforme a EN 54-23 | [7 empty] | EG000035 | Dispositivos de señalización óptica y acústica
EC001333 | 7 | Luz de destello | 15 | EF012224 | EFI12224 | N | Volumen de cobertura |  |  |  | EU570090 | m³ | EU571088 |  | EG000035 | Dispositivos de señalización óptica y acústica
EC001334 | 6 | Luz permanente | 1 | EF000002 |  | N | Voltaje nominal |  |  |  | EU570079 | V |  |  | EG000035 | Dispositivos de señalización óptica y acústica
EC001334 | 6 | Luz permanente | 2 | EF000143 |  | A | Tipo de corriente | 1 | EV000460 | CA |  |  |  |  | EG000035 | Dispositivos de señalización óptica y acústica
EC001334 | 6 | Luz permanente | 2 | EF000143 |  | A | Tipo de corriente | 2 | EV000461 | CC |  |  |  |  | EG000035 | Dispositivos de señalización óptica y acústica
EC001334 | 6 | Luz permanente | 2 | EF000143 |  | A | Tipo de corriente | 3 | EV000509 | CA/CC |  |  |  |  | EG000035 | Dispositivos de señalización óptica y acústica
EC001334 | 6 | Luz permanente | 3 | EF000076 |  | N | Potencia |  |  |  | EU570054 | W |  |  | EG000035 | Dispositivos de señalización óptica y acústica
EC001334 | 6 | Luz permanente | 4 | EF005474 |  | A | Grado de protección (IP) | 1 | EV006404 | IP00 |  |  |  |  | EG000035 | Dispositivos de señalización óptica y acústica
EC001334 | 6 | Luz permanente | 4 | EF005474 |  | A | Grado de protección (IP) | 2 | EV006606 | IP10 |  |  |  |  | EG000035 | Dispositivos de señalización óptica y acústica
EC001334 | 6 | Luz permanente | 4 | EF005474 |  | A | Grado de protección (IP) | 3 | EV006607 | IP12 |  |  |  |  | EG000035 | Dispositivos de señalización óptica y acústica
EC001334 | 6 | Luz permanente | 4 | EF005474 |  | A | Grado de protección (IP) | 4 | EV006405 | IP20 |  |  |  |  | EG000035 | Dispositivos de señalización óptica y acústica
EC001334 | 6 | Luz permanente | 4 | EF005474 |  | A | Grado de protección (IP) | 5 | EV006406 | IP21 |  |  |  |  | EG000035 | Dispositivos de señalización óptica y acústica
EC001334 | 6 | Luz permanente | 4 | EF005474 |  | A | Grado de protección (IP) | 6 | EV006608 | IP22 |  |  |  |  | EG000035 | Dispositivos de señalización óptica y acústica
EC001334 | 6 | Luz permanente | 4 | EF005474 |  | A | Grado de protección (IP) | 7 | EV006407 | IP23 |  |  |  |  | EG000035 | Dispositivos de señalización óptica y acústica
EC001334 | 6 | Luz permanente | 4 | EF005474 |  | A | Grado de protección (IP) | 8 | EV006408 | IP24 |  |  |  |  | EG000035 | Dispositivos de señalización óptica y acústica
EC001334 | 6 | Luz permanente | 4 | EF005474 |  | A | Grado de protección (IP) | 9 | EV006409 | IP2X |  |  |  |  | EG000035 | Dispositivos de señalización óptica y acústica
EC001334 | 6 | Luz permanente | 4 | EF005474 |  | A | Grado de protección (IP) | 10 | EV006410 | IP30 |  |  |  |  | EG000035 | Dispositivos de señalización óptica y acústica
EC001334 | 6 | Luz permanente | 4 | EF005474 |  | A | Grado de protección (IP) | 11 | EV006411 | IP31 |  |  |  |  | EG000035 | Dispositivos de señalización óptica y acústica
EC001334 | 6 | Luz permanente | 4 | EF005474 |  | A | Grado de protección (IP) | 12 | EV006412 | IP32 |  |  |  |  | EG000035 | Dispositivos de señalización óptica y acústica
EC001334 | 6 | Luz permanente | 4 | EF005474 |  | A | Grado de protección (IP) | 13 | EV006609 | IP33 |  |  |  |  | EG000035 | Dispositivos de señalización óptica y acústica
EC001334 | 6 | Luz permanente | 4 | EF005474 |  | A | Grado de protección (IP) | 14 | EV006413 | IP34 |  |  |  |  | EG000035 | Dispositivos de señalización óptica y acústica
EC001334 | 6 | Luz permanente | 4 | EF005474 |  | A | Grado de protección (IP) | 15 | EV006414 | IP3X |  |  |  |  | EG000035 | Dispositivos de señalización óptica y acústica
EC001334 | 6 | Luz permanente | 4 | EF005474 |  | A | Grado de protección (IP) | 16 | EV006415 | IP40 |  |  |  |  | EG000035 | Dispositivos de señalización óptica y acústica
EC001334 | 6 | Luz permanente | 4 | EF005474 |  | A | Grado de protección (IP) | 17 | EV006416 | IP41 |  |  |  |  | EG000035 | Dispositivos de señalización óptica y acústica
EC001334 | 6 | Luz permanente | 4 | EF005474 |  | A | Grado de protección (IP) | 18 | EV006417 | IP42 |  |  |  |  | EG000035 | Dispositivos de señalización óptica y acústica
EC001334 | 6 | Luz permanente | 4 | EF005474 |  | A | Grado de protección (IP) | 19 | EV006610 | IP43 |  |  |  |  | EG000035 | Dispositivos de señalización óptica y acústica
EC001334 | 6 | Luz permanente | 4 | EF005474 |  | A | Grado de protección (IP) | 20 | EV006418 | IP44 |  |  |  |  | EG000035 | Dispositivos de señalización óptica y acústica
EC001334 | 6 | Luz permanente | 4 | EF005474 |  | A | Grado de protección (IP) | 21 | EV006611 | IP45 |  |  |  |  | EG000035 | Dispositivos de señalización óptica y acústica
EC001334 | 6 | Luz permanente | 4 | EF005474 |  | A | Grado de protección (IP) | 22 | EV006612 | IP50 |  |  |  |  | EG000035 | Dispositivos de señalización óptica y acústica
EC001334 | 6 | Luz permanente | 4 | EF005474 |  | A | Grado de protección (IP) | 23 | EV006613 | IP52 |  |  |  |  | EG000035 | Dispositivos de señalización óptica y acústica
EC001334 | 6 | Luz permanente | 4 | EF005474 |  | A | Grado de protección (IP) | 24 | EV006614 | IP53 |  |  |  |  | EG000035 | Dispositivos de señalización óptica y acústica
EC001334 | 6 | Luz permanente | 4 | EF005474 |  | A | Grado de protección (IP) | 25 | EV006419 | IP54 |  |  |  |  | EG000035 | Dispositivos de señalización óptica y acústica
EC001334 | 6 | Luz permanente | 4 | EF005474 |  | A | Grado de protección (IP) | 26 | EV006420 | IP55 |  |  |  |  | EG000035 | Dispositivos de señalización óptica y acústica
EC001334 | 6 | Luz permanente | 4 | EF005474 |  | A | Grado de protección (IP) | 27 | EV006615 | IP56 |  |  |  |  | EG000035 | Dispositivos de señalización óptica y acústica
EC001334 | 6 | Luz permanente | 4 | EF005474 |  | A | Grado de protección (IP) | 28 | EV006616 | IP57 |  |  |  |  | EG000035 | Dispositivos de señalización óptica y acústica
EC001334 | 6 | Luz permanente | 4 | EF005474 |  | A | Grado de protección (IP) | 29 | EV006617 | IP58 |  |  |  |  | EG000035 | Dispositivos de señalización óptica y acústica
EC001334 | 6 | Luz permanente | 4 | EF005474 |  | A | Grado de protección (IP) | 30 | EV006618 | IP64 |  |  |  |  | EG000035 | Dispositivos de señalización óptica y acústica
EC001334 | 6 | Luz permanente | 4 | EF005474 |  | A | Grado de protección (IP) | 31 | EV006421 | IP65 |  |  |  |  | EG000035 | Dispositivos de señalización óptica y acústica
EC001334 | 6 | Luz permanente | 4 | EF005474 |  | A | Grado de protección (IP) | 32 | EV006422 | IP66 |  |  |  |  | EG000035 | Dispositivos de señalización óptica y acústica
EC001334 | 6 | Luz permanente | 4 | EF005474 |  | A | Grado de protección (IP) | 33 | EV006423 | IP67 |  |  |  |  | EG000035 | Dispositivos de señalización óptica y acústica
EC001334 | 6 | Luz permanente | 4 | EF005474 |  | A | Grado de protección (IP) | 34 | EV006619 | IP68 |  |  |  |  | EG000035 | Dispositivos de señalización óptica y acústica
EC001334 | 6 | Luz permanente | 4 | EF005474 |  | A | Grado de protección (IP) | 35 | EV006620 | IPX0 |  |  |  |  | EG000035 | Dispositivos de señalización óptica y acústica
EC001334 | 6 | Luz permanente | 4 | EF005474 |  | A | Grado de protección (IP) | 36 | EV006621 | IPX4 |  |  |  |  | EG000035 | Dispositivos de señalización óptica y acústica
EC001334 | 6 | Luz permanente | 4 | EF005474 |  | A | Grado de protección (IP) | 37 | EV006622 | IPX7 |  |  |  |  | EG000035 | Dispositivos de señalización óptica y acústica
EC001334 | 6 | Luz permanente | 4 | EF005474 |  | A | Grado de protección (IP) | 38 | EV000154 | Otros |  |  |  |  | EG000035 | Dispositivos de señalización óptica y acústica
EC001334 | 6 | Luz permanente | 5 | EF011959 |  | A | Grado de protección (NEMA) | 1 | EV000599 | 1 |  |  |  |  | EG000035 | Dispositivos de señalización óptica y acústica
EC001334 | 6 | Luz permanente | 5 | EF011959 |  | A | Grado de protección (NEMA) | 2 | EV000600 | 2 |  |  |  |  | EG000035 | Dispositivos de señalización óptica y acústica
EC001334 | 6 | Luz permanente | 5 | EF011959 |  | A | Grado de protección (NEMA) | 3 | EV000069 | 3 |  |  |  |  | EG000035 | Dispositivos de señalización óptica y acústica
EC001334 | 6 | Luz permanente | 5 | EF011959 |  | A | Grado de protección (NEMA) | 4 | EV000070 | 4 |  |  |  |  | EG000035 | Dispositivos de señalización óptica y acústica
EC001334 | 6 | Luz permanente | 5 | EF011959 |  | A | Grado de protección (NEMA) | 5 | EV014040 | 4X |  |  |  |  | EG000035 | Dispositivos de señalización óptica y acústica
EC001334 | 6 | Luz permanente | 5 | EF011959 |  | A | Grado de protección (NEMA) | 6 | EV002393 | 6 |  |  |  |  | EG000035 | Dispositivos de señalización óptica y acústica
EC001334 | 6 | Luz permanente | 5 | EF011959 |  | A | Grado de protección (NEMA) | 7 | EV014041 | 6P |  |  |  |  | EG000035 | Dispositivos de señalización óptica y acústica
EC001334 | 6 | Luz permanente | 5 | EF011959 |  | A | Grado de protección (NEMA) | 8 | EV007990 | 12 |  |  |  |  | EG000035 | Dispositivos de señalización óptica y acústica
EC001334 | 6 | Luz permanente | 5 | EF011959 |  | A | Grado de protección (NEMA) | 9 | EV022254 | 13 |  |  |  |  | EG000035 | Dispositivos de señalización óptica y acústica
EC001334 | 6 | Luz permanente | 5 | EF011959 |  | A | Grado de protección (NEMA) | 10 | EV000154 | Otros |  |  |  |  | EG000035 | Dispositivos de señalización óptica y acústica
EC001334 | 6 | Luz permanente | 6 | EF002749 |  | A | Color de la capota | 1 | EV000080 | Azul |  |  |  |  | EG000035 | Dispositivos de señalización óptica y acústica
EC001334 | 6 | Luz permanente | 6 | EF002749 |  | A | Color de la capota | 2 | EV013082 | Incoloro |  |  |  |  | EG000035 | Dispositivos de señalización óptica y acústica
EC001334 | 6 | Luz permanente | 6 | EF002749 |  | A | Color de la capota | 3 | EV000235 | Verde |  |  |  |  | EG000035 | Dispositivos de señalización óptica y acústica
EC001334 | 6 | Luz permanente | 6 | EF002749 |  | A | Color de la capota | 4 | EV005567 | Verde / incoloro |  |  |  |  | EG000035 | Dispositivos de señalización óptica y acústica
EC001334 | 6 | Luz permanente | 6 | EF002749 |  | A | Color de la capota | 5 | EV000236 | Naranja |  |  |  |  | EG000035 | Dispositivos de señalización óptica y acústica
EC001334 | 6 | Luz permanente | 6 | EF002749 |  | A | Color de la capota | 6 | EV000233 | Rojo |  |  |  |  | EG000035 | Dispositivos de señalización óptica y acústica
EC001334 | 6 | Luz permanente | 6 | EF002749 |  | A | Color de la capota | 7 | EV000202 | Blanco |  |  |  |  | EG000035 | Dispositivos de señalización óptica y acústica
EC001334 | 6 | Luz permanente | 6 | EF002749 |  | A | Color de la capota | 8 | EV000234 | Amarillo |  |  |  |  | EG000035 | Dispositivos de señalización óptica y acústica
EC001334 | 6 | Luz permanente | 6 | EF002749 |  | A | Color de la capota | 9 | EV000154 | Otros |  |  |  |  | EG000035 | Dispositivos de señalización óptica y acústica
EC001334 | 6 | Luz permanente | 7 | EF000003 |  | A | Tipo de montaje | 1 | EV000945 | Montaje |  |  |  |  | EG000035 | Dispositivos de señalización óptica y acústica
EC001334 | 6 | Luz permanente | 7 | EF000003 |  | A | Tipo de montaje | 2 | EV000134 | Instalación |  |  |  |  | EG000035 | Dispositivos de señalización óptica y acústica
EC001334 | 6 | Luz permanente | 7 | EF000003 |  | A | Tipo de montaje | 3 | EV000154 | Otros |  |  |  |  | EG000035 | Dispositivos de señalización óptica y acústica
EC001334 | 6 | Luz permanente | 8 | EF000048 |  | A | Versión | 1 | EV000266 | BA15d |  |  |  |  | EG000035 | Dispositivos de señalización óptica y acústica
EC001334 | 6 | Luz permanente | 8 | EF000048 |  | A | Versión | 2 | EV005087 | BA15s |  |  |  |  | EG000035 | Dispositivos de señalización óptica y acústica
EC001334 | 6 | Luz permanente | 8 | EF000048 |  | A | Versión | 3 | EV000097 | E14 |  |  |  |  | EG000035 | Dispositivos de señalización óptica y acústica
EC001334 | 6 | Luz permanente | 8 | EF000048 |  | A | Versión | 4 | EV000098 | E27 |  |  |  |  | EG000035 | Dispositivos de señalización óptica y acústica
EC001334 | 6 | Luz permanente | 8 | EF000048 |  | A | Versión | 5 | EV000124 | GY6.35 |  |  |  |  | EG000035 | Dispositivos de señalización óptica y acústica
EC001334 | 6 | Luz permanente | 8 | EF000048 |  | A | Versión | 6 | EV002411 | H1 |  |  |  |  | EG000035 | Dispositivos de señalización óptica y acústica
EC001334 | 6 | Luz permanente | 8 | EF000048 |  | A | Versión | 7 | EV000154 | Otros |  |  |  |  | EG000035 | Dispositivos de señalización óptica y acústica
EC001334 | 6 | Luz permanente | 9 | EF002423 |  | A | Lámpara | 1 | EV000240 | Lámpara incandescente |  |  |  |  | EG000035 | Dispositivos de señalización óptica y acústica
EC001334 | 6 | Luz permanente | 9 | EF002423 |  | A | Lámpara | 2 | EV005577 | Halógeno |  |  |  |  | EG000035 | Dispositivos de señalización óptica y acústica
EC001334 | 6 | Luz permanente | 9 | EF002423 |  | A | Lámpara | 3 | EV000432 | LED |  |  |  |  | EG000035 | Dispositivos de señalización óptica y acústica
EC001334 | 6 | Luz permanente | 9 | EF002423 |  | A | Lámpara | 4 | EV000154 | Otros |  |  |  |  | EG000035 | Dispositivos de señalización óptica y acústica
EC001335 | 7 | Luz de destello a prueba de explosión | 1 | EF005728 |  | A | Para zona Ex gas | 1 | EV010595 | 0, 1, 2 |  |  |  |  | EG000035 | Dispositivos de señalización óptica y acústica
EC001335 | 7 | Luz de destello a prueba de explosión | 1 | EF005728 |  | A | Para zona Ex gas | 2 | EV009071 | 1, 2 |  |  |  |  | EG000035 | Dispositivos de señalización óptica y acústica
EC001335 | 7 | Luz de destello a prueba de explosión | 1 | EF005728 |  | A | Para zona Ex gas | 3 | EV000600 | 2 |  |  |  |  | EG000035 | Dispositivos de señalización óptica y acústica
EC001335 | 7 | Luz de destello a prueba de explosión | 1 | EF005728 |  | A | Para zona Ex gas | 4 | EV000494 | Ninguno |  |  |  |  | EG000035 | Dispositivos de señalización óptica y acústica
EC001335 | 7 | Luz de destello a prueba de explosión | 2 | EF008404 |  | A | Para zona de explosión de polvo | 1 | EV010597 | 20, 21, 22 |  |  |  |  | EG000035 | Dispositivos de señalización óptica y acústica
EC001335 | 7 | Luz de destello a prueba de explosión | 2 | EF008404 |  | A | Para zona de explosión de polvo | 2 | EV010598 | 21, 22 |  |  |  |  | EG000035 | Dispositivos de señalización óptica y acústica
EC001335 | 7 | Luz de destello a prueba de explosión | 2 | EF008404 |  | A | Para zona de explosión de polvo | 3 | EV020009 | 22 |  |  |  |  | EG000035 | Dispositivos de señalización óptica y acústica
EC001335 | 7 | Luz de destello a prueba de explosión | 2 | EF008404 |  | A | Para zona de explosión de polvo | 4 | EV000494 | Ninguno |  |  |  |  | EG000035 | Dispositivos de señalización óptica y acústica
EC001335 | 7 | Luz de destello a prueba de explosión | 3 | EF001596 |  | A | Material de la carcasa | 1 | EV000139 | Plástico |  |  |  |  | EG000035 | Dispositivos de señalización óptica y acústica
EC001335 | 7 | Luz de destello a prueba de explosión | 3 | EF001596 |  | A | Material de la carcasa | 2 | EV000169 | Goma |  |  |  |  | EG000035 | Dispositivos de señalización óptica y acústica
EC001335 | 7 | Luz de destello a prueba de explosión | 3 | EF001596 |  | A | Material de la carcasa | 3 | EV000914 | Metal |  |  |  |  | EG000035 | Dispositivos de señalización óptica y acústica
EC001335 | 7 | Luz de destello a prueba de explosión | 3 | EF001596 |  | A | Material de la carcasa | 4 | EV000154 | Otros |  |  |  |  | EG000035 | Dispositivos de señalización óptica y acústica
EC001335 | 7 | Luz de destello a prueba de explosión | 4 | EF002749 |  | A | Color de la capota | 1 | EV000080 | Azul |  |  |  |  | EG000035 | Dispositivos de señalización óptica y acústica
EC001335 | 7 | Luz de destello a prueba de explosión | 4 | EF002749 |  | A | Color de la capota | 2 | EV013082 | Incoloro |  |  |  |  | EG000035 | Dispositivos de señalización óptica y acústica
EC001335 | 7 | Luz de destello a prueba de explosión | 4 | EF002749 |  | A | Color de la capota | 3 | EV000235 | Verde |  |  |  |  | EG000035 | Dispositivos de señalización óptica y acústica
EC001335 | 7 | Luz de destello a prueba de explosión | 4 | EF002749 |  | A | Color de la capota | 4 | EV000236 | Naranja |  |  |  |  | EG000035 | Dispositivos de señalización óptica y acústica
EC001335 | 7 | Luz de destello a prueba de explosión | 4 | EF002749 |  | A | Color de la capota | 5 | EV000233 | Rojo |  |  |  |  | EG000035 | Dispositivos de señalización óptica y acústica
EC001335 | 7 | Luz de destello a prueba de explosión | 4 | EF002749 |  | A | Color de la capota | 6 | EV000202 | Blanco |  |  |  |  | EG000035 | Dispositivos de señalización óptica y acústica
EC001335 | 7 | Luz de destello a prueba de explosión | 4 | EF002749 |  | A | Color de la capota | 7 | EV000234 | Amarillo |  |  |  |  | EG000035 | Dispositivos de señalización óptica y acústica
EC001335 | 7 | Luz de destello a prueba de explosión | 4 | EF002749 |  | A | Color de la capota | 8 | EV000154 | Otros |  |  |  |  | EG000035 | Dispositivos de señalización óptica y acústica
EC001335 | 7 | Luz de destello a prueba de explosión | 5 | EF000076 |  | N | Potencia |  |  |  | EU570011 | J |  |  | EG000035 | Dispositivos de señalización óptica y acústica
EC001335 | 7 | Luz de destello a prueba de explosión | 6 | EF002423 |  | A | Lámpara | 1 | EV000432 | LED |  |  |  |  | EG000035 | Dispositivos de señalización óptica y acústica
EC001335 | 7 | Luz de destello a prueba de explosión | 6 | EF002423 |  | A | Lámpara | 2 | EV005568 | Xenon |  |  |  |  | EG000035 | Dispositivos de señalización óptica y acústica
EC001335 | 7 | Luz de destello a prueba de explosión | 7 | EF000003 |  | A | Tipo de montaje | 1 | EV000945 | Montaje |  |  |  |  | EG000035 | Dispositivos de señalización óptica y acústica
EC001335 | 7 | Luz de destello a prueba de explosión | 7 | EF000003 |  | A | Tipo de montaje | 2 | EV000134 | Instalación |  |  |  |  | EG000035 | Dispositivos de señalización óptica y acústica
EC001335 | 7 | Luz de destello a prueba de explosión | 7 | EF000003 |  | A | Tipo de montaje | 3 | EV000154 | Otros |  |  |  |  | EG000035 | Dispositivos de señalización óptica y acústica
EC001335 | 7 | Luz de destello a prueba de explosión | 8 | EF000002 |  | N | Voltaje nominal |  |  |  | EU570079 | V |  |  | EG000035 | Dispositivos de señalización óptica y acústica
EC001335 | 7 | Luz de destello a prueba de explosión | 9 | EF005474 |  | A | Grado de protección (IP) | 1 | EV006404 | IP00 |  |  |  |  | EG000035 | Dispositivos de señalización óptica y acústica
EC001335 | 7 | Luz de destello a prueba de explosión | 9 | EF005474 |  | A | Grado de protección (IP) | 2 | EV006606 | IP10 |  |  |  |  | EG000035 | Dispositivos de señalización óptica y acústica
EC001335 | 7 | Luz de destello a prueba de explosión | 9 | EF005474 |  | A | Grado de protección (IP) | 3 | EV006607 | IP12 |  |  |  |  | EG000035 | Dispositivos de señalización óptica y acústica
EC001335 | 7 | Luz de destello a prueba de explosión | 9 | EF005474 |  | A | Grado de protección (IP) | 4 | EV006405 | IP20 |  |  |  |  | EG000035 | Dispositivos de señalización óptica y acústica
EC001335 | 7 | Luz de destello a prueba de explosión | 9 | EF005474 |  | A | Grado de protección (IP) | 5 | EV006406 | IP21 |  |  |  |  | EG000035 | Dispositivos de señalización óptica y acústica
EC001335 | 7 | Luz de destello a prueba de explosión | 9 | EF005474 |  | A | Grado de protección (IP) | 6 | EV006608 | IP22 |  |  |  |  | EG000035 | Dispositivos de señalización óptica y acústica
EC001335 | 7 | Luz de destello a prueba de explosión | 9 | EF005474 |  | A | Grado de protección (IP) | 7 | EV006407 | IP23 |  |  |  |  | EG000035 | Dispositivos de señalización óptica y acústica
EC001335 | 7 | Luz de destello a prueba de explosión | 9 | EF005474 |  | A | Grado de protección (IP) | 8 | EV006408 | IP24 |  |  |  |  | EG000035 | Dispositivos de señalización óptica y acústica
EC001335 | 7 | Luz de destello a prueba de explosión | 9 | EF005474 |  | A | Grado de protección (IP) | 9 | EV006409 | IP2X |  |  |  |  | EG000035 | Dispositivos de señalización óptica y acústica
EC001335 | 7 | Luz de destello a prueba de explosión | 9 | EF005474 |  | A | Grado de protección (IP) | 10 | EV006410 | IP30 |  |  |  |  | EG000035 | Dispositivos de señalización óptica y acústica
EC001335 | 7 | Luz de destello a prueba de explosión | 9 | EF005474 |  | A | Grado de protección (IP) | 11 | EV006411 | IP31 |  |  |  |  | EG000035 | Dispositivos de señalización óptica y acústica
EC001335 | 7 | Luz de destello a prueba de explosión | 9 | EF005474 |  | A | Grado de protección (IP) | 12 | EV006412 | IP32 |  |  |  |  | EG000035 | Dispositivos de señalización óptica y acústica
EC001335 | 7 | Luz de destello a prueba de explosión | 9 | EF005474 |  | A | Grado de protección (IP) | 13 | EV006609 | IP33 |  |  |  |  | EG000035 | Dispositivos de señalización óptica y acústica
EC001335 | 7 | Luz de destello a prueba de explosión | 9 | EF005474 |  | A | Grado de protección (IP) | 14 | EV006413 | IP34 |  |  |  |  | EG000035 | Dispositivos de señalización óptica y acústica
EC001335 | 7 | Luz de destello a prueba de explosión | 9 | EF005474 |  | A | Grado de protección (IP) | 15 | EV006414 | IP3X |  |  |  |  | EG000035 | Dispositivos de señalización óptica y acústica
EC001335 | 7 | Luz de destello a prueba de explosión | 9 | EF005474 |  | A | Grado de protección (IP) | 16 | EV006415 | IP40 |  |  |  |  | EG000035 | Dispositivos de señalización óptica y acústica
EC001335 | 7 | Luz de destello a prueba de explosión | 9 | EF005474 |  | A | Grado de protección (IP) | 17 | EV006416 | IP41 |  |  |  |  | EG000035 | Dispositivos de señalización óptica y acústica
EC001335 | 7 | Luz de destello a prueba de explosión | 9 | EF005474 |  | A | Grado de protección (IP) | 18 | EV006417 | IP42 |  |  |  |  | EG000035 | Dispositivos de señalización óptica y acústica
EC001335 | 7 | Luz de destello a prueba de explosión | 9 | EF005474 |  | A | Grado de protección (IP) | 19 | EV006610 | IP43 |  |  |  |  | EG000035 | Dispositivos de señalización óptica y acústica
EC001335 | 7 | Luz de destello a prueba de explosión | 9 | EF005474 |  | A | Grado de protección (IP) | 20 | EV006418 | IP44 |  |  |  |  | EG000035 | Dispositivos de señalización óptica y acústica
EC001335 | 7 | Luz de destello a prueba de explosión | 9 | EF005474 |  | A | Grado de protección (IP) | 21 | EV006611 | IP45 |  |  |  |  | EG000035 | Dispositivos de señalización óptica y acústica
EC001335 | 7 | Luz de destello a prueba de explosión | 9 | EF005474 |  | A | Grado de protección (IP) | 22 | EV006612 | IP50 |  |  |  |  | EG000035 | Dispositivos de señalización óptica y acústica
EC001335 | 7 | Luz de destello a prueba de explosión | 9 | EF005474 |  | A | Grado de protección (IP) | 23 | EV006613 | IP52 |  |  |  |  | EG000035 | Dispositivos de señalización óptica y acústica
EC001335 | 7 | Luz de destello a prueba de explosión | 9 | EF005474 |  | A | Grado de protección (IP) | 24 | EV006614 | IP53 |  |  |  |  | EG000035 | Dispositivos de señalización óptica y acústica
EC001335 | 7 | Luz de destello a prueba de explosión | 9 | EF005474 |  | A | Grado de protección (IP) | 25 | EV006419 | IP54 |  |  |  |  | EG000035 | Dispositivos de señalización óptica y acústica
EC001335 | 7 | Luz de destello a prueba de explosión | 9 | EF005474 |  | A | Grado de protección (IP) | 26 | EV006420 | IP55 |  |  |  |  | EG000035 | Dispositivos de señalización óptica y acústica
EC001335 | 7 | Luz de destello a prueba de explosión | 9 | EF005474 |  | A | Grado de protección (IP) | 27 | EV006615 | IP56 |  |  |  |  | EG000035 | Dispositivos de señalización óptica y acústica
EC001335 | 7 | Luz de destello a prueba de explosión | 9 | EF005474 |  | A | Grado de protección (IP) | 28 | EV006616 | IP57 |  |  |  |  | EG000035 | Dispositivos de señalización óptica y acústica
EC001335 | 7 | Luz de destello a prueba de explosión | 9 | EF005474 |  | A | Grado de protección (IP) | 29 | EV006617 | IP58 |  |  |  |  | EG000035 | Dispositivos de señalización óptica y acústica
EC001335 | 7 | Luz de destello a prueba de explosión | 9 | EF005474 |  | A | Grado de protección (IP) | 30 | EV006618 | IP64 |  |  |  |  | EG000035 | Dispositivos de señalización óptica y acústica
EC001335 | 7 | Luz de destello a prueba de explosión | 9 | EF005474 |  | A | Grado de protección (IP) | 31 | EV006421 | IP65 |  |  |  |  | EG000035 | Dispositivos de señalización óptica y acústica
EC001335 | 7 | Luz de destello a prueba de explosión | 9 | EF005474 |  | A | Grado de protección (IP) | 32 | EV006422 | IP66 |  |  |  |  | EG000035 | Dispositivos de señalización óptica y acústica
EC001335 | 7 | Luz de destello a prueba de explosión | 9 | EF005474 |  | A | Grado de protección (IP) | 33 | EV006423 | IP67 |  |  |  |  | EG000035 | Dispositivos de señalización óptica y acústica
EC001335 | 7 | Luz de destello a prueba de explosión | 9 | EF005474 |  | A | Grado de protección (IP) | 34 | EV006619 | IP68 |  |  |  |  | EG000035 | Dispositivos de señalización óptica y acústica
EC001335 | 7 | Luz de destello a prueba de explosión | 9 | EF005474 |  | A | Grado de protección (IP) | 35 | EV006620 | IPX0 |  |  |  |  | EG000035 | Dispositivos de señalización óptica y acústica
EC001335 | 7 | Luz de destello a prueba de explosión | 9 | EF005474 |  | A | Grado de protección (IP) | 36 | EV006621 | IPX4 |  |  |  |  | EG000035 | Dispositivos de señalización óptica y acústica
EC001335 | 7 | Luz de destello a prueba de explosión | 9 | EF005474 |  | A | Grado de protección (IP) | 37 | EV006622 | IPX7 |  |  |  |  | EG000035 | Dispositivos de señalización óptica y acústica
EC001335 | 7 | Luz de destello a prueba de explosión | 9 | EF005474 |  | A | Grado de protección (IP) | 38 | EV000154 | Otros |  |  |  |  | EG000035 | Dispositivos de señalización óptica y acústica
EC001335 | 7 | Luz de destello a prueba de explosión | 10 | EF000143 |  | A | Tipo de corriente | 1 | EV000460 | CA |  |  |  |  | EG000035 | Dispositivos de señalización óptica y acústica
EC001335 | 7 | Luz de destello a prueba de explosión | 10 | EF000143 |  | A | Tipo de corriente | 2 | EV000461 | CC |  |  |  |  | EG000035 | Dispositivos de señalización óptica y acústica
EC001335 | 7 | Luz de destello a prueba de explosión | 10 | EF000143 |  | A | Tipo de corriente | 3 | EV000509 | CA/CC |  |  |  |  | EG000035 | Dispositivos de señalización óptica y acústica
EC001335 | 7 | Luz de destello a prueba de explosión | 11 | EF000587 |  | N | Consumo de corriente |  |  |  | EU570459 | A |  |  | EG000035 | Dispositivos de señalización óptica y acústica
EC001335 | 7 | Luz de destello a prueba de explosión | 12 | EF011959 |  | A | Grado de protección (NEMA) | 1 | EV001604 | 7 |  |  |  |  | EG000035 | Dispositivos de señalización óptica y acústica
EC001335 | 7 | Luz de destello a prueba de explosión | 12 | EF011959 |  | A | Grado de protección (NEMA) | 2 | EV002700 | 8 |  |  |  |  | EG000035 | Dispositivos de señalización óptica y acústica
EC001335 | 7 | Luz de destello a prueba de explosión | 12 | EF011959 |  | A | Grado de protección (NEMA) | 3 | EV002394 | 9 |  |  |  |  | EG000035 | Dispositivos de señalización óptica y acústica
EC001335 | 7 | Luz de destello a prueba de explosión | 12 | EF011959 |  | A | Grado de protección (NEMA) | 4 | EV007985 | 10 |  |  |  |  | EG000035 | Dispositivos de señalización óptica y acústica
EC001335 | 7 | Luz de destello a prueba de explosión | 12 | EF011959 |  | A | Grado de protección (NEMA) | 5 | EV000154 | Otros |  |  |  |  | EG000035 | Dispositivos de señalización óptica y acústica
EC001336 | 6 | Zumbador electrónico a prueba de explosiones | 1 | EF005728 |  | A | Para zona Ex gas | 1 | EV010595 | 0, 1, 2 |  |  |  |  | EG000035 | Dispositivos de señalización óptica y acústica
EC001336 | 6 | Zumbador electrónico a prueba de explosiones | 1 | EF005728 |  | A | Para zona Ex gas | 2 | EV009071 | 1, 2 |  |  |  |  | EG000035 | Dispositivos de señalización óptica y acústica
EC001336 | 6 | Zumbador electrónico a prueba de explosiones | 1 | EF005728 |  | A | Para zona Ex gas | 3 | EV000600 | 2 |  |  |  |  | EG000035 | Dispositivos de señalización óptica y acústica
EC001336 | 6 | Zumbador electrónico a prueba de explosiones | 1 | EF005728 |  | A | Para zona Ex gas | 4 | EV000494 | Ninguno |  |  |  |  | EG000035 | Dispositivos de señalización óptica y acústica
EC001336 | 6 | Zumbador electrónico a prueba de explosiones | 2 | EF008404 |  | A | Para zona de explosión de polvo | 1 | EV010597 | 20, 21, 22 |  |  |  |  | EG000035 | Dispositivos de señalización óptica y acústica
EC001336 | 6 | Zumbador electrónico a prueba de explosiones | 2 | EF008404 |  | A | Para zona de explosión de polvo | 2 | EV010598 | 21, 22 |  |  |  |  | EG000035 | Dispositivos de señalización óptica y acústica
EC001336 | 6 | Zumbador electrónico a prueba de explosiones | 2 | EF008404 |  | A | Para zona de explosión de polvo | 3 | EV020009 | 22 |  |  |  |  | EG000035 | Dispositivos de señalización óptica y acústica
EC001336 | 6 | Zumbador electrónico a prueba de explosiones | 2 | EF008404 |  | A | Para zona de explosión de polvo | 4 | EV000494 | Ninguno |  |  |  |  | EG000035 | Dispositivos de señalización óptica y acústica
EC001336 | 6 | Zumbador electrónico a prueba de explosiones | 3 | EF000136 |  | A | Color de la carcasa | 1 | EV000270 | Gris |  |  |  |  | EG000035 | Dispositivos de señalización óptica y acústica
EC001336 | 6 | Zumbador electrónico a prueba de explosiones | 3 | EF000136 |  | A | Color de la carcasa | 2 | EV000206 | Negro |  |  |  |  | EG000035 | Dispositivos de señalización óptica y acústica
EC001336 | 6 | Zumbador electrónico a prueba de explosiones | 3 | EF000136 |  | A | Color de la carcasa | 3 | EV000154 | Otros |  |  |  |  | EG000035 | Dispositivos de señalización óptica y acústica
EC001336 | 6 | Zumbador electrónico a prueba de explosiones | 4 | EF001596 |  | A | Material de la carcasa | 1 | EV000139 | Plástico |  |  |  |  | EG000035 | Dispositivos de señalización óptica y acústica
EC001336 | 6 | Zumbador electrónico a prueba de explosiones | 4 | EF001596 |  | A | Material de la carcasa | 2 | EV000169 | Goma |  |  |  |  | EG000035 | Dispositivos de señalización óptica y acústica
EC001336 | 6 | Zumbador electrónico a prueba de explosiones | 4 | EF001596 |  | A | Material de la carcasa | 3 | EV000914 | Metal |  |  |  |  | EG000035 | Dispositivos de señalización óptica y acústica
EC001336 | 6 | Zumbador electrónico a prueba de explosiones | 4 | EF001596 |  | A | Material de la carcasa | 4 | EV000154 | Otros |  |  |  |  | EG000035 | Dispositivos de señalización óptica y acústica
EC001336 | 6 | Zumbador electrónico a prueba de explosiones | 5 | EF000144 |  | N | Volumen |  |  |  | EU570480 | dB |  |  | EG000035 | Dispositivos de señalización óptica y acústica
EC001336 | 6 | Zumbador electrónico a prueba de explosiones | 6 | EF000003 |  | A | Tipo de montaje | 1 | EV000945 | Montaje |  |  |  |  | EG000035 | Dispositivos de señalización óptica y acústica
EC001336 | 6 | Zumbador electrónico a prueba de explosiones | 6 | EF000003 |  | A | Tipo de montaje | 2 | EV000134 | Instalación |  |  |  |  | EG000035 | Dispositivos de señalización óptica y acústica
EC001336 | 6 | Zumbador electrónico a prueba de explosiones | 6 | EF000003 |  | A | Tipo de montaje | 3 | EV000154 | Otros |  |  |  |  | EG000035 | Dispositivos de señalización óptica y acústica
EC001336 | 6 | Zumbador electrónico a prueba de explosiones | 7 | EF000002 |  | N | Voltaje nominal |  |  |  | EU570079 | V |  |  | EG000035 | Dispositivos de señalización óptica y acústica
EC001336 | 6 | Zumbador electrónico a prueba de explosiones | 8 | EF005474 |  | A | Grado de protección (IP) | 1 | EV006404 | IP00 |  |  |  |  | EG000035 | Dispositivos de señalización óptica y acústica
EC001336 | 6 | Zumbador electrónico a prueba de explosiones | 8 | EF005474 |  | A | Grado de protección (IP) | 2 | EV006606 | IP10 |  |  |  |  | EG000035 | Dispositivos de señalización óptica y acústica
EC001336 | 6 | Zumbador electrónico a prueba de explosiones | 8 | EF005474 |  | A | Grado de protección (IP) | 3 | EV006607 | IP12 |  |  |  |  | EG000035 | Dispositivos de señalización óptica y acústica
EC001336 | 6 | Zumbador electrónico a prueba de explosiones | 8 | EF005474 |  | A | Grado de protección (IP) | 4 | EV006405 | IP20 |  |  |  |  | EG000035 | Dispositivos de señalización óptica y acústica
EC001336 | 6 | Zumbador electrónico a prueba de explosiones | 8 | EF005474 |  | A | Grado de protección (IP) | 5 | EV006406 | IP21 |  |  |  |  | EG000035 | Dispositivos de señalización óptica y acústica
EC001336 | 6 | Zumbador electrónico a prueba de explosiones | 8 | EF005474 |  | A | Grado de protección (IP) | 6 | EV006608 | IP22 |  |  |  |  | EG000035 | Dispositivos de señalización óptica y acústica
EC001336 | 6 | Zumbador electrónico a prueba de explosiones | 8 | EF005474 |  | A | Grado de protección (IP) | 7 | EV006407 | IP23 |  |  |  |  | EG000035 | Dispositivos de señalización óptica y acústica
EC001336 | 6 | Zumbador electrónico a prueba de explosiones | 8 | EF005474 |  | A | Grado de protección (IP) | 8 | EV006408 | IP24 |  |  |  |  | EG000035 | Dispositivos de señalización óptica y acústica
EC001336 | 6 | Zumbador electrónico a prueba de explosiones | 8 | EF005474 |  | A | Grado de protección (IP) | 9 | EV006409 | IP2X |  |  |  |  | EG000035 | Dispositivos de señalización óptica y acústica
EC001336 | 6 | Zumbador electrónico a prueba de explosiones | 8 | EF005474 |  | A | Grado de protección (IP) | 10 | EV006410 | IP30 |  |  |  |  | EG000035 | Dispositivos de señalización óptica y acústica
EC001336 | 6 | Zumbador electrónico a prueba de explosiones | 8 | EF005474 |  | A | Grado de protección (IP) | 11 | EV006411 | IP31 |  |  |  |  | EG000035 | Dispositivos de señalización óptica y acústica
EC001336 | 6 | Zumbador electrónico a prueba de explosiones | 8 | EF005474 |  | A | Grado de protección (IP) | 12 | EV006412 | IP32 |  |  |  |  | EG000035 | Dispositivos de señalización óptica y acústica
EC001336 | 6 | Zumbador electrónico a prueba de explosiones | 8 | EF005474 |  | A | Grado de protección (IP) | 13 | EV006609 | IP33 |  |  |  |  | EG000035 | Dispositivos de señalización óptica y acústica
EC001336 | 6 | Zumbador electrónico a prueba de explosiones | 8 | EF005474 |  | A | Grado de protección (IP) | 14 | EV006413 | IP34 |  |  |  |  | EG000035 | Dispositivos de señalización óptica y acústica
EC001336 | 6 | Zumbador electrónico a prueba de explosiones | 8 | EF005474 |  | A | Grado de protección (IP) | 15 | EV006414 | IP3X |  |  |  |  | EG000035 | Dispositivos de señalización óptica y acústica
EC001336 | 6 | Zumbador electrónico a prueba de explosiones | 8 | EF005474 |  | A | Grado de protección (IP) | 16 | EV006415 | IP40 |  |  |  |  | EG000035 | Dispositivos de señalización óptica y acústica
EC001336 | 6 | Zumbador electrónico a prueba de explosiones | 8 | EF005474 |  | A | Grado de protección (IP) | 17 | EV006416 | IP41 |  |  |  |  | EG000035 | Dispositivos de señalización óptica y acústica
EC001336 | 6 | Zumbador electrónico a prueba de explosiones | 8 | EF005474 |  | A | Grado de protección (IP) | 18 | EV006417 | IP42 |  |  |  |  | EG000035 | Dispositivos de señalización óptica y acústica
EC001336 | 6 | Zumbador electrónico a prueba de explosiones | 8 | EF005474 |  | A | Grado de protección (IP) | 19 | EV006610 | IP43 |  |  |  |  | EG000035 | Dispositivos de señalización óptica y acústica
EC001336 | 6 | Zumbador electrónico a prueba de explosiones | 8 | EF005474 |  | A | Grado de protección (IP) | 20 | EV006418 | IP44 |  |  |  |  | EG000035 | Dispositivos de señalización óptica y acústica
EC001336 | 6 | Zumbador electrónico a prueba de explosiones | 8 | EF005474 |  | A | Grado de protección (IP) | 21 | EV006611 | IP45 |  |  |  |  | EG000035 | Dispositivos de señalización óptica y acústica
EC001336 | 6 | Zumbador electrónico a prueba de explosiones | 8 | EF005474 |  | A | Grado de protección (IP) | 22 | EV006612 | IP50 |  |  |  |  | EG000035 | Dispositivos de señalización óptica y acústica
EC001336 | 6 | Zumbador electrónico a prueba de explosiones | 8 | EF005474 |  | A | Grado de protección (IP) | 23 | EV006613 | IP52 |  |  |  |  | EG000035 | Dispositivos de señalización óptica y acústica
EC001336 | 6 | Zumbador electrónico a prueba de explosiones | 8 | EF005474 |  | A | Grado de protección (IP) | 24 | EV006614 | IP53 |  |  |  |  | EG000035 | Dispositivos de señalización óptica y acústica
EC001336 | 6 | Zumbador electrónico a prueba de explosiones | 8 | EF005474 |  | A | Grado de protección (IP) | 25 | EV006419 | IP54 |  |  |  |  | EG000035 | Dispositivos de señalización óptica y acústica
EC001336 | 6 | Zumbador electrónico a prueba de explosiones | 8 | EF005474 |  | A | Grado de protección (IP) | 26 | EV006420 | IP55 |  |  |  |  | EG000035 | Dispositivos de señalización óptica y acústica
EC001336 | 6 | Zumbador electrónico a prueba de explosiones | 8 | EF005474 |  | A | Grado de protección (IP) | 27 | EV006615 | IP56 |  |  |  |  | EG000035 | Dispositivos de señalización óptica y acústica
EC001336 | 6 | Zumbador electrónico a prueba de explosiones | 8 | EF005474 |  | A | Grado de protección (IP) | 28 | EV006616 | IP57 |  |  |  |  | EG000035 | Dispositivos de señalización óptica y acústica
EC001336 | 6 | Zumbador electrónico a prueba de explosiones | 8 | EF005474 |  | A | Grado de protección (IP) | 29 | EV006617 | IP58 |  |  |  |  | EG000035 | Dispositivos de señalización óptica y acústica
EC001336 | 6 | Zumbador electrónico a prueba de explosiones | 8 | EF005474 |  | A | Grado de protección (IP) | 30 | EV006618 | IP64 |  |  |  |  | EG000035 | Dispositivos de señalización óptica y acústica
EC001336 | 6 | Zumbador electrónico a prueba de explosiones | 8 | EF005474 |  | A | Grado de protección (IP) | 31 | EV006421 | IP65 |  |  |  |  | EG000035 | Dispositivos de señalización óptica y acústica
EC001336 | 6 | Zumbador electrónico a prueba de explosiones | 8 | EF005474 |  | A | Grado de protección (IP) | 32 | EV006422 | IP66 |  |  |  |  | EG000035 | Dispositivos de señalización óptica y acústica
EC001336 | 6 | Zumbador electrónico a prueba de explosiones | 8 | EF005474 |  | A | Grado de protección (IP) | 33 | EV006423 | IP67 |  |  |  |  | EG000035 | Dispositivos de señalización óptica y acústica
EC001336 | 6 | Zumbador electrónico a prueba de explosiones | 8 | EF005474 |  | A | Grado de protección (IP) | 34 | EV006619 | IP68 |  |  |  |  | EG000035 | Dispositivos de señalización óptica y acústica
EC001336 | 6 | Zumbador electrónico a prueba de explosiones | 8 | EF005474 |  | A | Grado de protección (IP) | 35 | EV006620 | IPX0 |  |  |  |  | EG000035 | Dispositivos de señalización óptica y acústica
EC001336 | 6 | Zumbador electrónico a prueba de explosiones | 8 | EF005474 |  | A | Grado de protección (IP) | 36 | EV006621 | IPX4 |  |  |  |  | EG000035 | Dispositivos de señalización óptica y acústica
EC001336 | 6 | Zumbador electrónico a prueba de explosiones | 8 | EF005474 |  | A | Grado de protección (IP) | 37 | EV006622 | IPX7 |  |  |  |  | EG000035 | Dispositivos de señalización óptica y acústica
EC001336 | 6 | Zumbador electrónico a prueba de explosiones | 8 | EF005474 |  | A | Grado de protección (IP) | 38 | EV000154 | Otros |  |  |  |  | EG000035 | Dispositivos de señalización óptica y acústica
EC001336 | 6 | Zumbador electrónico a prueba de explosiones | 9 | EF011959 |  | A | Grado de protección (NEMA) | 1 | EV001604 | 7 |  |  |  |  | EG000035 | Dispositivos de señalización óptica y acústica
EC001336 | 6 | Zumbador electrónico a prueba de explosiones | 9 | EF011959 |  | A | Grado de protección (NEMA) | 2 | EV002700 | 8 |  |  |  |  | EG000035 | Dispositivos de señalización óptica y acústica
EC001336 | 6 | Zumbador electrónico a prueba de explosiones | 9 | EF011959 |  | A | Grado de protección (NEMA) | 3 | EV002394 | 9 |  |  |  |  | EG000035 | Dispositivos de señalización óptica y acústica
EC001336 | 6 | Zumbador electrónico a prueba de explosiones | 9 | EF011959 |  | A | Grado de protección (NEMA) | 4 | EV007985 | 10 |  |  |  |  | EG000035 | Dispositivos de señalización óptica y acústica
EC001336 | 6 | Zumbador electrónico a prueba de explosiones | 9 | EF011959 |  | A | Grado de protección (NEMA) | 5 | EV000154 | Otros |  |  |  |  | EG000035 | Dispositivos de señalización óptica y acústica
EC001336 | 6 | Zumbador electrónico a prueba de explosiones | 10 | EF000143 |  | A | Tipo de corriente | 1 | EV000460 | CA |  |  |  |  | EG000035 | Dispositivos de señalización óptica y acústica
EC001336 | 6 | Zumbador electrónico a prueba de explosiones | 10 | EF000143 |  | A | Tipo de corriente | 2 | EV000461 | CC |  |  |  |  | EG000035 | Dispositivos de señalización óptica y acústica
EC001336 | 6 | Zumbador electrónico a prueba de explosiones | 10 | EF000143 |  | A | Tipo de corriente | 3 | EV000509 | CA/CC |  |  |  |  | EG000035 | Dispositivos de señalización óptica y acústica
EC001336 | 6 | Zumbador electrónico a prueba de explosiones | 11 | EF000587 |  | N | Consumo de corriente |  |  |  | EU570459 | A |  |  | EG000035 | Dispositivos de señalización óptica y acústica
EC001336 | 6 | Zumbador electrónico a prueba de explosiones | 12 | EF001594 |  | A | Tipo de sonido | 1 | EV005543 | Alterno |  |  |  |  | EG000035 | Dispositivos de señalización óptica y acústica
EC001336 | 6 | Zumbador electrónico a prueba de explosiones | 12 | EF001594 |  | A | Tipo de sonido | 2 | EV000593 | Tono continuo |  |  |  |  | EG000035 | Dispositivos de señalización óptica y acústica
EC001336 | 6 | Zumbador electrónico a prueba de explosiones | 12 | EF001594 |  | A | Tipo de sonido | 3 | EV004163 | Tono de pulsos |  |  |  |  | EG000035 | Dispositivos de señalización óptica y acústica
EC001336 | 6 | Zumbador electrónico a prueba de explosiones | 12 | EF001594 |  | A | Tipo de sonido | 4 | EV000154 | Otros |  |  |  |  | EG000035 | Dispositivos de señalización óptica y acústica
EC001337 | 6 | Baliza giratoria a prueba de explosiones | 1 | EF005728 |  | A | Para zona Ex gas | 1 | EV010595 | 0, 1, 2 |  |  |  |  | EG000035 | Dispositivos de señalización óptica y acústica
EC001337 | 6 | Baliza giratoria a prueba de explosiones | 1 | EF005728 |  | A | Para zona Ex gas | 2 | EV009071 | 1, 2 |  |  |  |  | EG000035 | Dispositivos de señalización óptica y acústica
EC001337 | 6 | Baliza giratoria a prueba de explosiones | 1 | EF005728 |  | A | Para zona Ex gas | 3 | EV000600 | 2 |  |  |  |  | EG000035 | Dispositivos de señalización óptica y acústica
EC001337 | 6 | Baliza giratoria a prueba de explosiones | 1 | EF005728 |  | A | Para zona Ex gas | 4 | EV000494 | Ninguno |  |  |  |  | EG000035 | Dispositivos de señalización óptica y acústica
EC001337 | 6 | Baliza giratoria a prueba de explosiones | 2 | EF008404 |  | A | Para zona de explosión de polvo | 1 | EV010597 | 20, 21, 22 |  |  |  |  | EG000035 | Dispositivos de señalización óptica y acústica
EC001337 | 6 | Baliza giratoria a prueba de explosiones | 2 | EF008404 |  | A | Para zona de explosión de polvo | 2 | EV010598 | 21, 22 |  |  |  |  | EG000035 | Dispositivos de señalización óptica y acústica
EC001337 | 6 | Baliza giratoria a prueba de explosiones | 2 | EF008404 |  | A | Para zona de explosión de polvo | 3 | EV020009 | 22 |  |  |  |  | EG000035 | Dispositivos de señalización óptica y acústica
EC001337 | 6 | Baliza giratoria a prueba de explosiones | 2 | EF008404 |  | A | Para zona de explosión de polvo | 4 | EV000494 | Ninguno |  |  |  |  | EG000035 | Dispositivos de señalización óptica y acústica
EC001337 | 6 | Baliza giratoria a prueba de explosiones | 3 | EF000048 |  | A | Versión | 1 | EV000266 | BA15d |  |  |  |  | EG000035 | Dispositivos de señalización óptica y acústica
EC001337 | 6 | Baliza giratoria a prueba de explosiones | 3 | EF000048 |  | A | Versión | 2 | EV005087 | BA15s |  |  |  |  | EG000035 | Dispositivos de señalización óptica y acústica
EC001337 | 6 | Baliza giratoria a prueba de explosiones | 3 | EF000048 |  | A | Versión | 3 | EV000097 | E14 |  |  |  |  | EG000035 | Dispositivos de señalización óptica y acústica
EC001337 | 6 | Baliza giratoria a prueba de explosiones | 3 | EF000048 |  | A | Versión | 4 | EV000098 | E27 |  |  |  |  | EG000035 | Dispositivos de señalización óptica y acústica
EC001337 | 6 | Baliza giratoria a prueba de explosiones | 3 | EF000048 |  | A | Versión | 5 | EV000124 | GY6.35 |  |  |  |  | EG000035 | Dispositivos de señalización óptica y acústica
EC001337 | 6 | Baliza giratoria a prueba de explosiones | 3 | EF000048 |  | A | Versión | 6 | EV002411 | H1 |  |  |  |  | EG000035 | Dispositivos de señalización óptica y acústica
EC001337 | 6 | Baliza giratoria a prueba de explosiones | 3 | EF000048 |  | A | Versión | 7 | EV000154 | Otros |  |  |  |  | EG000035 | Dispositivos de señalización óptica y acústica
EC001337 | 6 | Baliza giratoria a prueba de explosiones | 4 | EF002749 |  | A | Color de la capota | 1 | EV000080 | Azul |  |  |  |  | EG000035 | Dispositivos de señalización óptica y acústica
EC001337 | 6 | Baliza giratoria a prueba de explosiones | 4 | EF002749 |  | A | Color de la capota | 2 | EV013082 | Incoloro |  |  |  |  | EG000035 | Dispositivos de señalización óptica y acústica
EC001337 | 6 | Baliza giratoria a prueba de explosiones | 4 | EF002749 |  | A | Color de la capota | 3 | EV000235 | Verde |  |  |  |  | EG000035 | Dispositivos de señalización óptica y acústica
EC001337 | 6 | Baliza giratoria a prueba de explosiones | 4 | EF002749 |  | A | Color de la capota | 4 | EV005567 | Verde / incoloro |  |  |  |  | EG000035 | Dispositivos de señalización óptica y acústica
EC001337 | 6 | Baliza giratoria a prueba de explosiones | 4 | EF002749 |  | A | Color de la capota | 5 | EV000236 | Naranja |  |  |  |  | EG000035 | Dispositivos de señalización óptica y acústica
EC001337 | 6 | Baliza giratoria a prueba de explosiones | 4 | EF002749 |  | A | Color de la capota | 6 | EV000233 | Rojo |  |  |  |  | EG000035 | Dispositivos de señalización óptica y acústica
EC001337 | 6 | Baliza giratoria a prueba de explosiones | 4 | EF002749 |  | A | Color de la capota | 7 | EV000202 | Blanco |  |  |  |  | EG000035 | Dispositivos de señalización óptica y acústica
EC001337 | 6 | Baliza giratoria a prueba de explosiones | 4 | EF002749 |  | A | Color de la capota | 8 | EV000234 | Amarillo |  |  |  |  | EG000035 | Dispositivos de señalización óptica y acústica
EC001337 | 6 | Baliza giratoria a prueba de explosiones | 4 | EF002749 |  | A | Color de la capota | 9 | EV000154 | Otros |  |  |  |  | EG000035 | Dispositivos de señalización óptica y acústica
EC001337 | 6 | Baliza giratoria a prueba de explosiones | 5 | EF000076 |  | N | Potencia |  |  |  | EU570054 | W |  |  | EG000035 | Dispositivos de señalización óptica y acústica
EC001337 | 6 | Baliza giratoria a prueba de explosiones | 6 | EF002423 |  | A | Lámpara | 1 | EV000240 | Lámpara incandescente |  |  |  |  | EG000035 | Dispositivos de señalización óptica y acústica
EC001337 | 6 | Baliza giratoria a prueba de explosiones | 6 | EF002423 |  | A | Lámpara | 2 | EV005577 | Halógeno |  |  |  |  | EG000035 | Dispositivos de señalización óptica y acústica
EC001337 | 6 | Baliza giratoria a prueba de explosiones | 6 | EF002423 |  | A | Lámpara | 3 | EV000432 | LED |  |  |  |  | EG000035 | Dispositivos de señalización óptica y acústica
EC001337 | 6 | Baliza giratoria a prueba de explosiones | 6 | EF002423 |  | A | Lámpara | 4 | EV000154 | Otros |  |  |  |  | EG000035 | Dispositivos de señalización óptica y acústica
EC001337 | 6 | Baliza giratoria a prueba de explosiones | 7 | EF000002 |  | N | Voltaje nominal |  |  |  | EU570079 | V |  |  | EG000035 | Dispositivos de señalización óptica y acústica
EC001337 | 6 | Baliza giratoria a prueba de explosiones | 8 | EF002756 |  | A | Óptica | 1 | EV005578 | Lente de Fresnel |  |  |  |  | EG000035 | Dispositivos de señalización óptica y acústica
EC001337 | 6 | Baliza giratoria a prueba de explosiones | 8 | EF002756 |  | A | Óptica | 2 | EV005579 | Óptica de cristal |  |  |  |  | EG000035 | Dispositivos de señalización óptica y acústica
EC001337 | 6 | Baliza giratoria a prueba de explosiones | 8 | EF002756 |  | A | Óptica | 3 | EV000177 | Espejo |  |  |  |  | EG000035 | Dispositivos de señalización óptica y acústica
EC001337 | 6 | Baliza giratoria a prueba de explosiones | 9 | EF005474 |  | A | Grado de protección (IP) | 1 | EV006404 | IP00 |  |  |  |  | EG000035 | Dispositivos de señalización óptica y acústica
EC001337 | 6 | Baliza giratoria a prueba de explosiones | 9 | EF005474 |  | A | Grado de protección (IP) | 2 | EV006606 | IP10 |  |  |  |  | EG000035 | Dispositivos de señalización óptica y acústica
EC001337 | 6 | Baliza giratoria a prueba de explosiones | 9 | EF005474 |  | A | Grado de protección (IP) | 3 | EV006607 | IP12 |  |  |  |  | EG000035 | Dispositivos de señalización óptica y acústica
EC001337 | 6 | Baliza giratoria a prueba de explosiones | 9 | EF005474 |  | A | Grado de protección (IP) | 4 | EV006405 | IP20 |  |  |  |  | EG000035 | Dispositivos de señalización óptica y acústica
EC001337 | 6 | Baliza giratoria a prueba de explosiones | 9 | EF005474 |  | A | Grado de protección (IP) | 5 | EV006406 | IP21 |  |  |  |  | EG000035 | Dispositivos de señalización óptica y acústica
EC001337 | 6 | Baliza giratoria a prueba de explosiones | 9 | EF005474 |  | A | Grado de protección (IP) | 6 | EV006608 | IP22 |  |  |  |  | EG000035 | Dispositivos de señalización óptica y acústica
EC001337 | 6 | Baliza giratoria a prueba de explosiones | 9 | EF005474 |  | A | Grado de protección (IP) | 7 | EV006407 | IP23 |  |  |  |  | EG000035 | Dispositivos de señalización óptica y acústica
EC001337 | 6 | Baliza giratoria a prueba de explosiones | 9 | EF005474 |  | A | Grado de protección (IP) | 8 | EV006408 | IP24 |  |  |  |  | EG000035 | Dispositivos de señalización óptica y acústica
EC001337 | 6 | Baliza giratoria a prueba de explosiones | 9 | EF005474 |  | A | Grado de protección (IP) | 9 | EV006409 | IP2X |  |  |  |  | EG000035 | Dispositivos de señalización óptica y acústica
EC001337 | 6 | Baliza giratoria a prueba de explosiones | 9 | EF005474 |  | A | Grado de protección (IP) | 10 | EV006410 | IP30 |  |  |  |  | EG000035 | Dispositivos de señalización óptica y acústica
EC001337 | 6 | Baliza giratoria a prueba de explosiones | 9 | EF005474 |  | A | Grado de protección (IP) | 11 | EV006411 | IP31 |  |  |  |  | EG000035 | Dispositivos de señalización óptica y acústica
EC001337 | 6 | Baliza giratoria a prueba de explosiones | 9 | EF005474 |  | A | Grado de protección (IP) | 12 | EV006412 | IP32 |  |  |  |  | EG000035 | Dispositivos de señalización óptica y acústica
EC001337 | 6 | Baliza giratoria a prueba de explosiones | 9 | EF005474 |  | A | Grado de protección (IP) | 13 | EV006609 | IP33 |  |  |  |  | EG000035 | Dispositivos de señalización óptica y acústica
EC001337 | 6 | Baliza giratoria a prueba de explosiones | 9 | EF005474 |  | A | Grado de protección (IP) | 14 | EV006413 | IP34 |  |  |  |  | EG000035 | Dispositivos de señalización óptica y acústica
EC001337 | 6 | Baliza giratoria a prueba de explosiones | 9 | EF005474 |  | A | Grado de protección (IP) | 15 | EV006414 | IP3X |  |  |  |  | EG000035 | Dispositivos de señalización óptica y acústica
EC001337 | 6 | Baliza giratoria a prueba de explosiones | 9 | EF005474 |  | A | Grado de protección (IP) | 16 | EV006415 | IP40 |  |  |  |  | EG000035 | Dispositivos de señalización óptica y acústica
EC001337 | 6 | Baliza giratoria a prueba de explosiones | 9 | EF005474 |  | A | Grado de protección (IP) | 17 | EV006416 | IP41 |  |  |  |  | EG000035 | Dispositivos de señalización óptica y acústica
EC001337 | 6 | Baliza giratoria a prueba de explosiones | 9 | EF005474 |  | A | Grado de protección (IP) | 18 | EV006417 | IP42 |  |  |  |  | EG000035 | Dispositivos de señalización óptica y acústica
EC001337 | 6 | Baliza giratoria a prueba de explosiones | 9 | EF005474 |  | A | Grado de protección (IP) | 19 | EV006610 | IP43 |  |  |  |  | EG000035 | Dispositivos de señalización óptica y acústica
EC001337 | 6 | Baliza giratoria a prueba de explosiones | 9 | EF005474 |  | A | Grado de protección (IP) | 20 | EV006418 | IP44 |  |  |  |  | EG000035 | Dispositivos de señalización óptica y acústica
EC001337 | 6 | Baliza giratoria a prueba de explosiones | 9 | EF005474 |  | A | Grado de protección (IP) | 21 | EV006611 | IP45 |  |  |  |  | EG000035 | Dispositivos de señalización óptica y acústica
EC001337 | 6 | Baliza giratoria a prueba de explosiones | 9 | EF005474 |  | A | Grado de protección (IP) | 22 | EV006612 | IP50 |  |  |  |  | EG000035 | Dispositivos de señalización óptica y acústica
EC001337 | 6 | Baliza giratoria a prueba de explosiones | 9 | EF005474 |  | A | Grado de protección (IP) | 23 | EV006613 | IP52 |  |  |  |  | EG000035 | Dispositivos de señalización óptica y acústica
EC001337 | 6 | Baliza giratoria a prueba de explosiones | 9 | EF005474 |  | A | Grado de protección (IP) | 24 | EV006614 | IP53 |  |  |  |  | EG000035 | Dispositivos de señalización óptica y acústica
EC001337 | 6 | Baliza giratoria a prueba de explosiones | 9 | EF005474 |  | A | Grado de protección (IP) | 25 | EV006419 | IP54 |  |  |  |  | EG000035 | Dispositivos de señalización óptica y acústica
EC001337 | 6 | Baliza giratoria a prueba de explosiones | 9 | EF005474 |  | A | Grado de protección (IP) | 26 | EV006420 | IP55 |  |  |  |  | EG000035 | Dispositivos de señalización óptica y acústica
EC001337 | 6 | Baliza giratoria a prueba de explosiones | 9 | EF005474 |  | A | Grado de protección (IP) | 27 | EV006615 | IP56 |  |  |  |  | EG000035 | Dispositivos de señalización óptica y acústica
EC001337 | 6 | Baliza giratoria a prueba de explosiones | 9 | EF005474 |  | A | Grado de protección (IP) | 28 | EV006616 | IP57 |  |  |  |  | EG000035 | Dispositivos de señalización óptica y acústica
EC001337 | 6 | Baliza giratoria a prueba de explosiones | 9 | EF005474 |  | A | Grado de protección (IP) | 29 | EV006617 | IP58 |  |  |  |  | EG000035 | Dispositivos de señalización óptica y acústica
EC001337 | 6 | Baliza giratoria a prueba de explosiones | 9 | EF005474 |  | A | Grado de protección (IP) | 30 | EV006618 | IP64 |  |  |  |  | EG000035 | Dispositivos de señalización óptica y acústica
EC001337 | 6 | Baliza giratoria a prueba de explosiones | 9 | EF005474 |  | A | Grado de protección (IP) | 31 | EV006421 | IP65 |  |  |  |  | EG000035 | Dispositivos de señalización óptica y acústica
EC001337 | 6 | Baliza giratoria a prueba de explosiones | 9 | EF005474 |  | A | Grado de protección (IP) | 32 | EV006422 | IP66 |  |  |  |  | EG000035 | Dispositivos de señalización óptica y acústica
EC001337 | 6 | Baliza giratoria a prueba de explosiones | 9 | EF005474 |  | A | Grado de protección (IP) | 33 | EV006423 | IP67 |  |  |  |  | EG000035 | Dispositivos de señalización óptica y acústica
EC001337 | 6 | Baliza giratoria a prueba de explosiones | 9 | EF005474 |  | A | Grado de protección (IP) | 34 | EV006619 | IP68 |  |  |  |  | EG000035 | Dispositivos de señalización óptica y acústica
EC001337 | 6 | Baliza giratoria a prueba de explosiones | 9 | EF005474 |  | A | Grado de protección (IP) | 35 | EV006620 | IPX0 |  |  |  |  | EG000035 | Dispositivos de señalización óptica y acústica
EC001337 | 6 | Baliza giratoria a prueba de explosiones | 9 | EF005474 |  | A | Grado de protección (IP) | 36 | EV006621 | IPX4 |  |  |  |  | EG000035 | Dispositivos de señalización óptica y acústica
EC001337 | 6 | Baliza giratoria a prueba de explosiones | 9 | EF005474 |  | A | Grado de protección (IP) | 37 | EV006622 | IPX7 |  |  |  |  | EG000035 | Dispositivos de señalización óptica y acústica
EC001337 | 6 | Baliza giratoria a prueba de explosiones | 9 | EF005474 |  | A | Grado de protección (IP) | 38 | EV000154 | Otros |  |  |  |  | EG000035 | Dispositivos de señalización óptica y acústica
EC001337 | 6 | Baliza giratoria a prueba de explosiones | 10 | EF000143 |  | A | Tipo de corriente | 1 | EV000460 | CA |  |  |  |  | EG000035 | Dispositivos de señalización óptica y acústica
EC001337 | 6 | Baliza giratoria a prueba de explosiones | 10 | EF000143 |  | A | Tipo de corriente | 2 | EV000461 | CC |  |  |  |  | EG000035 | Dispositivos de señalización óptica y acústica
EC001337 | 6 | Baliza giratoria a prueba de explosiones | 10 | EF000143 |  | A | Tipo de corriente | 3 | EV000509 | CA/CC |  |  |  |  | EG000035 | Dispositivos de señalización óptica y acústica
EC001337 | 6 | Baliza giratoria a prueba de explosiones | 11 | EF000587 |  | N | Consumo de corriente |  |  |  | EU570459 | A |  |  | EG000035 | Dispositivos de señalización óptica y acústica
EC001338 | 6 | Señal acústica a prueba de explosiones | 1 | EF005728 |  | A | Para zona Ex gas | 1 | EV010595 | 0, 1, 2 |  |  |  |  | EG000035 | Dispositivos de señalización óptica y acústica
EC001338 | 6 | Señal acústica a prueba de explosiones | 1 | EF005728 |  | A | Para zona Ex gas | 2 | EV009071 | 1, 2 |  |  |  |  | EG000035 | Dispositivos de señalización óptica y acústica
EC001338 | 6 | Señal acústica a prueba de explosiones | 1 | EF005728 |  | A | Para zona Ex gas | 3 | EV000600 | 2 |  |  |  |  | EG000035 | Dispositivos de señalización óptica y acústica
EC001338 | 6 | Señal acústica a prueba de explosiones | 1 | EF005728 |  | A | Para zona Ex gas | 4 | EV000494 | Ninguno |  |  |  |  | EG000035 | Dispositivos de señalización óptica y acústica
EC001338 | 6 | Señal acústica a prueba de explosiones | 2 | EF008404 |  | A | Para zona de explosión de polvo | 1 | EV010597 | 20, 21, 22 |  |  |  |  | EG000035 | Dispositivos de señalización óptica y acústica
EC001338 | 6 | Señal acústica a prueba de explosiones | 2 | EF008404 |  | A | Para zona de explosión de polvo | 2 | EV010598 | 21, 22 |  |  |  |  | EG000035 | Dispositivos de señalización óptica y acústica
EC001338 | 6 | Señal acústica a prueba de explosiones | 2 | EF008404 |  | A | Para zona de explosión de polvo | 3 | EV020009 | 22 |  |  |  |  | EG000035 | Dispositivos de señalización óptica y acústica
EC001338 | 6 | Señal acústica a prueba de explosiones | 2 | EF008404 |  | A | Para zona de explosión de polvo | 4 | EV000494 | Ninguno |  |  |  |  | EG000035 | Dispositivos de señalización óptica y acústica
EC001338 | 6 | Señal acústica a prueba de explosiones | 3 | EF000136 |  | A | Color de la carcasa | 1 | EV000270 | Gris |  |  |  |  | EG000035 | Dispositivos de señalización óptica y acústica
EC001338 | 6 | Señal acústica a prueba de explosiones | 3 | EF000136 |  | A | Color de la carcasa | 2 | EV000233 | Rojo |  |  |  |  | EG000035 | Dispositivos de señalización óptica y acústica
EC001338 | 6 | Señal acústica a prueba de explosiones | 3 | EF000136 |  | A | Color de la carcasa | 3 | EV000206 | Negro |  |  |  |  | EG000035 | Dispositivos de señalización óptica y acústica
EC001338 | 6 | Señal acústica a prueba de explosiones | 3 | EF000136 |  | A | Color de la carcasa | 4 | EV000154 | Otros |  |  |  |  | EG000035 | Dispositivos de señalización óptica y acústica
EC001338 | 6 | Señal acústica a prueba de explosiones | 4 | EF001596 |  | A | Material de la carcasa | 1 | EV000139 | Plástico |  |  |  |  | EG000035 | Dispositivos de señalización óptica y acústica
EC001338 | 6 | Señal acústica a prueba de explosiones | 4 | EF001596 |  | A | Material de la carcasa | 2 | EV000169 | Goma |  |  |  |  | EG000035 | Dispositivos de señalización óptica y acústica
EC001338 | 6 | Señal acústica a prueba de explosiones | 4 | EF001596 |  | A | Material de la carcasa | 3 | EV000914 | Metal |  |  |  |  | EG000035 | Dispositivos de señalización óptica y acústica
EC001338 | 6 | Señal acústica a prueba de explosiones | 4 | EF001596 |  | A | Material de la carcasa | 4 | EV000154 | Otros |  |  |  |  | EG000035 | Dispositivos de señalización óptica y acústica
EC001338 | 6 | Señal acústica a prueba de explosiones | 5 | EF000144 |  | N | Volumen |  |  |  | EU570480 | dB |  |  | EG000035 | Dispositivos de señalización óptica y acústica
EC001338 | 6 | Señal acústica a prueba de explosiones | 6 | EF000002 |  | N | Voltaje nominal |  |  |  | EU570079 | V |  |  | EG000035 | Dispositivos de señalización óptica y acústica
EC001338 | 6 | Señal acústica a prueba de explosiones | 7 | EF005474 |  | A | Grado de protección (IP) | 1 | EV006404 | IP00 |  |  |  |  | EG000035 | Dispositivos de señalización óptica y acústica
EC001338 | 6 | Señal acústica a prueba de explosiones | 7 | EF005474 |  | A | Grado de protección (IP) | 2 | EV006606 | IP10 |  |  |  |  | EG000035 | Dispositivos de señalización óptica y acústica
EC001338 | 6 | Señal acústica a prueba de explosiones | 7 | EF005474 |  | A | Grado de protección (IP) | 3 | EV006607 | IP12 |  |  |  |  | EG000035 | Dispositivos de señalización óptica y acústica
EC001338 | 6 | Señal acústica a prueba de explosiones | 7 | EF005474 |  | A | Grado de protección (IP) | 4 | EV006405 | IP20 |  |  |  |  | EG000035 | Dispositivos de señalización óptica y acústica
EC001338 | 6 | Señal acústica a prueba de explosiones | 7 | EF005474 |  | A | Grado de protección (IP) | 5 | EV006406 | IP21 |  |  |  |  | EG000035 | Dispositivos de señalización óptica y acústica
EC001338 | 6 | Señal acústica a prueba de explosiones | 7 | EF005474 |  | A | Grado de protección (IP) | 6 | EV006608 | IP22 |  |  |  |  | EG000035 | Dispositivos de señalización óptica y acústica
EC001338 | 6 | Señal acústica a prueba de explosiones | 7 | EF005474 |  | A | Grado de protección (IP) | 7 | EV006407 | IP23 |  |  |  |  | EG000035 | Dispositivos de señalización óptica y acústica
EC001338 | 6 | Señal acústica a prueba de explosiones | 7 | EF005474 |  | A | Grado de protección (IP) | 8 | EV006408 | IP24 |  |  |  |  | EG000035 | Dispositivos de señalización óptica y acústica
EC001338 | 6 | Señal acústica a prueba de explosiones | 7 | EF005474 |  | A | Grado de protección (IP) | 9 | EV006409 | IP2X |  |  |  |  | EG000035 | Dispositivos de señalización óptica y acústica
EC001338 | 6 | Señal acústica a prueba de explosiones | 7 | EF005474 |  | A | Grado de protección (IP) | 10 | EV006410 | IP30 |  |  |  |  | EG000035 | Dispositivos de señalización óptica y acústica
EC001338 | 6 | Señal acústica a prueba de explosiones | 7 | EF005474 |  | A | Grado de protección (IP) | 11 | EV006411 | IP31 |  |  |  |  | EG000035 | Dispositivos de señalización óptica y acústica
EC001338 | 6 | Señal acústica a prueba de explosiones | 7 | EF005474 |  | A | Grado de protección (IP) | 12 | EV006412 | IP32 |  |  |  |  | EG000035 | Dispositivos de señalización óptica y acústica
EC001338 | 6 | Señal acústica a prueba de explosiones | 7 | EF005474 |  | A | Grado de protección (IP) | 13 | EV006609 | IP33 |  |  |  |  | EG000035 | Dispositivos de señalización óptica y acústica
EC001338 | 6 | Señal acústica a prueba de explosiones | 7 | EF005474 |  | A | Grado de protección (IP) | 14 | EV006413 | IP34 |  |  |  |  | EG000035 | Dispositivos de señalización óptica y acústica
EC001338 | 6 | Señal acústica a prueba de explosiones | 7 | EF005474 |  | A | Grado de protección (IP) | 15 | EV006414 | IP3X |  |  |  |  | EG000035 | Dispositivos de señalización óptica y acústica
EC001338 | 6 | Señal acústica a prueba de explosiones | 7 | EF005474 |  | A | Grado de protección (IP) | 16 | EV006415 | IP40 |  |  |  |  | EG000035 | Dispositivos de señalización óptica y acústica
EC001338 | 6 | Señal acústica a prueba de explosiones | 7 | EF005474 |  | A | Grado de protección (IP) | 17 | EV006416 | IP41 |  |  |  |  | EG000035 | Dispositivos de señalización óptica y acústica
EC001338 | 6 | Señal acústica a prueba de explosiones | 7 | EF005474 |  | A | Grado de protección (IP) | 18 | EV006417 | IP42 |  |  |  |  | EG000035 | Dispositivos de señalización óptica y acústica
EC001338 | 6 | Señal acústica a prueba de explosiones | 7 | EF005474 |  | A | Grado de protección (IP) | 19 | EV006610 | IP43 |  |  |  |  | EG000035 | Dispositivos de señalización óptica y acústica
EC001338 | 6 | Señal acústica a prueba de explosiones | 7 | EF005474 |  | A | Grado de protección (IP) | 20 | EV006418 | IP44 |  |  |  |  | EG000035 | Dispositivos de señalización óptica y acústica
EC001338 | 6 | Señal acústica a prueba de explosiones | 7 | EF005474 |  | A | Grado de protección (IP) | 21 | EV006611 | IP45 |  |  |  |  | EG000035 | Dispositivos de señalización óptica y acústica
EC001338 | 6 | Señal acústica a prueba de explosiones | 7 | EF005474 |  | A | Grado de protección (IP) | 22 | EV006612 | IP50 |  |  |  |  | EG000035 | Dispositivos de señalización óptica y acústica
EC001338 | 6 | Señal acústica a prueba de explosiones | 7 | EF005474 |  | A | Grado de protección (IP) | 23 | EV006613 | IP52 |  |  |  |  | EG000035 | Dispositivos de señalización óptica y acústica
EC001338 | 6 | Señal acústica a prueba de explosiones | 7 | EF005474 |  | A | Grado de protección (IP) | 24 | EV006614 | IP53 |  |  |  |  | EG000035 | Dispositivos de señalización óptica y acústica
EC001338 | 6 | Señal acústica a prueba de explosiones | 7 | EF005474 |  | A | Grado de protección (IP) | 25 | EV006419 | IP54 |  |  |  |  | EG000035 | Dispositivos de señalización óptica y acústica
EC001338 | 6 | Señal acústica a prueba de explosiones | 7 | EF005474 |  | A | Grado de protección (IP) | 26 | EV006420 | IP55 |  |  |  |  | EG000035 | Dispositivos de señalización óptica y acústica
EC001338 | 6 | Señal acústica a prueba de explosiones | 7 | EF005474 |  | A | Grado de protección (IP) | 27 | EV006615 | IP56 |  |  |  |  | EG000035 | Dispositivos de señalización óptica y acústica
EC001338 | 6 | Señal acústica a prueba de explosiones | 7 | EF005474 |  | A | Grado de protección (IP) | 28 | EV006616 | IP57 |  |  |  |  | EG000035 | Dispositivos de señalización óptica y acústica
EC001338 | 6 | Señal acústica a prueba de explosiones | 7 | EF005474 |  | A | Grado de protección (IP) | 29 | EV006617 | IP58 |  |  |  |  | EG000035 | Dispositivos de señalización óptica y acústica
EC001338 | 6 | Señal acústica a prueba de explosiones | 7 | EF005474 |  | A | Grado de protección (IP) | 30 | EV006618 | IP64 |  |  |  |  | EG000035 | Dispositivos de señalización óptica y acústica
EC001338 | 6 | Señal acústica a prueba de explosiones | 7 | EF005474 |  | A | Grado de protección (IP) | 31 | EV006421 | IP65 |  |  |  |  | EG000035 | Dispositivos de señalización óptica y acústica
EC001338 | 6 | Señal acústica a prueba de explosiones | 7 | EF005474 |  | A | Grado de protección (IP) | 32 | EV006422 | IP66 |  |  |  |  | EG000035 | Dispositivos de señalización óptica y acústica
EC001338 | 6 | Señal acústica a prueba de explosiones | 7 | EF005474 |  | A | Grado de protección (IP) | 33 | EV006423 | IP67 |  |  |  |  | EG000035 | Dispositivos de señalización óptica y acústica
EC001338 | 6 | Señal acústica a prueba de explosiones | 7 | EF005474 |  | A | Grado de protección (IP) | 34 | EV006619 | IP68 |  |  |  |  | EG000035 | Dispositivos de señalización óptica y acústica
EC001338 | 6 | Señal acústica a prueba de explosiones | 7 | EF005474 |  | A | Grado de protección (IP) | 35 | EV006620 | IPX0 |  |  |  |  | EG000035 | Dispositivos de señalización óptica y acústica
EC001338 | 6 | Señal acústica a prueba de explosiones | 7 | EF005474 |  | A | Grado de protección (IP) | 36 | EV006621 | IPX4 |  |  |  |  | EG000035 | Dispositivos de señalización óptica y acústica
EC001338 | 6 | Señal acústica a prueba de explosiones | 7 | EF005474 |  | A | Grado de protección (IP) | 37 | EV006622 | IPX7 |  |  |  |  | EG000035 | Dispositivos de señalización óptica y acústica
EC001338 | 6 | Señal acústica a prueba de explosiones | 7 | EF005474 |  | A | Grado de protección (IP) | 38 | EV000154 | Otros |  |  |  |  | EG000035 | Dispositivos de señalización óptica y acústica
EC001338 | 6 | Señal acústica a prueba de explosiones | 8 | EF000143 |  | A | Tipo de corriente | 1 | EV000460 | CA |  |  |  |  | EG000035 | Dispositivos de señalización óptica y acústica
EC001338 | 6 | Señal acústica a prueba de explosiones | 8 | EF000143 |  | A | Tipo de corriente | 2 | EV000461 | CC |  |  |  |  | EG000035 | Dispositivos de señalización óptica y acústica
EC001338 | 6 | Señal acústica a prueba de explosiones | 8 | EF000143 |  | A | Tipo de corriente | 3 | EV000509 | CA/CC |  |  |  |  | EG000035 | Dispositivos de señalización óptica y acústica
EC001338 | 6 | Señal acústica a prueba de explosiones | 9 | EF000587 |  | N | Consumo de corriente |  |  |  | EU570459 | A |  |  | EG000035 | Dispositivos de señalización óptica y acústica
EC001339 | 6 | Columna de luz a prueba de explosión | 1 | EF005728 |  | A | Para zona Ex gas | 1 | EV010595 | 0, 1, 2 |  |  |  |  | EG000035 | Dispositivos de señalización óptica y acústica
EC001339 | 6 | Columna de luz a prueba de explosión | 1 | EF005728 |  | A | Para zona Ex gas | 2 | EV009071 | 1, 2 |  |  |  |  | EG000035 | Dispositivos de señalización óptica y acústica
EC001339 | 6 | Columna de luz a prueba de explosión | 1 | EF005728 |  | A | Para zona Ex gas | 3 | EV000600 | 2 |  |  |  |  | EG000035 | Dispositivos de señalización óptica y acústica
EC001339 | 6 | Columna de luz a prueba de explosión | 1 | EF005728 |  | A | Para zona Ex gas | 4 | EV000494 | Ninguno |  |  |  |  | EG000035 | Dispositivos de señalización óptica y acústica
EC001339 | 6 | Columna de luz a prueba de explosión | 2 | EF008404 |  | A | Para zona de explosión de polvo | 1 | EV010597 | 20, 21, 22 |  |  |  |  | EG000035 | Dispositivos de señalización óptica y acústica
EC001339 | 6 | Columna de luz a prueba de explosión | 2 | EF008404 |  | A | Para zona de explosión de polvo | 2 | EV010598 | 21, 22 |  |  |  |  | EG000035 | Dispositivos de señalización óptica y acústica
EC001339 | 6 | Columna de luz a prueba de explosión | 2 | EF008404 |  | A | Para zona de explosión de polvo | 3 | EV020009 | 22 |  |  |  |  | EG000035 | Dispositivos de señalización óptica y acústica
EC001339 | 6 | Columna de luz a prueba de explosión | 2 | EF008404 |  | A | Para zona de explosión de polvo | 4 | EV000494 | Ninguno |  |  |  |  | EG000035 | Dispositivos de señalización óptica y acústica
EC001339 | 6 | Columna de luz a prueba de explosión | 3 | EF000048 |  | A | Versión | 1 | EV000266 | BA15d |  |  |  |  | EG000035 | Dispositivos de señalización óptica y acústica
EC001339 | 6 | Columna de luz a prueba de explosión | 3 | EF000048 |  | A | Versión | 2 | EV005087 | BA15s |  |  |  |  | EG000035 | Dispositivos de señalización óptica y acústica
EC001339 | 6 | Columna de luz a prueba de explosión | 3 | EF000048 |  | A | Versión | 3 | EV000097 | E14 |  |  |  |  | EG000035 | Dispositivos de señalización óptica y acústica
EC001339 | 6 | Columna de luz a prueba de explosión | 3 | EF000048 |  | A | Versión | 4 | EV000098 | E27 |  |  |  |  | EG000035 | Dispositivos de señalización óptica y acústica
EC001339 | 6 | Columna de luz a prueba de explosión | 3 | EF000048 |  | A | Versión | 5 | EV000124 | GY6.35 |  |  |  |  | EG000035 | Dispositivos de señalización óptica y acústica
EC001339 | 6 | Columna de luz a prueba de explosión | 3 | EF000048 |  | A | Versión | 6 | EV002411 | H1 |  |  |  |  | EG000035 | Dispositivos de señalización óptica y acústica
EC001339 | 6 | Columna de luz a prueba de explosión | 3 | EF000048 |  | A | Versión | 7 | EV000154 | Otros |  |  |  |  | EG000035 | Dispositivos de señalización óptica y acústica
EC001339 | 6 | Columna de luz a prueba de explosión | 4 | EF002749 |  | A | Color de la capota | 1 | EV000080 | Azul |  |  |  |  | EG000035 | Dispositivos de señalización óptica y acústica
EC001339 | 6 | Columna de luz a prueba de explosión | 4 | EF002749 |  | A | Color de la capota | 2 | EV013082 | Incoloro |  |  |  |  | EG000035 | Dispositivos de señalización óptica y acústica
EC001339 | 6 | Columna de luz a prueba de explosión | 4 | EF002749 |  | A | Color de la capota | 3 | EV000235 | Verde |  |  |  |  | EG000035 | Dispositivos de señalización óptica y acústica
EC001339 | 6 | Columna de luz a prueba de explosión | 4 | EF002749 |  | A | Color de la capota | 4 | EV000236 | Naranja |  |  |  |  | EG000035 | Dispositivos de señalización óptica y acústica
EC001339 | 6 | Columna de luz a prueba de explosión | 4 | EF002749 |  | A | Color de la capota | 5 | EV000233 | Rojo |  |  |  |  | EG000035 | Dispositivos de señalización óptica y acústica
EC001339 | 6 | Columna de luz a prueba de explosión | 4 | EF002749 |  | A | Color de la capota | 6 | EV000202 | Blanco |  |  |  |  | EG000035 | Dispositivos de señalización óptica y acústica
EC001339 | 6 | Columna de luz a prueba de explosión | 4 | EF002749 |  | A | Color de la capota | 7 | EV000234 | Amarillo |  |  |  |  | EG000035 | Dispositivos de señalización óptica y acústica
EC001339 | 6 | Columna de luz a prueba de explosión | 4 | EF002749 |  | A | Color de la capota | 8 | EV000154 | Otros |  |  |  |  | EG000035 | Dispositivos de señalización óptica y acústica
EC001339 | 6 | Columna de luz a prueba de explosión | 5 | EF000076 |  | N | Potencia |  |  |  | EU570054 | W |  |  | EG000035 | Dispositivos de señalización óptica y acústica
EC001339 | 6 | Columna de luz a prueba de explosión | 6 | EF002423 |  | A | Lámpara | 1 | EV000240 | Lámpara incandescente |  |  |  |  | EG000035 | Dispositivos de señalización óptica y acústica
EC001339 | 6 | Columna de luz a prueba de explosión | 6 | EF002423 |  | A | Lámpara | 2 | EV000432 | LED |  |  |  |  | EG000035 | Dispositivos de señalización óptica y acústica
EC001339 | 6 | Columna de luz a prueba de explosión | 7 | EF000002 |  | N | Voltaje nominal |  |  |  | EU570079 | V |  |  | EG000035 | Dispositivos de señalización óptica y acústica
EC001339 | 6 | Columna de luz a prueba de explosión | 8 | EF005474 |  | A | Grado de protección (IP) | 1 | EV006404 | IP00 |  |  |  |  | EG000035 | Dispositivos de señalización óptica y acústica
EC001339 | 6 | Columna de luz a prueba de explosión | 8 | EF005474 |  | A | Grado de protección (IP) | 2 | EV006606 | IP10 |  |  |  |  | EG000035 | Dispositivos de señalización óptica y acústica
EC001339 | 6 | Columna de luz a prueba de explosión | 8 | EF005474 |  | A | Grado de protección (IP) | 3 | EV006607 | IP12 |  |  |  |  | EG000035 | Dispositivos de señalización óptica y acústica
EC001339 | 6 | Columna de luz a prueba de explosión | 8 | EF005474 |  | A | Grado de protección (IP) | 4 | EV006405 | IP20 |  |  |  |  | EG000035 | Dispositivos de señalización óptica y acústica
EC001339 | 6 | Columna de luz a prueba de explosión | 8 | EF005474 |  | A | Grado de protección (IP) | 5 | EV006406 | IP21 |  |  |  |  | EG000035 | Dispositivos de señalización óptica y acústica
EC001339 | 6 | Columna de luz a prueba de explosión | 8 | EF005474 |  | A | Grado de protección (IP) | 6 | EV006608 | IP22 |  |  |  |  | EG000035 | Dispositivos de señalización óptica y acústica
EC001339 | 6 | Columna de luz a prueba de explosión | 8 | EF005474 |  | A | Grado de protección (IP) | 7 | EV006407 | IP23 |  |  |  |  | EG000035 | Dispositivos de señalización óptica y acústica
EC001339 | 6 | Columna de luz a prueba de explosión | 8 | EF005474 |  | A | Grado de protección (IP) | 8 | EV006408 | IP24 |  |  |  |  | EG000035 | Dispositivos de señalización óptica y acústica
EC001339 | 6 | Columna de luz a prueba de explosión | 8 | EF005474 |  | A | Grado de protección (IP) | 9 | EV006409 | IP2X |  |  |  |  | EG000035 | Dispositivos de señalización óptica y acústica
EC001339 | 6 | Columna de luz a prueba de explosión | 8 | EF005474 |  | A | Grado de protección (IP) | 10 | EV006410 | IP30 |  |  |  |  | EG000035 | Dispositivos de señalización óptica y acústica
EC001339 | 6 | Columna de luz a prueba de explosión | 8 | EF005474 |  | A | Grado de protección (IP) | 11 | EV006411 | IP31 |  |  |  |  | EG000035 | Dispositivos de señalización óptica y acústica
EC001339 | 6 | Columna de luz a prueba de explosión | 8 | EF005474 |  | A | Grado de protección (IP) | 12 | EV006412 | IP32 |  |  |  |  | EG000035 | Dispositivos de señalización óptica y acústica
EC001339 | 6 | Columna de luz a prueba de explosión | 8 | EF005474 |  | A | Grado de protección (IP) | 13 | EV006609 | IP33 |  |  |  |  | EG000035 | Dispositivos de señalización óptica y acústica
EC001339 | 6 | Columna de luz a prueba de explosión | 8 | EF005474 |  | A | Grado de protección (IP) | 14 | EV006413 | IP34 |  |  |  |  | EG000035 | Dispositivos de señalización óptica y acústica
EC001339 | 6 | Columna de luz a prueba de explosión | 8 | EF005474 |  | A | Grado de protección (IP) | 15 | EV006414 | IP3X |  |  |  |  | EG000035 | Dispositivos de señalización óptica y acústica
EC001339 | 6 | Columna de luz a prueba de explosión | 8 | EF005474 |  | A | Grado de protección (IP) | 16 | EV006415 | IP40 |  |  |  |  | EG000035 | Dispositivos de señalización óptica y acústica
EC001339 | 6 | Columna de luz a prueba de explosión | 8 | EF005474 |  | A | Grado de protección (IP) | 17 | EV006416 | IP41 |  |  |  |  | EG000035 | Dispositivos de señalización óptica y acústica
EC001339 | 6 | Columna de luz a prueba de explosión | 8 | EF005474 |  | A | Grado de protección (IP) | 18 | EV006417 | IP42 |  |  |  |  | EG000035 | Dispositivos de señalización óptica y acústica
EC001339 | 6 | Columna de luz a prueba de explosión | 8 | EF005474 |  | A | Grado de protección (IP) | 19 | EV006610 | IP43 |  |  |  |  | EG000035 | Dispositivos de señalización óptica y acústica
EC001339 | 6 | Columna de luz a prueba de explosión | 8 | EF005474 |  | A | Grado de protección (IP) | 20 | EV006418 | IP44 |  |  |  |  | EG000035 | Dispositivos de señalización óptica y acústica
EC001339 | 6 | Columna de luz a prueba de explosión | 8 | EF005474 |  | A | Grado de protección (IP) | 21 | EV006611 | IP45 |  |  |  |  | EG000035 | Dispositivos de señalización óptica y acústica
EC001339 | 6 | Columna de luz a prueba de explosión | 8 | EF005474 |  | A | Grado de protección (IP) | 22 | EV006612 | IP50 |  |  |  |  | EG000035 | Dispositivos de señalización óptica y acústica
EC001339 | 6 | Columna de luz a prueba de explosión | 8 | EF005474 |  | A | Grado de protección (IP) | 23 | EV006613 | IP52 |  |  |  |  | EG000035 | Dispositivos de señalización óptica y acústica
EC001339 | 6 | Columna de luz a prueba de explosión | 8 | EF005474 |  | A | Grado de protección (IP) | 24 | EV006614 | IP53 |  |  |  |  | EG000035 | Dispositivos de señalización óptica y acústica
EC001339 | 6 | Columna de luz a prueba de explosión | 8 | EF005474 |  | A | Grado de protección (IP) | 25 | EV006419 | IP54 |  |  |  |  | EG000035 | Dispositivos de señalización óptica y acústica
EC001339 | 6 | Columna de luz a prueba de explosión | 8 | EF005474 |  | A | Grado de protección (IP) | 26 | EV006420 | IP55 |  |  |  |  | EG000035 | Dispositivos de señalización óptica y acústica
EC001339 | 6 | Columna de luz a prueba de explosión | 8 | EF005474 |  | A | Grado de protección (IP) | 27 | EV006615 | IP56 |  |  |  |  | EG000035 | Dispositivos de señalización óptica y acústica
EC001339 | 6 | Columna de luz a prueba de explosión | 8 | EF005474 |  | A | Grado de protección (IP) | 28 | EV006616 | IP57 |  |  |  |  | EG000035 | Dispositivos de señalización óptica y acústica
EC001339 | 6 | Columna de luz a prueba de explosión | 8 | EF005474 |  | A | Grado de protección (IP) | 29 | EV006617 | IP58 |  |  |  |  | EG000035 | Dispositivos de señalización óptica y acústica
EC001339 | 6 | Columna de luz a prueba de explosión | 8 | EF005474 |  | A | Grado de protección (IP) | 30 | EV006618 | IP64 |  |  |  |  | EG000035 | Dispositivos de señalización óptica y acústica
EC001339 | 6 | Columna de luz a prueba de explosión | 8 | EF005474 |  | A | Grado de protección (IP) | 31 | EV006421 | IP65 |  |  |  |  | EG000035 | Dispositivos de señalización óptica y acústica
EC001339 | 6 | Columna de luz a prueba de explosión | 8 | EF005474 |  | A | Grado de protección (IP) | 32 | EV006422 | IP66 |  |  |  |  | EG000035 | Dispositivos de señalización óptica y acústica
EC001339 | 6 | Columna de luz a prueba de explosión | 8 | EF005474 |  | A | Grado de protección (IP) | 33 | EV006423 | IP67 |  |  |  |  | EG000035 | Dispositivos de señalización óptica y acústica
EC001339 | 6 | Columna de luz a prueba de explosión | 8 | EF005474 |  | A | Grado de protección (IP) | 34 | EV006619 | IP68 |  |  |  |  | EG000035 | Dispositivos de señalización óptica y acústica
EC001339 | 6 | Columna de luz a prueba de explosión | 8 | EF005474 |  | A | Grado de protección (IP) | 35 | EV006620 | IPX0 |  |  |  |  | EG000035 | Dispositivos de señalización óptica y acústica
EC001339 | 6 | Columna de luz a prueba de explosión | 8 | EF005474 |  | A | Grado de protección (IP) | 36 | EV006621 | IPX4 |  |  |  |  | EG000035 | Dispositivos de señalización óptica y acústica
EC001339 | 6 | Columna de luz a prueba de explosión | 8 | EF005474 |  | A | Grado de protección (IP) | 37 | EV006622 | IPX7 |  |  |  |  | EG000035 | Dispositivos de señalización óptica y acústica
EC001339 | 6 | Columna de luz a prueba de explosión | 8 | EF005474 |  | A | Grado de protección (IP) | 38 | EV000154 | Otros |  |  |  |  | EG000035 | Dispositivos de señalización óptica y acústica
EC001339 | 6 | Columna de luz a prueba de explosión | 9 | EF000143 |  | A | Tipo de corriente | 1 | EV000460 | CA |  |  |  |  | EG000035 | Dispositivos de señalización óptica y acústica
EC001339 | 6 | Columna de luz a prueba de explosión | 9 | EF000143 |  | A | Tipo de corriente | 2 | EV000461 | CC |  |  |  |  | EG000035 | Dispositivos de señalización óptica y acústica
EC001339 | 6 | Columna de luz a prueba de explosión | 9 | EF000143 |  | A | Tipo de corriente | 3 | EV000509 | CA/CC |  |  |  |  | EG000035 | Dispositivos de señalización óptica y acústica
EC001340 | 5 | Luz de señal LED supervisable | 1 | EF000002 |  | N | Voltaje nominal |  |  |  | EU570079 | V |  |  | EG000035 | Dispositivos de señalización óptica y acústica
EC001340 | 5 | Luz de señal LED supervisable | 2 | EF000143 |  | A | Tipo de corriente | 1 | EV000460 | CA |  |  |  |  | EG000035 | Dispositivos de señalización óptica y acústica
EC001340 | 5 | Luz de señal LED supervisable | 2 | EF000143 |  | A | Tipo de corriente | 2 | EV000461 | CC |  |  |  |  | EG000035 | Dispositivos de señalización óptica y acústica
EC001340 | 5 | Luz de señal LED supervisable | 2 | EF000143 |  | A | Tipo de corriente | 3 | EV000509 | CA/CC |  |  |  |  | EG000035 | Dispositivos de señalización óptica y acústica
EC001340 | 5 | Luz de señal LED supervisable | 3 | EF000587 |  | N | Consumo de corriente |  |  |  | EU570459 | A |  |  | EG000035 | Dispositivos de señalización óptica y acústica
EC001340 | 5 | Luz de señal LED supervisable | 4 | EF005474 |  | A | Grado de protección (IP) | 1 | EV006404 | IP00 |  |  |  |  | EG000035 | Dispositivos de señalización óptica y acústica
EC001340 | 5 | Luz de señal LED supervisable | 4 | EF005474 |  | A | Grado de protección (IP) | 2 | EV006606 | IP10 |  |  |  |  | EG000035 | Dispositivos de señalización óptica y acústica
EC001340 | 5 | Luz de señal LED supervisable | 4 | EF005474 |  | A | Grado de protección (IP) | 3 | EV006607 | IP12 |  |  |  |  | EG000035 | Dispositivos de señalización óptica y acústica
EC001340 | 5 | Luz de señal LED supervisable | 4 | EF005474 |  | A | Grado de protección (IP) | 4 | EV006405 | IP20 |  |  |  |  | EG000035 | Dispositivos de señalización óptica y acústica
EC001340 | 5 | Luz de señal LED supervisable | 4 | EF005474 |  | A | Grado de protección (IP) | 5 | EV006406 | IP21 |  |  |  |  | EG000035 | Dispositivos de señalización óptica y acústica
EC001340 | 5 | Luz de señal LED supervisable | 4 | EF005474 |  | A | Grado de protección (IP) | 6 | EV006608 | IP22 |  |  |  |  | EG000035 | Dispositivos de señalización óptica y acústica
EC001340 | 5 | Luz de señal LED supervisable | 4 | EF005474 |  | A | Grado de protección (IP) | 7 | EV006407 | IP23 |  |  |  |  | EG000035 | Dispositivos de señalización óptica y acústica
EC001340 | 5 | Luz de señal LED supervisable | 4 | EF005474 |  | A | Grado de protección (IP) | 8 | EV006408 | IP24 |  |  |  |  | EG000035 | Dispositivos de señalización óptica y acústica
EC001340 | 5 | Luz de señal LED supervisable | 4 | EF005474 |  | A | Grado de protección (IP) | 9 | EV006409 | IP2X |  |  |  |  | EG000035 | Dispositivos de señalización óptica y acústica
EC001340 | 5 | Luz de señal LED supervisable | 4 | EF005474 |  | A | Grado de protección (IP) | 10 | EV006410 | IP30 |  |  |  |  | EG000035 | Dispositivos de señalización óptica y acústica
EC001340 | 5 | Luz de señal LED supervisable | 4 | EF005474 |  | A | Grado de protección (IP) | 11 | EV006411 | IP31 |  |  |  |  | EG000035 | Dispositivos de señalización óptica y acústica
EC001340 | 5 | Luz de señal LED supervisable | 4 | EF005474 |  | A | Grado de protección (IP) | 12 | EV006412 | IP32 |  |  |  |  | EG000035 | Dispositivos de señalización óptica y acústica
EC001340 | 5 | Luz de señal LED supervisable | 4 | EF005474 |  | A | Grado de protección (IP) | 13 | EV006609 | IP33 |  |  |  |  | EG000035 | Dispositivos de señalización óptica y acústica
EC001340 | 5 | Luz de señal LED supervisable | 4 | EF005474 |  | A | Grado de protección (IP) | 14 | EV006413 | IP34 |  |  |  |  | EG000035 | Dispositivos de señalización óptica y acústica
EC001340 | 5 | Luz de señal LED supervisable | 4 | EF005474 |  | A | Grado de protección (IP) | 15 | EV006414 | IP3X |  |  |  |  | EG000035 | Dispositivos de señalización óptica y acústica
EC001340 | 5 | Luz de señal LED supervisable | 4 | EF005474 |  | A | Grado de protección (IP) | 16 | EV006415 | IP40 |  |  |  |  | EG000035 | Dispositivos de señalización óptica y acústica
EC001340 | 5 | Luz de señal LED supervisable | 4 | EF005474 |  | A | Grado de protección (IP) | 17 | EV006416 | IP41 |  |  |  |  | EG000035 | Dispositivos de señalización óptica y acústica
EC001340 | 5 | Luz de señal LED supervisable | 4 | EF005474 |  | A | Grado de protección (IP) | 18 | EV006417 | IP42 |  |  |  |  | EG000035 | Dispositivos de señalización óptica y acústica
EC001340 | 5 | Luz de señal LED supervisable | 4 | EF005474 |  | A | Grado de protección (IP) | 19 | EV006610 | IP43 |  |  |  |  | EG000035 | Dispositivos de señalización óptica y acústica
EC001340 | 5 | Luz de señal LED supervisable | 4 | EF005474 |  | A | Grado de protección (IP) | 20 | EV006418 | IP44 |  |  |  |  | EG000035 | Dispositivos de señalización óptica y acústica
EC001340 | 5 | Luz de señal LED supervisable | 4 | EF005474 |  | A | Grado de protección (IP) | 21 | EV006611 | IP45 |  |  |  |  | EG000035 | Dispositivos de señalización óptica y acústica
EC001340 | 5 | Luz de señal LED supervisable | 4 | EF005474 |  | A | Grado de protección (IP) | 22 | EV006612 | IP50 |  |  |  |  | EG000035 | Dispositivos de señalización óptica y acústica
EC001340 | 5 | Luz de señal LED supervisable | 4 | EF005474 |  | A | Grado de protección (IP) | 23 | EV006613 | IP52 |  |  |  |  | EG000035 | Dispositivos de señalización óptica y acústica
EC001340 | 5 | Luz de señal LED supervisable | 4 | EF005474 |  | A | Grado de protección (IP) | 24 | EV006614 | IP53 |  |  |  |  | EG000035 | Dispositivos de señalización óptica y acústica
EC001340 | 5 | Luz de señal LED supervisable | 4 | EF005474 |  | A | Grado de protección (IP) | 25 | EV006419 | IP54 |  |  |  |  | EG000035 | Dispositivos de señalización óptica y acústica
EC001340 | 5 | Luz de señal LED supervisable | 4 | EF005474 |  | A | Grado de protección (IP) | 26 | EV006420 | IP55 |  |  |  |  | EG000035 | Dispositivos de señalización óptica y acústica
EC001340 | 5 | Luz de señal LED supervisable | 4 | EF005474 |  | A | Grado de protección (IP) | 27 | EV006615 | IP56 |  |  |  |  | EG000035 | Dispositivos de señalización óptica y acústica
EC001340 | 5 | Luz de señal LED supervisable | 4 | EF005474 |  | A | Grado de protección (IP) | 28 | EV006616 | IP57 |  |  |  |  | EG000035 | Dispositivos de señalización óptica y acústica
EC001340 | 5 | Luz de señal LED supervisable | 4 | EF005474 |  | A | Grado de protección (IP) | 29 | EV006617 | IP58 |  |  |  |  | EG000035 | Dispositivos de señalización óptica y acústica
EC001340 | 5 | Luz de señal LED supervisable | 4 | EF005474 |  | A | Grado de protección (IP) | 30 | EV006618 | IP64 |  |  |  |  | EG000035 | Dispositivos de señalización óptica y acústica
EC001340 | 5 | Luz de señal LED supervisable | 4 | EF005474 |  | A | Grado de protección (IP) | 31 | EV006421 | IP65 |  |  |  |  | EG000035 | Dispositivos de señalización óptica y acústica
EC001340 | 5 | Luz de señal LED supervisable | 4 | EF005474 |  | A | Grado de protección (IP) | 32 | EV006422 | IP66 |  |  |  |  | EG000035 | Dispositivos de señalización óptica y acústica
EC001340 | 5 | Luz de señal LED supervisable | 4 | EF005474 |  | A | Grado de protección (IP) | 33 | EV006423 | IP67 |  |  |  |  | EG000035 | Dispositivos de señalización óptica y acústica
EC001340 | 5 | Luz de señal LED supervisable | 4 | EF005474 |  | A | Grado de protección (IP) | 34 | EV006619 | IP68 |  |  |  |  | EG000035 | Dispositivos de señalización óptica y acústica
EC001340 | 5 | Luz de señal LED supervisable | 4 | EF005474 |  | A | Grado de protección (IP) | 35 | EV006620 | IPX0 |  |  |  |  | EG000035 | Dispositivos de señalización óptica y acústica
EC001340 | 5 | Luz de señal LED supervisable | 4 | EF005474 |  | A | Grado de protección (IP) | 36 | EV006621 | IPX4 |  |  |  |  | EG000035 | Dispositivos de señalización óptica y acústica
EC001340 | 5 | Luz de señal LED supervisable | 4 | EF005474 |  | A | Grado de protección (IP) | 37 | EV006622 | IPX7 |  |  |  |  | EG000035 | Dispositivos de señalización óptica y acústica
EC001340 | 5 | Luz de señal LED supervisable | 4 | EF005474 |  | A | Grado de protección (IP) | 38 | EV000154 | Otros |  |  |  |  | EG000035 | Dispositivos de señalización óptica y acústica
EC001340 | 5 | Luz de señal LED supervisable | 5 | EF002749 |  | A | Color de la capota | 1 | EV000080 | Azul |  |  |  |  | EG000035 | Dispositivos de señalización óptica y acústica
EC001340 | 5 | Luz de señal LED supervisable | 5 | EF002749 |  | A | Color de la capota | 2 | EV013082 | Incoloro |  |  |  |  | EG000035 | Dispositivos de señalización óptica y acústica
EC001340 | 5 | Luz de señal LED supervisable | 5 | EF002749 |  | A | Color de la capota | 3 | EV000235 | Verde |  |  |  |  | EG000035 | Dispositivos de señalización óptica y acústica
EC001340 | 5 | Luz de señal LED supervisable | 5 | EF002749 |  | A | Color de la capota | 4 | EV005567 | Verde / incoloro |  |  |  |  | EG000035 | Dispositivos de señalización óptica y acústica
EC001340 | 5 | Luz de señal LED supervisable | 5 | EF002749 |  | A | Color de la capota | 5 | EV000236 | Naranja |  |  |  |  | EG000035 | Dispositivos de señalización óptica y acústica
EC001340 | 5 | Luz de señal LED supervisable | 5 | EF002749 |  | A | Color de la capota | 6 | EV000233 | Rojo |  |  |  |  | EG000035 | Dispositivos de señalización óptica y acústica
EC001340 | 5 | Luz de señal LED supervisable | 5 | EF002749 |  | A | Color de la capota | 7 | EV000202 | Blanco |  |  |  |  | EG000035 | Dispositivos de señalización óptica y acústica
EC001340 | 5 | Luz de señal LED supervisable | 5 | EF002749 |  | A | Color de la capota | 8 | EV000234 | Amarillo |  |  |  |  | EG000035 | Dispositivos de señalización óptica y acústica
EC001340 | 5 | Luz de señal LED supervisable | 5 | EF002749 |  | A | Color de la capota | 9 | EV000154 | Otros |  |  |  |  | EG000035 | Dispositivos de señalización óptica y acústica
EC001341 | 8 | Baliza giratoria | 1 | EF000002 |  | N | Voltaje nominal |  |  |  | EU570079 | V |  |  | EG000035 | Dispositivos de señalización óptica y acústica
EC001341 | 8 | Baliza giratoria | 2 | EF000143 |  | A | Tipo de corriente | 1 | EV000460 | CA |  |  |  |  | EG000035 | Dispositivos de señalización óptica y acústica
EC001341 | 8 | Baliza giratoria | 2 | EF000143 |  | A | Tipo de corriente | 2 | EV000461 | CC |  |  |  |  | EG000035 | Dispositivos de señalización óptica y acústica
EC001341 | 8 | Baliza giratoria | 2 | EF000143 |  | A | Tipo de corriente | 3 | EV000509 | CA/CC |  |  |  |  | EG000035 | Dispositivos de señalización óptica y acústica
EC001341 | 8 | Baliza giratoria | 3 | EF000587 |  | N | Consumo de corriente |  |  |  | EU570459 | A |  |  | EG000035 | Dispositivos de señalización óptica y acústica
EC001341 | 8 | Baliza giratoria | 4 | EF000076 |  | N | Potencia |  |  |  | EU570054 | W |  |  | EG000035 | Dispositivos de señalización óptica y acústica
EC001341 | 8 | Baliza giratoria | 5 | EF005474 |  | A | Grado de protección (IP) | 1 | EV006404 | IP00 |  |  |  |  | EG000035 | Dispositivos de señalización óptica y acústica
EC001341 | 8 | Baliza giratoria | 5 | EF005474 |  | A | Grado de protección (IP) | 2 | EV006606 | IP10 |  |  |  |  | EG000035 | Dispositivos de señalización óptica y acústica
EC001341 | 8 | Baliza giratoria | 5 | EF005474 |  | A | Grado de protección (IP) | 3 | EV006607 | IP12 |  |  |  |  | EG000035 | Dispositivos de señalización óptica y acústica
EC001341 | 8 | Baliza giratoria | 5 | EF005474 |  | A | Grado de protección (IP) | 4 | EV006405 | IP20 |  |  |  |  | EG000035 | Dispositivos de señalización óptica y acústica
EC001341 | 8 | Baliza giratoria | 5 | EF005474 |  | A | Grado de protección (IP) | 5 | EV006406 | IP21 |  |  |  |  | EG000035 | Dispositivos de señalización óptica y acústica
EC001341 | 8 | Baliza giratoria | 5 | EF005474 |  | A | Grado de protección (IP) | 6 | EV006608 | IP22 |  |  |  |  | EG000035 | Dispositivos de señalización óptica y acústica
EC001341 | 8 | Baliza giratoria | 5 | EF005474 |  | A | Grado de protección (IP) | 7 | EV006407 | IP23 |  |  |  |  | EG000035 | Dispositivos de señalización óptica y acústica
EC001341 | 8 | Baliza giratoria | 5 | EF005474 |  | A | Grado de protección (IP) | 8 | EV006408 | IP24 |  |  |  |  | EG000035 | Dispositivos de señalización óptica y acústica
EC001341 | 8 | Baliza giratoria | 5 | EF005474 |  | A | Grado de protección (IP) | 9 | EV006409 | IP2X |  |  |  |  | EG000035 | Dispositivos de señalización óptica y acústica
EC001341 | 8 | Baliza giratoria | 5 | EF005474 |  | A | Grado de protección (IP) | 10 | EV006410 | IP30 |  |  |  |  | EG000035 | Dispositivos de señalización óptica y acústica
EC001341 | 8 | Baliza giratoria | 5 | EF005474 |  | A | Grado de protección (IP) | 11 | EV006411 | IP31 |  |  |  |  | EG000035 | Dispositivos de señalización óptica y acústica
EC001341 | 8 | Baliza giratoria | 5 | EF005474 |  | A | Grado de protección (IP) | 12 | EV006412 | IP32 |  |  |  |  | EG000035 | Dispositivos de señalización óptica y acústica
EC001341 | 8 | Baliza giratoria | 5 | EF005474 |  | A | Grado de protección (IP) | 13 | EV006609 | IP33 |  |  |  |  | EG000035 | Dispositivos de señalización óptica y acústica
EC001341 | 8 | Baliza giratoria | 5 | EF005474 |  | A | Grado de protección (IP) | 14 | EV006413 | IP34 |  |  |  |  | EG000035 | Dispositivos de señalización óptica y acústica
EC001341 | 8 | Baliza giratoria | 5 | EF005474 |  | A | Grado de protección (IP) | 15 | EV006414 | IP3X |  |  |  |  | EG000035 | Dispositivos de señalización óptica y acústica
EC001341 | 8 | Baliza giratoria | 5 | EF005474 |  | A | Grado de protección (IP) | 16 | EV006415 | IP40 |  |  |  |  | EG000035 | Dispositivos de señalización óptica y acústica
EC001341 | 8 | Baliza giratoria | 5 | EF005474 |  | A | Grado de protección (IP) | 17 | EV006416 | IP41 |  |  |  |  | EG000035 | Dispositivos de señalización óptica y acústica
EC001341 | 8 | Baliza giratoria | 5 | EF005474 |  | A | Grado de protección (IP) | 18 | EV006417 | IP42 |  |  |  |  | EG000035 | Dispositivos de señalización óptica y acústica
EC001341 | 8 | Baliza giratoria | 5 | EF005474 |  | A | Grado de protección (IP) | 19 | EV006610 | IP43 |  |  |  |  | EG000035 | Dispositivos de señalización óptica y acústica
EC001341 | 8 | Baliza giratoria | 5 | EF005474 |  | A | Grado de protección (IP) | 20 | EV006418 | IP44 |  |  |  |  | EG000035 | Dispositivos de señalización óptica y acústica
EC001341 | 8 | Baliza giratoria | 5 | EF005474 |  | A | Grado de protección (IP) | 21 | EV006611 | IP45 |  |  |  |  | EG000035 | Dispositivos de señalización óptica y acústica
EC001341 | 8 | Baliza giratoria | 5 | EF005474 |  | A | Grado de protección (IP) | 22 | EV006612 | IP50 |  |  |  |  | EG000035 | Dispositivos de señalización óptica y acústica
EC001341 | 8 | Baliza giratoria | 5 | EF005474 |  | A | Grado de protección (IP) | 23 | EV006613 | IP52 |  |  |  |  | EG000035 | Dispositivos de señalización óptica y acústica
EC001341 | 8 | Baliza giratoria | 5 | EF005474 |  | A | Grado de protección (IP) | 24 | EV006614 | IP53 |  |  |  |  | EG000035 | Dispositivos de señalización óptica y acústica
EC001341 | 8 | Baliza giratoria | 5 | EF005474 |  | A | Grado de protección (IP) | 25 | EV006419 | IP54 |  |  |  |  | EG000035 | Dispositivos de señalización óptica y acústica
EC001341 | 8 | Baliza giratoria | 5 | EF005474 |  | A | Grado de protección (IP) | 26 | EV006420 | IP55 |  |  |  |  | EG000035 | Dispositivos de señalización óptica y acústica
EC001341 | 8 | Baliza giratoria | 5 | EF005474 |  | A | Grado de protección (IP) | 27 | EV006615 | IP56 |  |  |  |  | EG000035 | Dispositivos de señalización óptica y acústica
EC001341 | 8 | Baliza giratoria | 5 | EF005474 |  | A | Grado de protección (IP) | 28 | EV006616 | IP57 |  |  |  |  | EG000035 | Dispositivos de señalización óptica y acústica
EC001341 | 8 | Baliza giratoria | 5 | EF005474 |  | A | Grado de protección (IP) | 29 | EV006617 | IP58 |  |  |  |  | EG000035 | Dispositivos de señalización óptica y acústica
EC001341 | 8 | Baliza giratoria | 5 | EF005474 |  | A | Grado de protección (IP) | 30 | EV006618 | IP64 |  |  |  |  | EG000035 | Dispositivos de señalización óptica y acústica
EC001341 | 8 | Baliza giratoria | 5 | EF005474 |  | A | Grado de protección (IP) | 31 | EV006421 | IP65 |  |  |  |  | EG000035 | Dispositivos de señalización óptica y acústica
EC001341 | 8 | Baliza giratoria | 5 | EF005474 |  | A | Grado de protección (IP) | 32 | EV006422 | IP66 |  |  |  |  | EG000035 | Dispositivos de señalización óptica y acústica
EC001341 | 8 | Baliza giratoria | 5 | EF005474 |  | A | Grado de protección (IP) | 33 | EV006423 | IP67 |  |  |  |  | EG000035 | Dispositivos de señalización óptica y acústica
EC001341 | 8 | Baliza giratoria | 5 | EF005474 |  | A | Grado de protección (IP) | 34 | EV006619 | IP68 |  |  |  |  | EG000035 | Dispositivos de señalización óptica y acústica
EC001341 | 8 | Baliza giratoria | 5 | EF005474 |  | A | Grado de protección (IP) | 35 | EV006620 | IPX0 |  |  |  |  | EG000035 | Dispositivos de señalización óptica y acústica
EC001341 | 8 | Baliza giratoria | 5 | EF005474 |  | A | Grado de protección (IP) | 36 | EV006621 | IPX4 |  |  |  |  | EG000035 | Dispositivos de señalización óptica y acústica
EC001341 | 8 | Baliza giratoria | 5 | EF005474 |  | A | Grado de protección (IP) | 37 | EV006622 | IPX7 |  |  |  |  | EG000035 | Dispositivos de señalización óptica y acústica
EC001341 | 8 | Baliza giratoria | 5 | EF005474 |  | A | Grado de protección (IP) | 38 | EV000154 | Otros |  |  |  |  | EG000035 | Dispositivos de señalización óptica y acústica
EC001341 | 8 | Baliza giratoria | 6 | EF011959 |  | A | Grado de protección (NEMA) | 1 | EV000599 | 1 |  |  |  |  | EG000035 | Dispositivos de señalización óptica y acústica
EC001341 | 8 | Baliza giratoria | 6 | EF011959 |  | A | Grado de protección (NEMA) | 2 | EV000600 | 2 |  |  |  |  | EG000035 | Dispositivos de señalización óptica y acústica
EC001341 | 8 | Baliza giratoria | 6 | EF011959 |  | A | Grado de protección (NEMA) | 3 | EV000069 | 3 |  |  |  |  | EG000035 | Dispositivos de señalización óptica y acústica
EC001341 | 8 | Baliza giratoria | 6 | EF011959 |  | A | Grado de protección (NEMA) | 4 | EV014035 | 3R |  |  |  |  | EG000035 | Dispositivos de señalización óptica y acústica
EC001341 | 8 | Baliza giratoria | 6 | EF011959 |  | A | Grado de protección (NEMA) | 5 | EV000070 | 4 |  |  |  |  | EG000035 | Dispositivos de señalización óptica y acústica
EC001341 | 8 | Baliza giratoria | 6 | EF011959 |  | A | Grado de protección (NEMA) | 6 | EV014040 | 4X |  |  |  |  | EG000035 | Dispositivos de señalización óptica y acústica
EC001341 | 8 | Baliza giratoria | 6 | EF011959 |  | A | Grado de protección (NEMA) | 7 | EV002393 | 6 |  |  |  |  | EG000035 | Dispositivos de señalización óptica y acústica
EC001341 | 8 | Baliza giratoria | 6 | EF011959 |  | A | Grado de protección (NEMA) | 8 | EV014041 | 6P |  |  |  |  | EG000035 | Dispositivos de señalización óptica y acústica
EC001341 | 8 | Baliza giratoria | 6 | EF011959 |  | A | Grado de protección (NEMA) | 9 | EV007990 | 12 |  |  |  |  | EG000035 | Dispositivos de señalización óptica y acústica
EC001341 | 8 | Baliza giratoria | 6 | EF011959 |  | A | Grado de protección (NEMA) | 10 | EV022254 | 13 |  |  |  |  | EG000035 | Dispositivos de señalización óptica y acústica
EC001341 | 8 | Baliza giratoria | 6 | EF011959 |  | A | Grado de protección (NEMA) | 11 | EV000154 | Otros |  |  |  |  | EG000035 | Dispositivos de señalización óptica y acústica
EC001341 | 8 | Baliza giratoria | 7 | EF002749 |  | A | Color de la capota | 1 | EV006771 | Ámbar |  |  |  |  | EG000035 | Dispositivos de señalización óptica y acústica
EC001341 | 8 | Baliza giratoria | 7 | EF002749 |  | A | Color de la capota | 2 | EV000080 | Azul |  |  |  |  | EG000035 | Dispositivos de señalización óptica y acústica
EC001341 | 8 | Baliza giratoria | 7 | EF002749 |  | A | Color de la capota | 3 | EV013082 | Incoloro |  |  |  |  | EG000035 | Dispositivos de señalización óptica y acústica
EC001341 | 8 | Baliza giratoria | 7 | EF002749 |  | A | Color de la capota | 4 | EV000235 | Verde |  |  |  |  | EG000035 | Dispositivos de señalización óptica y acústica
EC001341 | 8 | Baliza giratoria | 7 | EF002749 |  | A | Color de la capota | 5 | EV005567 | Verde / incoloro |  |  |  |  | EG000035 | Dispositivos de señalización óptica y acústica
EC001341 | 8 | Baliza giratoria | 7 | EF002749 |  | A | Color de la capota | 6 | EV000236 | Naranja |  |  |  |  | EG000035 | Dispositivos de señalización óptica y acústica
EC001341 | 8 | Baliza giratoria | 7 | EF002749 |  | A | Color de la capota | 7 | EV000233 | Rojo |  |  |  |  | EG000035 | Dispositivos de señalización óptica y acústica
EC001341 | 8 | Baliza giratoria | 7 | EF002749 |  | A | Color de la capota | 8 | EV000202 | Blanco |  |  |  |  | EG000035 | Dispositivos de señalización óptica y acústica
EC001341 | 8 | Baliza giratoria | 7 | EF002749 |  | A | Color de la capota | 9 | EV000234 | Amarillo |  |  |  |  | EG000035 | Dispositivos de señalización óptica y acústica
EC001341 | 8 | Baliza giratoria | 7 | EF002749 |  | A | Color de la capota | 10 | EV000154 | Otros |  |  |  |  | EG000035 | Dispositivos de señalización óptica y acústica
EC001341 | 8 | Baliza giratoria | 8 | EF000048 |  | A | Versión | 1 | EV000266 | BA15d |  |  |  |  | EG000035 | Dispositivos de señalización óptica y acústica
EC001341 | 8 | Baliza giratoria | 8 | EF000048 |  | A | Versión | 2 | EV005087 | BA15s |  |  |  |  | EG000035 | Dispositivos de señalización óptica y acústica
EC001341 | 8 | Baliza giratoria | 8 | EF000048 |  | A | Versión | 3 | EV000097 | E14 |  |  |  |  | EG000035 | Dispositivos de señalización óptica y acústica
EC001341 | 8 | Baliza giratoria | 8 | EF000048 |  | A | Versión | 4 | EV000098 | E27 |  |  |  |  | EG000035 | Dispositivos de señalización óptica y acústica
EC001341 | 8 | Baliza giratoria | 8 | EF000048 |  | A | Versión | 5 | EV000109 | G4 |  |  |  |  | EG000035 | Dispositivos de señalización óptica y acústica
EC001341 | 8 | Baliza giratoria | 8 | EF000048 |  | A | Versión | 6 | EV001915 | G6,35 |  |  |  |  | EG000035 | Dispositivos de señalización óptica y acústica
EC001341 | 8 | Baliza giratoria | 8 | EF000048 |  | A | Versión | 7 | EV000124 | GY6.35 |  |  |  |  | EG000035 | Dispositivos de señalización óptica y acústica
EC001341 | 8 | Baliza giratoria | 8 | EF000048 |  | A | Versión | 8 | EV002411 | H1 |  |  |  |  | EG000035 | Dispositivos de señalización óptica y acústica
EC001341 | 8 | Baliza giratoria | 8 | EF000048 |  | A | Versión | 9 | EV000154 | Otros |  |  |  |  | EG000035 | Dispositivos de señalización óptica y acústica
EC001341 | 8 | Baliza giratoria | 9 | EF002423 |  | A | Lámpara | 1 | EV000240 | Lámpara incandescente |  |  |  |  | EG000035 | Dispositivos de señalización óptica y acústica
EC001341 | 8 | Baliza giratoria | 9 | EF002423 |  | A | Lámpara | 2 | EV005577 | Halógeno |  |  |  |  | EG000035 | Dispositivos de señalización óptica y acústica
EC001341 | 8 | Baliza giratoria | 9 | EF002423 |  | A | Lámpara | 3 | EV000432 | LED |  |  |  |  | EG000035 | Dispositivos de señalización óptica y acústica
EC001341 | 8 | Baliza giratoria | 9 | EF002423 |  | A | Lámpara | 4 | EV000154 | Otros |  |  |  |  | EG000035 | Dispositivos de señalización óptica y acústica
EC001341 | 8 | Baliza giratoria | 10 | EF002756 |  | A | Óptica | 1 | EV005578 | Lente de Fresnel |  |  |  |  | EG000035 | Dispositivos de señalización óptica y acústica
EC001341 | 8 | Baliza giratoria | 10 | EF002756 |  | A | Óptica | 2 | EV005579 | Óptica de cristal |  |  |  |  | EG000035 | Dispositivos de señalización óptica y acústica
EC001341 | 8 | Baliza giratoria | 10 | EF002756 |  | A | Óptica | 3 | EV000177 | Espejo |  |  |  |  | EG000035 | Dispositivos de señalización óptica y acústica
EC001341 | 8 | Baliza giratoria | 10 | EF002756 |  | A | Óptica | 4 | EV000494 | Ninguno |  |  |  |  | EG000035 | Dispositivos de señalización óptica y acústica
EC001342 | 7 | Ventilador a prueba de explosión | 1 | EF005127 |  | R | Tensión nominal |  |  |  | EU570079 | V |  |  | EG000034 | Accionamientos de puertas y persianas enrollables / bombas / ventiladores
EC001342 | 7 | Ventilador a prueba de explosión | 2 | EF000416 |  | R | Frecuencia |  |  |  | EU570028 | Hz |  |  | EG000034 | Accionamientos de puertas y persianas enrollables / bombas / ventiladores
EC001342 | 7 | Ventilador a prueba de explosión | 3 | EF000346 |  | N | Consumo de energía |  |  |  | EU570418 | kW |  |  | EG000034 | Accionamientos de puertas y persianas enrollables / bombas / ventiladores
EC001342 | 7 | Ventilador a prueba de explosión | 4 | EF001596 |  | A | Material de la carcasa | 1 | EV000072 | Aluminio |  |  |  |  | EG000034 | Accionamientos de puertas y persianas enrollables / bombas / ventiladores
EC001342 | 7 | Ventilador a prueba de explosión | 4 | EF001596 |  | A | Material de la carcasa | 2 | EV000139 | Plástico |  |  |  |  | EG000034 | Accionamientos de puertas y persianas enrollables / bombas / ventiladores
EC001342 | 7 | Ventilador a prueba de explosión | 4 | EF001596 |  | A | Material de la carcasa | 3 | EV000166 | Acero inoxidable |  |  |  |  | EG000034 | Accionamientos de puertas y persianas enrollables / bombas / ventiladores
EC001342 | 7 | Ventilador a prueba de explosión | 4 | EF001596 |  | A | Material de la carcasa | 4 | EV000179 | Acero |  |  |  |  | EG000034 | Accionamientos de puertas y persianas enrollables / bombas / ventiladores
EC001342 | 7 | Ventilador a prueba de explosión | 4 | EF001596 |  | A | Material de la carcasa | 5 | EV000154 | Otros |  |  |  |  | EG000034 | Accionamientos de puertas y persianas enrollables / bombas / ventiladores
EC001342 | 7 | Ventilador a prueba de explosión | 5 | EF021889 | EFI21889 | N | Volumen de aire sin presión |  |  |  | EU570451 | m³/h | EU571095 | ft³/h | EG000034 | Accionamientos de puertas y persianas enrollables / bombas / ventiladores
EC001342 | 7 | Ventilador a prueba de explosión | 6 | EF007369 | EFI07369 | R | Temperatura del medio |  |  |  | EU570073 | °C | EU571087 | ºF | EG000034 | Accionamientos de puertas y persianas enrollables / bombas / ventiladores
EC001342 | 7 | Ventilador a prueba de explosión | 7 | EF005474 |  | A | Grado de protección (IP) | 1 | EV006404 | IP00 |  |  |  |  | EG000034 | Accionamientos de puertas y persianas enrollables / bombas / ventiladores
EC001342 | 7 | Ventilador a prueba de explosión | 7 | EF005474 |  | A | Grado de protección (IP) | 2 | EV006606 | IP10 |  |  |  |  | EG000034 | Accionamientos de puertas y persianas enrollables / bombas / ventiladores
EC001342 | 7 | Ventilador a prueba de explosión | 7 | EF005474 |  | A | Grado de protección (IP) | 3 | EV006607 | IP12 |  |  |  |  | EG000034 | Accionamientos de puertas y persianas enrollables / bombas / ventiladores
EC001342 | 7 | Ventilador a prueba de explosión | 7 | EF005474 |  | A | Grado de protección (IP) | 4 | EV006405 | IP20 |  |  |  |  | EG000034 | Accionamientos de puertas y persianas enrollables / bombas / ventiladores
EC001342 | 7 | Ventilador a prueba de explosión | 7 | EF005474 |  | A | Grado de protección (IP) | 5 | EV006406 | IP21 |  |  |  |  | EG000034 | Accionamientos de puertas y persianas enrollables / bombas / ventiladores
EC001342 | 7 | Ventilador a prueba de explosión | 7 | EF005474 |  | A | Grado de protección (IP) | 6 | EV006608 | IP22 |  |  |  |  | EG000034 | Accionamientos de puertas y persianas enrollables / bombas / ventiladores
EC001342 | 7 | Ventilador a prueba de explosión | 7 | EF005474 |  | A | Grado de protección (IP) | 7 | EV006407 | IP23 |  |  |  |  | EG000034 | Accionamientos de puertas y persianas enrollables / bombas / ventiladores
EC001342 | 7 | Ventilador a prueba de explosión | 7 | EF005474 |  | A | Grado de protección (IP) | 8 | EV006408 | IP24 |  |  |  |  | EG000034 | Accionamientos de puertas y persianas enrollables / bombas / ventiladores
EC001342 | 7 | Ventilador a prueba de explosión | 7 | EF005474 |  | A | Grado de protección (IP) | 9 | EV006409 | IP2X |  |  |  |  | EG000034 | Accionamientos de puertas y persianas enrollables / bombas / ventiladores
EC001342 | 7 | Ventilador a prueba de explosión | 7 | EF005474 |  | A | Grado de protección (IP) | 10 | EV006410 | IP30 |  |  |  |  | EG000034 | Accionamientos de puertas y persianas enrollables / bombas / ventiladores
EC001342 | 7 | Ventilador a prueba de explosión | 7 | EF005474 |  | A | Grado de protección (IP) | 11 | EV006411 | IP31 |  |  |  |  | EG000034 | Accionamientos de puertas y persianas enrollables / bombas / ventiladores
EC001342 | 7 | Ventilador a prueba de explosión | 7 | EF005474 |  | A | Grado de protección (IP) | 12 | EV006412 | IP32 |  |  |  |  | EG000034 | Accionamientos de puertas y persianas enrollables / bombas / ventiladores
EC001342 | 7 | Ventilador a prueba de explosión | 7 | EF005474 |  | A | Grado de protección (IP) | 13 | EV006609 | IP33 |  |  |  |  | EG000034 | Accionamientos de puertas y persianas enrollables / bombas / ventiladores
EC001342 | 7 | Ventilador a prueba de explosión | 7 | EF005474 |  | A | Grado de protección (IP) | 14 | EV006413 | IP34 |  |  |  |  | EG000034 | Accionamientos de puertas y persianas enrollables / bombas / ventiladores
EC001342 | 7 | Ventilador a prueba de explosión | 7 | EF005474 |  | A | Grado de protección (IP) | 15 | EV006414 | IP3X |  |  |  |  | EG000034 | Accionamientos de puertas y persianas enrollables / bombas / ventiladores
EC001342 | 7 | Ventilador a prueba de explosión | 7 | EF005474 |  | A | Grado de protección (IP) | 16 | EV006415 | IP40 |  |  |  |  | EG000034 | Accionamientos de puertas y persianas enrollables / bombas / ventiladores
EC001342 | 7 | Ventilador a prueba de explosión | 7 | EF005474 |  | A | Grado de protección (IP) | 17 | EV006416 | IP41 |  |  |  |  | EG000034 | Accionamientos de puertas y persianas enrollables / bombas / ventiladores
EC001342 | 7 | Ventilador a prueba de explosión | 7 | EF005474 |  | A | Grado de protección (IP) | 18 | EV006417 | IP42 |  |  |  |  | EG000034 | Accionamientos de puertas y persianas enrollables / bombas / ventiladores
EC001342 | 7 | Ventilador a prueba de explosión | 7 | EF005474 |  | A | Grado de protección (IP) | 19 | EV006610 | IP43 |  |  |  |  | EG000034 | Accionamientos de puertas y persianas enrollables / bombas / ventiladores
EC001342 | 7 | Ventilador a prueba de explosión | 7 | EF005474 |  | A | Grado de protección (IP) | 20 | EV006418 | IP44 |  |  |  |  | EG000034 | Accionamientos de puertas y persianas enrollables / bombas / ventiladores
EC001342 | 7 | Ventilador a prueba de explosión | 7 | EF005474 |  | A | Grado de protección (IP) | 21 | EV006611 | IP45 |  |  |  |  | EG000034 | Accionamientos de puertas y persianas enrollables / bombas / ventiladores
EC001342 | 7 | Ventilador a prueba de explosión | 7 | EF005474 |  | A | Grado de protección (IP) | 22 | EV006612 | IP50 |  |  |  |  | EG000034 | Accionamientos de puertas y persianas enrollables / bombas / ventiladores
EC001342 | 7 | Ventilador a prueba de explosión | 7 | EF005474 |  | A | Grado de protección (IP) | 23 | EV006613 | IP52 |  |  |  |  | EG000034 | Accionamientos de puertas y persianas enrollables / bombas / ventiladores
EC001342 | 7 | Ventilador a prueba de explosión | 7 | EF005474 |  | A | Grado de protección (IP) | 24 | EV006614 | IP53 |  |  |  |  | EG000034 | Accionamientos de puertas y persianas enrollables / bombas / ventiladores
EC001342 | 7 | Ventilador a prueba de explosión | 7 | EF005474 |  | A | Grado de protección (IP) | 25 | EV006419 | IP54 |  |  |  |  | EG000034 | Accionamientos de puertas y persianas enrollables / bombas / ventiladores
EC001342 | 7 | Ventilador a prueba de explosión | 7 | EF005474 |  | A | Grado de protección (IP) | 26 | EV006420 | IP55 |  |  |  |  | EG000034 | Accionamientos de puertas y persianas enrollables / bombas / ventiladores
EC001342 | 7 | Ventilador a prueba de explosión | 7 | EF005474 |  | A | Grado de protección (IP) | 27 | EV006615 | IP56 |  |  |  |  | EG000034 | Accionamientos de puertas y persianas enrollables / bombas / ventiladores
EC001342 | 7 | Ventilador a prueba de explosión | 7 | EF005474 |  | A | Grado de protección (IP) | 28 | EV006616 | IP57 |  |  |  |  | EG000034 | Accionamientos de puertas y persianas enrollables / bombas / ventiladores
EC001342 | 7 | Ventilador a prueba de explosión | 7 | EF005474 |  | A | Grado de protección (IP) | 29 | EV006617 | IP58 |  |  |  |  | EG000034 | Accionamientos de puertas y persianas enrollables / bombas / ventiladores
EC001342 | 7 | Ventilador a prueba de explosión | 7 | EF005474 |  | A | Grado de protección (IP) | 30 | EV006618 | IP64 |  |  |  |  | EG000034 | Accionamientos de puertas y persianas enrollables / bombas / ventiladores
EC001342 | 7 | Ventilador a prueba de explosión | 7 | EF005474 |  | A | Grado de protección (IP) | 31 | EV006421 | IP65 |  |  |  |  | EG000034 | Accionamientos de puertas y persianas enrollables / bombas / ventiladores
EC001342 | 7 | Ventilador a prueba de explosión | 7 | EF005474 |  | A | Grado de protección (IP) | 32 | EV006422 | IP66 |  |  |  |  | EG000034 | Accionamientos de puertas y persianas enrollables / bombas / ventiladores
EC001342 | 7 | Ventilador a prueba de explosión | 7 | EF005474 |  | A | Grado de protección (IP) | 33 | EV006423 | IP67 |  |  |  |  | EG000034 | Accionamientos de puertas y persianas enrollables / bombas / ventiladores
EC001342 | 7 | Ventilador a prueba de explosión | 7 | EF005474 |  | A | Grado de protección (IP) | 34 | EV006619 | IP68 |  |  |  |  | EG000034 | Accionamientos de puertas y persianas enrollables / bombas / ventiladores
EC001342 | 7 | Ventilador a prueba de explosión | 7 | EF005474 |  | A | Grado de protección (IP) | 35 | EV006620 | IPX0 |  |  |  |  | EG000034 | Accionamientos de puertas y persianas enrollables / bombas / ventiladores
EC001342 | 7 | Ventilador a prueba de explosión | 7 | EF005474 |  | A | Grado de protección (IP) | 36 | EV009850 | IPX1 |  |  |  |  | EG000034 | Accionamientos de puertas y persianas enrollables / bombas / ventiladores
EC001342 | 7 | Ventilador a prueba de explosión | 7 | EF005474 |  | A | Grado de protección (IP) | 37 | EV009851 | IPX3 |  |  |  |  | EG000034 | Accionamientos de puertas y persianas enrollables / bombas / ventiladores
EC001342 | 7 | Ventilador a prueba de explosión | 7 | EF005474 |  | A | Grado de protección (IP) | 38 | EV006621 | IPX4 |  |  |  |  | EG000034 | Accionamientos de puertas y persianas enrollables / bombas / ventiladores
EC001342 | 7 | Ventilador a prueba de explosión | 7 | EF005474 |  | A | Grado de protección (IP) | 39 | EV009852 | IPX5 |  |  |  |  | EG000034 | Accionamientos de puertas y persianas enrollables / bombas / ventiladores
EC001342 | 7 | Ventilador a prueba de explosión | 7 | EF005474 |  | A | Grado de protección (IP) | 40 | EV006622 | IPX7 |  |  |  |  | EG000034 | Accionamientos de puertas y persianas enrollables / bombas / ventiladores
EC001342 | 7 | Ventilador a prueba de explosión | 7 | EF005474 |  | A | Grado de protección (IP) | 41 | EV010695 | IP05 |  |  |  |  | EG000034 | Accionamientos de puertas y persianas enrollables / bombas / ventiladores
EC001342 | 7 | Ventilador a prueba de explosión | 7 | EF005474 |  | A | Grado de protección (IP) | 42 | EV010200 | IP25 |  |  |  |  | EG000034 | Accionamientos de puertas y persianas enrollables / bombas / ventiladores
EC001342 | 7 | Ventilador a prueba de explosión | 7 | EF005474 |  | A | Grado de protección (IP) | 43 | EV009848 | IP2XC |  |  |  |  | EG000034 | Accionamientos de puertas y persianas enrollables / bombas / ventiladores
EC001342 | 7 | Ventilador a prueba de explosión | 7 | EF005474 |  | A | Grado de protección (IP) | 44 | EV011859 | IP51 |  |  |  |  | EG000034 | Accionamientos de puertas y persianas enrollables / bombas / ventiladores
EC001342 | 7 | Ventilador a prueba de explosión | 7 | EF005474 |  | A | Grado de protección (IP) | 45 | EV022592 | IP59K |  |  |  |  | EG000034 | Accionamientos de puertas y persianas enrollables / bombas / ventiladores
EC001342 | 7 | Ventilador a prueba de explosión | 7 | EF005474 |  | A | Grado de protección (IP) | 46 | EV012091 | IP60 |  |  |  |  | EG000034 | Accionamientos de puertas y persianas enrollables / bombas / ventiladores
EC001342 | 7 | Ventilador a prueba de explosión | 7 | EF005474 |  | A | Grado de protección (IP) | 47 | EV009289 | IP67K |  |  |  |  | EG000034 | Accionamientos de puertas y persianas enrollables / bombas / ventiladores
EC001342 | 7 | Ventilador a prueba de explosión | 7 | EF005474 |  | A | Grado de protección (IP) | 48 | EV009290 | IP69K |  |  |  |  | EG000034 | Accionamientos de puertas y persianas enrollables / bombas / ventiladores
EC001342 | 7 | Ventilador a prueba de explosión | 7 | EF005474 |  | A | Grado de protección (IP) | 49 | EV023670 | IPX6 |  |  |  |  | EG000034 | Accionamientos de puertas y persianas enrollables / bombas / ventiladores
EC001342 | 7 | Ventilador a prueba de explosión | 7 | EF005474 |  | A | Grado de protección (IP) | 50 | EV000154 | Otros |  |  |  |  | EG000034 | Accionamientos de puertas y persianas enrollables / bombas / ventiladores
EC001342 | 7 | Ventilador a prueba de explosión | 8 | EF000026 | EFI00026 | N | Anchura del canal |  |  |  | EU570448 | mm | EU000051 | in | EG000034 | Accionamientos de puertas y persianas enrollables / bombas / ventiladores
EC001342 | 7 | Ventilador a prueba de explosión | 9 | EF000072 | EFI00072 | N | Altura del canal |  |  |  | EU570448 | mm | EU000051 | in | EG000034 | Accionamientos de puertas y persianas enrollables / bombas / ventiladores
EC001342 | 7 | Ventilador a prueba de explosión | 10 | EF020311 | EFI20311 | N | Diámetro nominal del conducto |  |  |  | EU570448 | mm | EU000051 | in | EG000034 | Accionamientos de puertas y persianas enrollables / bombas / ventiladores
EC001342 | 7 | Ventilador a prueba de explosión | 11 | EF001664 |  | A | Posición de montaje | 1 | EV000215 | Techo |  |  |  |  | EG000034 | Accionamientos de puertas y persianas enrollables / bombas / ventiladores
EC001342 | 7 | Ventilador a prueba de explosión | 11 | EF001664 |  | A | Posición de montaje | 2 | EV004214 | Ventana |  |  |  |  | EG000034 | Accionamientos de puertas y persianas enrollables / bombas / ventiladores
EC001342 | 7 | Ventilador a prueba de explosión | 11 | EF001664 |  | A | Posición de montaje | 3 | EV009770 | Marco de ventana |  |  |  |  | EG000034 | Accionamientos de puertas y persianas enrollables / bombas / ventiladores
EC001342 | 7 | Ventilador a prueba de explosión | 11 | EF001664 |  | A | Posición de montaje | 4 | EV001506 | Techo plano |  |  |  |  | EG000034 | Accionamientos de puertas y persianas enrollables / bombas / ventiladores
EC001342 | 7 | Ventilador a prueba de explosión | 11 | EF001664 |  | A | Posición de montaje | 5 | EV004215 | Conducto |  |  |  |  | EG000034 | Accionamientos de puertas y persianas enrollables / bombas / ventiladores
EC001342 | 7 | Ventilador a prueba de explosión | 11 | EF001664 |  | A | Posición de montaje | 6 | EV003691 | Pipa |  |  |  |  | EG000034 | Accionamientos de puertas y persianas enrollables / bombas / ventiladores
EC001342 | 7 | Ventilador a prueba de explosión | 11 | EF001664 |  | A | Posición de montaje | 7 | EV010023 | Caja obturadora de rodillo |  |  |  |  | EG000034 | Accionamientos de puertas y persianas enrollables / bombas / ventiladores
EC001342 | 7 | Ventilador a prueba de explosión | 11 | EF001664 |  | A | Posición de montaje | 8 | EV005366 | Techo inclinado |  |  |  |  | EG000034 | Accionamientos de puertas y persianas enrollables / bombas / ventiladores
EC001342 | 7 | Ventilador a prueba de explosión | 11 | EF001664 |  | A | Posición de montaje | 9 | EV000870 | Aparato fijo |  |  |  |  | EG000034 | Accionamientos de puertas y persianas enrollables / bombas / ventiladores
EC001342 | 7 | Ventilador a prueba de explosión | 11 | EF001664 |  | A | Posición de montaje | 10 | EV004216 | Puerta |  |  |  |  | EG000034 | Accionamientos de puertas y persianas enrollables / bombas / ventiladores
EC001342 | 7 | Ventilador a prueba de explosión | 11 | EF001664 |  | A | Posición de montaje | 11 | EV000977 | Pared |  |  |  |  | EG000034 | Accionamientos de puertas y persianas enrollables / bombas / ventiladores
EC001342 | 7 | Ventilador a prueba de explosión | 11 | EF001664 |  | A | Posición de montaje | 12 | EV000154 | Otros |  |  |  |  | EG000034 | Accionamientos de puertas y persianas enrollables / bombas / ventiladores
EC001342 | 7 | Ventilador a prueba de explosión | 12 | EF005728 |  | A | Para zona Ex gas | 1 | EV010595 | 0, 1, 2 |  |  |  |  | EG000034 | Accionamientos de puertas y persianas enrollables / bombas / ventiladores
EC001342 | 7 | Ventilador a prueba de explosión | 12 | EF005728 |  | A | Para zona Ex gas | 2 | EV009071 | 1, 2 |  |  |  |  | EG000034 | Accionamientos de puertas y persianas enrollables / bombas / ventiladores
EC001342 | 7 | Ventilador a prueba de explosión | 12 | EF005728 |  | A | Para zona Ex gas | 3 | EV000600 | 2 |  |  |  |  | EG000034 | Accionamientos de puertas y persianas enrollables / bombas / ventiladores
EC001342 | 7 | Ventilador a prueba de explosión | 12 | EF005728 |  | A | Para zona Ex gas | 4 | EV000494 | Ninguno |  |  |  |  | EG000034 | Accionamientos de puertas y persianas enrollables / bombas / ventiladores
EC001342 | 7 | Ventilador a prueba de explosión | 13 | EF008404 |  | A | Para zona de explosión de polvo | 1 | EV010597 | 20, 21, 22 |  |  |  |  | EG000034 | Accionamientos de puertas y persianas enrollables / bombas / ventiladores
EC001342 | 7 | Ventilador a prueba de explosión | 13 | EF008404 |  | A | Para zona de explosión de polvo | 2 | EV010598 | 21, 22 |  |  |  |  | EG000034 | Accionamientos de puertas y persianas enrollables / bombas / ventiladores
EC001342 | 7 | Ventilador a prueba de explosión | 13 | EF008404 |  | A | Para zona de explosión de polvo | 3 | EV020009 | 22 |  |  |  |  | EG000034 | Accionamientos de puertas y persianas enrollables / bombas / ventiladores
EC001342 | 7 | Ventilador a prueba de explosión | 13 | EF008404 |  | A | Para zona de explosión de polvo | 4 | EV000494 | Ninguno |  |  |  |  | EG000034 | Accionamientos de puertas y persianas enrollables / bombas / ventiladores
EC001342 | 7 | Ventilador a prueba de explosión | 14 | EF001645 |  | A | Grupo de dispositivos según la directiva 94/9/EC | 1 | EV000582 | I |  |  |  |  | EG000034 | Accionamientos de puertas y persianas enrollables / bombas / ventiladores
EC001342 | 7 | Ventilador a prueba de explosión | 14 | EF001645 |  | A | Grupo de dispositivos según la directiva 94/9/EC | 2 | EV000583 | II |  |  |  |  | EG000034 | Accionamientos de puertas y persianas enrollables / bombas / ventiladores
EC001342 | 7 | Ventilador a prueba de explosión | 15 | EF003997 |  | A | Categoría de protección contra explosiones para gas | 1 | EV006561 | Protección Ex para gas ATEX, Cat. 1 |  |  |  |  | EG000034 | Accionamientos de puertas y persianas enrollables / bombas / ventiladores
EC001342 | 7 | Ventilador a prueba de explosión | 15 | EF003997 |  | A | Categoría de protección contra explosiones para gas | 2 | EV006562 | Protección Ex para gas ATEX, Cat. 2 |  |  |  |  | EG000034 | Accionamientos de puertas y persianas enrollables / bombas / ventiladores
EC001342 | 7 | Ventilador a prueba de explosión | 15 | EF003997 |  | A | Categoría de protección contra explosiones para gas | 3 | EV006563 | Protección Ex para gas ATEX, Cat. 3 |  |  |  |  | EG000034 | Accionamientos de puertas y persianas enrollables / bombas / ventiladores
EC001342 | 7 | Ventilador a prueba de explosión | 15 | EF003997 |  | A | Categoría de protección contra explosiones para gas | 4 | EV000154 | Otros |  |  |  |  | EG000034 | Accionamientos de puertas y persianas enrollables / bombas / ventiladores
EC001342 | 7 | Ventilador a prueba de explosión | 15 | EF003997 |  | A | Categoría de protección contra explosiones para gas | 5 | EV000494 | Ninguno |  |  |  |  | EG000034 | Accionamientos de puertas y persianas enrollables / bombas / ventiladores
EC001342 | 7 | Ventilador a prueba de explosión | 16 | EF003998 |  | A | Categoría de protección contra explosiones para polvo | 1 | EV006564 | Protección Ex para polvo ATEX, Cat. 1 |  |  |  |  | EG000034 | Accionamientos de puertas y persianas enrollables / bombas / ventiladores
EC001342 | 7 | Ventilador a prueba de explosión | 16 | EF003998 |  | A | Categoría de protección contra explosiones para polvo | 2 | EV006565 | Protección Ex para polvo ATEX, Cat. 2 |  |  |  |  | EG000034 | Accionamientos de puertas y persianas enrollables / bombas / ventiladores
EC001342 | 7 | Ventilador a prueba de explosión | 16 | EF003998 |  | A | Categoría de protección contra explosiones para polvo | 3 | EV006566 | Protección Ex para polvo ATEX, Cat. 3 |  |  |  |  | EG000034 | Accionamientos de puertas y persianas enrollables / bombas / ventiladores
EC001342 | 7 | Ventilador a prueba de explosión | 16 | EF003998 |  | A | Categoría de protección contra explosiones para polvo | 4 | EV000154 | Otros |  |  |  |  | EG000034 | Accionamientos de puertas y persianas enrollables / bombas / ventiladores
EC001342 | 7 | Ventilador a prueba de explosión | 16 | EF003998 |  | A | Categoría de protección contra explosiones para polvo | 5 | EV000494 | Ninguno |  |  |  |  | EG000034 | Accionamientos de puertas y persianas enrollables / bombas / ventiladores
EC001342 | 7 | Ventilador a prueba de explosión | 17 | EF001644 |  | A | Clase de temperatura según la directiva 94/9/EC | 1 | EV006043 | T1 |  |  |  |  | EG000034 | Accionamientos de puertas y persianas enrollables / bombas / ventiladores
EC001342 | 7 | Ventilador a prueba de explosión | 17 | EF001644 |  | A | Clase de temperatura según la directiva 94/9/EC | 2 | EV014561 | T2 |  |  |  |  | EG000034 | Accionamientos de puertas y persianas enrollables / bombas / ventiladores
EC001342 | 7 | Ventilador a prueba de explosión | 17 | EF001644 |  | A | Clase de temperatura según la directiva 94/9/EC | 3 | EV010461 | T3 |  |  |  |  | EG000034 | Accionamientos de puertas y persianas enrollables / bombas / ventiladores
EC001342 | 7 | Ventilador a prueba de explosión | 17 | EF001644 |  | A | Clase de temperatura según la directiva 94/9/EC | 4 | EV010463 | T4 |  |  |  |  | EG000034 | Accionamientos de puertas y persianas enrollables / bombas / ventiladores
EC001342 | 7 | Ventilador a prueba de explosión | 17 | EF001644 |  | A | Clase de temperatura según la directiva 94/9/EC | 5 | EV014549 | T5 |  |  |  |  | EG000034 | Accionamientos de puertas y persianas enrollables / bombas / ventiladores
EC001342 | 7 | Ventilador a prueba de explosión | 17 | EF001644 |  | A | Clase de temperatura según la directiva 94/9/EC | 6 | EV014474 | T6 |  |  |  |  | EG000034 | Accionamientos de puertas y persianas enrollables / bombas / ventiladores
EC001342 | 7 | Ventilador a prueba de explosión | 18 | EF008789 | EFI08789 | N | Temperatura máxima de la superficie T polvo |  |  |  | EU570073 | °C | EU571087 | ºF | EG000034 | Accionamientos de puertas y persianas enrollables / bombas / ventiladores
EC001349 | 8 | Dispositivo adicional para comunicación de la puerta | 1 | EF000030 |  | A | Función | 1 | EV005587 | Expandir |  |  |  |  | EG000036 | Tecnología de la comunicación / componentes y sistemas
EC001349 | 8 | Dispositivo adicional para comunicación de la puerta | 1 | EF000030 |  | A | Función | 2 | EV005528 | Interruptor (conexión) |  |  |  |  | EG000036 | Tecnología de la comunicación / componentes y sistemas
EC001349 | 8 | Dispositivo adicional para comunicación de la puerta | 1 | EF000030 |  | A | Función | 3 | EV005588 | Señalizar |  |  |  |  | EG000036 | Tecnología de la comunicación / componentes y sistemas
EC001349 | 8 | Dispositivo adicional para comunicación de la puerta | 1 | EF000030 |  | A | Función | 4 | EV005589 | Controlar / regular |  |  |  |  | EG000036 | Tecnología de la comunicación / componentes y sistemas
EC001349 | 8 | Dispositivo adicional para comunicación de la puerta | 1 | EF000030 |  | A | Función | 5 | EV005585 | Distribuir |  |  |  |  | EG000036 | Tecnología de la comunicación / componentes y sistemas
EC001349 | 8 | Dispositivo adicional para comunicación de la puerta | 1 | EF000030 |  | A | Función | 6 | EV005586 | Convertir |  |  |  |  | EG000036 | Tecnología de la comunicación / componentes y sistemas
EC001349 | 8 | Dispositivo adicional para comunicación de la puerta | 2 | EF001474 |  | A | Técnica de instalación | 1 | EV005515 | Sistema 1+n |  |  |  |  | EG000036 | Tecnología de la comunicación / componentes y sistemas
EC001349 | 8 | Dispositivo adicional para comunicación de la puerta | 2 | EF001474 |  | A | Técnica de instalación | 2 | EV005544 | 2 cables |  |  |  |  | EG000036 | Tecnología de la comunicación / componentes y sistemas
EC001349 | 8 | Dispositivo adicional para comunicación de la puerta | 2 | EF001474 |  | A | Técnica de instalación | 3 | EV005514 | Sistema de bus |  |  |  |  | EG000036 | Tecnología de la comunicación / componentes y sistemas
EC001349 | 8 | Dispositivo adicional para comunicación de la puerta | 2 | EF001474 |  | A | Técnica de instalación | 4 | EV005516 | Sistema multicable |  |  |  |  | EG000036 | Tecnología de la comunicación / componentes y sistemas
EC001349 | 8 | Dispositivo adicional para comunicación de la puerta | 2 | EF001474 |  | A | Técnica de instalación | 5 | EV010682 | Tecnología de redes |  |  |  |  | EG000036 | Tecnología de la comunicación / componentes y sistemas
EC001349 | 8 | Dispositivo adicional para comunicación de la puerta | 2 | EF001474 |  | A | Técnica de instalación | 6 | EV000154 | Otros |  |  |  |  | EG000036 | Tecnología de la comunicación / componentes y sistemas
EC001349 | 8 | Dispositivo adicional para comunicación de la puerta | 2 | EF001474 |  | A | Técnica de instalación | 7 | EV006911 | Sistema independiente |  |  |  |  | EG000036 | Tecnología de la comunicación / componentes y sistemas
EC001349 | 8 | Dispositivo adicional para comunicación de la puerta | 3 | EF002169 |  | A | Material | 1 | EV000166 | Acero inoxidable |  |  |  |  | EG000036 | Tecnología de la comunicación / componentes y sistemas
EC001349 | 8 | Dispositivo adicional para comunicación de la puerta | 3 | EF002169 |  | A | Material | 2 | EV000072 | Aluminio |  |  |  |  | EG000036 | Tecnología de la comunicación / componentes y sistemas
EC001349 | 8 | Dispositivo adicional para comunicación de la puerta | 3 | EF002169 |  | A | Material | 3 | EV000139 | Plástico |  |  |  |  | EG000036 | Tecnología de la comunicación / componentes y sistemas
EC001349 | 8 | Dispositivo adicional para comunicación de la puerta | 3 | EF002169 |  | A | Material | 4 | EV000154 | Otros |  |  |  |  | EG000036 | Tecnología de la comunicación / componentes y sistemas
EC001349 | 8 | Dispositivo adicional para comunicación de la puerta | 4 | EF006977 |  | A | Tipo de interfaz | 1 | EV007192 | DECT |  |  |  |  | EG000036 | Tecnología de la comunicación / componentes y sistemas
EC001349 | 8 | Dispositivo adicional para comunicación de la puerta | 4 | EF006977 |  | A | Tipo de interfaz | 2 | EV009819 | GSM/UMTS |  |  |  |  | EG000036 | Tecnología de la comunicación / componentes y sistemas
EC001349 | 8 | Dispositivo adicional para comunicación de la puerta | 4 | EF006977 |  | A | Tipo de interfaz | 3 | EV009893 | LAN |  |  |  |  | EG000036 | Tecnología de la comunicación / componentes y sistemas
EC001349 | 8 | Dispositivo adicional para comunicación de la puerta | 4 | EF006977 |  | A | Tipo de interfaz | 4 | EV009723 | EIB |  |  |  |  | EG000036 | Tecnología de la comunicación / componentes y sistemas
EC001349 | 8 | Dispositivo adicional para comunicación de la puerta | 4 | EF006977 |  | A | Tipo de interfaz | 5 | EV014968 | PSTN |  |  |  |  | EG000036 | Tecnología de la comunicación / componentes y sistemas
EC001349 | 8 | Dispositivo adicional para comunicación de la puerta | 4 | EF006977 |  | A | Tipo de interfaz | 6 | EV000592 | Radio |  |  |  |  | EG000036 | Tecnología de la comunicación / componentes y sistemas
EC001349 | 8 | Dispositivo adicional para comunicación de la puerta | 4 | EF006977 |  | A | Tipo de interfaz | 7 | EV011580 | WLAN |  |  |  |  | EG000036 | Tecnología de la comunicación / componentes y sistemas
EC001349 | 8 | Dispositivo adicional para comunicación de la puerta | 4 | EF006977 |  | A | Tipo de interfaz | 8 | EV000154 | Otros |  |  |  |  | EG000036 | Tecnología de la comunicación / componentes y sistemas
EC001349 | 8 | Dispositivo adicional para comunicación de la puerta | 5 | EF000003 |  | A | Tipo de montaje | 1 | EV000384 | Montado superficial (escayola) |  |  |  |  | EG000036 | Tecnología de la comunicación / componentes y sistemas
EC001349 | 8 | Dispositivo adicional para comunicación de la puerta | 5 | EF000003 |  | A | Tipo de montaje | 2 | EV000383 | Montado empotrado (escayola) |  |  |  |  | EG000036 | Tecnología de la comunicación / componentes y sistemas
EC001349 | 8 | Dispositivo adicional para comunicación de la puerta | 5 | EF000003 |  | A | Tipo de montaje | 3 | EV000242 | Carril DIN |  |  |  |  | EG000036 | Tecnología de la comunicación / componentes y sistemas
EC001349 | 8 | Dispositivo adicional para comunicación de la puerta | 6 | EF000008 | EFI00008 | N | Anchura |  |  |  | EU570448 | mm | EU000051 | in | EG000036 | Tecnología de la comunicación / componentes y sistemas
EC001349 | 8 | Dispositivo adicional para comunicación de la puerta | 7 | EF000040 | EFI00040 | N | Altura |  |  |  | EU570448 | mm | EU000051 | in | EG000036 | Tecnología de la comunicación / componentes y sistemas
EC001349 | 8 | Dispositivo adicional para comunicación de la puerta | 8 | EF000049 | EFI00049 | N | Profundidad |  |  |  | EU570448 | mm | EU000051 | in | EG000036 | Tecnología de la comunicación / componentes y sistemas
EC001349 | 8 | Dispositivo adicional para comunicación de la puerta | 9 | EF002950 |  | N | Anchura de unidades de división | [7 empty] | EG000036 | Tecnología de la comunicación / componentes y sistemas
EC001351 | 7 | Campanilla de comunicación de la puerta | 1 | EF001472 |  | N | Número de botones de llamada / timbre | [7 empty] | EG000036 | Tecnología de la comunicación / componentes y sistemas
EC001351 | 7 | Campanilla de comunicación de la puerta | 2 | EF002760 |  | A | Material de los botones de la campana | 1 | EV000072 | Aluminio |  |  |  |  | EG000036 | Tecnología de la comunicación / componentes y sistemas
EC001351 | 7 | Campanilla de comunicación de la puerta | 2 | EF002760 |  | A | Material de los botones de la campana | 2 | EV000082 | Bronce |  |  |  |  | EG000036 | Tecnología de la comunicación / componentes y sistemas
EC001351 | 7 | Campanilla de comunicación de la puerta | 2 | EF002760 |  | A | Material de los botones de la campana | 3 | EV000139 | Plástico |  |  |  |  | EG000036 | Tecnología de la comunicación / componentes y sistemas
EC001351 | 7 | Campanilla de comunicación de la puerta | 2 | EF002760 |  | A | Material de los botones de la campana | 4 | EV000166 | Acero inoxidable |  |  |  |  | EG000036 | Tecnología de la comunicación / componentes y sistemas
EC001351 | 7 | Campanilla de comunicación de la puerta | 2 | EF002760 |  | A | Material de los botones de la campana | 5 | EV000179 | Acero |  |  |  |  | EG000036 | Tecnología de la comunicación / componentes y sistemas
EC001351 | 7 | Campanilla de comunicación de la puerta | 2 | EF002760 |  | A | Material de los botones de la campana | 6 | EV008786 | Zamak |  |  |  |  | EG000036 | Tecnología de la comunicación / componentes y sistemas
EC001351 | 7 | Campanilla de comunicación de la puerta | 2 | EF002760 |  | A | Material de los botones de la campana | 7 | EV000154 | Otros |  |  |  |  | EG000036 | Tecnología de la comunicación / componentes y sistemas
EC001351 | 7 | Campanilla de comunicación de la puerta | 3 | EF021008 |  | A | Material del frontal | 1 | EV000072 | Aluminio |  |  |  |  | EG000036 | Tecnología de la comunicación / componentes y sistemas
EC001351 | 7 | Campanilla de comunicación de la puerta | 3 | EF021008 |  | A | Material del frontal | 2 | EV000082 | Bronce |  |  |  |  | EG000036 | Tecnología de la comunicación / componentes y sistemas
EC001351 | 7 | Campanilla de comunicación de la puerta | 3 | EF021008 |  | A | Material del frontal | 3 | EV000139 | Plástico |  |  |  |  | EG000036 | Tecnología de la comunicación / componentes y sistemas
EC001351 | 7 | Campanilla de comunicación de la puerta | 3 | EF021008 |  | A | Material del frontal | 4 | EV000166 | Acero inoxidable |  |  |  |  | EG000036 | Tecnología de la comunicación / componentes y sistemas
EC001351 | 7 | Campanilla de comunicación de la puerta | 3 | EF021008 |  | A | Material del frontal | 5 | EV000179 | Acero |  |  |  |  | EG000036 | Tecnología de la comunicación / componentes y sistemas
EC001351 | 7 | Campanilla de comunicación de la puerta | 3 | EF021008 |  | A | Material del frontal | 6 | EV008786 | Zamak |  |  |  |  | EG000036 | Tecnología de la comunicación / componentes y sistemas
EC001351 | 7 | Campanilla de comunicación de la puerta | 3 | EF021008 |  | A | Material del frontal | 7 | EV000154 | Otros |  |  |  |  | EG000036 | Tecnología de la comunicación / componentes y sistemas
EC001351 | 7 | Campanilla de comunicación de la puerta | 4 | EF004690 | EFI04690 | N | Altura del panel frontal |  |  |  | EU570448 | mm | EU000051 | in | EG000036 | Tecnología de la comunicación / componentes y sistemas
EC001351 | 7 | Campanilla de comunicación de la puerta | 5 | EF004689 | EFI04689 | N | Anchura de placa frontal |  |  |  | EU570448 | mm | EU000051 | in | EG000036 | Tecnología de la comunicación / componentes y sistemas
EC001351 | 7 | Campanilla de comunicación de la puerta | 6 | EF000332 | EFI00332 | N | Altura de la instalación |  |  |  | EU570448 | mm | EU000051 | in | EG000036 | Tecnología de la comunicación / componentes y sistemas
EC001351 | 7 | Campanilla de comunicación de la puerta | 7 | EF000846 | EFI00846 | N | Anchura de instalación |  |  |  | EU570448 | mm | EU000051 | in | EG000036 | Tecnología de la comunicación / componentes y sistemas
EC001351 | 7 | Campanilla de comunicación de la puerta | 8 | EF000218 | EFI00218 | N | Profundidad de instalación |  |  |  | EU570448 | mm | EU000051 | in | EG000036 | Tecnología de la comunicación / componentes y sistemas
EC001351 | 7 | Campanilla de comunicación de la puerta | 9 | EF000003 |  | A | Tipo de montaje | 1 | EV000384 | Montado superficial (escayola) |  |  |  |  | EG000036 | Tecnología de la comunicación / componentes y sistemas
EC001351 | 7 | Campanilla de comunicación de la puerta | 9 | EF000003 |  | A | Tipo de montaje | 2 | EV000383 | Montado empotrado (escayola) |  |  |  |  | EG000036 | Tecnología de la comunicación / componentes y sistemas
EC001351 | 7 | Campanilla de comunicación de la puerta | 10 | EF001474 |  | A | Técnica de instalación | 1 | EV005515 | Sistema 1+n |  |  |  |  | EG000036 | Tecnología de la comunicación / componentes y sistemas
EC001351 | 7 | Campanilla de comunicación de la puerta | 10 | EF001474 |  | A | Técnica de instalación | 2 | EV005544 | 2 cables |  |  |  |  | EG000036 | Tecnología de la comunicación / componentes y sistemas
EC001351 | 7 | Campanilla de comunicación de la puerta | 10 | EF001474 |  | A | Técnica de instalación | 3 | EV005514 | Sistema de bus |  |  |  |  | EG000036 | Tecnología de la comunicación / componentes y sistemas
EC001351 | 7 | Campanilla de comunicación de la puerta | 10 | EF001474 |  | A | Técnica de instalación | 4 | EV005516 | Sistema multicable |  |  |  |  | EG000036 | Tecnología de la comunicación / componentes y sistemas
EC001351 | 7 | Campanilla de comunicación de la puerta | 10 | EF001474 |  | A | Técnica de instalación | 5 | EV010682 | Tecnología de redes |  |  |  |  | EG000036 | Tecnología de la comunicación / componentes y sistemas
EC001351 | 7 | Campanilla de comunicación de la puerta | 10 | EF001474 |  | A | Técnica de instalación | 6 | EV006911 | Sistema independiente |  |  |  |  | EG000036 | Tecnología de la comunicación / componentes y sistemas
EC001351 | 7 | Campanilla de comunicación de la puerta | 10 | EF001474 |  | A | Técnica de instalación | 7 | EV000154 | Otros |  |  |  |  | EG000036 | Tecnología de la comunicación / componentes y sistemas
EC001351 | 7 | Campanilla de comunicación de la puerta | 11 | EF000311 |  | L | Diseño modular | [7 empty] | EG000036 | Tecnología de la comunicación / componentes y sistemas
EC001351 | 7 | Campanilla de comunicación de la puerta | 12 | EF000007 |  | A | Color | 1 | EV000072 | Aluminio |  |  |  |  | EG000036 | Tecnología de la comunicación / componentes y sistemas
EC001351 | 7 | Campanilla de comunicación de la puerta | 12 | EF000007 |  | A | Color | 2 | EV000309 | Antracita |  |  |  |  | EG000036 | Tecnología de la comunicación / componentes y sistemas
EC001351 | 7 | Campanilla de comunicación de la puerta | 12 | EF000007 |  | A | Color | 3 | EV000206 | Negro |  |  |  |  | EG000036 | Tecnología de la comunicación / componentes y sistemas
EC001351 | 7 | Campanilla de comunicación de la puerta | 12 | EF000007 |  | A | Color | 4 | EV000080 | Azul |  |  |  |  | EG000036 | Tecnología de la comunicación / componentes y sistemas
EC001351 | 7 | Campanilla de comunicación de la puerta | 12 | EF000007 |  | A | Color | 5 | EV000082 | Bronce |  |  |  |  | EG000036 | Tecnología de la comunicación / componentes y sistemas
EC001351 | 7 | Campanilla de comunicación de la puerta | 12 | EF000007 |  | A | Color | 6 | EV000083 | Marrón |  |  |  |  | EG000036 | Tecnología de la comunicación / componentes y sistemas
EC001351 | 7 | Campanilla de comunicación de la puerta | 12 | EF000007 |  | A | Color | 7 | EV013082 | Incoloro |  |  |  |  | EG000036 | Tecnología de la comunicación / componentes y sistemas
EC001351 | 7 | Campanilla de comunicación de la puerta | 12 | EF000007 |  | A | Color | 8 | EV000119 | Dorado-Oro |  |  |  |  | EG000036 | Tecnología de la comunicación / componentes y sistemas
EC001351 | 7 | Campanilla de comunicación de la puerta | 12 | EF000007 |  | A | Color | 9 | EV000235 | Verde |  |  |  |  | EG000036 | Tecnología de la comunicación / componentes y sistemas
EC001351 | 7 | Campanilla de comunicación de la puerta | 12 | EF000007 |  | A | Color | 10 | EV000270 | Gris |  |  |  |  | EG000036 | Tecnología de la comunicación / componentes y sistemas
EC001351 | 7 | Campanilla de comunicación de la puerta | 12 | EF000007 |  | A | Color | 11 | EV000233 | Rojo |  |  |  |  | EG000036 | Tecnología de la comunicación / componentes y sistemas
EC001351 | 7 | Campanilla de comunicación de la puerta | 12 | EF000007 |  | A | Color | 12 | EV000205 | Plata |  |  |  |  | EG000036 | Tecnología de la comunicación / componentes y sistemas
EC001351 | 7 | Campanilla de comunicación de la puerta | 12 | EF000007 |  | A | Color | 13 | EV000294 | Acero inox |  |  |  |  | EG000036 | Tecnología de la comunicación / componentes y sistemas
EC001351 | 7 | Campanilla de comunicación de la puerta | 12 | EF000007 |  | A | Color | 14 | EV000202 | Blanco |  |  |  |  | EG000036 | Tecnología de la comunicación / componentes y sistemas
EC001351 | 7 | Campanilla de comunicación de la puerta | 12 | EF000007 |  | A | Color | 15 | EV000234 | Amarillo |  |  |  |  | EG000036 | Tecnología de la comunicación / componentes y sistemas
EC001351 | 7 | Campanilla de comunicación de la puerta | 12 | EF000007 |  | A | Color | 16 | EV008786 | Zamak |  |  |  |  | EG000036 | Tecnología de la comunicación / componentes y sistemas
EC001351 | 7 | Campanilla de comunicación de la puerta | 12 | EF000007 |  | A | Color | 17 | EV006723 | Zinc |  |  |  |  | EG000036 | Tecnología de la comunicación / componentes y sistemas
EC001351 | 7 | Campanilla de comunicación de la puerta | 12 | EF000007 |  | A | Color | 18 | EV000154 | Otros |  |  |  |  | EG000036 | Tecnología de la comunicación / componentes y sistemas
EC001351 | 7 | Campanilla de comunicación de la puerta | 13 | EF005474 |  | A | Grado de protección (IP) | 1 | EV006404 | IP00 |  |  |  |  | EG000036 | Tecnología de la comunicación / componentes y sistemas
EC001351 | 7 | Campanilla de comunicación de la puerta | 13 | EF005474 |  | A | Grado de protección (IP) | 2 | EV006405 | IP20 |  |  |  |  | EG000036 | Tecnología de la comunicación / componentes y sistemas
EC001351 | 7 | Campanilla de comunicación de la puerta | 13 | EF005474 |  | A | Grado de protección (IP) | 3 | EV006406 | IP21 |  |  |  |  | EG000036 | Tecnología de la comunicación / componentes y sistemas
EC001351 | 7 | Campanilla de comunicación de la puerta | 13 | EF005474 |  | A | Grado de protección (IP) | 4 | EV006608 | IP22 |  |  |  |  | EG000036 | Tecnología de la comunicación / componentes y sistemas
EC001351 | 7 | Campanilla de comunicación de la puerta | 13 | EF005474 |  | A | Grado de protección (IP) | 5 | EV006407 | IP23 |  |  |  |  | EG000036 | Tecnología de la comunicación / componentes y sistemas
EC001351 | 7 | Campanilla de comunicación de la puerta | 13 | EF005474 |  | A | Grado de protección (IP) | 6 | EV006408 | IP24 |  |  |  |  | EG000036 | Tecnología de la comunicación / componentes y sistemas
EC001351 | 7 | Campanilla de comunicación de la puerta | 13 | EF005474 |  | A | Grado de protección (IP) | 7 | EV006409 | IP2X |  |  |  |  | EG000036 | Tecnología de la comunicación / componentes y sistemas
EC001351 | 7 | Campanilla de comunicación de la puerta | 13 | EF005474 |  | A | Grado de protección (IP) | 8 | EV006410 | IP30 |  |  |  |  | EG000036 | Tecnología de la comunicación / componentes y sistemas
EC001351 | 7 | Campanilla de comunicación de la puerta | 13 | EF005474 |  | A | Grado de protección (IP) | 9 | EV006411 | IP31 |  |  |  |  | EG000036 | Tecnología de la comunicación / componentes y sistemas
EC001351 | 7 | Campanilla de comunicación de la puerta | 13 | EF005474 |  | A | Grado de protección (IP) | 10 | EV006412 | IP32 |  |  |  |  | EG000036 | Tecnología de la comunicación / componentes y sistemas
EC001351 | 7 | Campanilla de comunicación de la puerta | 13 | EF005474 |  | A | Grado de protección (IP) | 11 | EV006413 | IP34 |  |  |  |  | EG000036 | Tecnología de la comunicación / componentes y sistemas
EC001351 | 7 | Campanilla de comunicación de la puerta | 13 | EF005474 |  | A | Grado de protección (IP) | 12 | EV006414 | IP3X |  |  |  |  | EG000036 | Tecnología de la comunicación / componentes y sistemas
EC001351 | 7 | Campanilla de comunicación de la puerta | 13 | EF005474 |  | A | Grado de protección (IP) | 13 | EV006415 | IP40 |  |  |  |  | EG000036 | Tecnología de la comunicación / componentes y sistemas
EC001351 | 7 | Campanilla de comunicación de la puerta | 13 | EF005474 |  | A | Grado de protección (IP) | 14 | EV006416 | IP41 |  |  |  |  | EG000036 | Tecnología de la comunicación / componentes y sistemas
EC001351 | 7 | Campanilla de comunicación de la puerta | 13 | EF005474 |  | A | Grado de protección (IP) | 15 | EV006417 | IP42 |  |  |  |  | EG000036 | Tecnología de la comunicación / componentes y sistemas
EC001351 | 7 | Campanilla de comunicación de la puerta | 13 | EF005474 |  | A | Grado de protección (IP) | 16 | EV006418 | IP44 |  |  |  |  | EG000036 | Tecnología de la comunicación / componentes y sistemas
EC001351 | 7 | Campanilla de comunicación de la puerta | 13 | EF005474 |  | A | Grado de protección (IP) | 17 | EV006419 | IP54 |  |  |  |  | EG000036 | Tecnología de la comunicación / componentes y sistemas
EC001351 | 7 | Campanilla de comunicación de la puerta | 13 | EF005474 |  | A | Grado de protección (IP) | 18 | EV006420 | IP55 |  |  |  |  | EG000036 | Tecnología de la comunicación / componentes y sistemas
EC001351 | 7 | Campanilla de comunicación de la puerta | 13 | EF005474 |  | A | Grado de protección (IP) | 19 | EV006421 | IP65 |  |  |  |  | EG000036 | Tecnología de la comunicación / componentes y sistemas
EC001351 | 7 | Campanilla de comunicación de la puerta | 13 | EF005474 |  | A | Grado de protección (IP) | 20 | EV006422 | IP66 |  |  |  |  | EG000036 | Tecnología de la comunicación / componentes y sistemas
EC001351 | 7 | Campanilla de comunicación de la puerta | 13 | EF005474 |  | A | Grado de protección (IP) | 21 | EV006423 | IP67 |  |  |  |  | EG000036 | Tecnología de la comunicación / componentes y sistemas
EC001351 | 7 | Campanilla de comunicación de la puerta | 13 | EF005474 |  | A | Grado de protección (IP) | 22 | EV000154 | Otros |  |  |  |  | EG000036 | Tecnología de la comunicación / componentes y sistemas
EC001351 | 7 | Campanilla de comunicación de la puerta | 14 | EF004293 |  | A | Resistencia al impacto (IK) | 1 | EV011423 | IK00 |  |  |  |  | EG000036 | Tecnología de la comunicación / componentes y sistemas
EC001351 | 7 | Campanilla de comunicación de la puerta | 14 | EF004293 |  | A | Resistencia al impacto (IK) | 2 | EV006807 | IK01 |  |  |  |  | EG000036 | Tecnología de la comunicación / componentes y sistemas
EC001351 | 7 | Campanilla de comunicación de la puerta | 14 | EF004293 |  | A | Resistencia al impacto (IK) | 3 | EV006808 | IK02 |  |  |  |  | EG000036 | Tecnología de la comunicación / componentes y sistemas
EC001351 | 7 | Campanilla de comunicación de la puerta | 14 | EF004293 |  | A | Resistencia al impacto (IK) | 4 | EV006809 | IK03 |  |  |  |  | EG000036 | Tecnología de la comunicación / componentes y sistemas
EC001351 | 7 | Campanilla de comunicación de la puerta | 14 | EF004293 |  | A | Resistencia al impacto (IK) | 5 | EV006810 | IK04 |  |  |  |  | EG000036 | Tecnología de la comunicación / componentes y sistemas
EC001351 | 7 | Campanilla de comunicación de la puerta | 14 | EF004293 |  | A | Resistencia al impacto (IK) | 6 | EV006811 | IK05 |  |  |  |  | EG000036 | Tecnología de la comunicación / componentes y sistemas
EC001351 | 7 | Campanilla de comunicación de la puerta | 14 | EF004293 |  | A | Resistencia al impacto (IK) | 7 | EV006812 | IK06 |  |  |  |  | EG000036 | Tecnología de la comunicación / componentes y sistemas
EC001351 | 7 | Campanilla de comunicación de la puerta | 14 | EF004293 |  | A | Resistencia al impacto (IK) | 8 | EV006813 | IK07 |  |  |  |  | EG000036 | Tecnología de la comunicación / componentes y sistemas
EC001351 | 7 | Campanilla de comunicación de la puerta | 14 | EF004293 |  | A | Resistencia al impacto (IK) | 9 | EV006814 | IK08 |  |  |  |  | EG000036 | Tecnología de la comunicación / componentes y sistemas
EC001351 | 7 | Campanilla de comunicación de la puerta | 14 | EF004293 |  | A | Resistencia al impacto (IK) | 10 | EV006815 | IK09 |  |  |  |  | EG000036 | Tecnología de la comunicación / componentes y sistemas
EC001351 | 7 | Campanilla de comunicación de la puerta | 14 | EF004293 |  | A | Resistencia al impacto (IK) | 11 | EV008784 | IK10 |  |  |  |  | EG000036 | Tecnología de la comunicación / componentes y sistemas
EC001351 | 7 | Campanilla de comunicación de la puerta | 14 | EF004293 |  | A | Resistencia al impacto (IK) | 12 | EV011541 | > IK10 |  |  |  |  | EG000036 | Tecnología de la comunicación / componentes y sistemas
EC001352 | 7 | Accesorios de montaje para comunicación de la puerta | 1 | EF000073 |  | A | Adecuado para | 1 | EV008751 | Estación interior |  |  |  |  | EG000036 | Tecnología de la comunicación / componentes y sistemas
EC001352 | 7 | Accesorios de montaje para comunicación de la puerta | 1 | EF000073 |  | A | Adecuado para | 2 | EV000867 | Unidad exterior |  |  |  |  | EG000036 | Tecnología de la comunicación / componentes y sistemas
EC001352 | 7 | Accesorios de montaje para comunicación de la puerta | 2 | EF002169 |  | A | Material | 1 | EV000072 | Aluminio |  |  |  |  | EG000036 | Tecnología de la comunicación / componentes y sistemas
EC001352 | 7 | Accesorios de montaje para comunicación de la puerta | 2 | EF002169 |  | A | Material | 2 | EV000166 | Acero inoxidable |  |  |  |  | EG000036 | Tecnología de la comunicación / componentes y sistemas
EC001352 | 7 | Accesorios de montaje para comunicación de la puerta | 2 | EF002169 |  | A | Material | 3 | EV000139 | Plástico |  |  |  |  | EG000036 | Tecnología de la comunicación / componentes y sistemas
EC001352 | 7 | Accesorios de montaje para comunicación de la puerta | 2 | EF002169 |  | A | Material | 4 | EV000179 | Acero |  |  |  |  | EG000036 | Tecnología de la comunicación / componentes y sistemas
EC001352 | 7 | Accesorios de montaje para comunicación de la puerta | 2 | EF002169 |  | A | Material | 5 | EV006723 | Zinc |  |  |  |  | EG000036 | Tecnología de la comunicación / componentes y sistemas
EC001352 | 7 | Accesorios de montaje para comunicación de la puerta | 2 | EF002169 |  | A | Material | 6 | EV000154 | Otros |  |  |  |  | EG000036 | Tecnología de la comunicación / componentes y sistemas
EC001352 | 7 | Accesorios de montaje para comunicación de la puerta | 3 | EF000003 |  | A | Tipo de montaje | 1 | EV000384 | Montado superficial (escayola) |  |  |  |  | EG000036 | Tecnología de la comunicación / componentes y sistemas
EC001352 | 7 | Accesorios de montaje para comunicación de la puerta | 3 | EF000003 |  | A | Tipo de montaje | 2 | EV000383 | Montado empotrado (escayola) |  |  |  |  | EG000036 | Tecnología de la comunicación / componentes y sistemas
EC001352 | 7 | Accesorios de montaje para comunicación de la puerta | 3 | EF000003 |  | A | Tipo de montaje | 3 | EV000128 | Pared hueca |  |  |  |  | EG000036 | Tecnología de la comunicación / componentes y sistemas
EC001352 | 7 | Accesorios de montaje para comunicación de la puerta | 3 | EF000003 |  | A | Tipo de montaje | 4 | EV001679 | Dispositivo tipo mesa |  |  |  |  | EG000036 | Tecnología de la comunicación / componentes y sistemas
EC001352 | 7 | Accesorios de montaje para comunicación de la puerta | 3 | EF000003 |  | A | Tipo de montaje | 5 | EV000154 | Otros |  |  |  |  | EG000036 | Tecnología de la comunicación / componentes y sistemas
EC001352 | 7 | Accesorios de montaje para comunicación de la puerta | 4 | EF000007 |  | A | Color | 1 | EV000309 | Antracita |  |  |  |  | EG000036 | Tecnología de la comunicación / componentes y sistemas
EC001352 | 7 | Accesorios de montaje para comunicación de la puerta | 4 | EF000007 |  | A | Color | 2 | EV000080 | Azul |  |  |  |  | EG000036 | Tecnología de la comunicación / componentes y sistemas
EC001352 | 7 | Accesorios de montaje para comunicación de la puerta | 4 | EF000007 |  | A | Color | 3 | EV000083 | Marrón |  |  |  |  | EG000036 | Tecnología de la comunicación / componentes y sistemas
EC001352 | 7 | Accesorios de montaje para comunicación de la puerta | 4 | EF000007 |  | A | Color | 4 | EV000234 | Amarillo |  |  |  |  | EG000036 | Tecnología de la comunicación / componentes y sistemas
EC001352 | 7 | Accesorios de montaje para comunicación de la puerta | 4 | EF000007 |  | A | Color | 5 | EV000119 | Dorado-Oro |  |  |  |  | EG000036 | Tecnología de la comunicación / componentes y sistemas
EC001352 | 7 | Accesorios de montaje para comunicación de la puerta | 4 | EF000007 |  | A | Color | 6 | EV000270 | Gris |  |  |  |  | EG000036 | Tecnología de la comunicación / componentes y sistemas
EC001352 | 7 | Accesorios de montaje para comunicación de la puerta | 4 | EF000007 |  | A | Color | 7 | EV000235 | Verde |  |  |  |  | EG000036 | Tecnología de la comunicación / componentes y sistemas
EC001352 | 7 | Accesorios de montaje para comunicación de la puerta | 4 | EF000007 |  | A | Color | 8 | EV000233 | Rojo |  |  |  |  | EG000036 | Tecnología de la comunicación / componentes y sistemas
EC001352 | 7 | Accesorios de montaje para comunicación de la puerta | 4 | EF000007 |  | A | Color | 9 | EV000202 | Blanco |  |  |  |  | EG000036 | Tecnología de la comunicación / componentes y sistemas
EC001352 | 7 | Accesorios de montaje para comunicación de la puerta | 4 | EF000007 |  | A | Color | 10 | EV000205 | Plata |  |  |  |  | EG000036 | Tecnología de la comunicación / componentes y sistemas
EC001352 | 7 | Accesorios de montaje para comunicación de la puerta | 4 | EF000007 |  | A | Color | 11 | EV000206 | Negro |  |  |  |  | EG000036 | Tecnología de la comunicación / componentes y sistemas
EC001352 | 7 | Accesorios de montaje para comunicación de la puerta | 4 | EF000007 |  | A | Color | 12 | EV000154 | Otros |  |  |  |  | EG000036 | Tecnología de la comunicación / componentes y sistemas
EC001353 | 5 | Lámpara de señal | 1 | EF000002 |  | N | Voltaje nominal |  |  |  | EU570079 | V |  |  | EG000035 | Dispositivos de señalización óptica y acústica
EC001353 | 5 | Lámpara de señal | 2 | EF000143 |  | A | Tipo de corriente | 1 | EV000460 | CA |  |  |  |  | EG000035 | Dispositivos de señalización óptica y acústica
EC001353 | 5 | Lámpara de señal | 2 | EF000143 |  | A | Tipo de corriente | 2 | EV000461 | CC |  |  |  |  | EG000035 | Dispositivos de señalización óptica y acústica
EC001353 | 5 | Lámpara de señal | 2 | EF000143 |  | A | Tipo de corriente | 3 | EV000509 | CA/CC |  |  |  |  | EG000035 | Dispositivos de señalización óptica y acústica
EC001353 | 5 | Lámpara de señal | 3 | EF000587 |  | N | Consumo de corriente |  |  |  | EU570459 | A |  |  | EG000035 | Dispositivos de señalización óptica y acústica
EC001353 | 5 | Lámpara de señal | 4 | EF005474 |  | A | Grado de protección (IP) | 1 | EV006404 | IP00 |  |  |  |  | EG000035 | Dispositivos de señalización óptica y acústica
EC001353 | 5 | Lámpara de señal | 4 | EF005474 |  | A | Grado de protección (IP) | 2 | EV006606 | IP10 |  |  |  |  | EG000035 | Dispositivos de señalización óptica y acústica
EC001353 | 5 | Lámpara de señal | 4 | EF005474 |  | A | Grado de protección (IP) | 3 | EV006607 | IP12 |  |  |  |  | EG000035 | Dispositivos de señalización óptica y acústica
EC001353 | 5 | Lámpara de señal | 4 | EF005474 |  | A | Grado de protección (IP) | 4 | EV006405 | IP20 |  |  |  |  | EG000035 | Dispositivos de señalización óptica y acústica
EC001353 | 5 | Lámpara de señal | 4 | EF005474 |  | A | Grado de protección (IP) | 5 | EV006406 | IP21 |  |  |  |  | EG000035 | Dispositivos de señalización óptica y acústica
EC001353 | 5 | Lámpara de señal | 4 | EF005474 |  | A | Grado de protección (IP) | 6 | EV006608 | IP22 |  |  |  |  | EG000035 | Dispositivos de señalización óptica y acústica
EC001353 | 5 | Lámpara de señal | 4 | EF005474 |  | A | Grado de protección (IP) | 7 | EV006407 | IP23 |  |  |  |  | EG000035 | Dispositivos de señalización óptica y acústica
EC001353 | 5 | Lámpara de señal | 4 | EF005474 |  | A | Grado de protección (IP) | 8 | EV006408 | IP24 |  |  |  |  | EG000035 | Dispositivos de señalización óptica y acústica
EC001353 | 5 | Lámpara de señal | 4 | EF005474 |  | A | Grado de protección (IP) | 9 | EV006409 | IP2X |  |  |  |  | EG000035 | Dispositivos de señalización óptica y acústica
EC001353 | 5 | Lámpara de señal | 4 | EF005474 |  | A | Grado de protección (IP) | 10 | EV006410 | IP30 |  |  |  |  | EG000035 | Dispositivos de señalización óptica y acústica
EC001353 | 5 | Lámpara de señal | 4 | EF005474 |  | A | Grado de protección (IP) | 11 | EV006411 | IP31 |  |  |  |  | EG000035 | Dispositivos de señalización óptica y acústica
EC001353 | 5 | Lámpara de señal | 4 | EF005474 |  | A | Grado de protección (IP) | 12 | EV006412 | IP32 |  |  |  |  | EG000035 | Dispositivos de señalización óptica y acústica
EC001353 | 5 | Lámpara de señal | 4 | EF005474 |  | A | Grado de protección (IP) | 13 | EV006609 | IP33 |  |  |  |  | EG000035 | Dispositivos de señalización óptica y acústica
EC001353 | 5 | Lámpara de señal | 4 | EF005474 |  | A | Grado de protección (IP) | 14 | EV006413 | IP34 |  |  |  |  | EG000035 | Dispositivos de señalización óptica y acústica
EC001353 | 5 | Lámpara de señal | 4 | EF005474 |  | A | Grado de protección (IP) | 15 | EV006414 | IP3X |  |  |  |  | EG000035 | Dispositivos de señalización óptica y acústica
EC001353 | 5 | Lámpara de señal | 4 | EF005474 |  | A | Grado de protección (IP) | 16 | EV006415 | IP40 |  |  |  |  | EG000035 | Dispositivos de señalización óptica y acústica
EC001353 | 5 | Lámpara de señal | 4 | EF005474 |  | A | Grado de protección (IP) | 17 | EV006416 | IP41 |  |  |  |  | EG000035 | Dispositivos de señalización óptica y acústica
EC001353 | 5 | Lámpara de señal | 4 | EF005474 |  | A | Grado de protección (IP) | 18 | EV006417 | IP42 |  |  |  |  | EG000035 | Dispositivos de señalización óptica y acústica
EC001353 | 5 | Lámpara de señal | 4 | EF005474 |  | A | Grado de protección (IP) | 19 | EV006610 | IP43 |  |  |  |  | EG000035 | Dispositivos de señalización óptica y acústica
EC001353 | 5 | Lámpara de señal | 4 | EF005474 |  | A | Grado de protección (IP) | 20 | EV006418 | IP44 |  |  |  |  | EG000035 | Dispositivos de señalización óptica y acústica
EC001353 | 5 | Lámpara de señal | 4 | EF005474 |  | A | Grado de protección (IP) | 21 | EV006611 | IP45 |  |  |  |  | EG000035 | Dispositivos de señalización óptica y acústica
EC001353 | 5 | Lámpara de señal | 4 | EF005474 |  | A | Grado de protección (IP) | 22 | EV006612 | IP50 |  |  |  |  | EG000035 | Dispositivos de señalización óptica y acústica
EC001353 | 5 | Lámpara de señal | 4 | EF005474 |  | A | Grado de protección (IP) | 23 | EV006613 | IP52 |  |  |  |  | EG000035 | Dispositivos de señalización óptica y acústica
EC001353 | 5 | Lámpara de señal | 4 | EF005474 |  | A | Grado de protección (IP) | 24 | EV006614 | IP53 |  |  |  |  | EG000035 | Dispositivos de señalización óptica y acústica
EC001353 | 5 | Lámpara de señal | 4 | EF005474 |  | A | Grado de protección (IP) | 25 | EV006419 | IP54 |  |  |  |  | EG000035 | Dispositivos de señalización óptica y acústica
EC001353 | 5 | Lámpara de señal | 4 | EF005474 |  | A | Grado de protección (IP) | 26 | EV006420 | IP55 |  |  |  |  | EG000035 | Dispositivos de señalización óptica y acústica
EC001353 | 5 | Lámpara de señal | 4 | EF005474 |  | A | Grado de protección (IP) | 27 | EV006615 | IP56 |  |  |  |  | EG000035 | Dispositivos de señalización óptica y acústica
EC001353 | 5 | Lámpara de señal | 4 | EF005474 |  | A | Grado de protección (IP) | 28 | EV006616 | IP57 |  |  |  |  | EG000035 | Dispositivos de señalización óptica y acústica
EC001353 | 5 | Lámpara de señal | 4 | EF005474 |  | A | Grado de protección (IP) | 29 | EV006617 | IP58 |  |  |  |  | EG000035 | Dispositivos de señalización óptica y acústica
EC001353 | 5 | Lámpara de señal | 4 | EF005474 |  | A | Grado de protección (IP) | 30 | EV006618 | IP64 |  |  |  |  | EG000035 | Dispositivos de señalización óptica y acústica
EC001353 | 5 | Lámpara de señal | 4 | EF005474 |  | A | Grado de protección (IP) | 31 | EV006421 | IP65 |  |  |  |  | EG000035 | Dispositivos de señalización óptica y acústica
EC001353 | 5 | Lámpara de señal | 4 | EF005474 |  | A | Grado de protección (IP) | 32 | EV006422 | IP66 |  |  |  |  | EG000035 | Dispositivos de señalización óptica y acústica
EC001353 | 5 | Lámpara de señal | 4 | EF005474 |  | A | Grado de protección (IP) | 33 | EV006423 | IP67 |  |  |  |  | EG000035 | Dispositivos de señalización óptica y acústica
EC001353 | 5 | Lámpara de señal | 4 | EF005474 |  | A | Grado de protección (IP) | 34 | EV006619 | IP68 |  |  |  |  | EG000035 | Dispositivos de señalización óptica y acústica
EC001353 | 5 | Lámpara de señal | 4 | EF005474 |  | A | Grado de protección (IP) | 35 | EV006620 | IPX0 |  |  |  |  | EG000035 | Dispositivos de señalización óptica y acústica
EC001353 | 5 | Lámpara de señal | 4 | EF005474 |  | A | Grado de protección (IP) | 36 | EV006621 | IPX4 |  |  |  |  | EG000035 | Dispositivos de señalización óptica y acústica
EC001353 | 5 | Lámpara de señal | 4 | EF005474 |  | A | Grado de protección (IP) | 37 | EV006622 | IPX7 |  |  |  |  | EG000035 | Dispositivos de señalización óptica y acústica
EC001353 | 5 | Lámpara de señal | 4 | EF005474 |  | A | Grado de protección (IP) | 38 | EV000154 | Otros |  |  |  |  | EG000035 | Dispositivos de señalización óptica y acústica
EC001353 | 5 | Lámpara de señal | 5 | EF011959 |  | A | Grado de protección (NEMA) | 1 | EV000599 | 1 |  |  |  |  | EG000035 | Dispositivos de señalización óptica y acústica
EC001353 | 5 | Lámpara de señal | 5 | EF011959 |  | A | Grado de protección (NEMA) | 2 | EV000600 | 2 |  |  |  |  | EG000035 | Dispositivos de señalización óptica y acústica
EC001353 | 5 | Lámpara de señal | 5 | EF011959 |  | A | Grado de protección (NEMA) | 3 | EV000069 | 3 |  |  |  |  | EG000035 | Dispositivos de señalización óptica y acústica
EC001353 | 5 | Lámpara de señal | 5 | EF011959 |  | A | Grado de protección (NEMA) | 4 | EV014035 | 3R |  |  |  |  | EG000035 | Dispositivos de señalización óptica y acústica
EC001353 | 5 | Lámpara de señal | 5 | EF011959 |  | A | Grado de protección (NEMA) | 5 | EV000070 | 4 |  |  |  |  | EG000035 | Dispositivos de señalización óptica y acústica
EC001353 | 5 | Lámpara de señal | 5 | EF011959 |  | A | Grado de protección (NEMA) | 6 | EV014040 | 4X |  |  |  |  | EG000035 | Dispositivos de señalización óptica y acústica
EC001353 | 5 | Lámpara de señal | 5 | EF011959 |  | A | Grado de protección (NEMA) | 7 | EV007990 | 12 |  |  |  |  | EG000035 | Dispositivos de señalización óptica y acústica
EC001353 | 5 | Lámpara de señal | 5 | EF011959 |  | A | Grado de protección (NEMA) | 8 | EV022254 | 13 |  |  |  |  | EG000035 | Dispositivos de señalización óptica y acústica
EC001353 | 5 | Lámpara de señal | 5 | EF011959 |  | A | Grado de protección (NEMA) | 9 | EV000154 | Otros |  |  |  |  | EG000035 | Dispositivos de señalización óptica y acústica
EC001353 | 5 | Lámpara de señal | 6 | EF001596 |  | A | Material de la carcasa | 1 | EV000139 | Plástico |  |  |  |  | EG000035 | Dispositivos de señalización óptica y acústica
EC001353 | 5 | Lámpara de señal | 6 | EF001596 |  | A | Material de la carcasa | 2 | EV000169 | Goma |  |  |  |  | EG000035 | Dispositivos de señalización óptica y acústica
EC001353 | 5 | Lámpara de señal | 6 | EF001596 |  | A | Material de la carcasa | 3 | EV000914 | Metal |  |  |  |  | EG000035 | Dispositivos de señalización óptica y acústica
EC001353 | 5 | Lámpara de señal | 6 | EF001596 |  | A | Material de la carcasa | 4 | EV000154 | Otros |  |  |  |  | EG000035 | Dispositivos de señalización óptica y acústica
EC001353 | 5 | Lámpara de señal | 7 | EF000076 |  | N | Potencia |  |  |  | EU570054 | W |  |  | EG000035 | Dispositivos de señalización óptica y acústica
EC001353 | 5 | Lámpara de señal | 8 | EF000048 |  | A | Versión | 1 | EV000266 | BA15d |  |  |  |  | EG000035 | Dispositivos de señalización óptica y acústica
EC001353 | 5 | Lámpara de señal | 8 | EF000048 |  | A | Versión | 2 | EV005087 | BA15s |  |  |  |  | EG000035 | Dispositivos de señalización óptica y acústica
EC001353 | 5 | Lámpara de señal | 8 | EF000048 |  | A | Versión | 3 | EV000097 | E14 |  |  |  |  | EG000035 | Dispositivos de señalización óptica y acústica
EC001353 | 5 | Lámpara de señal | 8 | EF000048 |  | A | Versión | 4 | EV000098 | E27 |  |  |  |  | EG000035 | Dispositivos de señalización óptica y acústica
EC001353 | 5 | Lámpara de señal | 8 | EF000048 |  | A | Versión | 5 | EV000124 | GY6.35 |  |  |  |  | EG000035 | Dispositivos de señalización óptica y acústica
EC001353 | 5 | Lámpara de señal | 8 | EF000048 |  | A | Versión | 6 | EV002411 | H1 |  |  |  |  | EG000035 | Dispositivos de señalización óptica y acústica
EC001353 | 5 | Lámpara de señal | 8 | EF000048 |  | A | Versión | 7 | EV000154 | Otros |  |  |  |  | EG000035 | Dispositivos de señalización óptica y acústica
EC001353 | 5 | Lámpara de señal | 9 | EF002423 |  | A | Lámpara | 1 | EV000240 | Lámpara incandescente |  |  |  |  | EG000035 | Dispositivos de señalización óptica y acústica
EC001353 | 5 | Lámpara de señal | 9 | EF002423 |  | A | Lámpara | 2 | EV005577 | Halógeno |  |  |  |  | EG000035 | Dispositivos de señalización óptica y acústica
EC001353 | 5 | Lámpara de señal | 9 | EF002423 |  | A | Lámpara | 3 | EV000432 | LED |  |  |  |  | EG000035 | Dispositivos de señalización óptica y acústica
EC001353 | 5 | Lámpara de señal | 9 | EF002423 |  | A | Lámpara | 4 | EV000154 | Otros |  |  |  |  | EG000035 | Dispositivos de señalización óptica y acústica
EC001353 | 5 | Lámpara de señal | 10 | EF002763 |  | N | Número de campos de luz | [7 empty] | EG000035 | Dispositivos de señalización óptica y acústica
EC001353 | 5 | Lámpara de señal | 11 | EF002764 | EFI02764 | N | Diámetro de la óptica |  |  |  | EU570448 | mm | EU000051 | in | EG000035 | Dispositivos de señalización óptica y acústica
EC001354 | 5 | Generador de sonido eléctrico | 1 | EF002765 |  | N | Número de tonos | [7 empty] | EG000035 | Dispositivos de señalización óptica y acústica
EC001354 | 5 | Generador de sonido eléctrico | 2 | EF000136 |  | A | Color de la carcasa | 1 | EV000270 | Gris |  |  |  |  | EG000035 | Dispositivos de señalización óptica y acústica
EC001354 | 5 | Generador de sonido eléctrico | 2 | EF000136 |  | A | Color de la carcasa | 2 | EV000202 | Blanco |  |  |  |  | EG000035 | Dispositivos de señalización óptica y acústica
EC001354 | 5 | Generador de sonido eléctrico | 2 | EF000136 |  | A | Color de la carcasa | 3 | EV000233 | Rojo |  |  |  |  | EG000035 | Dispositivos de señalización óptica y acústica
EC001354 | 5 | Generador de sonido eléctrico | 2 | EF000136 |  | A | Color de la carcasa | 4 | EV000206 | Negro |  |  |  |  | EG000035 | Dispositivos de señalización óptica y acústica
EC001354 | 5 | Generador de sonido eléctrico | 2 | EF000136 |  | A | Color de la carcasa | 5 | EV000154 | Otros |  |  |  |  | EG000035 | Dispositivos de señalización óptica y acústica
EC001354 | 5 | Generador de sonido eléctrico | 3 | EF001596 |  | A | Material de la carcasa | 1 | EV000139 | Plástico |  |  |  |  | EG000035 | Dispositivos de señalización óptica y acústica
EC001354 | 5 | Generador de sonido eléctrico | 3 | EF001596 |  | A | Material de la carcasa | 2 | EV000169 | Goma |  |  |  |  | EG000035 | Dispositivos de señalización óptica y acústica
EC001354 | 5 | Generador de sonido eléctrico | 3 | EF001596 |  | A | Material de la carcasa | 3 | EV000914 | Metal |  |  |  |  | EG000035 | Dispositivos de señalización óptica y acústica
EC001354 | 5 | Generador de sonido eléctrico | 3 | EF001596 |  | A | Material de la carcasa | 4 | EV000154 | Otros |  |  |  |  | EG000035 | Dispositivos de señalización óptica y acústica
EC001354 | 5 | Generador de sonido eléctrico | 4 | EF000144 |  | N | Volumen |  |  |  | EU570480 | dB |  |  | EG000035 | Dispositivos de señalización óptica y acústica
EC001354 | 5 | Generador de sonido eléctrico | 5 | EF000002 |  | N | Voltaje nominal |  |  |  | EU570079 | V |  |  | EG000035 | Dispositivos de señalización óptica y acústica
EC001354 | 5 | Generador de sonido eléctrico | 6 | EF005474 |  | A | Grado de protección (IP) | 1 | EV006404 | IP00 |  |  |  |  | EG000035 | Dispositivos de señalización óptica y acústica
EC001354 | 5 | Generador de sonido eléctrico | 6 | EF005474 |  | A | Grado de protección (IP) | 2 | EV006606 | IP10 |  |  |  |  | EG000035 | Dispositivos de señalización óptica y acústica
EC001354 | 5 | Generador de sonido eléctrico | 6 | EF005474 |  | A | Grado de protección (IP) | 3 | EV006607 | IP12 |  |  |  |  | EG000035 | Dispositivos de señalización óptica y acústica
EC001354 | 5 | Generador de sonido eléctrico | 6 | EF005474 |  | A | Grado de protección (IP) | 4 | EV006405 | IP20 |  |  |  |  | EG000035 | Dispositivos de señalización óptica y acústica
EC001354 | 5 | Generador de sonido eléctrico | 6 | EF005474 |  | A | Grado de protección (IP) | 5 | EV006406 | IP21 |  |  |  |  | EG000035 | Dispositivos de señalización óptica y acústica
EC001354 | 5 | Generador de sonido eléctrico | 6 | EF005474 |  | A | Grado de protección (IP) | 6 | EV006608 | IP22 |  |  |  |  | EG000035 | Dispositivos de señalización óptica y acústica
EC001354 | 5 | Generador de sonido eléctrico | 6 | EF005474 |  | A | Grado de protección (IP) | 7 | EV006407 | IP23 |  |  |  |  | EG000035 | Dispositivos de señalización óptica y acústica
EC001354 | 5 | Generador de sonido eléctrico | 6 | EF005474 |  | A | Grado de protección (IP) | 8 | EV006408 | IP24 |  |  |  |  | EG000035 | Dispositivos de señalización óptica y acústica
EC001354 | 5 | Generador de sonido eléctrico | 6 | EF005474 |  | A | Grado de protección (IP) | 9 | EV006409 | IP2X |  |  |  |  | EG000035 | Dispositivos de señalización óptica y acústica
EC001354 | 5 | Generador de sonido eléctrico | 6 | EF005474 |  | A | Grado de protección (IP) | 10 | EV006410 | IP30 |  |  |  |  | EG000035 | Dispositivos de señalización óptica y acústica
EC001354 | 5 | Generador de sonido eléctrico | 6 | EF005474 |  | A | Grado de protección (IP) | 11 | EV006411 | IP31 |  |  |  |  | EG000035 | Dispositivos de señalización óptica y acústica
EC001354 | 5 | Generador de sonido eléctrico | 6 | EF005474 |  | A | Grado de protección (IP) | 12 | EV006412 | IP32 |  |  |  |  | EG000035 | Dispositivos de señalización óptica y acústica
EC001354 | 5 | Generador de sonido eléctrico | 6 | EF005474 |  | A | Grado de protección (IP) | 13 | EV006609 | IP33 |  |  |  |  | EG000035 | Dispositivos de señalización óptica y acústica
EC001354 | 5 | Generador de sonido eléctrico | 6 | EF005474 |  | A | Grado de protección (IP) | 14 | EV006413 | IP34 |  |  |  |  | EG000035 | Dispositivos de señalización óptica y acústica
EC001354 | 5 | Generador de sonido eléctrico | 6 | EF005474 |  | A | Grado de protección (IP) | 15 | EV006414 | IP3X |  |  |  |  | EG000035 | Dispositivos de señalización óptica y acústica
EC001354 | 5 | Generador de sonido eléctrico | 6 | EF005474 |  | A | Grado de protección (IP) | 16 | EV006415 | IP40 |  |  |  |  | EG000035 | Dispositivos de señalización óptica y acústica
EC001354 | 5 | Generador de sonido eléctrico | 6 | EF005474 |  | A | Grado de protección (IP) | 17 | EV006416 | IP41 |  |  |  |  | EG000035 | Dispositivos de señalización óptica y acústica
EC001354 | 5 | Generador de sonido eléctrico | 6 | EF005474 |  | A | Grado de protección (IP) | 18 | EV006417 | IP42 |  |  |  |  | EG000035 | Dispositivos de señalización óptica y acústica
EC001354 | 5 | Generador de sonido eléctrico | 6 | EF005474 |  | A | Grado de protección (IP) | 19 | EV006610 | IP43 |  |  |  |  | EG000035 | Dispositivos de señalización óptica y acústica
EC001354 | 5 | Generador de sonido eléctrico | 6 | EF005474 |  | A | Grado de protección (IP) | 20 | EV006418 | IP44 |  |  |  |  | EG000035 | Dispositivos de señalización óptica y acústica
EC001354 | 5 | Generador de sonido eléctrico | 6 | EF005474 |  | A | Grado de protección (IP) | 21 | EV006611 | IP45 |  |  |  |  | EG000035 | Dispositivos de señalización óptica y acústica
EC001354 | 5 | Generador de sonido eléctrico | 6 | EF005474 |  | A | Grado de protección (IP) | 22 | EV006612 | IP50 |  |  |  |  | EG000035 | Dispositivos de señalización óptica y acústica
EC001354 | 5 | Generador de sonido eléctrico | 6 | EF005474 |  | A | Grado de protección (IP) | 23 | EV006613 | IP52 |  |  |  |  | EG000035 | Dispositivos de señalización óptica y acústica
EC001354 | 5 | Generador de sonido eléctrico | 6 | EF005474 |  | A | Grado de protección (IP) | 24 | EV006614 | IP53 |  |  |  |  | EG000035 | Dispositivos de señalización óptica y acústica
EC001354 | 5 | Generador de sonido eléctrico | 6 | EF005474 |  | A | Grado de protección (IP) | 25 | EV006419 | IP54 |  |  |  |  | EG000035 | Dispositivos de señalización óptica y acústica
EC001354 | 5 | Generador de sonido eléctrico | 6 | EF005474 |  | A | Grado de protección (IP) | 26 | EV006420 | IP55 |  |  |  |  | EG000035 | Dispositivos de señalización óptica y acústica
EC001354 | 5 | Generador de sonido eléctrico | 6 | EF005474 |  | A | Grado de protección (IP) | 27 | EV006615 | IP56 |  |  |  |  | EG000035 | Dispositivos de señalización óptica y acústica
EC001354 | 5 | Generador de sonido eléctrico | 6 | EF005474 |  | A | Grado de protección (IP) | 28 | EV006616 | IP57 |  |  |  |  | EG000035 | Dispositivos de señalización óptica y acústica
EC001354 | 5 | Generador de sonido eléctrico | 6 | EF005474 |  | A | Grado de protección (IP) | 29 | EV006617 | IP58 |  |  |  |  | EG000035 | Dispositivos de señalización óptica y acústica
EC001354 | 5 | Generador de sonido eléctrico | 6 | EF005474 |  | A | Grado de protección (IP) | 30 | EV006618 | IP64 |  |  |  |  | EG000035 | Dispositivos de señalización óptica y acústica
EC001354 | 5 | Generador de sonido eléctrico | 6 | EF005474 |  | A | Grado de protección (IP) | 31 | EV006421 | IP65 |  |  |  |  | EG000035 | Dispositivos de señalización óptica y acústica
EC001354 | 5 | Generador de sonido eléctrico | 6 | EF005474 |  | A | Grado de protección (IP) | 32 | EV006422 | IP66 |  |  |  |  | EG000035 | Dispositivos de señalización óptica y acústica
EC001354 | 5 | Generador de sonido eléctrico | 6 | EF005474 |  | A | Grado de protección (IP) | 33 | EV006423 | IP67 |  |  |  |  | EG000035 | Dispositivos de señalización óptica y acústica
EC001354 | 5 | Generador de sonido eléctrico | 6 | EF005474 |  | A | Grado de protección (IP) | 34 | EV006619 | IP68 |  |  |  |  | EG000035 | Dispositivos de señalización óptica y acústica
EC001354 | 5 | Generador de sonido eléctrico | 6 | EF005474 |  | A | Grado de protección (IP) | 35 | EV006620 | IPX0 |  |  |  |  | EG000035 | Dispositivos de señalización óptica y acústica
EC001354 | 5 | Generador de sonido eléctrico | 6 | EF005474 |  | A | Grado de protección (IP) | 36 | EV006621 | IPX4 |  |  |  |  | EG000035 | Dispositivos de señalización óptica y acústica
EC001354 | 5 | Generador de sonido eléctrico | 6 | EF005474 |  | A | Grado de protección (IP) | 37 | EV006622 | IPX7 |  |  |  |  | EG000035 | Dispositivos de señalización óptica y acústica
EC001354 | 5 | Generador de sonido eléctrico | 6 | EF005474 |  | A | Grado de protección (IP) | 38 | EV000154 | Otros |  |  |  |  | EG000035 | Dispositivos de señalización óptica y acústica
EC001354 | 5 | Generador de sonido eléctrico | 7 | EF011959 |  | A | Grado de protección (NEMA) | 1 | EV000599 | 1 |  |  |  |  | EG000035 | Dispositivos de señalización óptica y acústica
EC001354 | 5 | Generador de sonido eléctrico | 7 | EF011959 |  | A | Grado de protección (NEMA) | 2 | EV000600 | 2 |  |  |  |  | EG000035 | Dispositivos de señalización óptica y acústica
EC001354 | 5 | Generador de sonido eléctrico | 7 | EF011959 |  | A | Grado de protección (NEMA) | 3 | EV000069 | 3 |  |  |  |  | EG000035 | Dispositivos de señalización óptica y acústica
EC001354 | 5 | Generador de sonido eléctrico | 7 | EF011959 |  | A | Grado de protección (NEMA) | 4 | EV014035 | 3R |  |  |  |  | EG000035 | Dispositivos de señalización óptica y acústica
EC001354 | 5 | Generador de sonido eléctrico | 7 | EF011959 |  | A | Grado de protección (NEMA) | 5 | EV000070 | 4 |  |  |  |  | EG000035 | Dispositivos de señalización óptica y acústica
EC001354 | 5 | Generador de sonido eléctrico | 7 | EF011959 |  | A | Grado de protección (NEMA) | 6 | EV014040 | 4X |  |  |  |  | EG000035 | Dispositivos de señalización óptica y acústica
EC001354 | 5 | Generador de sonido eléctrico | 7 | EF011959 |  | A | Grado de protección (NEMA) | 7 | EV002393 | 6 |  |  |  |  | EG000035 | Dispositivos de señalización óptica y acústica
EC001354 | 5 | Generador de sonido eléctrico | 7 | EF011959 |  | A | Grado de protección (NEMA) | 8 | EV014041 | 6P |  |  |  |  | EG000035 | Dispositivos de señalización óptica y acústica
EC001354 | 5 | Generador de sonido eléctrico | 7 | EF011959 |  | A | Grado de protección (NEMA) | 9 | EV007990 | 12 |  |  |  |  | EG000035 | Dispositivos de señalización óptica y acústica
EC001354 | 5 | Generador de sonido eléctrico | 7 | EF011959 |  | A | Grado de protección (NEMA) | 10 | EV022254 | 13 |  |  |  |  | EG000035 | Dispositivos de señalización óptica y acústica
EC001354 | 5 | Generador de sonido eléctrico | 7 | EF011959 |  | A | Grado de protección (NEMA) | 11 | EV000154 | Otros |  |  |  |  | EG000035 | Dispositivos de señalización óptica y acústica
EC001354 | 5 | Generador de sonido eléctrico | 8 | EF000143 |  | A | Tipo de corriente | 1 | EV000460 | CA |  |  |  |  | EG000035 | Dispositivos de señalización óptica y acústica
EC001354 | 5 | Generador de sonido eléctrico | 8 | EF000143 |  | A | Tipo de corriente | 2 | EV000461 | CC |  |  |  |  | EG000035 | Dispositivos de señalización óptica y acústica
EC001354 | 5 | Generador de sonido eléctrico | 8 | EF000143 |  | A | Tipo de corriente | 3 | EV000509 | CA/CC |  |  |  |  | EG000035 | Dispositivos de señalización óptica y acústica
EC001354 | 5 | Generador de sonido eléctrico | 9 | EF000587 |  | N | Consumo de corriente |  |  |  | EU570459 | A |  |  | EG000035 | Dispositivos de señalización óptica y acústica
EC001354 | 5 | Generador de sonido eléctrico | 10 | EF003602 |  | L | Con contacto | [7 empty] | EG000035 | Dispositivos de señalización óptica y acústica
EC001355 | 5 | Luz de señal a prueba de explosión | 1 | EF002763 |  | N | Número de campos de luz | [7 empty] | EG000035 | Dispositivos de señalización óptica y acústica
EC001355 | 5 | Luz de señal a prueba de explosión | 2 | EF002764 | EFI02764 | N | Diámetro de la óptica |  |  |  | EU570448 | mm | EU000051 | in | EG000035 | Dispositivos de señalización óptica y acústica
EC001355 | 5 | Luz de señal a prueba de explosión | 3 | EF005728 |  | A | Para zona Ex gas | 1 | EV010595 | 0, 1, 2 |  |  |  |  | EG000035 | Dispositivos de señalización óptica y acústica
EC001355 | 5 | Luz de señal a prueba de explosión | 3 | EF005728 |  | A | Para zona Ex gas | 2 | EV009071 | 1, 2 |  |  |  |  | EG000035 | Dispositivos de señalización óptica y acústica
EC001355 | 5 | Luz de señal a prueba de explosión | 3 | EF005728 |  | A | Para zona Ex gas | 3 | EV000600 | 2 |  |  |  |  | EG000035 | Dispositivos de señalización óptica y acústica
EC001355 | 5 | Luz de señal a prueba de explosión | 3 | EF005728 |  | A | Para zona Ex gas | 4 | EV000494 | Ninguno |  |  |  |  | EG000035 | Dispositivos de señalización óptica y acústica
EC001355 | 5 | Luz de señal a prueba de explosión | 4 | EF008404 |  | A | Para zona de explosión de polvo | 1 | EV010597 | 20, 21, 22 |  |  |  |  | EG000035 | Dispositivos de señalización óptica y acústica
EC001355 | 5 | Luz de señal a prueba de explosión | 4 | EF008404 |  | A | Para zona de explosión de polvo | 2 | EV010598 | 21, 22 |  |  |  |  | EG000035 | Dispositivos de señalización óptica y acústica
EC001355 | 5 | Luz de señal a prueba de explosión | 4 | EF008404 |  | A | Para zona de explosión de polvo | 3 | EV020009 | 22 |  |  |  |  | EG000035 | Dispositivos de señalización óptica y acústica
EC001355 | 5 | Luz de señal a prueba de explosión | 4 | EF008404 |  | A | Para zona de explosión de polvo | 4 | EV000494 | Ninguno |  |  |  |  | EG000035 | Dispositivos de señalización óptica y acústica
EC001355 | 5 | Luz de señal a prueba de explosión | 5 | EF000048 |  | A | Versión | 1 | EV000266 | BA15d |  |  |  |  | EG000035 | Dispositivos de señalización óptica y acústica
EC001355 | 5 | Luz de señal a prueba de explosión | 5 | EF000048 |  | A | Versión | 2 | EV005087 | BA15s |  |  |  |  | EG000035 | Dispositivos de señalización óptica y acústica
EC001355 | 5 | Luz de señal a prueba de explosión | 5 | EF000048 |  | A | Versión | 3 | EV000097 | E14 |  |  |  |  | EG000035 | Dispositivos de señalización óptica y acústica
EC001355 | 5 | Luz de señal a prueba de explosión | 5 | EF000048 |  | A | Versión | 4 | EV000098 | E27 |  |  |  |  | EG000035 | Dispositivos de señalización óptica y acústica
EC001355 | 5 | Luz de señal a prueba de explosión | 5 | EF000048 |  | A | Versión | 5 | EV000124 | GY6.35 |  |  |  |  | EG000035 | Dispositivos de señalización óptica y acústica
EC001355 | 5 | Luz de señal a prueba de explosión | 5 | EF000048 |  | A | Versión | 6 | EV002411 | H1 |  |  |  |  | EG000035 | Dispositivos de señalización óptica y acústica
EC001355 | 5 | Luz de señal a prueba de explosión | 5 | EF000048 |  | A | Versión | 7 | EV000154 | Otros |  |  |  |  | EG000035 | Dispositivos de señalización óptica y acústica
EC001355 | 5 | Luz de señal a prueba de explosión | 6 | EF001596 |  | A | Material de la carcasa | 1 | EV000139 | Plástico |  |  |  |  | EG000035 | Dispositivos de señalización óptica y acústica
EC001355 | 5 | Luz de señal a prueba de explosión | 6 | EF001596 |  | A | Material de la carcasa | 2 | EV000169 | Goma |  |  |  |  | EG000035 | Dispositivos de señalización óptica y acústica
EC001355 | 5 | Luz de señal a prueba de explosión | 6 | EF001596 |  | A | Material de la carcasa | 3 | EV000914 | Metal |  |  |  |  | EG000035 | Dispositivos de señalización óptica y acústica
EC001355 | 5 | Luz de señal a prueba de explosión | 6 | EF001596 |  | A | Material de la carcasa | 4 | EV000154 | Otros |  |  |  |  | EG000035 | Dispositivos de señalización óptica y acústica
EC001355 | 5 | Luz de señal a prueba de explosión | 7 | EF000076 |  | N | Potencia |  |  |  | EU570054 | W |  |  | EG000035 | Dispositivos de señalización óptica y acústica
EC001355 | 5 | Luz de señal a prueba de explosión | 8 | EF002423 |  | A | Lámpara | 1 | EV000240 | Lámpara incandescente |  |  |  |  | EG000035 | Dispositivos de señalización óptica y acústica
EC001355 | 5 | Luz de señal a prueba de explosión | 8 | EF002423 |  | A | Lámpara | 2 | EV005577 | Halógeno |  |  |  |  | EG000035 | Dispositivos de señalización óptica y acústica
EC001355 | 5 | Luz de señal a prueba de explosión | 8 | EF002423 |  | A | Lámpara | 3 | EV000432 | LED |  |  |  |  | EG000035 | Dispositivos de señalización óptica y acústica
EC001355 | 5 | Luz de señal a prueba de explosión | 8 | EF002423 |  | A | Lámpara | 4 | EV000154 | Otros |  |  |  |  | EG000035 | Dispositivos de señalización óptica y acústica
EC001355 | 5 | Luz de señal a prueba de explosión | 9 | EF000002 |  | N | Voltaje nominal |  |  |  | EU570079 | V |  |  | EG000035 | Dispositivos de señalización óptica y acústica
EC001355 | 5 | Luz de señal a prueba de explosión | 10 | EF005474 |  | A | Grado de protección (IP) | 1 | EV006404 | IP00 |  |  |  |  | EG000035 | Dispositivos de señalización óptica y acústica
EC001355 | 5 | Luz de señal a prueba de explosión | 10 | EF005474 |  | A | Grado de protección (IP) | 2 | EV006606 | IP10 |  |  |  |  | EG000035 | Dispositivos de señalización óptica y acústica
EC001355 | 5 | Luz de señal a prueba de explosión | 10 | EF005474 |  | A | Grado de protección (IP) | 3 | EV006607 | IP12 |  |  |  |  | EG000035 | Dispositivos de señalización óptica y acústica
EC001355 | 5 | Luz de señal a prueba de explosión | 10 | EF005474 |  | A | Grado de protección (IP) | 4 | EV006405 | IP20 |  |  |  |  | EG000035 | Dispositivos de señalización óptica y acústica
EC001355 | 5 | Luz de señal a prueba de explosión | 10 | EF005474 |  | A | Grado de protección (IP) | 5 | EV006406 | IP21 |  |  |  |  | EG000035 | Dispositivos de señalización óptica y acústica
EC001355 | 5 | Luz de señal a prueba de explosión | 10 | EF005474 |  | A | Grado de protección (IP) | 6 | EV006608 | IP22 |  |  |  |  | EG000035 | Dispositivos de señalización óptica y acústica
EC001355 | 5 | Luz de señal a prueba de explosión | 10 | EF005474 |  | A | Grado de protección (IP) | 7 | EV006407 | IP23 |  |  |  |  | EG000035 | Dispositivos de señalización óptica y acústica
EC001355 | 5 | Luz de señal a prueba de explosión | 10 | EF005474 |  | A | Grado de protección (IP) | 8 | EV006408 | IP24 |  |  |  |  | EG000035 | Dispositivos de señalización óptica y acústica
EC001355 | 5 | Luz de señal a prueba de explosión | 10 | EF005474 |  | A | Grado de protección (IP) | 9 | EV006409 | IP2X |  |  |  |  | EG000035 | Dispositivos de señalización óptica y acústica
EC001355 | 5 | Luz de señal a prueba de explosión | 10 | EF005474 |  | A | Grado de protección (IP) | 10 | EV006410 | IP30 |  |  |  |  | EG000035 | Dispositivos de señalización óptica y acústica
EC001355 | 5 | Luz de señal a prueba de explosión | 10 | EF005474 |  | A | Grado de protección (IP) | 11 | EV006411 | IP31 |  |  |  |  | EG000035 | Dispositivos de señalización óptica y acústica
EC001355 | 5 | Luz de señal a prueba de explosión | 10 | EF005474 |  | A | Grado de protección (IP) | 12 | EV006412 | IP32 |  |  |  |  | EG000035 | Dispositivos de señalización óptica y acústica
EC001355 | 5 | Luz de señal a prueba de explosión | 10 | EF005474 |  | A | Grado de protección (IP) | 13 | EV006609 | IP33 |  |  |  |  | EG000035 | Dispositivos de señalización óptica y acústica
EC001355 | 5 | Luz de señal a prueba de explosión | 10 | EF005474 |  | A | Grado de protección (IP) | 14 | EV006413 | IP34 |  |  |  |  | EG000035 | Dispositivos de señalización óptica y acústica
EC001355 | 5 | Luz de señal a prueba de explosión | 10 | EF005474 |  | A | Grado de protección (IP) | 15 | EV006414 | IP3X |  |  |  |  | EG000035 | Dispositivos de señalización óptica y acústica
EC001355 | 5 | Luz de señal a prueba de explosión | 10 | EF005474 |  | A | Grado de protección (IP) | 16 | EV006415 | IP40 |  |  |  |  | EG000035 | Dispositivos de señalización óptica y acústica
EC001355 | 5 | Luz de señal a prueba de explosión | 10 | EF005474 |  | A | Grado de protección (IP) | 17 | EV006416 | IP41 |  |  |  |  | EG000035 | Dispositivos de señalización óptica y acústica
EC001355 | 5 | Luz de señal a prueba de explosión | 10 | EF005474 |  | A | Grado de protección (IP) | 18 | EV006417 | IP42 |  |  |  |  | EG000035 | Dispositivos de señalización óptica y acústica
EC001355 | 5 | Luz de señal a prueba de explosión | 10 | EF005474 |  | A | Grado de protección (IP) | 19 | EV006610 | IP43 |  |  |  |  | EG000035 | Dispositivos de señalización óptica y acústica
EC001355 | 5 | Luz de señal a prueba de explosión | 10 | EF005474 |  | A | Grado de protección (IP) | 20 | EV006418 | IP44 |  |  |  |  | EG000035 | Dispositivos de señalización óptica y acústica
EC001355 | 5 | Luz de señal a prueba de explosión | 10 | EF005474 |  | A | Grado de protección (IP) | 21 | EV006611 | IP45 |  |  |  |  | EG000035 | Dispositivos de señalización óptica y acústica
EC001355 | 5 | Luz de señal a prueba de explosión | 10 | EF005474 |  | A | Grado de protección (IP) | 22 | EV006612 | IP50 |  |  |  |  | EG000035 | Dispositivos de señalización óptica y acústica
EC001355 | 5 | Luz de señal a prueba de explosión | 10 | EF005474 |  | A | Grado de protección (IP) | 23 | EV006613 | IP52 |  |  |  |  | EG000035 | Dispositivos de señalización óptica y acústica
EC001355 | 5 | Luz de señal a prueba de explosión | 10 | EF005474 |  | A | Grado de protección (IP) | 24 | EV006614 | IP53 |  |  |  |  | EG000035 | Dispositivos de señalización óptica y acústica
EC001355 | 5 | Luz de señal a prueba de explosión | 10 | EF005474 |  | A | Grado de protección (IP) | 25 | EV006419 | IP54 |  |  |  |  | EG000035 | Dispositivos de señalización óptica y acústica
EC001355 | 5 | Luz de señal a prueba de explosión | 10 | EF005474 |  | A | Grado de protección (IP) | 26 | EV006420 | IP55 |  |  |  |  | EG000035 | Dispositivos de señalización óptica y acústica
EC001355 | 5 | Luz de señal a prueba de explosión | 10 | EF005474 |  | A | Grado de protección (IP) | 27 | EV006615 | IP56 |  |  |  |  | EG000035 | Dispositivos de señalización óptica y acústica
EC001355 | 5 | Luz de señal a prueba de explosión | 10 | EF005474 |  | A | Grado de protección (IP) | 28 | EV006616 | IP57 |  |  |  |  | EG000035 | Dispositivos de señalización óptica y acústica
EC001355 | 5 | Luz de señal a prueba de explosión | 10 | EF005474 |  | A | Grado de protección (IP) | 29 | EV006617 | IP58 |  |  |  |  | EG000035 | Dispositivos de señalización óptica y acústica
EC001355 | 5 | Luz de señal a prueba de explosión | 10 | EF005474 |  | A | Grado de protección (IP) | 30 | EV006618 | IP64 |  |  |  |  | EG000035 | Dispositivos de señalización óptica y acústica
EC001355 | 5 | Luz de señal a prueba de explosión | 10 | EF005474 |  | A | Grado de protección (IP) | 31 | EV006421 | IP65 |  |  |  |  | EG000035 | Dispositivos de señalización óptica y acústica
EC001355 | 5 | Luz de señal a prueba de explosión | 10 | EF005474 |  | A | Grado de protección (IP) | 32 | EV006422 | IP66 |  |  |  |  | EG000035 | Dispositivos de señalización óptica y acústica
EC001355 | 5 | Luz de señal a prueba de explosión | 10 | EF005474 |  | A | Grado de protección (IP) | 33 | EV006423 | IP67 |  |  |  |  | EG000035 | Dispositivos de señalización óptica y acústica
EC001355 | 5 | Luz de señal a prueba de explosión | 10 | EF005474 |  | A | Grado de protección (IP) | 34 | EV006619 | IP68 |  |  |  |  | EG000035 | Dispositivos de señalización óptica y acústica
EC001355 | 5 | Luz de señal a prueba de explosión | 10 | EF005474 |  | A | Grado de protección (IP) | 35 | EV006620 | IPX0 |  |  |  |  | EG000035 | Dispositivos de señalización óptica y acústica
EC001355 | 5 | Luz de señal a prueba de explosión | 10 | EF005474 |  | A | Grado de protección (IP) | 36 | EV006621 | IPX4 |  |  |  |  | EG000035 | Dispositivos de señalización óptica y acústica
EC001355 | 5 | Luz de señal a prueba de explosión | 10 | EF005474 |  | A | Grado de protección (IP) | 37 | EV006622 | IPX7 |  |  |  |  | EG000035 | Dispositivos de señalización óptica y acústica
EC001355 | 5 | Luz de señal a prueba de explosión | 10 | EF005474 |  | A | Grado de protección (IP) | 38 | EV000154 | Otros |  |  |  |  | EG000035 | Dispositivos de señalización óptica y acústica
EC001355 | 5 | Luz de señal a prueba de explosión | 11 | EF000143 |  | A | Tipo de corriente | 1 | EV000460 | CA |  |  |  |  | EG000035 | Dispositivos de señalización óptica y acústica
EC001355 | 5 | Luz de señal a prueba de explosión | 11 | EF000143 |  | A | Tipo de corriente | 2 | EV000461 | CC |  |  |  |  | EG000035 | Dispositivos de señalización óptica y acústica
EC001355 | 5 | Luz de señal a prueba de explosión | 11 | EF000143 |  | A | Tipo de corriente | 3 | EV000509 | CA/CC |  |  |  |  | EG000035 | Dispositivos de señalización óptica y acústica
EC001355 | 5 | Luz de señal a prueba de explosión | 12 | EF000587 |  | N | Consumo de corriente |  |  |  | EU570459 | A |  |  | EG000035 | Dispositivos de señalización óptica y acústica
EC001356 | 5 | Generador de sonido a prueba de explosión | 1 | EF002765 |  | N | Número de tonos | [7 empty] | EG000035 | Dispositivos de señalización óptica y acústica
EC001356 | 5 | Generador de sonido a prueba de explosión | 2 | EF005728 |  | A | Para zona Ex gas | 1 | EV010595 | 0, 1, 2 |  |  |  |  | EG000035 | Dispositivos de señalización óptica y acústica
EC001356 | 5 | Generador de sonido a prueba de explosión | 2 | EF005728 |  | A | Para zona Ex gas | 2 | EV009071 | 1, 2 |  |  |  |  | EG000035 | Dispositivos de señalización óptica y acústica
EC001356 | 5 | Generador de sonido a prueba de explosión | 2 | EF005728 |  | A | Para zona Ex gas | 3 | EV000600 | 2 |  |  |  |  | EG000035 | Dispositivos de señalización óptica y acústica
EC001356 | 5 | Generador de sonido a prueba de explosión | 2 | EF005728 |  | A | Para zona Ex gas | 4 | EV000494 | Ninguno |  |  |  |  | EG000035 | Dispositivos de señalización óptica y acústica
EC001356 | 5 | Generador de sonido a prueba de explosión | 3 | EF008404 |  | A | Para zona de explosión de polvo | 1 | EV010597 | 20, 21, 22 |  |  |  |  | EG000035 | Dispositivos de señalización óptica y acústica
EC001356 | 5 | Generador de sonido a prueba de explosión | 3 | EF008404 |  | A | Para zona de explosión de polvo | 2 | EV010598 | 21, 22 |  |  |  |  | EG000035 | Dispositivos de señalización óptica y acústica
EC001356 | 5 | Generador de sonido a prueba de explosión | 3 | EF008404 |  | A | Para zona de explosión de polvo | 3 | EV020009 | 22 |  |  |  |  | EG000035 | Dispositivos de señalización óptica y acústica
EC001356 | 5 | Generador de sonido a prueba de explosión | 3 | EF008404 |  | A | Para zona de explosión de polvo | 4 | EV000494 | Ninguno |  |  |  |  | EG000035 | Dispositivos de señalización óptica y acústica
EC001356 | 5 | Generador de sonido a prueba de explosión | 4 | EF000136 |  | A | Color de la carcasa | 1 | EV000270 | Gris |  |  |  |  | EG000035 | Dispositivos de señalización óptica y acústica
EC001356 | 5 | Generador de sonido a prueba de explosión | 4 | EF000136 |  | A | Color de la carcasa | 2 | EV000233 | Rojo |  |  |  |  | EG000035 | Dispositivos de señalización óptica y acústica
EC001356 | 5 | Generador de sonido a prueba de explosión | 4 | EF000136 |  | A | Color de la carcasa | 3 | EV000206 | Negro |  |  |  |  | EG000035 | Dispositivos de señalización óptica y acústica
EC001356 | 5 | Generador de sonido a prueba de explosión | 4 | EF000136 |  | A | Color de la carcasa | 4 | EV000202 | Blanco |  |  |  |  | EG000035 | Dispositivos de señalización óptica y acústica
EC001356 | 5 | Generador de sonido a prueba de explosión | 4 | EF000136 |  | A | Color de la carcasa | 5 | EV000154 | Otros |  |  |  |  | EG000035 | Dispositivos de señalización óptica y acústica
EC001356 | 5 | Generador de sonido a prueba de explosión | 5 | EF001596 |  | A | Material de la carcasa | 1 | EV000139 | Plástico |  |  |  |  | EG000035 | Dispositivos de señalización óptica y acústica
EC001356 | 5 | Generador de sonido a prueba de explosión | 5 | EF001596 |  | A | Material de la carcasa | 2 | EV000169 | Goma |  |  |  |  | EG000035 | Dispositivos de señalización óptica y acústica
EC001356 | 5 | Generador de sonido a prueba de explosión | 5 | EF001596 |  | A | Material de la carcasa | 3 | EV000914 | Metal |  |  |  |  | EG000035 | Dispositivos de señalización óptica y acústica
EC001356 | 5 | Generador de sonido a prueba de explosión | 5 | EF001596 |  | A | Material de la carcasa | 4 | EV000154 | Otros |  |  |  |  | EG000035 | Dispositivos de señalización óptica y acústica
EC001356 | 5 | Generador de sonido a prueba de explosión | 6 | EF000144 |  | N | Volumen |  |  |  | EU570480 | dB |  |  | EG000035 | Dispositivos de señalización óptica y acústica
EC001356 | 5 | Generador de sonido a prueba de explosión | 7 | EF000002 |  | N | Voltaje nominal |  |  |  | EU570079 | V |  |  | EG000035 | Dispositivos de señalización óptica y acústica
EC001356 | 5 | Generador de sonido a prueba de explosión | 8 | EF005474 |  | A | Grado de protección (IP) | 1 | EV006404 | IP00 |  |  |  |  | EG000035 | Dispositivos de señalización óptica y acústica
EC001356 | 5 | Generador de sonido a prueba de explosión | 8 | EF005474 |  | A | Grado de protección (IP) | 2 | EV006606 | IP10 |  |  |  |  | EG000035 | Dispositivos de señalización óptica y acústica
EC001356 | 5 | Generador de sonido a prueba de explosión | 8 | EF005474 |  | A | Grado de protección (IP) | 3 | EV006607 | IP12 |  |  |  |  | EG000035 | Dispositivos de señalización óptica y acústica
EC001356 | 5 | Generador de sonido a prueba de explosión | 8 | EF005474 |  | A | Grado de protección (IP) | 4 | EV006405 | IP20 |  |  |  |  | EG000035 | Dispositivos de señalización óptica y acústica
EC001356 | 5 | Generador de sonido a prueba de explosión | 8 | EF005474 |  | A | Grado de protección (IP) | 5 | EV006406 | IP21 |  |  |  |  | EG000035 | Dispositivos de señalización óptica y acústica
EC001356 | 5 | Generador de sonido a prueba de explosión | 8 | EF005474 |  | A | Grado de protección (IP) | 6 | EV006608 | IP22 |  |  |  |  | EG000035 | Dispositivos de señalización óptica y acústica
EC001356 | 5 | Generador de sonido a prueba de explosión | 8 | EF005474 |  | A | Grado de protección (IP) | 7 | EV006407 | IP23 |  |  |  |  | EG000035 | Dispositivos de señalización óptica y acústica
EC001356 | 5 | Generador de sonido a prueba de explosión | 8 | EF005474 |  | A | Grado de protección (IP) | 8 | EV006408 | IP24 |  |  |  |  | EG000035 | Dispositivos de señalización óptica y acústica
EC001356 | 5 | Generador de sonido a prueba de explosión | 8 | EF005474 |  | A | Grado de protección (IP) | 9 | EV006409 | IP2X |  |  |  |  | EG000035 | Dispositivos de señalización óptica y acústica
EC001356 | 5 | Generador de sonido a prueba de explosión | 8 | EF005474 |  | A | Grado de protección (IP) | 10 | EV006410 | IP30 |  |  |  |  | EG000035 | Dispositivos de señalización óptica y acústica
EC001356 | 5 | Generador de sonido a prueba de explosión | 8 | EF005474 |  | A | Grado de protección (IP) | 11 | EV006411 | IP31 |  |  |  |  | EG000035 | Dispositivos de señalización óptica y acústica
EC001356 | 5 | Generador de sonido a prueba de explosión | 8 | EF005474 |  | A | Grado de protección (IP) | 12 | EV006412 | IP32 |  |  |  |  | EG000035 | Dispositivos de señalización óptica y acústica
EC001356 | 5 | Generador de sonido a prueba de explosión | 8 | EF005474 |  | A | Grado de protección (IP) | 13 | EV006609 | IP33 |  |  |  |  | EG000035 | Dispositivos de señalización óptica y acústica
EC001356 | 5 | Generador de sonido a prueba de explosión | 8 | EF005474 |  | A | Grado de protección (IP) | 14 | EV006413 | IP34 |  |  |  |  | EG000035 | Dispositivos de señalización óptica y acústica
EC001356 | 5 | Generador de sonido a prueba de explosión | 8 | EF005474 |  | A | Grado de protección (IP) | 15 | EV006414 | IP3X |  |  |  |  | EG000035 | Dispositivos de señalización óptica y acústica
EC001356 | 5 | Generador de sonido a prueba de explosión | 8 | EF005474 |  | A | Grado de protección (IP) | 16 | EV006415 | IP40 |  |  |  |  | EG000035 | Dispositivos de señalización óptica y acústica
EC001356 | 5 | Generador de sonido a prueba de explosión | 8 | EF005474 |  | A | Grado de protección (IP) | 17 | EV006416 | IP41 |  |  |  |  | EG000035 | Dispositivos de señalización óptica y acústica
EC001356 | 5 | Generador de sonido a prueba de explosión | 8 | EF005474 |  | A | Grado de protección (IP) | 18 | EV006417 | IP42 |  |  |  |  | EG000035 | Dispositivos de señalización óptica y acústica
EC001356 | 5 | Generador de sonido a prueba de explosión | 8 | EF005474 |  | A | Grado de protección (IP) | 19 | EV006610 | IP43 |  |  |  |  | EG000035 | Dispositivos de señalización óptica y acústica
EC001356 | 5 | Generador de sonido a prueba de explosión | 8 | EF005474 |  | A | Grado de protección (IP) | 20 | EV006418 | IP44 |  |  |  |  | EG000035 | Dispositivos de señalización óptica y acústica
EC001356 | 5 | Generador de sonido a prueba de explosión | 8 | EF005474 |  | A | Grado de protección (IP) | 21 | EV006611 | IP45 |  |  |  |  | EG000035 | Dispositivos de señalización óptica y acústica
EC001356 | 5 | Generador de sonido a prueba de explosión | 8 | EF005474 |  | A | Grado de protección (IP) | 22 | EV006612 | IP50 |  |  |  |  | EG000035 | Dispositivos de señalización óptica y acústica
EC001356 | 5 | Generador de sonido a prueba de explosión | 8 | EF005474 |  | A | Grado de protección (IP) | 23 | EV006613 | IP52 |  |  |  |  | EG000035 | Dispositivos de señalización óptica y acústica
EC001356 | 5 | Generador de sonido a prueba de explosión | 8 | EF005474 |  | A | Grado de protección (IP) | 24 | EV006614 | IP53 |  |  |  |  | EG000035 | Dispositivos de señalización óptica y acústica
EC001356 | 5 | Generador de sonido a prueba de explosión | 8 | EF005474 |  | A | Grado de protección (IP) | 25 | EV006419 | IP54 |  |  |  |  | EG000035 | Dispositivos de señalización óptica y acústica
EC001356 | 5 | Generador de sonido a prueba de explosión | 8 | EF005474 |  | A | Grado de protección (IP) | 26 | EV006420 | IP55 |  |  |  |  | EG000035 | Dispositivos de señalización óptica y acústica
EC001356 | 5 | Generador de sonido a prueba de explosión | 8 | EF005474 |  | A | Grado de protección (IP) | 27 | EV006615 | IP56 |  |  |  |  | EG000035 | Dispositivos de señalización óptica y acústica
EC001356 | 5 | Generador de sonido a prueba de explosión | 8 | EF005474 |  | A | Grado de protección (IP) | 28 | EV006616 | IP57 |  |  |  |  | EG000035 | Dispositivos de señalización óptica y acústica
EC001356 | 5 | Generador de sonido a prueba de explosión | 8 | EF005474 |  | A | Grado de protección (IP) | 29 | EV006617 | IP58 |  |  |  |  | EG000035 | Dispositivos de señalización óptica y acústica
EC001356 | 5 | Generador de sonido a prueba de explosión | 8 | EF005474 |  | A | Grado de protección (IP) | 30 | EV006618 | IP64 |  |  |  |  | EG000035 | Dispositivos de señalización óptica y acústica
EC001356 | 5 | Generador de sonido a prueba de explosión | 8 | EF005474 |  | A | Grado de protección (IP) | 31 | EV006421 | IP65 |  |  |  |  | EG000035 | Dispositivos de señalización óptica y acústica
EC001356 | 5 | Generador de sonido a prueba de explosión | 8 | EF005474 |  | A | Grado de protección (IP) | 32 | EV006422 | IP66 |  |  |  |  | EG000035 | Dispositivos de señalización óptica y acústica
EC001356 | 5 | Generador de sonido a prueba de explosión | 8 | EF005474 |  | A | Grado de protección (IP) | 33 | EV006423 | IP67 |  |  |  |  | EG000035 | Dispositivos de señalización óptica y acústica
EC001356 | 5 | Generador de sonido a prueba de explosión | 8 | EF005474 |  | A | Grado de protección (IP) | 34 | EV006619 | IP68 |  |  |  |  | EG000035 | Dispositivos de señalización óptica y acústica
EC001356 | 5 | Generador de sonido a prueba de explosión | 8 | EF005474 |  | A | Grado de protección (IP) | 35 | EV006620 | IPX0 |  |  |  |  | EG000035 | Dispositivos de señalización óptica y acústica
EC001356 | 5 | Generador de sonido a prueba de explosión | 8 | EF005474 |  | A | Grado de protección (IP) | 36 | EV006621 | IPX4 |  |  |  |  | EG000035 | Dispositivos de señalización óptica y acústica
EC001356 | 5 | Generador de sonido a prueba de explosión | 8 | EF005474 |  | A | Grado de protección (IP) | 37 | EV006622 | IPX7 |  |  |  |  | EG000035 | Dispositivos de señalización óptica y acústica
EC001356 | 5 | Generador de sonido a prueba de explosión | 8 | EF005474 |  | A | Grado de protección (IP) | 38 | EV000154 | Otros |  |  |  |  | EG000035 | Dispositivos de señalización óptica y acústica
EC001356 | 5 | Generador de sonido a prueba de explosión | 9 | EF000143 |  | A | Tipo de corriente | 1 | EV000460 | CA |  |  |  |  | EG000035 | Dispositivos de señalización óptica y acústica
EC001356 | 5 | Generador de sonido a prueba de explosión | 9 | EF000143 |  | A | Tipo de corriente | 2 | EV000461 | CC |  |  |  |  | EG000035 | Dispositivos de señalización óptica y acústica
EC001356 | 5 | Generador de sonido a prueba de explosión | 9 | EF000143 |  | A | Tipo de corriente | 3 | EV000509 | CA/CC |  |  |  |  | EG000035 | Dispositivos de señalización óptica y acústica
EC001356 | 5 | Generador de sonido a prueba de explosión | 10 | EF000587 |  | N | Consumo de corriente |  |  |  | EU570459 | A |  |  | EG000035 | Dispositivos de señalización óptica y acústica
EC001357 | 6 | Señal de alarma a prueba de explosión | 1 | EF005728 |  | A | Para zona Ex gas | 1 | EV010595 | 0, 1, 2 |  |  |  |  | EG000035 | Dispositivos de señalización óptica y acústica
EC001357 | 6 | Señal de alarma a prueba de explosión | 1 | EF005728 |  | A | Para zona Ex gas | 2 | EV009071 | 1, 2 |  |  |  |  | EG000035 | Dispositivos de señalización óptica y acústica
EC001357 | 6 | Señal de alarma a prueba de explosión | 1 | EF005728 |  | A | Para zona Ex gas | 3 | EV000600 | 2 |  |  |  |  | EG000035 | Dispositivos de señalización óptica y acústica
EC001357 | 6 | Señal de alarma a prueba de explosión | 1 | EF005728 |  | A | Para zona Ex gas | 4 | EV000494 | Ninguno |  |  |  |  | EG000035 | Dispositivos de señalización óptica y acústica
EC001357 | 6 | Señal de alarma a prueba de explosión | 2 | EF008404 |  | A | Para zona de explosión de polvo | 1 | EV010597 | 20, 21, 22 |  |  |  |  | EG000035 | Dispositivos de señalización óptica y acústica
EC001357 | 6 | Señal de alarma a prueba de explosión | 2 | EF008404 |  | A | Para zona de explosión de polvo | 2 | EV010598 | 21, 22 |  |  |  |  | EG000035 | Dispositivos de señalización óptica y acústica
EC001357 | 6 | Señal de alarma a prueba de explosión | 2 | EF008404 |  | A | Para zona de explosión de polvo | 3 | EV020009 | 22 |  |  |  |  | EG000035 | Dispositivos de señalización óptica y acústica
EC001357 | 6 | Señal de alarma a prueba de explosión | 2 | EF008404 |  | A | Para zona de explosión de polvo | 4 | EV000494 | Ninguno |  |  |  |  | EG000035 | Dispositivos de señalización óptica y acústica
EC001357 | 6 | Señal de alarma a prueba de explosión | 3 | EF000136 |  | A | Color de la carcasa | 1 | EV000270 | Gris |  |  |  |  | EG000035 | Dispositivos de señalización óptica y acústica
EC001357 | 6 | Señal de alarma a prueba de explosión | 3 | EF000136 |  | A | Color de la carcasa | 2 | EV000233 | Rojo |  |  |  |  | EG000035 | Dispositivos de señalización óptica y acústica
EC001357 | 6 | Señal de alarma a prueba de explosión | 3 | EF000136 |  | A | Color de la carcasa | 3 | EV000206 | Negro |  |  |  |  | EG000035 | Dispositivos de señalización óptica y acústica
EC001357 | 6 | Señal de alarma a prueba de explosión | 3 | EF000136 |  | A | Color de la carcasa | 4 | EV000202 | Blanco |  |  |  |  | EG000035 | Dispositivos de señalización óptica y acústica
EC001357 | 6 | Señal de alarma a prueba de explosión | 3 | EF000136 |  | A | Color de la carcasa | 5 | EV000154 | Otros |  |  |  |  | EG000035 | Dispositivos de señalización óptica y acústica
EC001357 | 6 | Señal de alarma a prueba de explosión | 4 | EF001596 |  | A | Material de la carcasa | 1 | EV000139 | Plástico |  |  |  |  | EG000035 | Dispositivos de señalización óptica y acústica
EC001357 | 6 | Señal de alarma a prueba de explosión | 4 | EF001596 |  | A | Material de la carcasa | 2 | EV000169 | Goma |  |  |  |  | EG000035 | Dispositivos de señalización óptica y acústica
EC001357 | 6 | Señal de alarma a prueba de explosión | 4 | EF001596 |  | A | Material de la carcasa | 3 | EV000914 | Metal |  |  |  |  | EG000035 | Dispositivos de señalización óptica y acústica
EC001357 | 6 | Señal de alarma a prueba de explosión | 4 | EF001596 |  | A | Material de la carcasa | 4 | EV000154 | Otros |  |  |  |  | EG000035 | Dispositivos de señalización óptica y acústica
EC001357 | 6 | Señal de alarma a prueba de explosión | 5 | EF000144 |  | N | Volumen |  |  |  | EU570480 | dB |  |  | EG000035 | Dispositivos de señalización óptica y acústica
EC001357 | 6 | Señal de alarma a prueba de explosión | 6 | EF000002 |  | N | Voltaje nominal |  |  |  | EU570079 | V |  |  | EG000035 | Dispositivos de señalización óptica y acústica
EC001357 | 6 | Señal de alarma a prueba de explosión | 7 | EF005474 |  | A | Grado de protección (IP) | 1 | EV006404 | IP00 |  |  |  |  | EG000035 | Dispositivos de señalización óptica y acústica
EC001357 | 6 | Señal de alarma a prueba de explosión | 7 | EF005474 |  | A | Grado de protección (IP) | 2 | EV006606 | IP10 |  |  |  |  | EG000035 | Dispositivos de señalización óptica y acústica
EC001357 | 6 | Señal de alarma a prueba de explosión | 7 | EF005474 |  | A | Grado de protección (IP) | 3 | EV006607 | IP12 |  |  |  |  | EG000035 | Dispositivos de señalización óptica y acústica
EC001357 | 6 | Señal de alarma a prueba de explosión | 7 | EF005474 |  | A | Grado de protección (IP) | 4 | EV006405 | IP20 |  |  |  |  | EG000035 | Dispositivos de señalización óptica y acústica
EC001357 | 6 | Señal de alarma a prueba de explosión | 7 | EF005474 |  | A | Grado de protección (IP) | 5 | EV006406 | IP21 |  |  |  |  | EG000035 | Dispositivos de señalización óptica y acústica
EC001357 | 6 | Señal de alarma a prueba de explosión | 7 | EF005474 |  | A | Grado de protección (IP) | 6 | EV006608 | IP22 |  |  |  |  | EG000035 | Dispositivos de señalización óptica y acústica
EC001357 | 6 | Señal de alarma a prueba de explosión | 7 | EF005474 |  | A | Grado de protección (IP) | 7 | EV006407 | IP23 |  |  |  |  | EG000035 | Dispositivos de señalización óptica y acústica
EC001357 | 6 | Señal de alarma a prueba de explosión | 7 | EF005474 |  | A | Grado de protección (IP) | 8 | EV006408 | IP24 |  |  |  |  | EG000035 | Dispositivos de señalización óptica y acústica
EC001357 | 6 | Señal de alarma a prueba de explosión | 7 | EF005474 |  | A | Grado de protección (IP) | 9 | EV006409 | IP2X |  |  |  |  | EG000035 | Dispositivos de señalización óptica y acústica
EC001357 | 6 | Señal de alarma a prueba de explosión | 7 | EF005474 |  | A | Grado de protección (IP) | 10 | EV006410 | IP30 |  |  |  |  | EG000035 | Dispositivos de señalización óptica y acústica
EC001357 | 6 | Señal de alarma a prueba de explosión | 7 | EF005474 |  | A | Grado de protección (IP) | 11 | EV006411 | IP31 |  |  |  |  | EG000035 | Dispositivos de señalización óptica y acústica
EC001357 | 6 | Señal de alarma a prueba de explosión | 7 | EF005474 |  | A | Grado de protección (IP) | 12 | EV006412 | IP32 |  |  |  |  | EG000035 | Dispositivos de señalización óptica y acústica
EC001357 | 6 | Señal de alarma a prueba de explosión | 7 | EF005474 |  | A | Grado de protección (IP) | 13 | EV006609 | IP33 |  |  |  |  | EG000035 | Dispositivos de señalización óptica y acústica
EC001357 | 6 | Señal de alarma a prueba de explosión | 7 | EF005474 |  | A | Grado de protección (IP) | 14 | EV006413 | IP34 |  |  |  |  | EG000035 | Dispositivos de señalización óptica y acústica
EC001357 | 6 | Señal de alarma a prueba de explosión | 7 | EF005474 |  | A | Grado de protección (IP) | 15 | EV006414 | IP3X |  |  |  |  | EG000035 | Dispositivos de señalización óptica y acústica
EC001357 | 6 | Señal de alarma a prueba de explosión | 7 | EF005474 |  | A | Grado de protección (IP) | 16 | EV006415 | IP40 |  |  |  |  | EG000035 | Dispositivos de señalización óptica y acústica
EC001357 | 6 | Señal de alarma a prueba de explosión | 7 | EF005474 |  | A | Grado de protección (IP) | 17 | EV006416 | IP41 |  |  |  |  | EG000035 | Dispositivos de señalización óptica y acústica
EC001357 | 6 | Señal de alarma a prueba de explosión | 7 | EF005474 |  | A | Grado de protección (IP) | 18 | EV006417 | IP42 |  |  |  |  | EG000035 | Dispositivos de señalización óptica y acústica
EC001357 | 6 | Señal de alarma a prueba de explosión | 7 | EF005474 |  | A | Grado de protección (IP) | 19 | EV006610 | IP43 |  |  |  |  | EG000035 | Dispositivos de señalización óptica y acústica
EC001357 | 6 | Señal de alarma a prueba de explosión | 7 | EF005474 |  | A | Grado de protección (IP) | 20 | EV006418 | IP44 |  |  |  |  | EG000035 | Dispositivos de señalización óptica y acústica
EC001357 | 6 | Señal de alarma a prueba de explosión | 7 | EF005474 |  | A | Grado de protección (IP) | 21 | EV006611 | IP45 |  |  |  |  | EG000035 | Dispositivos de señalización óptica y acústica
EC001357 | 6 | Señal de alarma a prueba de explosión | 7 | EF005474 |  | A | Grado de protección (IP) | 22 | EV006612 | IP50 |  |  |  |  | EG000035 | Dispositivos de señalización óptica y acústica
EC001357 | 6 | Señal de alarma a prueba de explosión | 7 | EF005474 |  | A | Grado de protección (IP) | 23 | EV006613 | IP52 |  |  |  |  | EG000035 | Dispositivos de señalización óptica y acústica
EC001357 | 6 | Señal de alarma a prueba de explosión | 7 | EF005474 |  | A | Grado de protección (IP) | 24 | EV006614 | IP53 |  |  |  |  | EG000035 | Dispositivos de señalización óptica y acústica
EC001357 | 6 | Señal de alarma a prueba de explosión | 7 | EF005474 |  | A | Grado de protección (IP) | 25 | EV006419 | IP54 |  |  |  |  | EG000035 | Dispositivos de señalización óptica y acústica
EC001357 | 6 | Señal de alarma a prueba de explosión | 7 | EF005474 |  | A | Grado de protección (IP) | 26 | EV006420 | IP55 |  |  |  |  | EG000035 | Dispositivos de señalización óptica y acústica
EC001357 | 6 | Señal de alarma a prueba de explosión | 7 | EF005474 |  | A | Grado de protección (IP) | 27 | EV006615 | IP56 |  |  |  |  | EG000035 | Dispositivos de señalización óptica y acústica
EC001357 | 6 | Señal de alarma a prueba de explosión | 7 | EF005474 |  | A | Grado de protección (IP) | 28 | EV006616 | IP57 |  |  |  |  | EG000035 | Dispositivos de señalización óptica y acústica
EC001357 | 6 | Señal de alarma a prueba de explosión | 7 | EF005474 |  | A | Grado de protección (IP) | 29 | EV006617 | IP58 |  |  |  |  | EG000035 | Dispositivos de señalización óptica y acústica
EC001357 | 6 | Señal de alarma a prueba de explosión | 7 | EF005474 |  | A | Grado de protección (IP) | 30 | EV006618 | IP64 |  |  |  |  | EG000035 | Dispositivos de señalización óptica y acústica
EC001357 | 6 | Señal de alarma a prueba de explosión | 7 | EF005474 |  | A | Grado de protección (IP) | 31 | EV006421 | IP65 |  |  |  |  | EG000035 | Dispositivos de señalización óptica y acústica
EC001357 | 6 | Señal de alarma a prueba de explosión | 7 | EF005474 |  | A | Grado de protección (IP) | 32 | EV006422 | IP66 |  |  |  |  | EG000035 | Dispositivos de señalización óptica y acústica
EC001357 | 6 | Señal de alarma a prueba de explosión | 7 | EF005474 |  | A | Grado de protección (IP) | 33 | EV006423 | IP67 |  |  |  |  | EG000035 | Dispositivos de señalización óptica y acústica
EC001357 | 6 | Señal de alarma a prueba de explosión | 7 | EF005474 |  | A | Grado de protección (IP) | 34 | EV006619 | IP68 |  |  |  |  | EG000035 | Dispositivos de señalización óptica y acústica
EC001357 | 6 | Señal de alarma a prueba de explosión | 7 | EF005474 |  | A | Grado de protección (IP) | 35 | EV006620 | IPX0 |  |  |  |  | EG000035 | Dispositivos de señalización óptica y acústica
EC001357 | 6 | Señal de alarma a prueba de explosión | 7 | EF005474 |  | A | Grado de protección (IP) | 36 | EV006621 | IPX4 |  |  |  |  | EG000035 | Dispositivos de señalización óptica y acústica
EC001357 | 6 | Señal de alarma a prueba de explosión | 7 | EF005474 |  | A | Grado de protección (IP) | 37 | EV006622 | IPX7 |  |  |  |  | EG000035 | Dispositivos de señalización óptica y acústica
EC001357 | 6 | Señal de alarma a prueba de explosión | 7 | EF005474 |  | A | Grado de protección (IP) | 38 | EV000154 | Otros |  |  |  |  | EG000035 | Dispositivos de señalización óptica y acústica
EC001357 | 6 | Señal de alarma a prueba de explosión | 8 | EF000143 |  | A | Tipo de corriente | 1 | EV000460 | CA |  |  |  |  | EG000035 | Dispositivos de señalización óptica y acústica
EC001357 | 6 | Señal de alarma a prueba de explosión | 8 | EF000143 |  | A | Tipo de corriente | 2 | EV000461 | CC |  |  |  |  | EG000035 | Dispositivos de señalización óptica y acústica
EC001357 | 6 | Señal de alarma a prueba de explosión | 8 | EF000143 |  | A | Tipo de corriente | 3 | EV000509 | CA/CC |  |  |  |  | EG000035 | Dispositivos de señalización óptica y acústica
EC001357 | 6 | Señal de alarma a prueba de explosión | 9 | EF000587 |  | N | Consumo de corriente |  |  |  | EU570459 | A |  |  | EG000035 | Dispositivos de señalización óptica y acústica
EC001357 | 6 | Señal de alarma a prueba de explosión | 10 | EF001594 |  | A | Tipo de sonido | 1 | EV005542 | Pulsación única |  |  |  |  | EG000035 | Dispositivos de señalización óptica y acústica
EC001357 | 6 | Señal de alarma a prueba de explosión | 10 | EF001594 |  | A | Tipo de sonido | 2 | EV005541 | Pulsación lenta |  |  |  |  | EG000035 | Dispositivos de señalización óptica y acústica
EC001357 | 6 | Señal de alarma a prueba de explosión | 10 | EF001594 |  | A | Tipo de sonido | 3 | EV005540 | Pulsación rápida |  |  |  |  | EG000035 | Dispositivos de señalización óptica y acústica
EC001357 | 6 | Señal de alarma a prueba de explosión | 10 | EF001594 |  | A | Tipo de sonido | 4 | EV000154 | Otros |  |  |  |  | EG000035 | Dispositivos de señalización óptica y acústica
EC001358 | 6 | Transmisor de radio | 1 | EF002775 |  | N | Radiofrecuencia |  |  |  | EU570225 | MHz |  |  | EG000035 | Dispositivos de señalización óptica y acústica
EC001358 | 6 | Transmisor de radio | 2 | EF002766 |  | A | Modulación | 1 | EV005593 | AM |  |  |  |  | EG000035 | Dispositivos de señalización óptica y acústica
EC001358 | 6 | Transmisor de radio | 2 | EF002766 |  | A | Modulación | 2 | EV001159 | FM |  |  |  |  | EG000035 | Dispositivos de señalización óptica y acústica
EC001358 | 6 | Transmisor de radio | 3 | EF002767 |  | L | Sistema de códigos secuencial | [7 empty] | EG000035 | Dispositivos de señalización óptica y acústica
EC001358 | 6 | Transmisor de radio | 4 | EF003576 |  | N | Longitud del código (Bit) | [7 empty] | EG000035 | Dispositivos de señalización óptica y acústica
EC001358 | 6 | Transmisor de radio | 5 | EF000372 | EFI00372 | N | Alcance |  |  |  | EU570036 | m | EU571086 | ft | EG000035 | Dispositivos de señalización óptica y acústica
EC001358 | 6 | Transmisor de radio | 6 | EF002769 |  | N | Número de comandos | [7 empty] | EG000035 | Dispositivos de señalización óptica y acústica
EC001358 | 6 | Transmisor de radio | 7 | EF002946 |  | L | Con radio transmisor de mano | [7 empty] | EG000035 | Dispositivos de señalización óptica y acústica
EC001358 | 6 | Transmisor de radio | 8 | EF002771 |  | L | Interruptor inalámbrico a ras | [7 empty] | EG000035 | Dispositivos de señalización óptica y acústica
EC001358 | 6 | Transmisor de radio | 9 | EF002772 |  | L | Interruptor inalámbrico en superficie | [7 empty] | EG000035 | Dispositivos de señalización óptica y acústica
EC001358 | 6 | Transmisor de radio | 10 | EF002947 |  | L | Con dispositivo de codificación de radio | [7 empty] | EG000035 | Dispositivos de señalización óptica y acústica
EC001358 | 6 | Transmisor de radio | 11 | EF005474 |  | A | Grado de protección (IP) | 1 | EV006404 | IP00 |  |  |  |  | EG000035 | Dispositivos de señalización óptica y acústica
EC001358 | 6 | Transmisor de radio | 11 | EF005474 |  | A | Grado de protección (IP) | 2 | EV006606 | IP10 |  |  |  |  | EG000035 | Dispositivos de señalización óptica y acústica
EC001358 | 6 | Transmisor de radio | 11 | EF005474 |  | A | Grado de protección (IP) | 3 | EV006607 | IP12 |  |  |  |  | EG000035 | Dispositivos de señalización óptica y acústica
EC001358 | 6 | Transmisor de radio | 11 | EF005474 |  | A | Grado de protección (IP) | 4 | EV006405 | IP20 |  |  |  |  | EG000035 | Dispositivos de señalización óptica y acústica
EC001358 | 6 | Transmisor de radio | 11 | EF005474 |  | A | Grado de protección (IP) | 5 | EV006406 | IP21 |  |  |  |  | EG000035 | Dispositivos de señalización óptica y acústica
EC001358 | 6 | Transmisor de radio | 11 | EF005474 |  | A | Grado de protección (IP) | 6 | EV006608 | IP22 |  |  |  |  | EG000035 | Dispositivos de señalización óptica y acústica
EC001358 | 6 | Transmisor de radio | 11 | EF005474 |  | A | Grado de protección (IP) | 7 | EV006407 | IP23 |  |  |  |  | EG000035 | Dispositivos de señalización óptica y acústica
EC001358 | 6 | Transmisor de radio | 11 | EF005474 |  | A | Grado de protección (IP) | 8 | EV006408 | IP24 |  |  |  |  | EG000035 | Dispositivos de señalización óptica y acústica
EC001358 | 6 | Transmisor de radio | 11 | EF005474 |  | A | Grado de protección (IP) | 9 | EV006409 | IP2X |  |  |  |  | EG000035 | Dispositivos de señalización óptica y acústica
EC001358 | 6 | Transmisor de radio | 11 | EF005474 |  | A | Grado de protección (IP) | 10 | EV006410 | IP30 |  |  |  |  | EG000035 | Dispositivos de señalización óptica y acústica
EC001358 | 6 | Transmisor de radio | 11 | EF005474 |  | A | Grado de protección (IP) | 11 | EV006411 | IP31 |  |  |  |  | EG000035 | Dispositivos de señalización óptica y acústica
EC001358 | 6 | Transmisor de radio | 11 | EF005474 |  | A | Grado de protección (IP) | 12 | EV006412 | IP32 |  |  |  |  | EG000035 | Dispositivos de señalización óptica y acústica
EC001358 | 6 | Transmisor de radio | 11 | EF005474 |  | A | Grado de protección (IP) | 13 | EV006609 | IP33 |  |  |  |  | EG000035 | Dispositivos de señalización óptica y acústica
EC001358 | 6 | Transmisor de radio | 11 | EF005474 |  | A | Grado de protección (IP) | 14 | EV006413 | IP34 |  |  |  |  | EG000035 | Dispositivos de señalización óptica y acústica
EC001358 | 6 | Transmisor de radio | 11 | EF005474 |  | A | Grado de protección (IP) | 15 | EV006414 | IP3X |  |  |  |  | EG000035 | Dispositivos de señalización óptica y acústica
EC001358 | 6 | Transmisor de radio | 11 | EF005474 |  | A | Grado de protección (IP) | 16 | EV006415 | IP40 |  |  |  |  | EG000035 | Dispositivos de señalización óptica y acústica
EC001358 | 6 | Transmisor de radio | 11 | EF005474 |  | A | Grado de protección (IP) | 17 | EV006416 | IP41 |  |  |  |  | EG000035 | Dispositivos de señalización óptica y acústica
EC001358 | 6 | Transmisor de radio | 11 | EF005474 |  | A | Grado de protección (IP) | 18 | EV006417 | IP42 |  |  |  |  | EG000035 | Dispositivos de señalización óptica y acústica
EC001358 | 6 | Transmisor de radio | 11 | EF005474 |  | A | Grado de protección (IP) | 19 | EV006610 | IP43 |  |  |  |  | EG000035 | Dispositivos de señalización óptica y acústica
EC001358 | 6 | Transmisor de radio | 11 | EF005474 |  | A | Grado de protección (IP) | 20 | EV006418 | IP44 |  |  |  |  | EG000035 | Dispositivos de señalización óptica y acústica
EC001358 | 6 | Transmisor de radio | 11 | EF005474 |  | A | Grado de protección (IP) | 21 | EV006611 | IP45 |  |  |  |  | EG000035 | Dispositivos de señalización óptica y acústica
EC001358 | 6 | Transmisor de radio | 11 | EF005474 |  | A | Grado de protección (IP) | 22 | EV006612 | IP50 |  |  |  |  | EG000035 | Dispositivos de señalización óptica y acústica
EC001358 | 6 | Transmisor de radio | 11 | EF005474 |  | A | Grado de protección (IP) | 23 | EV006613 | IP52 |  |  |  |  | EG000035 | Dispositivos de señalización óptica y acústica
EC001358 | 6 | Transmisor de radio | 11 | EF005474 |  | A | Grado de protección (IP) | 24 | EV006614 | IP53 |  |  |  |  | EG000035 | Dispositivos de señalización óptica y acústica
EC001358 | 6 | Transmisor de radio | 11 | EF005474 |  | A | Grado de protección (IP) | 25 | EV006419 | IP54 |  |  |  |  | EG000035 | Dispositivos de señalización óptica y acústica
EC001358 | 6 | Transmisor de radio | 11 | EF005474 |  | A | Grado de protección (IP) | 26 | EV006420 | IP55 |  |  |  |  | EG000035 | Dispositivos de señalización óptica y acústica
EC001358 | 6 | Transmisor de radio | 11 | EF005474 |  | A | Grado de protección (IP) | 27 | EV006615 | IP56 |  |  |  |  | EG000035 | Dispositivos de señalización óptica y acústica
EC001358 | 6 | Transmisor de radio | 11 | EF005474 |  | A | Grado de protección (IP) | 28 | EV006616 | IP57 |  |  |  |  | EG000035 | Dispositivos de señalización óptica y acústica
EC001358 | 6 | Transmisor de radio | 11 | EF005474 |  | A | Grado de protección (IP) | 29 | EV006617 | IP58 |  |  |  |  | EG000035 | Dispositivos de señalización óptica y acústica
EC001358 | 6 | Transmisor de radio | 11 | EF005474 |  | A | Grado de protección (IP) | 30 | EV006618 | IP64 |  |  |  |  | EG000035 | Dispositivos de señalización óptica y acústica
EC001358 | 6 | Transmisor de radio | 11 | EF005474 |  | A | Grado de protección (IP) | 31 | EV006421 | IP65 |  |  |  |  | EG000035 | Dispositivos de señalización óptica y acústica
EC001358 | 6 | Transmisor de radio | 11 | EF005474 |  | A | Grado de protección (IP) | 32 | EV006422 | IP66 |  |  |  |  | EG000035 | Dispositivos de señalización óptica y acústica
EC001358 | 6 | Transmisor de radio | 11 | EF005474 |  | A | Grado de protección (IP) | 33 | EV006423 | IP67 |  |  |  |  | EG000035 | Dispositivos de señalización óptica y acústica
EC001358 | 6 | Transmisor de radio | 11 | EF005474 |  | A | Grado de protección (IP) | 34 | EV006619 | IP68 |  |  |  |  | EG000035 | Dispositivos de señalización óptica y acústica
EC001358 | 6 | Transmisor de radio | 11 | EF005474 |  | A | Grado de protección (IP) | 35 | EV006620 | IPX0 |  |  |  |  | EG000035 | Dispositivos de señalización óptica y acústica
EC001358 | 6 | Transmisor de radio | 11 | EF005474 |  | A | Grado de protección (IP) | 36 | EV006621 | IPX4 |  |  |  |  | EG000035 | Dispositivos de señalización óptica y acústica
EC001358 | 6 | Transmisor de radio | 11 | EF005474 |  | A | Grado de protección (IP) | 37 | EV006622 | IPX7 |  |  |  |  | EG000035 | Dispositivos de señalización óptica y acústica
EC001358 | 6 | Transmisor de radio | 11 | EF005474 |  | A | Grado de protección (IP) | 38 | EV000154 | Otros |  |  |  |  | EG000035 | Dispositivos de señalización óptica y acústica
EC001358 | 6 | Transmisor de radio | 12 | EF002774 |  | L | Cubierta de protección del teclado | [7 empty] | EG000035 | Dispositivos de señalización óptica y acústica
EC001358 | 6 | Transmisor de radio | 13 | EF000145 |  | A | Alimentación eléctrica | 1 | EV021412 | 230 V CA |  |  |  |  | EG000035 | Dispositivos de señalización óptica y acústica
EC001358 | 6 | Transmisor de radio | 13 | EF000145 |  | A | Alimentación eléctrica | 2 | EV000389 | Batería |  |  |  |  | EG000035 | Dispositivos de señalización óptica y acústica
EC001358 | 6 | Transmisor de radio | 13 | EF000145 |  | A | Alimentación eléctrica | 3 | EV000154 | Otros |  |  |  |  | EG000035 | Dispositivos de señalización óptica y acústica
EC001359 | 7 | Monitor para comunicación de la puerta | 1 | EF003628 |  | A | Sistema de imágenes | 1 | EV009969 | PAL |  |  |  |  | EG000036 | Tecnología de la comunicación / componentes y sistemas
EC001359 | 7 | Monitor para comunicación de la puerta | 1 | EF003628 |  | A | Sistema de imágenes | 2 | EV009956 | NTSC |  |  |  |  | EG000036 | Tecnología de la comunicación / componentes y sistemas
EC001359 | 7 | Monitor para comunicación de la puerta | 1 | EF003628 |  | A | Sistema de imágenes | 3 | EV000154 | Otros |  |  |  |  | EG000036 | Tecnología de la comunicación / componentes y sistemas
EC001359 | 7 | Monitor para comunicación de la puerta | 2 | EF007736 |  | A | Propiedad del sistema de imagen | 1 | EV000207 | Color |  |  |  |  | EG000036 | Tecnología de la comunicación / componentes y sistemas
EC001359 | 7 | Monitor para comunicación de la puerta | 2 | EF007736 |  | A | Propiedad del sistema de imagen | 2 | EV000711 | Blanco / negro |  |  |  |  | EG000036 | Tecnología de la comunicación / componentes y sistemas
EC001359 | 7 | Monitor para comunicación de la puerta | 3 | EF002032 | EFI02032 | N | Tamaño de la pantalla |  |  |  | EU570448 | mm | EU000051 | in | EG000036 | Tecnología de la comunicación / componentes y sistemas
EC001359 | 7 | Monitor para comunicación de la puerta | 4 | EF006332 |  | N | Tamaño de la pantalla en pulgadas | [7 empty] | EG000036 | Tecnología de la comunicación / componentes y sistemas
EC001359 | 7 | Monitor para comunicación de la puerta | 5 | EF006977 |  | A | Tipo de interfaz | 1 | EV007192 | DECT |  |  |  |  | EG000036 | Tecnología de la comunicación / componentes y sistemas
EC001359 | 7 | Monitor para comunicación de la puerta | 5 | EF006977 |  | A | Tipo de interfaz | 2 | EV009819 | GSM/UMTS |  |  |  |  | EG000036 | Tecnología de la comunicación / componentes y sistemas
EC001359 | 7 | Monitor para comunicación de la puerta | 5 | EF006977 |  | A | Tipo de interfaz | 3 | EV009893 | LAN |  |  |  |  | EG000036 | Tecnología de la comunicación / componentes y sistemas
EC001359 | 7 | Monitor para comunicación de la puerta | 5 | EF006977 |  | A | Tipo de interfaz | 4 | EV009723 | EIB |  |  |  |  | EG000036 | Tecnología de la comunicación / componentes y sistemas
EC001359 | 7 | Monitor para comunicación de la puerta | 5 | EF006977 |  | A | Tipo de interfaz | 5 | EV014968 | PSTN |  |  |  |  | EG000036 | Tecnología de la comunicación / componentes y sistemas
EC001359 | 7 | Monitor para comunicación de la puerta | 5 | EF006977 |  | A | Tipo de interfaz | 6 | EV000592 | Radio |  |  |  |  | EG000036 | Tecnología de la comunicación / componentes y sistemas
EC001359 | 7 | Monitor para comunicación de la puerta | 5 | EF006977 |  | A | Tipo de interfaz | 7 | EV011580 | WLAN |  |  |  |  | EG000036 | Tecnología de la comunicación / componentes y sistemas
EC001359 | 7 | Monitor para comunicación de la puerta | 5 | EF006977 |  | A | Tipo de interfaz | 8 | EV006511 | TCP/IP |  |  |  |  | EG000036 | Tecnología de la comunicación / componentes y sistemas
EC001359 | 7 | Monitor para comunicación de la puerta | 5 | EF006977 |  | A | Tipo de interfaz | 9 | EV000154 | Otros |  |  |  |  | EG000036 | Tecnología de la comunicación / componentes y sistemas
EC001359 | 7 | Monitor para comunicación de la puerta | 6 | EF001474 |  | A | Técnica de instalación | 1 | EV005515 | Sistema 1+n |  |  |  |  | EG000036 | Tecnología de la comunicación / componentes y sistemas
EC001359 | 7 | Monitor para comunicación de la puerta | 6 | EF001474 |  | A | Técnica de instalación | 2 | EV005544 | 2 cables |  |  |  |  | EG000036 | Tecnología de la comunicación / componentes y sistemas
EC001359 | 7 | Monitor para comunicación de la puerta | 6 | EF001474 |  | A | Técnica de instalación | 3 | EV005514 | Sistema de bus |  |  |  |  | EG000036 | Tecnología de la comunicación / componentes y sistemas
EC001359 | 7 | Monitor para comunicación de la puerta | 6 | EF001474 |  | A | Técnica de instalación | 4 | EV005516 | Sistema multicable |  |  |  |  | EG000036 | Tecnología de la comunicación / componentes y sistemas
EC001359 | 7 | Monitor para comunicación de la puerta | 6 | EF001474 |  | A | Técnica de instalación | 5 | EV010682 | Tecnología de redes |  |  |  |  | EG000036 | Tecnología de la comunicación / componentes y sistemas
EC001359 | 7 | Monitor para comunicación de la puerta | 6 | EF001474 |  | A | Técnica de instalación | 6 | EV000154 | Otros |  |  |  |  | EG000036 | Tecnología de la comunicación / componentes y sistemas
EC001359 | 7 | Monitor para comunicación de la puerta | 6 | EF001474 |  | A | Técnica de instalación | 7 | EV006911 | Sistema independiente |  |  |  |  | EG000036 | Tecnología de la comunicación / componentes y sistemas
EC001359 | 7 | Monitor para comunicación de la puerta | 7 | EF000007 |  | A | Color | 1 | EV000309 | Antracita |  |  |  |  | EG000036 | Tecnología de la comunicación / componentes y sistemas
EC001359 | 7 | Monitor para comunicación de la puerta | 7 | EF000007 |  | A | Color | 2 | EV000206 | Negro |  |  |  |  | EG000036 | Tecnología de la comunicación / componentes y sistemas
EC001359 | 7 | Monitor para comunicación de la puerta | 7 | EF000007 |  | A | Color | 3 | EV000080 | Azul |  |  |  |  | EG000036 | Tecnología de la comunicación / componentes y sistemas
EC001359 | 7 | Monitor para comunicación de la puerta | 7 | EF000007 |  | A | Color | 4 | EV000083 | Marrón |  |  |  |  | EG000036 | Tecnología de la comunicación / componentes y sistemas
EC001359 | 7 | Monitor para comunicación de la puerta | 7 | EF000007 |  | A | Color | 5 | EV013082 | Incoloro |  |  |  |  | EG000036 | Tecnología de la comunicación / componentes y sistemas
EC001359 | 7 | Monitor para comunicación de la puerta | 7 | EF000007 |  | A | Color | 6 | EV000119 | Dorado-Oro |  |  |  |  | EG000036 | Tecnología de la comunicación / componentes y sistemas
EC001359 | 7 | Monitor para comunicación de la puerta | 7 | EF000007 |  | A | Color | 7 | EV000235 | Verde |  |  |  |  | EG000036 | Tecnología de la comunicación / componentes y sistemas
EC001359 | 7 | Monitor para comunicación de la puerta | 7 | EF000007 |  | A | Color | 8 | EV000270 | Gris |  |  |  |  | EG000036 | Tecnología de la comunicación / componentes y sistemas
EC001359 | 7 | Monitor para comunicación de la puerta | 7 | EF000007 |  | A | Color | 9 | EV000233 | Rojo |  |  |  |  | EG000036 | Tecnología de la comunicación / componentes y sistemas
EC001359 | 7 | Monitor para comunicación de la puerta | 7 | EF000007 |  | A | Color | 10 | EV000205 | Plata |  |  |  |  | EG000036 | Tecnología de la comunicación / componentes y sistemas
EC001359 | 7 | Monitor para comunicación de la puerta | 7 | EF000007 |  | A | Color | 11 | EV000202 | Blanco |  |  |  |  | EG000036 | Tecnología de la comunicación / componentes y sistemas
EC001359 | 7 | Monitor para comunicación de la puerta | 7 | EF000007 |  | A | Color | 12 | EV000234 | Amarillo |  |  |  |  | EG000036 | Tecnología de la comunicación / componentes y sistemas
EC001359 | 7 | Monitor para comunicación de la puerta | 7 | EF000007 |  | A | Color | 13 | EV000154 | Otros |  |  |  |  | EG000036 | Tecnología de la comunicación / componentes y sistemas
EC001359 | 7 | Monitor para comunicación de la puerta | 8 | EF001498 |  | L | Control de video | [7 empty] | EG000036 | Tecnología de la comunicación / componentes y sistemas
EC001359 | 7 | Monitor para comunicación de la puerta | 9 | EF014925 |  | L | Compatible con Apple HomeKit | [7 empty] | EG000036 | Tecnología de la comunicación / componentes y sistemas
EC001359 | 7 | Monitor para comunicación de la puerta | 10 | EF014926 |  | L | Compatible con Google Assistant | [7 empty] | EG000036 | Tecnología de la comunicación / componentes y sistemas
EC001359 | 7 | Monitor para comunicación de la puerta | 11 | EF014927 |  | L | Compatible con Amazon Alexa | [7 empty] | EG000036 | Tecnología de la comunicación / componentes y sistemas
EC001359 | 7 | Monitor para comunicación de la puerta | 12 | EF011072 |  | L | Compatible IFTTT | [7 empty] | EG000036 | Tecnología de la comunicación / componentes y sistemas
EC001361 | 6 | Conjunto de programación de PC para el temporizador anual KNX | 1 | EF002783 |  | L | Conjunto de programación de PC para Windows 95 | [7 empty] | EG000032 | Sistemas de bus para instalaciones
EC001361 | 6 | Conjunto de programación de PC para el temporizador anual KNX | 2 | EF002785 |  | L | Conjunto de programación de PC para Windows 98 | [7 empty] | EG000032 | Sistemas de bus para instalaciones
EC001361 | 6 | Conjunto de programación de PC para el temporizador anual KNX | 3 | EF002787 |  | L | Conjunto de programación de PC para Windows 2000 | [7 empty] | EG000032 | Sistemas de bus para instalaciones
EC001361 | 6 | Conjunto de programación de PC para el temporizador anual KNX | 4 | EF002784 |  | L | Conjunto de programación de PC para Windows NT | [7 empty] | EG000032 | Sistemas de bus para instalaciones
EC001361 | 6 | Conjunto de programación de PC para el temporizador anual KNX | 5 | EF002786 |  | L | Conjunto de programación de PC para Windows XP | [7 empty] | EG000032 | Sistemas de bus para instalaciones
EC001361 | 6 | Conjunto de programación de PC para el temporizador anual KNX | 6 | EF008509 |  | L | Kit de programación de PC para Windows 7 | [7 empty] | EG000032 | Sistemas de bus para instalaciones
EC001361 | 6 | Conjunto de programación de PC para el temporizador anual KNX | 7 | EF009925 |  | L | Kit de programación PC para Windows 8 | [7 empty] | EG000032 | Sistemas de bus para instalaciones
EC001362 | 6 | Perforador universal y componentes | 1 | EF000010 |  | A | Modelo | 1 | EV009900 | Perforador |  |  |  |  | EG020002 | Accesorios para herramientas eléctricas
EC001362 | 6 | Perforador universal y componentes | 1 | EF000010 |  | A | Modelo | 2 | EV005240 | Pieza de corte |  |  |  |  | EG020002 | Accesorios para herramientas eléctricas
EC001362 | 6 | Perforador universal y componentes | 1 | EF000010 |  | A | Modelo | 3 | EV010052 | Unidad para cortar |  |  |  |  | EG020002 | Accesorios para herramientas eléctricas
EC001362 | 6 | Perforador universal y componentes | 1 | EF000010 |  | A | Modelo | 4 | EV000154 | Otros |  |  |  |  | EG020002 | Accesorios para herramientas eléctricas
EC001362 | 6 | Perforador universal y componentes | 2 | EF011359 |  | A | Material de corte | 1 | EV000248 | Bimetal |  |  |  |  | EG020002 | Accesorios para herramientas eléctricas
EC001362 | 6 | Perforador universal y componentes | 2 | EF011359 |  | A | Material de corte | 2 | EV013401 | HM |  |  |  |  | EG020002 | Accesorios para herramientas eléctricas
EC001362 | 6 | Perforador universal y componentes | 2 | EF011359 |  | A | Material de corte | 3 | EV013402 | HSS |  |  |  |  | EG020002 | Accesorios para herramientas eléctricas
EC001362 | 6 | Perforador universal y componentes | 2 | EF011359 |  | A | Material de corte | 4 | EV000154 | Otros |  |  |  |  | EG020002 | Accesorios para herramientas eléctricas
EC001362 | 6 | Perforador universal y componentes | 3 | EF002978 |  | L | Funcionamiento manual | [7 empty] | EG020002 | Accesorios para herramientas eléctricas
EC001362 | 6 | Perforador universal y componentes | 4 | EF002812 | EFI02812 | R | Área de corte |  |  |  | EU570448 | mm | EU000051 | in | EG020002 | Accesorios para herramientas eléctricas
EC001362 | 6 | Perforador universal y componentes | 5 | EF001821 | EFI01821 | N | Profundidad de corte |  |  |  | EU570448 | mm | EU000051 | in | EG020002 | Accesorios para herramientas eléctricas
EC001362 | 6 | Perforador universal y componentes | 6 | EF002085 |  | L | Función de succión | [7 empty] | EG020002 | Accesorios para herramientas eléctricas
EC001362 | 6 | Perforador universal y componentes | 7 | EF002814 | EFI02814 | N | Caña |  |  |  | EU570448 | mm | EU000051 | in | EG020002 | Accesorios para herramientas eléctricas
EC001362 | 6 | Perforador universal y componentes | 8 | EF001839 | EFI01839 | N | Diámetro del taladro central |  |  |  | EU570448 | mm | EU000051 | in | EG020002 | Accesorios para herramientas eléctricas
EC001362 | 6 | Perforador universal y componentes | 9 | EF006346 |  | L | Adecuado para plástico | [7 empty] | EG020002 | Accesorios para herramientas eléctricas
EC001362 | 6 | Perforador universal y componentes | 10 | EF006361 |  | L | Adecuado para metal | [7 empty] | EG020002 | Accesorios para herramientas eléctricas
EC001362 | 6 | Perforador universal y componentes | 11 | EF007813 |  | L | Adecuado para madera | [7 empty] | EG020002 | Accesorios para herramientas eléctricas
EC001362 | 6 | Perforador universal y componentes | 12 | EF007809 |  | L | Adecuado para placas de fibra de yeso | [7 empty] | EG020002 | Accesorios para herramientas eléctricas
EC001362 | 6 | Perforador universal y componentes | 13 | EF006360 |  | L | Adecuados para cerámica | [7 empty] | EG020002 | Accesorios para herramientas eléctricas
EC001364 | 5 | Cizalla para metal (eléctrica) | 1 | EF001950 |  | N | Consumo de potencia nominal |  |  |  | EU570054 | W |  |  | EG000051 | Herramientas eléctricas y accesorios
EC001364 | 5 | Cizalla para metal (eléctrica) | 2 | EF000213 |  | N | Tensión |  |  |  | EU570079 | V |  |  | EG000051 | Herramientas eléctricas y accesorios
EC001364 | 5 | Cizalla para metal (eléctrica) | 3 | EF000416 |  | R | Frecuencia |  |  |  | EU570028 | Hz |  |  | EG000051 | Herramientas eléctricas y accesorios
EC001364 | 5 | Cizalla para metal (eléctrica) | 4 | EF000047 |  | N | Amperaje |  |  |  | EU570459 | A |  |  | EG000051 | Herramientas eléctricas y accesorios
EC001364 | 5 | Cizalla para metal (eléctrica) | 5 | EF004976 | EFI04976 | N | Espesor máximo del material en acero 400 N/mm² |  |  |  | EU570448 | mm | EU000051 | in | EG000051 | Herramientas eléctricas y accesorios
EC001364 | 5 | Cizalla para metal (eléctrica) | 6 | EF004977 | EFI04977 | N | Espesor máximo del material en acero 600 N/mm² |  |  |  | EU570448 | mm | EU000051 | in | EG000051 | Herramientas eléctricas y accesorios
EC001364 | 5 | Cizalla para metal (eléctrica) | 7 | EF004978 | EFI04978 | N | Espesor máximo del material en acero 800 N/mm² |  |  |  | EU570448 | mm | EU000051 | in | EG000051 | Herramientas eléctricas y accesorios
EC001364 | 5 | Cizalla para metal (eléctrica) | 8 | EF004974 | EFI04974 | N | Espesor máximo del material en aluminio 250 N/mm² |  |  |  | EU570448 | mm | EU000051 | in | EG000051 | Herramientas eléctricas y accesorios
EC001364 | 5 | Cizalla para metal (eléctrica) | 9 | EF002821 | EFI02821 | N | Radio más pequeño |  |  |  | EU570448 | mm | EU000051 | in | EG000051 | Herramientas eléctricas y accesorios
EC001364 | 5 | Cizalla para metal (eléctrica) | 10 | EF005306 | EFI05306 | N | Diámetro de orificio inicial |  |  |  | EU570448 | mm | EU000051 | in | EG000051 | Herramientas eléctricas y accesorios
EC001364 | 5 | Cizalla para metal (eléctrica) | 11 | EF005248 | EFI05248 | N | Velocidad de corte |  |  |  | EU571008 | m/min | EU571100 |  | EG000051 | Herramientas eléctricas y accesorios
EC001364 | 5 | Cizalla para metal (eléctrica) | 12 | EF005249 | EFI05249 | N | Anchura de corte |  |  |  | EU570448 | mm | EU000051 | in | EG000051 | Herramientas eléctricas y accesorios
EC001364 | 5 | Cizalla para metal (eléctrica) | 13 | EF004890 |  | R | Velocidad sin carga |  |  |  | EU000052 | 1/min |  |  | EG000051 | Herramientas eléctricas y accesorios
EC001364 | 5 | Cizalla para metal (eléctrica) | 14 | EF001951 | EFI01951 | N | Peso de la máquina |  |  |  | EU570039 | kg | EU570420 | lb | EG000051 | Herramientas eléctricas y accesorios
EC001365 | 6 | Herramienta de remachado (batería) | 1 | EF000002 |  | N | Voltaje nominal |  |  |  | EU570079 | V |  |  | EG000051 | Herramientas eléctricas y accesorios
EC001365 | 6 | Herramienta de remachado (batería) | 2 | EF001985 |  | N | Capacidad de la batería |  |  |  | EU000050 | Ah |  |  | EG000051 | Herramientas eléctricas y accesorios
EC001365 | 6 | Herramienta de remachado (batería) | 3 | EF025920 |  | N | Número de baterías adjuntas | [7 empty] | EG000051 | Herramientas eléctricas y accesorios
EC001365 | 6 | Herramienta de remachado (batería) | 4 | EF026203 |  | L | Con cargador | [7 empty] | EG000051 | Herramientas eléctricas y accesorios
EC001365 | 6 | Herramienta de remachado (batería) | 5 | EF002826 | EFI02826 | N | Peso con batería |  |  |  | EU570039 | kg | EU570420 | lb | EG000051 | Herramientas eléctricas y accesorios
EC001365 | 6 | Herramienta de remachado (batería) | 6 | EF011121 | EFI11121 | N | Peso sin paquete de baterías |  |  |  | EU570039 | kg | EU570420 | lb | EG000051 | Herramientas eléctricas y accesorios
EC001365 | 6 | Herramienta de remachado (batería) | 7 | EF005275 |  | N | Ajuste de potencia |  |  |  | EU570020 | N |  |  | EG000051 | Herramientas eléctricas y accesorios
EC001365 | 6 | Herramienta de remachado (batería) | 8 | EF004748 | EFI04748 | N | Equipos de elevación |  |  |  | EU570448 | mm | EU000051 | in | EG000051 | Herramientas eléctricas y accesorios
EC001365 | 6 | Herramienta de remachado (batería) | 9 | EF001438 | EFI01438 | N | Longitud |  |  |  | EU570448 | mm | EU000051 | in | EG000051 | Herramientas eléctricas y accesorios
EC001365 | 6 | Herramienta de remachado (batería) | 10 | EF000008 | EFI00008 | N | Anchura |  |  |  | EU570448 | mm | EU000051 | in | EG000051 | Herramientas eléctricas y accesorios
EC001365 | 6 | Herramienta de remachado (batería) | 11 | EF000040 | EFI00040 | N | Altura |  |  |  | EU570448 | mm | EU000051 | in | EG000051 | Herramientas eléctricas y accesorios
EC001366 | 7 | Martillo perforador y cincel (eléctrico) | 1 | EF001950 |  | N | Consumo de potencia nominal |  |  |  | EU570054 | W |  |  | EG000051 | Herramientas eléctricas y accesorios
EC001366 | 7 | Martillo perforador y cincel (eléctrico) | 2 | EF000213 |  | N | Tensión |  |  |  | EU570079 | V |  |  | EG000051 | Herramientas eléctricas y accesorios
EC001366 | 7 | Martillo perforador y cincel (eléctrico) | 3 | EF000416 |  | R | Frecuencia |  |  |  | EU570028 | Hz |  |  | EG000051 | Herramientas eléctricas y accesorios
EC001366 | 7 | Martillo perforador y cincel (eléctrico) | 4 | EF000047 |  | N | Amperaje |  |  |  | EU570459 | A |  |  | EG000051 | Herramientas eléctricas y accesorios
EC001366 | 7 | Martillo perforador y cincel (eléctrico) | 5 | EF008590 |  | R | Velocidad de ralentí |  |  |  | EU000052 | 1/min |  |  | EG000051 | Herramientas eléctricas y accesorios
EC001366 | 7 | Martillo perforador y cincel (eléctrico) | 6 | EF002831 |  | N | Máxima energía de un solo golpe |  |  |  | EU570011 | J |  |  | EG000051 | Herramientas eléctricas y accesorios
EC001366 | 7 | Martillo perforador y cincel (eléctrico) | 7 | EF004984 |  | N | Número máximo de impactos |  |  |  | EU000052 | 1/min |  |  | EG000051 | Herramientas eléctricas y accesorios
EC001366 | 7 | Martillo perforador y cincel (eléctrico) | 8 | EF002843 |  | A | Portaherramientas | 1 | EV013222 | 28 mm hexágono interno |  |  |  |  | EG000051 | Herramientas eléctricas y accesorios
EC001366 | 7 | Martillo perforador y cincel (eléctrico) | 8 | EF002843 |  | A | Portaherramientas | 2 | EV013223 | Hexágono interior 30 mm |  |  |  |  | EG000051 | Herramientas eléctricas y accesorios
EC001366 | 7 | Martillo perforador y cincel (eléctrico) | 8 | EF002843 |  | A | Portaherramientas | 3 | EV005656 | Espiga estriada |  |  |  |  | EG000051 | Herramientas eléctricas y accesorios
EC001366 | 7 | Martillo perforador y cincel (eléctrico) | 8 | EF002843 |  | A | Portaherramientas | 4 | EV005657 | Registro SDS-max |  |  |  |  | EG000051 | Herramientas eléctricas y accesorios
EC001366 | 7 | Martillo perforador y cincel (eléctrico) | 8 | EF002843 |  | A | Portaherramientas | 5 | EV005658 | Registro SDS-plus |  |  |  |  | EG000051 | Herramientas eléctricas y accesorios
EC001366 | 7 | Martillo perforador y cincel (eléctrico) | 8 | EF002843 |  | A | Portaherramientas | 6 | EV000154 | Otros |  |  |  |  | EG000051 | Herramientas eléctricas y accesorios
EC001366 | 7 | Martillo perforador y cincel (eléctrico) | 9 | EF002829 | EFI02829 | N | Diámetro de perforación de hormigón con broca |  |  |  | EU570448 | mm | EU000051 | in | EG000051 | Herramientas eléctricas y accesorios
EC001366 | 7 | Martillo perforador y cincel (eléctrico) | 10 | EF004553 | EFI04553 | N | Diámetro de la perforación de hormigón con taladro de percusión |  |  |  | EU570448 | mm | EU000051 | in | EG000051 | Herramientas eléctricas y accesorios
EC001366 | 7 | Martillo perforador y cincel (eléctrico) | 11 | EF004556 | EFI04556 | N | Diámetro de la perforación de ladrillo con broca hueca |  |  |  | EU570448 | mm | EU000051 | in | EG000051 | Herramientas eléctricas y accesorios
EC001366 | 7 | Martillo perforador y cincel (eléctrico) | 12 | EF002887 | EFI02887 | N | Diámetro de perforación de acero |  |  |  | EU570448 | mm | EU000051 | in | EG000051 | Herramientas eléctricas y accesorios
EC001366 | 7 | Martillo perforador y cincel (eléctrico) | 13 | EF004549 | EFI04549 | N | Diámetro de la perforación de madera blanda |  |  |  | EU570448 | mm | EU000051 | in | EG000051 | Herramientas eléctricas y accesorios
EC001366 | 7 | Martillo perforador y cincel (eléctrico) | 14 | EF000357 | EFI00357 | N | Esfuerzo de torsión |  |  |  | EU570245 | Nm | EU571125 |  | EG000051 | Herramientas eléctricas y accesorios
EC001366 | 7 | Martillo perforador y cincel (eléctrico) | 15 | EF001438 | EFI01438 | N | Longitud |  |  |  | EU570448 | mm | EU000051 | in | EG000051 | Herramientas eléctricas y accesorios
EC001366 | 7 | Martillo perforador y cincel (eléctrico) | 16 | EF000008 | EFI00008 | N | Anchura |  |  |  | EU570448 | mm | EU000051 | in | EG000051 | Herramientas eléctricas y accesorios
EC001366 | 7 | Martillo perforador y cincel (eléctrico) | 17 | EF000040 | EFI00040 | N | Altura |  |  |  | EU570448 | mm | EU000051 | in | EG000051 | Herramientas eléctricas y accesorios
EC001366 | 7 | Martillo perforador y cincel (eléctrico) | 18 | EF001951 | EFI01951 | N | Peso de la máquina |  |  |  | EU570039 | kg | EU570420 | lb | EG000051 | Herramientas eléctricas y accesorios
EC001367 | 5 | Martillo de percusión (batería) | 1 | EF000002 |  | N | Voltaje nominal |  |  |  | EU570079 | V |  |  | EG000051 | Herramientas eléctricas y accesorios
EC001367 | 5 | Martillo de percusión (batería) | 2 | EF001985 |  | N | Capacidad de la batería |  |  |  | EU000050 | Ah |  |  | EG000051 | Herramientas eléctricas y accesorios
EC001367 | 5 | Martillo de percusión (batería) | 3 | EF025920 |  | N | Número de baterías adjuntas | [7 empty] | EG000051 | Herramientas eléctricas y accesorios
EC001367 | 5 | Martillo de percusión (batería) | 4 | EF026203 |  | L | Con cargador | [7 empty] | EG000051 | Herramientas eléctricas y accesorios
EC001367 | 5 | Martillo de percusión (batería) | 5 | EF002826 | EFI02826 | N | Peso con batería |  |  |  | EU570039 | kg | EU570420 | lb | EG000051 | Herramientas eléctricas y accesorios
EC001367 | 5 | Martillo de percusión (batería) | 6 | EF011121 | EFI11121 | N | Peso sin paquete de baterías |  |  |  | EU570039 | kg | EU570420 | lb | EG000051 | Herramientas eléctricas y accesorios
EC001367 | 5 | Martillo de percusión (batería) | 7 | EF008590 |  | R | Velocidad de ralentí |  |  |  | EU000052 | 1/min |  |  | EG000051 | Herramientas eléctricas y accesorios
EC001367 | 5 | Martillo de percusión (batería) | 8 | EF004984 |  | N | Número máximo de impactos |  |  |  | EU000052 | 1/min |  |  | EG000051 | Herramientas eléctricas y accesorios
EC001367 | 5 | Martillo de percusión (batería) | 9 | EF002831 |  | N | Máxima energía de un solo golpe |  |  |  | EU570011 | J |  |  | EG000051 | Herramientas eléctricas y accesorios
EC001367 | 5 | Martillo de percusión (batería) | 10 | EF002843 |  | A | Portaherramientas | 1 | EV005658 | Registro SDS-plus |  |  |  |  | EG000051 | Herramientas eléctricas y accesorios
EC001367 | 5 | Martillo de percusión (batería) | 10 | EF002843 |  | A | Portaherramientas | 2 | EV005657 | Registro SDS-max |  |  |  |  | EG000051 | Herramientas eléctricas y accesorios
EC001367 | 5 | Martillo de percusión (batería) | 10 | EF002843 |  | A | Portaherramientas | 3 | EV005659 | Registro SDS-top |  |  |  |  | EG000051 | Herramientas eléctricas y accesorios
EC001367 | 5 | Martillo de percusión (batería) | 10 | EF002843 |  | A | Portaherramientas | 4 | EV000154 | Otros |  |  |  |  | EG000051 | Herramientas eléctricas y accesorios
EC001367 | 5 | Martillo de percusión (batería) | 11 | EF002830 | EFI02830 | N | Diámetro de perforación de hormigón |  |  |  | EU570448 | mm | EU000051 | in | EG000051 | Herramientas eléctricas y accesorios
EC001367 | 5 | Martillo de percusión (batería) | 12 | EF002887 | EFI02887 | N | Diámetro de perforación de acero |  |  |  | EU570448 | mm | EU000051 | in | EG000051 | Herramientas eléctricas y accesorios
EC001367 | 5 | Martillo de percusión (batería) | 13 | EF002888 | EFI02888 | N | Diámetro de perforación de madera |  |  |  | EU570448 | mm | EU000051 | in | EG000051 | Herramientas eléctricas y accesorios
EC001367 | 5 | Martillo de percusión (batería) | 14 | EF001438 | EFI01438 | N | Longitud |  |  |  | EU570448 | mm | EU000051 | in | EG000051 | Herramientas eléctricas y accesorios
EC001367 | 5 | Martillo de percusión (batería) | 15 | EF000008 | EFI00008 | N | Anchura |  |  |  | EU570448 | mm | EU000051 | in | EG000051 | Herramientas eléctricas y accesorios
EC001367 | 5 | Martillo de percusión (batería) | 16 | EF000040 | EFI00040 | N | Altura |  |  |  | EU570448 | mm | EU000051 | in | EG000051 | Herramientas eléctricas y accesorios
EC001368 | 5 | Martillo de percusión (eléctrico) | 1 | EF001950 |  | N | Consumo de potencia nominal |  |  |  | EU570054 | W |  |  | EG000051 | Herramientas eléctricas y accesorios
EC001368 | 5 | Martillo de percusión (eléctrico) | 2 | EF000213 |  | N | Tensión |  |  |  | EU570079 | V |  |  | EG000051 | Herramientas eléctricas y accesorios
EC001368 | 5 | Martillo de percusión (eléctrico) | 3 | EF000416 |  | R | Frecuencia |  |  |  | EU570028 | Hz |  |  | EG000051 | Herramientas eléctricas y accesorios
EC001368 | 5 | Martillo de percusión (eléctrico) | 4 | EF000047 |  | N | Amperaje |  |  |  | EU570459 | A |  |  | EG000051 | Herramientas eléctricas y accesorios
EC001368 | 5 | Martillo de percusión (eléctrico) | 5 | EF008590 |  | R | Velocidad de ralentí |  |  |  | EU000052 | 1/min |  |  | EG000051 | Herramientas eléctricas y accesorios
EC001368 | 5 | Martillo de percusión (eléctrico) | 6 | EF002831 |  | N | Máxima energía de un solo golpe |  |  |  | EU570011 | J |  |  | EG000051 | Herramientas eléctricas y accesorios
EC001368 | 5 | Martillo de percusión (eléctrico) | 7 | EF004984 |  | N | Número máximo de impactos |  |  |  | EU000052 | 1/min |  |  | EG000051 | Herramientas eléctricas y accesorios
EC001368 | 5 | Martillo de percusión (eléctrico) | 8 | EF002843 |  | A | Portaherramientas | 1 | EV005658 | Registro SDS-plus |  |  |  |  | EG000051 | Herramientas eléctricas y accesorios
EC001368 | 5 | Martillo de percusión (eléctrico) | 8 | EF002843 |  | A | Portaherramientas | 2 | EV005657 | Registro SDS-max |  |  |  |  | EG000051 | Herramientas eléctricas y accesorios
EC001368 | 5 | Martillo de percusión (eléctrico) | 8 | EF002843 |  | A | Portaherramientas | 3 | EV005659 | Registro SDS-top |  |  |  |  | EG000051 | Herramientas eléctricas y accesorios
EC001368 | 5 | Martillo de percusión (eléctrico) | 8 | EF002843 |  | A | Portaherramientas | 4 | EV000154 | Otros |  |  |  |  | EG000051 | Herramientas eléctricas y accesorios
EC001368 | 5 | Martillo de percusión (eléctrico) | 9 | EF002829 | EFI02829 | N | Diámetro de perforación de hormigón con broca |  |  |  | EU570448 | mm | EU000051 | in | EG000051 | Herramientas eléctricas y accesorios
EC001368 | 5 | Martillo de percusión (eléctrico) | 10 | EF004553 | EFI04553 | N | Diámetro de la perforación de hormigón con taladro de percusión |  |  |  | EU570448 | mm | EU000051 | in | EG000051 | Herramientas eléctricas y accesorios
EC001368 | 5 | Martillo de percusión (eléctrico) | 11 | EF004556 | EFI04556 | N | Diámetro de la perforación de ladrillo con broca hueca |  |  |  | EU570448 | mm | EU000051 | in | EG000051 | Herramientas eléctricas y accesorios
EC001368 | 5 | Martillo de percusión (eléctrico) | 12 | EF002887 | EFI02887 | N | Diámetro de perforación de acero |  |  |  | EU570448 | mm | EU000051 | in | EG000051 | Herramientas eléctricas y accesorios
EC001368 | 5 | Martillo de percusión (eléctrico) | 13 | EF004549 | EFI04549 | N | Diámetro de la perforación de madera blanda |  |  |  | EU570448 | mm | EU000051 | in | EG000051 | Herramientas eléctricas y accesorios
EC001368 | 5 | Martillo de percusión (eléctrico) | 14 | EF001438 | EFI01438 | N | Longitud |  |  |  | EU570448 | mm | EU000051 | in | EG000051 | Herramientas eléctricas y accesorios
EC001368 | 5 | Martillo de percusión (eléctrico) | 15 | EF000008 | EFI00008 | N | Anchura |  |  |  | EU570448 | mm | EU000051 | in | EG000051 | Herramientas eléctricas y accesorios
EC001368 | 5 | Martillo de percusión (eléctrico) | 16 | EF000040 | EFI00040 | N | Altura |  |  |  | EU570448 | mm | EU000051 | in | EG000051 | Herramientas eléctricas y accesorios
EC001368 | 5 | Martillo de percusión (eléctrico) | 17 | EF001951 | EFI01951 | N | Peso de la máquina |  |  |  | EU570039 | kg | EU570420 | lb | EG000051 | Herramientas eléctricas y accesorios
EC001369 | 5 | Taladradora (batería) | 1 | EF000002 |  | N | Voltaje nominal |  |  |  | EU570079 | V |  |  | EG000051 | Herramientas eléctricas y accesorios
EC001369 | 5 | Taladradora (batería) | 2 | EF001985 |  | N | Capacidad de la batería |  |  |  | EU000050 | Ah |  |  | EG000051 | Herramientas eléctricas y accesorios
EC001369 | 5 | Taladradora (batería) | 3 | EF025920 |  | N | Número de baterías adjuntas | [7 empty] | EG000051 | Herramientas eléctricas y accesorios
EC001369 | 5 | Taladradora (batería) | 4 | EF026203 |  | L | Con cargador | [7 empty] | EG000051 | Herramientas eléctricas y accesorios
EC001369 | 5 | Taladradora (batería) | 5 | EF002826 | EFI02826 | N | Peso con batería |  |  |  | EU570039 | kg | EU570420 | lb | EG000051 | Herramientas eléctricas y accesorios
EC001369 | 5 | Taladradora (batería) | 6 | EF011121 | EFI11121 | N | Peso sin paquete de baterías |  |  |  | EU570039 | kg | EU570420 | lb | EG000051 | Herramientas eléctricas y accesorios
EC001369 | 5 | Taladradora (batería) | 7 | EF011125 |  | R | Velocidad en vacío 1ª marcha |  |  |  | EU000052 | 1/min |  |  | EG000051 | Herramientas eléctricas y accesorios
EC001369 | 5 | Taladradora (batería) | 8 | EF011126 |  | R | Velocidad en vacío 2ª marcha |  |  |  | EU000052 | 1/min |  |  | EG000051 | Herramientas eléctricas y accesorios
EC001369 | 5 | Taladradora (batería) | 9 | EF011127 |  | R | Velocidad en vacío 3ª marcha |  |  |  | EU000052 | 1/min |  |  | EG000051 | Herramientas eléctricas y accesorios
EC001369 | 5 | Taladradora (batería) | 10 | EF002842 | EFI02842 | N | Par máximo |  |  |  | EU570245 | Nm | EU571125 |  | EG000051 | Herramientas eléctricas y accesorios
EC001369 | 5 | Taladradora (batería) | 11 | EF002832 | EFI02832 | R | Apertura máxima de mandril |  |  |  | EU570448 | mm | EU000051 | in | EG000051 | Herramientas eléctricas y accesorios
EC001369 | 5 | Taladradora (batería) | 12 | EF002836 | EFI02836 | N | Diámetro de la perforación de acero 1ª marcha |  |  |  | EU570448 | mm | EU000051 | in | EG000051 | Herramientas eléctricas y accesorios
EC001369 | 5 | Taladradora (batería) | 13 | EF002835 | EFI02835 | N | Diámetro de la perforación de acero 2ª marcha |  |  |  | EU570448 | mm | EU000051 | in | EG000051 | Herramientas eléctricas y accesorios
EC001369 | 5 | Taladradora (batería) | 14 | EF004557 | EFI04557 | N | Diámetro de la perforación de acero, 3ª marcha |  |  |  | EU570448 | mm | EU000051 | in | EG000051 | Herramientas eléctricas y accesorios
EC001369 | 5 | Taladradora (batería) | 15 | EF002838 | EFI02838 | N | Diámetro de la perforación de madera 1ª marcha |  |  |  | EU570448 | mm | EU000051 | in | EG000051 | Herramientas eléctricas y accesorios
EC001369 | 5 | Taladradora (batería) | 16 | EF002837 | EFI02837 | N | Diámetro de la perforación de madera 2ª marcha |  |  |  | EU570448 | mm | EU000051 | in | EG000051 | Herramientas eléctricas y accesorios
EC001369 | 5 | Taladradora (batería) | 17 | EF004554 | EFI04554 | N | Diámetro de la perforación de madera, 3ª marcha |  |  |  | EU570448 | mm | EU000051 | in | EG000051 | Herramientas eléctricas y accesorios
EC001369 | 5 | Taladradora (batería) | 18 | EF001438 | EFI01438 | N | Longitud |  |  |  | EU570448 | mm | EU000051 | in | EG000051 | Herramientas eléctricas y accesorios
EC001369 | 5 | Taladradora (batería) | 19 | EF000008 | EFI00008 | N | Anchura |  |  |  | EU570448 | mm | EU000051 | in | EG000051 | Herramientas eléctricas y accesorios
EC001369 | 5 | Taladradora (batería) | 20 | EF000040 | EFI00040 | N | Altura |  |  |  | EU570448 | mm | EU000051 | in | EG000051 | Herramientas eléctricas y accesorios
EC001370 | 6 | Taladradora (eléctrica) | 1 | EF001950 |  | N | Consumo de potencia nominal |  |  |  | EU570054 | W |  |  | EG000051 | Herramientas eléctricas y accesorios
EC001370 | 6 | Taladradora (eléctrica) | 2 | EF000213 |  | N | Tensión |  |  |  | EU570079 | V |  |  | EG000051 | Herramientas eléctricas y accesorios
EC001370 | 6 | Taladradora (eléctrica) | 3 | EF000416 |  | R | Frecuencia |  |  |  | EU570028 | Hz |  |  | EG000051 | Herramientas eléctricas y accesorios
EC001370 | 6 | Taladradora (eléctrica) | 4 | EF000047 |  | N | Amperaje |  |  |  | EU570459 | A |  |  | EG000051 | Herramientas eléctricas y accesorios
EC001370 | 6 | Taladradora (eléctrica) | 5 | EF011125 |  | R | Velocidad en vacío 1ª marcha |  |  |  | EU000052 | 1/min |  |  | EG000051 | Herramientas eléctricas y accesorios
EC001370 | 6 | Taladradora (eléctrica) | 6 | EF011126 |  | R | Velocidad en vacío 2ª marcha |  |  |  | EU000052 | 1/min |  |  | EG000051 | Herramientas eléctricas y accesorios
EC001370 | 6 | Taladradora (eléctrica) | 7 | EF011127 |  | R | Velocidad en vacío 3ª marcha |  |  |  | EU000052 | 1/min |  |  | EG000051 | Herramientas eléctricas y accesorios
EC001370 | 6 | Taladradora (eléctrica) | 8 | EF011135 |  | R | Velocidad en vacío 4ª marcha |  |  |  | EU000052 | 1/min |  |  | EG000051 | Herramientas eléctricas y accesorios
EC001370 | 6 | Taladradora (eléctrica) | 9 | EF004962 |  | N | Velocidad de carga máxima, 1ª marcha |  |  |  | EU000052 | 1/min |  |  | EG000051 | Herramientas eléctricas y accesorios
EC001370 | 6 | Taladradora (eléctrica) | 10 | EF004963 |  | N | Velocidad máxima en carga, 2ª marcha |  |  |  | EU000052 | 1/min |  |  | EG000051 | Herramientas eléctricas y accesorios
EC001370 | 6 | Taladradora (eléctrica) | 11 | EF004964 |  | N | Velocidad máxima en carga, 3ª marcha |  |  |  | EU000052 | 1/min |  |  | EG000051 | Herramientas eléctricas y accesorios
EC001370 | 6 | Taladradora (eléctrica) | 12 | EF004965 |  | N | Velocidad máxima en carga, 4ª marcha |  |  |  | EU000052 | 1/min |  |  | EG000051 | Herramientas eléctricas y accesorios
EC001370 | 6 | Taladradora (eléctrica) | 13 | EF002842 | EFI02842 | N | Par máximo |  |  |  | EU570245 | Nm | EU571125 |  | EG000051 | Herramientas eléctricas y accesorios
EC001370 | 6 | Taladradora (eléctrica) | 14 | EF008712 |  | A | Tipo de mandril de perforación | 1 | EV007715 | Actuación rápida |  |  |  |  | EG000051 | Herramientas eléctricas y accesorios
EC001370 | 6 | Taladradora (eléctrica) | 14 | EF008712 |  | A | Tipo de mandril de perforación | 2 | EV010827 | Corona dentada |  |  |  |  | EG000051 | Herramientas eléctricas y accesorios
EC001370 | 6 | Taladradora (eléctrica) | 14 | EF008712 |  | A | Tipo de mandril de perforación | 3 | EV000154 | Otros |  |  |  |  | EG000051 | Herramientas eléctricas y accesorios
EC001370 | 6 | Taladradora (eléctrica) | 14 | EF008712 |  | A | Tipo de mandril de perforación | 4 | EV000494 | Ninguno |  |  |  |  | EG000051 | Herramientas eléctricas y accesorios
EC001370 | 6 | Taladradora (eléctrica) | 15 | EF002832 | EFI02832 | R | Apertura máxima de mandril |  |  |  | EU570448 | mm | EU000051 | in | EG000051 | Herramientas eléctricas y accesorios
EC001370 | 6 | Taladradora (eléctrica) | 16 | EF002843 |  | A | Portaherramientas | 1 | EV007003 | 3/8×24 pulgadas UNF |  |  |  |  | EG000051 | Herramientas eléctricas y accesorios
EC001370 | 6 | Taladradora (eléctrica) | 16 | EF002843 |  | A | Portaherramientas | 2 | EV006935 | UNF de 1/2x20 |  |  |  |  | EG000051 | Herramientas eléctricas y accesorios
EC001370 | 6 | Taladradora (eléctrica) | 16 | EF002843 |  | A | Portaherramientas | 3 | EV007019 | 5/8x16 pulgadas UNF |  |  |  |  | EG000051 | Herramientas eléctricas y accesorios
EC001370 | 6 | Taladradora (eléctrica) | 16 | EF002843 |  | A | Portaherramientas | 4 | EV007127 | B10 |  |  |  |  | EG000051 | Herramientas eléctricas y accesorios
EC001370 | 6 | Taladradora (eléctrica) | 16 | EF002843 |  | A | Portaherramientas | 5 | EV007128 | B12 |  |  |  |  | EG000051 | Herramientas eléctricas y accesorios
EC001370 | 6 | Taladradora (eléctrica) | 16 | EF002843 |  | A | Portaherramientas | 6 | EV007129 | B16 |  |  |  |  | EG000051 | Herramientas eléctricas y accesorios
EC001370 | 6 | Taladradora (eléctrica) | 16 | EF002843 |  | A | Portaherramientas | 7 | EV007518 | M18 x 2,5 |  |  |  |  | EG000051 | Herramientas eléctricas y accesorios
EC001370 | 6 | Taladradora (eléctrica) | 16 | EF002843 |  | A | Portaherramientas | 8 | EV007556 | MK1 |  |  |  |  | EG000051 | Herramientas eléctricas y accesorios
EC001370 | 6 | Taladradora (eléctrica) | 16 | EF002843 |  | A | Portaherramientas | 9 | EV007557 | MK2 |  |  |  |  | EG000051 | Herramientas eléctricas y accesorios
EC001370 | 6 | Taladradora (eléctrica) | 16 | EF002843 |  | A | Portaherramientas | 10 | EV007558 | MK3 |  |  |  |  | EG000051 | Herramientas eléctricas y accesorios
EC001370 | 6 | Taladradora (eléctrica) | 16 | EF002843 |  | A | Portaherramientas | 11 | EV000154 | Otros |  |  |  |  | EG000051 | Herramientas eléctricas y accesorios
EC001370 | 6 | Taladradora (eléctrica) | 17 | EF002836 | EFI02836 | N | Diámetro de la perforación de acero 1ª marcha |  |  |  | EU570448 | mm | EU000051 | in | EG000051 | Herramientas eléctricas y accesorios
EC001370 | 6 | Taladradora (eléctrica) | 18 | EF002835 | EFI02835 | N | Diámetro de la perforación de acero 2ª marcha |  |  |  | EU570448 | mm | EU000051 | in | EG000051 | Herramientas eléctricas y accesorios
EC001370 | 6 | Taladradora (eléctrica) | 19 | EF004557 | EFI04557 | N | Diámetro de la perforación de acero, 3ª marcha |  |  |  | EU570448 | mm | EU000051 | in | EG000051 | Herramientas eléctricas y accesorios
EC001370 | 6 | Taladradora (eléctrica) | 20 | EF004558 | EFI04558 | N | Diámetro de la perforación de acero, 4ª marcha |  |  |  | EU570448 | mm | EU000051 | in | EG000051 | Herramientas eléctricas y accesorios
EC001370 | 6 | Taladradora (eléctrica) | 21 | EF002838 | EFI02838 | N | Diámetro de la perforación de madera 1ª marcha |  |  |  | EU570448 | mm | EU000051 | in | EG000051 | Herramientas eléctricas y accesorios
EC001370 | 6 | Taladradora (eléctrica) | 22 | EF002837 | EFI02837 | N | Diámetro de la perforación de madera 2ª marcha |  |  |  | EU570448 | mm | EU000051 | in | EG000051 | Herramientas eléctricas y accesorios
EC001370 | 6 | Taladradora (eléctrica) | 23 | EF004554 | EFI04554 | N | Diámetro de la perforación de madera, 3ª marcha |  |  |  | EU570448 | mm | EU000051 | in | EG000051 | Herramientas eléctricas y accesorios
EC001370 | 6 | Taladradora (eléctrica) | 24 | EF004555 | EFI04555 | N | Diámetro de la perforación de madera, 4ª marcha |  |  |  | EU570448 | mm | EU000051 | in | EG000051 | Herramientas eléctricas y accesorios
EC001370 | 6 | Taladradora (eléctrica) | 25 | EF001438 | EFI01438 | N | Longitud |  |  |  | EU570448 | mm | EU000051 | in | EG000051 | Herramientas eléctricas y accesorios
EC001370 | 6 | Taladradora (eléctrica) | 26 | EF000008 | EFI00008 | N | Anchura |  |  |  | EU570448 | mm | EU000051 | in | EG000051 | Herramientas eléctricas y accesorios
EC001370 | 6 | Taladradora (eléctrica) | 27 | EF000040 | EFI00040 | N | Altura |  |  |  | EU570448 | mm | EU000051 | in | EG000051 | Herramientas eléctricas y accesorios
EC001370 | 6 | Taladradora (eléctrica) | 28 | EF001951 | EFI01951 | N | Peso de la máquina |  |  |  | EU570039 | kg | EU570420 | lb | EG000051 | Herramientas eléctricas y accesorios
EC001371 | 6 | Taladro destornillador (batería) | 1 | EF000002 |  | N | Voltaje nominal |  |  |  | EU570079 | V |  |  | EG000051 | Herramientas eléctricas y accesorios
EC001371 | 6 | Taladro destornillador (batería) | 2 | EF001985 |  | N | Capacidad de la batería |  |  |  | EU000050 | Ah |  |  | EG000051 | Herramientas eléctricas y accesorios
EC001371 | 6 | Taladro destornillador (batería) | 3 | EF025920 |  | N | Número de baterías adjuntas | [7 empty] | EG000051 | Herramientas eléctricas y accesorios
EC001371 | 6 | Taladro destornillador (batería) | 4 | EF026203 |  | L | Con cargador | [7 empty] | EG000051 | Herramientas eléctricas y accesorios
EC001371 | 6 | Taladro destornillador (batería) | 5 | EF002826 | EFI02826 | N | Peso con batería |  |  |  | EU570039 | kg | EU570420 | lb | EG000051 | Herramientas eléctricas y accesorios
EC001371 | 6 | Taladro destornillador (batería) | 6 | EF011121 | EFI11121 | N | Peso sin paquete de baterías |  |  |  | EU570039 | kg | EU570420 | lb | EG000051 | Herramientas eléctricas y accesorios
EC001371 | 6 | Taladro destornillador (batería) | 7 | EF004351 |  | A | Estado de la batería | 1 | EV007507 | Iones de litio |  |  |  |  | EG000051 | Herramientas eléctricas y accesorios
EC001371 | 6 | Taladro destornillador (batería) | 7 | EF004351 |  | A | Estado de la batería | 2 | EV007583 | NiCd |  |  |  |  | EG000051 | Herramientas eléctricas y accesorios
EC001371 | 6 | Taladro destornillador (batería) | 7 | EF004351 |  | A | Estado de la batería | 3 | EV007588 | NiMH |  |  |  |  | EG000051 | Herramientas eléctricas y accesorios
EC001371 | 6 | Taladro destornillador (batería) | 7 | EF004351 |  | A | Estado de la batería | 4 | EV000154 | Otros |  |  |  |  | EG000051 | Herramientas eléctricas y accesorios
EC001371 | 6 | Taladro destornillador (batería) | 8 | EF011125 |  | R | Velocidad en vacío 1ª marcha |  |  |  | EU000052 | 1/min |  |  | EG000051 | Herramientas eléctricas y accesorios
EC001371 | 6 | Taladro destornillador (batería) | 9 | EF011126 |  | R | Velocidad en vacío 2ª marcha |  |  |  | EU000052 | 1/min |  |  | EG000051 | Herramientas eléctricas y accesorios
EC001371 | 6 | Taladro destornillador (batería) | 10 | EF011127 |  | R | Velocidad en vacío 3ª marcha |  |  |  | EU000052 | 1/min |  |  | EG000051 | Herramientas eléctricas y accesorios
EC001371 | 6 | Taladro destornillador (batería) | 11 | EF002842 | EFI02842 | N | Par máximo |  |  |  | EU570245 | Nm | EU571125 |  | EG000051 | Herramientas eléctricas y accesorios
EC001371 | 6 | Taladro destornillador (batería) | 12 | EF004605 | EFI04605 | R | Ajuste del par |  |  |  | EU570245 | Nm | EU571125 |  | EG000051 | Herramientas eléctricas y accesorios
EC001371 | 6 | Taladro destornillador (batería) | 13 | EF002832 | EFI02832 | R | Apertura máxima de mandril |  |  |  | EU570448 | mm | EU000051 | in | EG000051 | Herramientas eléctricas y accesorios
EC001371 | 6 | Taladro destornillador (batería) | 14 | EF002836 | EFI02836 | N | Diámetro de la perforación de acero 1ª marcha |  |  |  | EU570448 | mm | EU000051 | in | EG000051 | Herramientas eléctricas y accesorios
EC001371 | 6 | Taladro destornillador (batería) | 15 | EF002835 | EFI02835 | N | Diámetro de la perforación de acero 2ª marcha |  |  |  | EU570448 | mm | EU000051 | in | EG000051 | Herramientas eléctricas y accesorios
EC001371 | 6 | Taladro destornillador (batería) | 16 | EF004557 | EFI04557 | N | Diámetro de la perforación de acero, 3ª marcha |  |  |  | EU570448 | mm | EU000051 | in | EG000051 | Herramientas eléctricas y accesorios
EC001371 | 6 | Taladro destornillador (batería) | 17 | EF002838 | EFI02838 | N | Diámetro de la perforación de madera 1ª marcha |  |  |  | EU570448 | mm | EU000051 | in | EG000051 | Herramientas eléctricas y accesorios
EC001371 | 6 | Taladro destornillador (batería) | 18 | EF002837 | EFI02837 | N | Diámetro de la perforación de madera 2ª marcha |  |  |  | EU570448 | mm | EU000051 | in | EG000051 | Herramientas eléctricas y accesorios
EC001371 | 6 | Taladro destornillador (batería) | 19 | EF004554 | EFI04554 | N | Diámetro de la perforación de madera, 3ª marcha |  |  |  | EU570448 | mm | EU000051 | in | EG000051 | Herramientas eléctricas y accesorios
EC001371 | 6 | Taladro destornillador (batería) | 20 | EF016143 | EFI16143 | N | Vibración según EN 50144 |  |  |  | EU571080 | m/s² | EU571141 |  | EG000051 | Herramientas eléctricas y accesorios
EC001371 | 6 | Taladro destornillador (batería) | 21 | EF012546 | EFI12546 | N | Vibración según EN 60745 |  |  |  | EU571080 | m/s² | EU571141 |  | EG000051 | Herramientas eléctricas y accesorios
EC001371 | 6 | Taladro destornillador (batería) | 22 | EF001438 | EFI01438 | N | Longitud |  |  |  | EU570448 | mm | EU000051 | in | EG000051 | Herramientas eléctricas y accesorios
EC001371 | 6 | Taladro destornillador (batería) | 23 | EF000008 | EFI00008 | N | Anchura |  |  |  | EU570448 | mm | EU000051 | in | EG000051 | Herramientas eléctricas y accesorios
EC001371 | 6 | Taladro destornillador (batería) | 24 | EF000040 | EFI00040 | N | Altura |  |  |  | EU570448 | mm | EU000051 | in | EG000051 | Herramientas eléctricas y accesorios
EC001372 | 7 | Taladro destornillador (eléctrico) | 1 | EF001950 |  | N | Consumo de potencia nominal |  |  |  | EU570054 | W |  |  | EG000051 | Herramientas eléctricas y accesorios
EC001372 | 7 | Taladro destornillador (eléctrico) | 2 | EF000213 |  | N | Tensión |  |  |  | EU570079 | V |  |  | EG000051 | Herramientas eléctricas y accesorios
EC001372 | 7 | Taladro destornillador (eléctrico) | 3 | EF000416 |  | R | Frecuencia |  |  |  | EU570028 | Hz |  |  | EG000051 | Herramientas eléctricas y accesorios
EC001372 | 7 | Taladro destornillador (eléctrico) | 4 | EF000047 |  | N | Amperaje |  |  |  | EU570459 | A |  |  | EG000051 | Herramientas eléctricas y accesorios
EC001372 | 7 | Taladro destornillador (eléctrico) | 5 | EF003034 |  | N | Potencia suministrada |  |  |  | EU570054 | W |  |  | EG000051 | Herramientas eléctricas y accesorios
EC001372 | 7 | Taladro destornillador (eléctrico) | 6 | EF003636 | EFI03636 | N | Longitud del cable de conexión |  |  |  | EU570036 | m | EU571086 | ft | EG000051 | Herramientas eléctricas y accesorios
EC001372 | 7 | Taladro destornillador (eléctrico) | 7 | EF011125 |  | R | Velocidad en vacío 1ª marcha |  |  |  | EU000052 | 1/min |  |  | EG000051 | Herramientas eléctricas y accesorios
EC001372 | 7 | Taladro destornillador (eléctrico) | 8 | EF011126 |  | R | Velocidad en vacío 2ª marcha |  |  |  | EU000052 | 1/min |  |  | EG000051 | Herramientas eléctricas y accesorios
EC001372 | 7 | Taladro destornillador (eléctrico) | 9 | EF002842 | EFI02842 | N | Par máximo |  |  |  | EU570245 | Nm | EU571125 |  | EG000051 | Herramientas eléctricas y accesorios
EC001372 | 7 | Taladro destornillador (eléctrico) | 10 | EF004605 | EFI04605 | R | Ajuste del par |  |  |  | EU570245 | Nm | EU571125 |  | EG000051 | Herramientas eléctricas y accesorios
EC001372 | 7 | Taladro destornillador (eléctrico) | 11 | EF008712 |  | A | Tipo de mandril de perforación | 1 | EV007715 | Actuación rápida |  |  |  |  | EG000051 | Herramientas eléctricas y accesorios
EC001372 | 7 | Taladro destornillador (eléctrico) | 11 | EF008712 |  | A | Tipo de mandril de perforación | 2 | EV010827 | Corona dentada |  |  |  |  | EG000051 | Herramientas eléctricas y accesorios
EC001372 | 7 | Taladro destornillador (eléctrico) | 11 | EF008712 |  | A | Tipo de mandril de perforación | 3 | EV000154 | Otros |  |  |  |  | EG000051 | Herramientas eléctricas y accesorios
EC001372 | 7 | Taladro destornillador (eléctrico) | 11 | EF008712 |  | A | Tipo de mandril de perforación | 4 | EV000494 | Ninguno |  |  |  |  | EG000051 | Herramientas eléctricas y accesorios
EC001372 | 7 | Taladro destornillador (eléctrico) | 12 | EF002832 | EFI02832 | R | Apertura máxima de mandril |  |  |  | EU570448 | mm | EU000051 | in | EG000051 | Herramientas eléctricas y accesorios
EC001372 | 7 | Taladro destornillador (eléctrico) | 13 | EF002843 |  | A | Portaherramientas | 1 | EV007003 | 3/8×24 pulgadas UNF |  |  |  |  | EG000051 | Herramientas eléctricas y accesorios
EC001372 | 7 | Taladro destornillador (eléctrico) | 13 | EF002843 |  | A | Portaherramientas | 2 | EV006935 | UNF de 1/2x20 |  |  |  |  | EG000051 | Herramientas eléctricas y accesorios
EC001372 | 7 | Taladro destornillador (eléctrico) | 13 | EF002843 |  | A | Portaherramientas | 3 | EV007019 | 5/8x16 pulgadas UNF |  |  |  |  | EG000051 | Herramientas eléctricas y accesorios
EC001372 | 7 | Taladro destornillador (eléctrico) | 13 | EF002843 |  | A | Portaherramientas | 4 | EV007127 | B10 |  |  |  |  | EG000051 | Herramientas eléctricas y accesorios
EC001372 | 7 | Taladro destornillador (eléctrico) | 13 | EF002843 |  | A | Portaherramientas | 5 | EV007128 | B12 |  |  |  |  | EG000051 | Herramientas eléctricas y accesorios
EC001372 | 7 | Taladro destornillador (eléctrico) | 13 | EF002843 |  | A | Portaherramientas | 6 | EV007129 | B16 |  |  |  |  | EG000051 | Herramientas eléctricas y accesorios
EC001372 | 7 | Taladro destornillador (eléctrico) | 13 | EF002843 |  | A | Portaherramientas | 7 | EV007518 | M18 x 2,5 |  |  |  |  | EG000051 | Herramientas eléctricas y accesorios
EC001372 | 7 | Taladro destornillador (eléctrico) | 13 | EF002843 |  | A | Portaherramientas | 8 | EV007556 | MK1 |  |  |  |  | EG000051 | Herramientas eléctricas y accesorios
EC001372 | 7 | Taladro destornillador (eléctrico) | 13 | EF002843 |  | A | Portaherramientas | 9 | EV007557 | MK2 |  |  |  |  | EG000051 | Herramientas eléctricas y accesorios
EC001372 | 7 | Taladro destornillador (eléctrico) | 13 | EF002843 |  | A | Portaherramientas | 10 | EV007558 | MK3 |  |  |  |  | EG000051 | Herramientas eléctricas y accesorios
EC001372 | 7 | Taladro destornillador (eléctrico) | 13 | EF002843 |  | A | Portaherramientas | 11 | EV000154 | Otros |  |  |  |  | EG000051 | Herramientas eléctricas y accesorios
EC001372 | 7 | Taladro destornillador (eléctrico) | 14 | EF002836 | EFI02836 | N | Diámetro de la perforación de acero 1ª marcha |  |  |  | EU570448 | mm | EU000051 | in | EG000051 | Herramientas eléctricas y accesorios
EC001372 | 7 | Taladro destornillador (eléctrico) | 15 | EF002835 | EFI02835 | N | Diámetro de la perforación de acero 2ª marcha |  |  |  | EU570448 | mm | EU000051 | in | EG000051 | Herramientas eléctricas y accesorios
EC001372 | 7 | Taladro destornillador (eléctrico) | 16 | EF002838 | EFI02838 | N | Diámetro de la perforación de madera 1ª marcha |  |  |  | EU570448 | mm | EU000051 | in | EG000051 | Herramientas eléctricas y accesorios
EC001372 | 7 | Taladro destornillador (eléctrico) | 17 | EF002837 | EFI02837 | N | Diámetro de la perforación de madera 2ª marcha |  |  |  | EU570448 | mm | EU000051 | in | EG000051 | Herramientas eléctricas y accesorios
EC001372 | 7 | Taladro destornillador (eléctrico) | 18 | EF004987 | EFI04987 | N | Diámetro máximo del tornillo |  |  |  | EU570448 | mm | EU000051 | in | EG000051 | Herramientas eléctricas y accesorios
EC001372 | 7 | Taladro destornillador (eléctrico) | 19 | EF004763 |  | N | Roscado (métrico) a | [7 empty] | EG000051 | Herramientas eléctricas y accesorios
EC001372 | 7 | Taladro destornillador (eléctrico) | 20 | EF001438 | EFI01438 | N | Longitud |  |  |  | EU570448 | mm | EU000051 | in | EG000051 | Herramientas eléctricas y accesorios
EC001372 | 7 | Taladro destornillador (eléctrico) | 21 | EF000008 | EFI00008 | N | Anchura |  |  |  | EU570448 | mm | EU000051 | in | EG000051 | Herramientas eléctricas y accesorios
EC001372 | 7 | Taladro destornillador (eléctrico) | 22 | EF000040 | EFI00040 | N | Altura |  |  |  | EU570448 | mm | EU000051 | in | EG000051 | Herramientas eléctricas y accesorios
EC001372 | 7 | Taladro destornillador (eléctrico) | 23 | EF001951 | EFI01951 | N | Peso de la máquina |  |  |  | EU570039 | kg | EU570420 | lb | EG000051 | Herramientas eléctricas y accesorios
EC001373 | 6 | Taladro de diamante (eléctrico) | 1 | EF001950 |  | N | Consumo de potencia nominal |  |  |  | EU570054 | W |  |  | EG000051 | Herramientas eléctricas y accesorios
EC001373 | 6 | Taladro de diamante (eléctrico) | 2 | EF000213 |  | N | Tensión |  |  |  | EU570079 | V |  |  | EG000051 | Herramientas eléctricas y accesorios
EC001373 | 6 | Taladro de diamante (eléctrico) | 3 | EF000047 |  | N | Amperaje |  |  |  | EU570459 | A |  |  | EG000051 | Herramientas eléctricas y accesorios
EC001373 | 6 | Taladro de diamante (eléctrico) | 4 | EF000416 |  | R | Frecuencia |  |  |  | EU570028 | Hz |  |  | EG000051 | Herramientas eléctricas y accesorios
EC001373 | 6 | Taladro de diamante (eléctrico) | 5 | EF011125 |  | R | Velocidad en vacío 1ª marcha |  |  |  | EU000052 | 1/min |  |  | EG000051 | Herramientas eléctricas y accesorios
EC001373 | 6 | Taladro de diamante (eléctrico) | 6 | EF011126 |  | R | Velocidad en vacío 2ª marcha |  |  |  | EU000052 | 1/min |  |  | EG000051 | Herramientas eléctricas y accesorios
EC001373 | 6 | Taladro de diamante (eléctrico) | 7 | EF011127 |  | R | Velocidad en vacío 3ª marcha |  |  |  | EU000052 | 1/min |  |  | EG000051 | Herramientas eléctricas y accesorios
EC001373 | 6 | Taladro de diamante (eléctrico) | 8 | EF004879 |  | N | Velocidad de carga 1ª marcha |  |  |  | EU000052 | 1/min |  |  | EG000051 | Herramientas eléctricas y accesorios
EC001373 | 6 | Taladro de diamante (eléctrico) | 9 | EF004880 |  | N | Velocidad en carga 2ª marcha |  |  |  | EU000052 | 1/min |  |  | EG000051 | Herramientas eléctricas y accesorios
EC001373 | 6 | Taladro de diamante (eléctrico) | 10 | EF011192 |  | N | Velocidad de carga en 3ra marcha |  |  |  | EU000052 | 1/min |  |  | EG000051 | Herramientas eléctricas y accesorios
EC001373 | 6 | Taladro de diamante (eléctrico) | 11 | EF004937 | EFI04937 | N | Diámetro máximo de la broca de perforación húmeda en hormigón con succión |  |  |  | EU570448 | mm | EU000051 | in | EG000051 | Herramientas eléctricas y accesorios
EC001373 | 6 | Taladro de diamante (eléctrico) | 12 | EF004938 | EFI04938 | N | Diámetro máximo de la broca de perforación húmeda en hormigón sin succión |  |  |  | EU570448 | mm | EU000051 | in | EG000051 | Herramientas eléctricas y accesorios
EC001373 | 6 | Taladro de diamante (eléctrico) | 13 | EF004939 | EFI04939 | N | Diámetro máximo de la broca de perforación en seco en hormigón |  |  |  | EU570448 | mm | EU000051 | in | EG000051 | Herramientas eléctricas y accesorios
EC001373 | 6 | Taladro de diamante (eléctrico) | 14 | EF004940 | EFI04940 | N | Diámetro máximo de la broca de perforación en mampostería |  |  |  | EU570448 | mm | EU000051 | in | EG000051 | Herramientas eléctricas y accesorios
EC001373 | 6 | Taladro de diamante (eléctrico) | 15 | EF005288 | EFI05288 | N | Diámetro de cuello de sujeción |  |  |  | EU570448 | mm | EU000051 | in | EG000051 | Herramientas eléctricas y accesorios
EC001373 | 6 | Taladro de diamante (eléctrico) | 16 | EF001951 | EFI01951 | N | Peso de la máquina |  |  |  | EU570039 | kg | EU570420 | lb | EG000051 | Herramientas eléctricas y accesorios
EC001373 | 6 | Taladro de diamante (eléctrico) | 17 | EF000008 | EFI00008 | N | Anchura |  |  |  | EU570448 | mm | EU000051 | in | EG000051 | Herramientas eléctricas y accesorios
EC001373 | 6 | Taladro de diamante (eléctrico) | 18 | EF000040 | EFI00040 | N | Altura |  |  |  | EU570448 | mm | EU000051 | in | EG000051 | Herramientas eléctricas y accesorios
EC001373 | 6 | Taladro de diamante (eléctrico) | 19 | EF001438 | EFI01438 | N | Longitud |  |  |  | EU570448 | mm | EU000051 | in | EG000051 | Herramientas eléctricas y accesorios
EC001374 | 6 | Lijadora de base triangular (eléctrica) | 1 | EF001950 |  | N | Consumo de potencia nominal |  |  |  | EU570054 | W |  |  | EG000051 | Herramientas eléctricas y accesorios
EC001374 | 6 | Lijadora de base triangular (eléctrica) | 2 | EF000213 |  | N | Tensión |  |  |  | EU570079 | V |  |  | EG000051 | Herramientas eléctricas y accesorios
EC001374 | 6 | Lijadora de base triangular (eléctrica) | 3 | EF000416 |  | R | Frecuencia |  |  |  | EU570028 | Hz |  |  | EG000051 | Herramientas eléctricas y accesorios
EC001374 | 6 | Lijadora de base triangular (eléctrica) | 4 | EF000047 |  | N | Amperaje |  |  |  | EU570459 | A |  |  | EG000051 | Herramientas eléctricas y accesorios
EC001374 | 6 | Lijadora de base triangular (eléctrica) | 5 | EF002846 |  | R | Velocidad de carrera en vacío |  |  |  | EU000052 | 1/min |  |  | EG000051 | Herramientas eléctricas y accesorios
EC001374 | 6 | Lijadora de base triangular (eléctrica) | 6 | EF005243 |  | A | Fijación de los medios de lijado | 1 | EV003046 | Bastón |  |  |  |  | EG000051 | Herramientas eléctricas y accesorios
EC001374 | 6 | Lijadora de base triangular (eléctrica) | 6 | EF005243 |  | A | Fijación de los medios de lijado | 2 | EV007459 | Vara / rebaba |  |  |  |  | EG000051 | Herramientas eléctricas y accesorios
EC001374 | 6 | Lijadora de base triangular (eléctrica) | 6 | EF005243 |  | A | Fijación de los medios de lijado | 3 | EV007466 | Autocierre |  |  |  |  | EG000051 | Herramientas eléctricas y accesorios
EC001374 | 6 | Lijadora de base triangular (eléctrica) | 6 | EF005243 |  | A | Fijación de los medios de lijado | 4 | EV000154 | Otros |  |  |  |  | EG000051 | Herramientas eléctricas y accesorios
EC001374 | 6 | Lijadora de base triangular (eléctrica) | 7 | EF002848 | EFI02848 | N | Placa de lijar en ángulo |  |  |  | EU570448 | mm | EU000051 | in | EG000051 | Herramientas eléctricas y accesorios
EC001374 | 6 | Lijadora de base triangular (eléctrica) | 8 | EF000174 | EFI00174 | N | Carrera |  |  |  | EU570448 | mm | EU000051 | in | EG000051 | Herramientas eléctricas y accesorios
EC001374 | 6 | Lijadora de base triangular (eléctrica) | 9 | EF001438 | EFI01438 | N | Longitud |  |  |  | EU570448 | mm | EU000051 | in | EG000051 | Herramientas eléctricas y accesorios
EC001374 | 6 | Lijadora de base triangular (eléctrica) | 10 | EF000008 | EFI00008 | N | Anchura |  |  |  | EU570448 | mm | EU000051 | in | EG000051 | Herramientas eléctricas y accesorios
EC001374 | 6 | Lijadora de base triangular (eléctrica) | 11 | EF000040 | EFI00040 | N | Altura |  |  |  | EU570448 | mm | EU000051 | in | EG000051 | Herramientas eléctricas y accesorios
EC001374 | 6 | Lijadora de base triangular (eléctrica) | 12 | EF001951 | EFI01951 | N | Peso de la máquina |  |  |  | EU570039 | kg | EU570420 | lb | EG000051 | Herramientas eléctricas y accesorios
EC001375 | 6 | Lijadora de disco orbital aleatoria (batería) | 1 | EF000002 |  | N | Voltaje nominal |  |  |  | EU570079 | V |  |  | EG000051 | Herramientas eléctricas y accesorios
EC001375 | 6 | Lijadora de disco orbital aleatoria (batería) | 2 | EF001985 |  | N | Capacidad de la batería |  |  |  | EU000050 | Ah |  |  | EG000051 | Herramientas eléctricas y accesorios
EC001375 | 6 | Lijadora de disco orbital aleatoria (batería) | 3 | EF025920 |  | N | Número de baterías adjuntas | [7 empty] | EG000051 | Herramientas eléctricas y accesorios
EC001375 | 6 | Lijadora de disco orbital aleatoria (batería) | 4 | EF026203 |  | L | Con cargador | [7 empty] | EG000051 | Herramientas eléctricas y accesorios
EC001375 | 6 | Lijadora de disco orbital aleatoria (batería) | 5 | EF002826 | EFI02826 | N | Peso con batería |  |  |  | EU570039 | kg | EU570420 | lb | EG000051 | Herramientas eléctricas y accesorios
EC001375 | 6 | Lijadora de disco orbital aleatoria (batería) | 6 | EF011121 | EFI11121 | N | Peso sin paquete de baterías |  |  |  | EU570039 | kg | EU570420 | lb | EG000051 | Herramientas eléctricas y accesorios
EC001375 | 6 | Lijadora de disco orbital aleatoria (batería) | 7 | EF002847 | EFI02847 | N | Diámetro de oscilación |  |  |  | EU570448 | mm | EU000051 | in | EG000051 | Herramientas eléctricas y accesorios
EC001375 | 6 | Lijadora de disco orbital aleatoria (batería) | 8 | EF005243 |  | A | Fijación de los medios de lijado | 1 | EV007466 | Autocierre |  |  |  |  | EG000051 | Herramientas eléctricas y accesorios
EC001375 | 6 | Lijadora de disco orbital aleatoria (batería) | 8 | EF005243 |  | A | Fijación de los medios de lijado | 2 | EV007752 | Tramo |  |  |  |  | EG000051 | Herramientas eléctricas y accesorios
EC001375 | 6 | Lijadora de disco orbital aleatoria (batería) | 8 | EF005243 |  | A | Fijación de los medios de lijado | 3 | EV007465 | Rebaba y anclaje |  |  |  |  | EG000051 | Herramientas eléctricas y accesorios
EC001375 | 6 | Lijadora de disco orbital aleatoria (batería) | 8 | EF005243 |  | A | Fijación de los medios de lijado | 4 | EV003046 | Bastón |  |  |  |  | EG000051 | Herramientas eléctricas y accesorios
EC001375 | 6 | Lijadora de disco orbital aleatoria (batería) | 9 | EF002846 |  | R | Velocidad de carrera en vacío |  |  |  | EU000052 | 1/min |  |  | EG000051 | Herramientas eléctricas y accesorios
EC001375 | 6 | Lijadora de disco orbital aleatoria (batería) | 10 | EF003617 | EFI03617 | N | Diámetro del disco abrasivo |  |  |  | EU570448 | mm | EU000051 | in | EG000051 | Herramientas eléctricas y accesorios
EC001377 | 6 | Sierra multiusos (batería) | 1 | EF000002 |  | N | Voltaje nominal |  |  |  | EU570079 | V |  |  | EG000051 | Herramientas eléctricas y accesorios
EC001377 | 6 | Sierra multiusos (batería) | 2 | EF001985 |  | N | Capacidad de la batería |  |  |  | EU000050 | Ah |  |  | EG000051 | Herramientas eléctricas y accesorios
EC001377 | 6 | Sierra multiusos (batería) | 3 | EF025920 |  | N | Número de baterías adjuntas | [7 empty] | EG000051 | Herramientas eléctricas y accesorios
EC001377 | 6 | Sierra multiusos (batería) | 4 | EF026203 |  | L | Con cargador | [7 empty] | EG000051 | Herramientas eléctricas y accesorios
EC001377 | 6 | Sierra multiusos (batería) | 5 | EF002826 | EFI02826 | N | Peso con batería |  |  |  | EU570039 | kg | EU570420 | lb | EG000051 | Herramientas eléctricas y accesorios
EC001377 | 6 | Sierra multiusos (batería) | 6 | EF011121 | EFI11121 | N | Peso sin paquete de baterías |  |  |  | EU570039 | kg | EU570420 | lb | EG000051 | Herramientas eléctricas y accesorios
EC001377 | 6 | Sierra multiusos (batería) | 7 | EF000174 | EFI00174 | N | Carrera |  |  |  | EU570448 | mm | EU000051 | in | EG000051 | Herramientas eléctricas y accesorios
EC001377 | 6 | Sierra multiusos (batería) | 8 | EF000173 |  | N | Vueltas al ralentí |  |  |  | EU000052 | 1/min |  |  | EG000051 | Herramientas eléctricas y accesorios
EC001377 | 6 | Sierra multiusos (batería) | 9 | EF002852 | EFI02852 | N | Largo del corte |  |  |  | EU570448 | mm | EU000051 | in | EG000051 | Herramientas eléctricas y accesorios
EC001377 | 6 | Sierra multiusos (batería) | 10 | EF001438 | EFI01438 | N | Longitud |  |  |  | EU570448 | mm | EU000051 | in | EG000051 | Herramientas eléctricas y accesorios
EC001377 | 6 | Sierra multiusos (batería) | 11 | EF000008 | EFI00008 | N | Anchura |  |  |  | EU570448 | mm | EU000051 | in | EG000051 | Herramientas eléctricas y accesorios
EC001377 | 6 | Sierra multiusos (batería) | 12 | EF000040 | EFI00040 | N | Altura |  |  |  | EU570448 | mm | EU000051 | in | EG000051 | Herramientas eléctricas y accesorios
EC001378 | 5 | Sierra multiusos (eléctrica) | 1 | EF001950 |  | N | Consumo de potencia nominal |  |  |  | EU570054 | W |  |  | EG000051 | Herramientas eléctricas y accesorios
EC001378 | 5 | Sierra multiusos (eléctrica) | 2 | EF000213 |  | N | Tensión |  |  |  | EU570079 | V |  |  | EG000051 | Herramientas eléctricas y accesorios
EC001378 | 5 | Sierra multiusos (eléctrica) | 3 | EF000416 |  | R | Frecuencia |  |  |  | EU570028 | Hz |  |  | EG000051 | Herramientas eléctricas y accesorios
EC001378 | 5 | Sierra multiusos (eléctrica) | 4 | EF000174 | EFI00174 | N | Carrera |  |  |  | EU570448 | mm | EU000051 | in | EG000051 | Herramientas eléctricas y accesorios
EC001378 | 5 | Sierra multiusos (eléctrica) | 5 | EF004890 |  | R | Velocidad sin carga |  |  |  | EU000052 | 1/min |  |  | EG000051 | Herramientas eléctricas y accesorios
EC001378 | 5 | Sierra multiusos (eléctrica) | 6 | EF002852 | EFI02852 | N | Largo del corte |  |  |  | EU570448 | mm | EU000051 | in | EG000051 | Herramientas eléctricas y accesorios
EC001378 | 5 | Sierra multiusos (eléctrica) | 7 | EF001438 | EFI01438 | N | Longitud |  |  |  | EU570448 | mm | EU000051 | in | EG000051 | Herramientas eléctricas y accesorios
EC001378 | 5 | Sierra multiusos (eléctrica) | 8 | EF000008 | EFI00008 | N | Anchura |  |  |  | EU570448 | mm | EU000051 | in | EG000051 | Herramientas eléctricas y accesorios
EC001378 | 5 | Sierra multiusos (eléctrica) | 9 | EF000040 | EFI00040 | N | Altura |  |  |  | EU570448 | mm | EU000051 | in | EG000051 | Herramientas eléctricas y accesorios
EC001378 | 5 | Sierra multiusos (eléctrica) | 10 | EF001951 | EFI01951 | N | Peso de la máquina |  |  |  | EU570039 | kg | EU570420 | lb | EG000051 | Herramientas eléctricas y accesorios
EC001379 | 7 | Máquina roscadora (eléctrica) | 1 | EF001950 |  | N | Consumo de potencia nominal |  |  |  | EU570054 | W |  |  | EG000051 | Herramientas eléctricas y accesorios
EC001379 | 7 | Máquina roscadora (eléctrica) | 2 | EF000213 |  | N | Tensión |  |  |  | EU570079 | V |  |  | EG000051 | Herramientas eléctricas y accesorios
EC001379 | 7 | Máquina roscadora (eléctrica) | 3 | EF000416 |  | R | Frecuencia |  |  |  | EU570028 | Hz |  |  | EG000051 | Herramientas eléctricas y accesorios
EC001379 | 7 | Máquina roscadora (eléctrica) | 4 | EF004607 |  | R | Velocidad de rotación durante el corte |  |  |  | EU000052 | 1/min |  |  | EG000051 | Herramientas eléctricas y accesorios
EC001379 | 7 | Máquina roscadora (eléctrica) | 5 | EF004606 |  | R | Velocidad de rotación durante el retorno |  |  |  | EU000052 | 1/min |  |  | EG000051 | Herramientas eléctricas y accesorios
EC001379 | 7 | Máquina roscadora (eléctrica) | 6 | EF004754 |  | N | Fileteado de acero (métrico) | [7 empty] | EG000051 | Herramientas eléctricas y accesorios
EC001379 | 7 | Máquina roscadora (eléctrica) | 7 | EF002843 |  | A | Portaherramientas | 1 | EV007128 | B12 |  |  |  |  | EG000051 | Herramientas eléctricas y accesorios
EC001379 | 7 | Máquina roscadora (eléctrica) | 7 | EF002843 |  | A | Portaherramientas | 2 | EV007129 | B16 |  |  |  |  | EG000051 | Herramientas eléctricas y accesorios
EC001379 | 7 | Máquina roscadora (eléctrica) | 7 | EF002843 |  | A | Portaherramientas | 3 | EV000154 | Otros |  |  |  |  | EG000051 | Herramientas eléctricas y accesorios
EC001379 | 7 | Máquina roscadora (eléctrica) | 8 | EF008819 |  | L | Corte de rosca exterior | [7 empty] | EG000051 | Herramientas eléctricas y accesorios
EC001379 | 7 | Máquina roscadora (eléctrica) | 9 | EF008820 |  | L | Corte de rosca interior | [7 empty] | EG000051 | Herramientas eléctricas y accesorios
EC001379 | 7 | Máquina roscadora (eléctrica) | 10 | EF006168 |  | L | Velocidad ajustable | [7 empty] | EG000051 | Herramientas eléctricas y accesorios
EC001379 | 7 | Máquina roscadora (eléctrica) | 11 | EF000364 | EFI00364 | N | Capacidad |  |  |  | EU570448 | mm | EU000051 | in | EG000051 | Herramientas eléctricas y accesorios
EC001379 | 7 | Máquina roscadora (eléctrica) | 12 | EF001438 | EFI01438 | N | Longitud |  |  |  | EU570448 | mm | EU000051 | in | EG000051 | Herramientas eléctricas y accesorios
EC001379 | 7 | Máquina roscadora (eléctrica) | 13 | EF000008 | EFI00008 | N | Anchura |  |  |  | EU570448 | mm | EU000051 | in | EG000051 | Herramientas eléctricas y accesorios
EC001379 | 7 | Máquina roscadora (eléctrica) | 14 | EF000040 | EFI00040 | N | Altura |  |  |  | EU570448 | mm | EU000051 | in | EG000051 | Herramientas eléctricas y accesorios
EC001379 | 7 | Máquina roscadora (eléctrica) | 15 | EF001951 | EFI01951 | N | Peso de la máquina |  |  |  | EU570039 | kg | EU570420 | lb | EG000051 | Herramientas eléctricas y accesorios
EC001380 | 6 | Sierra circular manual (batería) | 1 | EF000002 |  | N | Voltaje nominal |  |  |  | EU570079 | V |  |  | EG000051 | Herramientas eléctricas y accesorios
EC001380 | 6 | Sierra circular manual (batería) | 2 | EF001985 |  | N | Capacidad de la batería |  |  |  | EU000050 | Ah |  |  | EG000051 | Herramientas eléctricas y accesorios
EC001380 | 6 | Sierra circular manual (batería) | 3 | EF025920 |  | N | Número de baterías adjuntas | [7 empty] | EG000051 | Herramientas eléctricas y accesorios
EC001380 | 6 | Sierra circular manual (batería) | 4 | EF026203 |  | L | Con cargador | [7 empty] | EG000051 | Herramientas eléctricas y accesorios
EC001380 | 6 | Sierra circular manual (batería) | 5 | EF002826 | EFI02826 | N | Peso con batería |  |  |  | EU570039 | kg | EU570420 | lb | EG000051 | Herramientas eléctricas y accesorios
EC001380 | 6 | Sierra circular manual (batería) | 6 | EF011121 | EFI11121 | N | Peso sin paquete de baterías |  |  |  | EU570039 | kg | EU570420 | lb | EG000051 | Herramientas eléctricas y accesorios
EC001380 | 6 | Sierra circular manual (batería) | 7 | EF002855 | EFI02855 | N | Diámetro de la hoja de sierra |  |  |  | EU570448 | mm | EU000051 | in | EG000051 | Herramientas eléctricas y accesorios
EC001380 | 6 | Sierra circular manual (batería) | 8 | EF002856 | EFI02856 | N | Orificio de la hoja de sierra |  |  |  | EU570448 | mm | EU000051 | in | EG000051 | Herramientas eléctricas y accesorios
EC001380 | 6 | Sierra circular manual (batería) | 9 | EF002850 | EFI02850 | N | Profundidad de corte (45°) |  |  |  | EU570448 | mm | EU000051 | in | EG000051 | Herramientas eléctricas y accesorios
EC001380 | 6 | Sierra circular manual (batería) | 10 | EF002849 | EFI02849 | N | Profundidad de corte (90°) |  |  |  | EU570448 | mm | EU000051 | in | EG000051 | Herramientas eléctricas y accesorios
EC001380 | 6 | Sierra circular manual (batería) | 11 | EF004988 |  | N | Rango de giro máximo |  |  |  | EU570383 | ° |  |  | EG000051 | Herramientas eléctricas y accesorios
EC001380 | 6 | Sierra circular manual (batería) | 12 | EF008538 |  | N | Velocidad de ralentí |  |  |  | EU000052 | 1/min |  |  | EG000051 | Herramientas eléctricas y accesorios
EC001380 | 6 | Sierra circular manual (batería) | 13 | EF001438 | EFI01438 | N | Longitud |  |  |  | EU570448 | mm | EU000051 | in | EG000051 | Herramientas eléctricas y accesorios
EC001380 | 6 | Sierra circular manual (batería) | 14 | EF000008 | EFI00008 | N | Anchura |  |  |  | EU570448 | mm | EU000051 | in | EG000051 | Herramientas eléctricas y accesorios
EC001380 | 6 | Sierra circular manual (batería) | 15 | EF000040 | EFI00040 | N | Altura |  |  |  | EU570448 | mm | EU000051 | in | EG000051 | Herramientas eléctricas y accesorios
EC001381 | 6 | Sierra circular manual (eléctrica) | 1 | EF001950 |  | N | Consumo de potencia nominal |  |  |  | EU570054 | W |  |  | EG000051 | Herramientas eléctricas y accesorios
EC001381 | 6 | Sierra circular manual (eléctrica) | 2 | EF000213 |  | N | Tensión |  |  |  | EU570079 | V |  |  | EG000051 | Herramientas eléctricas y accesorios
EC001381 | 6 | Sierra circular manual (eléctrica) | 3 | EF000416 |  | R | Frecuencia |  |  |  | EU570028 | Hz |  |  | EG000051 | Herramientas eléctricas y accesorios
EC001381 | 6 | Sierra circular manual (eléctrica) | 4 | EF002855 | EFI02855 | N | Diámetro de la hoja de sierra |  |  |  | EU570448 | mm | EU000051 | in | EG000051 | Herramientas eléctricas y accesorios
EC001381 | 6 | Sierra circular manual (eléctrica) | 5 | EF002856 | EFI02856 | N | Orificio de la hoja de sierra |  |  |  | EU570448 | mm | EU000051 | in | EG000051 | Herramientas eléctricas y accesorios
EC001381 | 6 | Sierra circular manual (eléctrica) | 6 | EF002850 | EFI02850 | N | Profundidad de corte (45°) |  |  |  | EU570448 | mm | EU000051 | in | EG000051 | Herramientas eléctricas y accesorios
EC001381 | 6 | Sierra circular manual (eléctrica) | 7 | EF002849 | EFI02849 | N | Profundidad de corte (90°) |  |  |  | EU570448 | mm | EU000051 | in | EG000051 | Herramientas eléctricas y accesorios
EC001381 | 6 | Sierra circular manual (eléctrica) | 8 | EF004988 |  | N | Rango de giro máximo |  |  |  | EU570383 | ° |  |  | EG000051 | Herramientas eléctricas y accesorios
EC001381 | 6 | Sierra circular manual (eléctrica) | 9 | EF004976 | EFI04976 | N | Espesor máximo del material en acero 400 N/mm² |  |  |  | EU570448 | mm | EU000051 | in | EG000051 | Herramientas eléctricas y accesorios
EC001381 | 6 | Sierra circular manual (eléctrica) | 10 | EF004977 | EFI04977 | N | Espesor máximo del material en acero 600 N/mm² |  |  |  | EU570448 | mm | EU000051 | in | EG000051 | Herramientas eléctricas y accesorios
EC001381 | 6 | Sierra circular manual (eléctrica) | 11 | EF004978 | EFI04978 | N | Espesor máximo del material en acero 800 N/mm² |  |  |  | EU570448 | mm | EU000051 | in | EG000051 | Herramientas eléctricas y accesorios
EC001381 | 6 | Sierra circular manual (eléctrica) | 12 | EF004974 | EFI04974 | N | Espesor máximo del material en aluminio 250 N/mm² |  |  |  | EU570448 | mm | EU000051 | in | EG000051 | Herramientas eléctricas y accesorios
EC001381 | 6 | Sierra circular manual (eléctrica) | 13 | EF008590 |  | R | Velocidad de ralentí |  |  |  | EU000052 | 1/min |  |  | EG000051 | Herramientas eléctricas y accesorios
EC001381 | 6 | Sierra circular manual (eléctrica) | 14 | EF001438 | EFI01438 | N | Longitud |  |  |  | EU570448 | mm | EU000051 | in | EG000051 | Herramientas eléctricas y accesorios
EC001381 | 6 | Sierra circular manual (eléctrica) | 15 | EF000008 | EFI00008 | N | Anchura |  |  |  | EU570448 | mm | EU000051 | in | EG000051 | Herramientas eléctricas y accesorios
EC001381 | 6 | Sierra circular manual (eléctrica) | 16 | EF000040 | EFI00040 | N | Altura |  |  |  | EU570448 | mm | EU000051 | in | EG000051 | Herramientas eléctricas y accesorios
EC001381 | 6 | Sierra circular manual (eléctrica) | 17 | EF001951 | EFI01951 | N | Peso de la máquina |  |  |  | EU570039 | kg | EU570420 | lb | EG000051 | Herramientas eléctricas y accesorios
EC001382 | 5 | Pistola de cola caliente (eléctrica) | 1 | EF001950 |  | N | Consumo de potencia nominal |  |  |  | EU570054 | W |  |  | EG000051 | Herramientas eléctricas y accesorios
EC001382 | 5 | Pistola de cola caliente (eléctrica) | 2 | EF000213 |  | N | Tensión |  |  |  | EU570079 | V |  |  | EG000051 | Herramientas eléctricas y accesorios
EC001382 | 5 | Pistola de cola caliente (eléctrica) | 3 | EF000416 |  | R | Frecuencia |  |  |  | EU570028 | Hz |  |  | EG000051 | Herramientas eléctricas y accesorios
EC001382 | 5 | Pistola de cola caliente (eléctrica) | 4 | EF003578 | EFI03578 | N | Potencia adhesiva máxima |  |  |  | EU571005 | g/min | EU571112 |  | EG000051 | Herramientas eléctricas y accesorios
EC001382 | 5 | Pistola de cola caliente (eléctrica) | 5 | EF002859 | EFI02859 | N | Diámetro máximo del balancín |  |  |  | EU570448 | mm | EU000051 | in | EG000051 | Herramientas eléctricas y accesorios
EC001382 | 5 | Pistola de cola caliente (eléctrica) | 6 | EF002858 | EFI02858 | N | Longitud máxima del balancín |  |  |  | EU570448 | mm | EU000051 | in | EG000051 | Herramientas eléctricas y accesorios
EC001382 | 5 | Pistola de cola caliente (eléctrica) | 7 | EF000185 |  | N | Tiempo de calentamiento |  |  |  | EU570422 | min |  |  | EG000051 | Herramientas eléctricas y accesorios
EC001382 | 5 | Pistola de cola caliente (eléctrica) | 8 | EF001438 | EFI01438 | N | Longitud |  |  |  | EU570448 | mm | EU000051 | in | EG000051 | Herramientas eléctricas y accesorios
EC001382 | 5 | Pistola de cola caliente (eléctrica) | 9 | EF000008 | EFI00008 | N | Anchura |  |  |  | EU570448 | mm | EU000051 | in | EG000051 | Herramientas eléctricas y accesorios
EC001382 | 5 | Pistola de cola caliente (eléctrica) | 10 | EF000040 | EFI00040 | N | Altura |  |  |  | EU570448 | mm | EU000051 | in | EG000051 | Herramientas eléctricas y accesorios
EC001382 | 5 | Pistola de cola caliente (eléctrica) | 11 | EF001951 | EFI01951 | N | Peso de la máquina |  |  |  | EU570039 | kg | EU570420 | lb | EG000051 | Herramientas eléctricas y accesorios
EC001383 | 7 | Soplador/pistola de aire caliente (eléctrico) | 1 | EF001950 |  | N | Consumo de potencia nominal |  |  |  | EU570054 | W |  |  | EG000051 | Herramientas eléctricas y accesorios
EC001383 | 7 | Soplador/pistola de aire caliente (eléctrico) | 2 | EF004127 |  | R | Tensión de alimentación |  |  |  | EU570079 | V |  |  | EG000051 | Herramientas eléctricas y accesorios
EC001383 | 7 | Soplador/pistola de aire caliente (eléctrico) | 3 | EF000416 |  | R | Frecuencia |  |  |  | EU570028 | Hz |  |  | EG000051 | Herramientas eléctricas y accesorios
EC001383 | 7 | Soplador/pistola de aire caliente (eléctrico) | 4 | EF001731 | EFI01731 | R | Temperatura |  |  |  | EU570073 | °C | EU571087 | ºF | EG000051 | Herramientas eléctricas y accesorios
EC001383 | 7 | Soplador/pistola de aire caliente (eléctrico) | 5 | EF000745 |  | L | Con control de temperatura | [7 empty] | EG000051 | Herramientas eléctricas y accesorios
EC001383 | 7 | Soplador/pistola de aire caliente (eléctrico) | 6 | EF005074 |  | L | Con indicador de temperatura | [7 empty] | EG000051 | Herramientas eléctricas y accesorios
EC001383 | 7 | Soplador/pistola de aire caliente (eléctrico) | 7 | EF002618 | EFI02618 | N | Flujo de aire |  |  |  | EU000045 | l/min | EU571084 |  | EG000051 | Herramientas eléctricas y accesorios
EC001383 | 7 | Soplador/pistola de aire caliente (eléctrico) | 8 | EF002862 |  | A | Regulación del flujo de aire | 1 | EV003622 | Posiciones |  |  |  |  | EG000051 | Herramientas eléctricas y accesorios
EC001383 | 7 | Soplador/pistola de aire caliente (eléctrico) | 8 | EF002862 |  | A | Regulación del flujo de aire | 2 | EV000552 | Continuamente variable |  |  |  |  | EG000051 | Herramientas eléctricas y accesorios
EC001383 | 7 | Soplador/pistola de aire caliente (eléctrico) | 8 | EF002862 |  | A | Regulación del flujo de aire | 3 | EV000154 | Otros |  |  |  |  | EG000051 | Herramientas eléctricas y accesorios
EC001383 | 7 | Soplador/pistola de aire caliente (eléctrico) | 9 | EF001438 | EFI01438 | N | Longitud |  |  |  | EU570448 | mm | EU000051 | in | EG000051 | Herramientas eléctricas y accesorios
EC001383 | 7 | Soplador/pistola de aire caliente (eléctrico) | 10 | EF000008 | EFI00008 | N | Anchura |  |  |  | EU570448 | mm | EU000051 | in | EG000051 | Herramientas eléctricas y accesorios
EC001383 | 7 | Soplador/pistola de aire caliente (eléctrico) | 11 | EF000040 | EFI00040 | N | Altura |  |  |  | EU570448 | mm | EU000051 | in | EG000051 | Herramientas eléctricas y accesorios
EC001383 | 7 | Soplador/pistola de aire caliente (eléctrico) | 12 | EF001951 | EFI01951 | N | Peso de la máquina |  |  |  | EU570039 | kg | EU570420 | lb | EG000051 | Herramientas eléctricas y accesorios
EC001384 | 6 | Cepilladora (batería | 1 | EF000002 |  | N | Voltaje nominal |  |  |  | EU570079 | V |  |  | EG000051 | Herramientas eléctricas y accesorios
EC001384 | 6 | Cepilladora (batería | 2 | EF001985 |  | N | Capacidad de la batería |  |  |  | EU000050 | Ah |  |  | EG000051 | Herramientas eléctricas y accesorios
EC001384 | 6 | Cepilladora (batería | 3 | EF025920 |  | N | Número de baterías adjuntas | [7 empty] | EG000051 | Herramientas eléctricas y accesorios
EC001384 | 6 | Cepilladora (batería | 4 | EF026203 |  | L | Con cargador | [7 empty] | EG000051 | Herramientas eléctricas y accesorios
EC001384 | 6 | Cepilladora (batería | 5 | EF002826 | EFI02826 | N | Peso con batería |  |  |  | EU570039 | kg | EU570420 | lb | EG000051 | Herramientas eléctricas y accesorios
EC001384 | 6 | Cepilladora (batería | 6 | EF011121 | EFI11121 | N | Peso sin paquete de baterías |  |  |  | EU570039 | kg | EU570420 | lb | EG000051 | Herramientas eléctricas y accesorios
EC001384 | 6 | Cepilladora (batería | 7 | EF008538 |  | N | Velocidad de ralentí |  |  |  | EU000052 | 1/min |  |  | EG000051 | Herramientas eléctricas y accesorios
EC001384 | 6 | Cepilladora (batería | 8 | EF002864 | EFI02864 | N | Longitud de la suela de cepillado |  |  |  | EU570448 | mm | EU000051 | in | EG000051 | Herramientas eléctricas y accesorios
EC001384 | 6 | Cepilladora (batería | 9 | EF002866 | EFI02866 | N | Anchura de trabajo |  |  |  | EU570448 | mm | EU000051 | in | EG000051 | Herramientas eléctricas y accesorios
EC001384 | 6 | Cepilladora (batería | 10 | EF002865 | EFI02865 | R | Profundidad de cepillado |  |  |  | EU570448 | mm | EU000051 | in | EG000051 | Herramientas eléctricas y accesorios
EC001384 | 6 | Cepilladora (batería | 11 | EF004946 | EFI04946 | N | Profundidad máxima de plegado |  |  |  | EU570448 | mm | EU000051 | in | EG000051 | Herramientas eléctricas y accesorios
EC001384 | 6 | Cepilladora (batería | 12 | EF001438 | EFI01438 | N | Longitud |  |  |  | EU570448 | mm | EU000051 | in | EG000051 | Herramientas eléctricas y accesorios
EC001384 | 6 | Cepilladora (batería | 13 | EF000008 | EFI00008 | N | Anchura |  |  |  | EU570448 | mm | EU000051 | in | EG000051 | Herramientas eléctricas y accesorios
EC001384 | 6 | Cepilladora (batería | 14 | EF000040 | EFI00040 | N | Altura |  |  |  | EU570448 | mm | EU000051 | in | EG000051 | Herramientas eléctricas y accesorios
EC001385 | 6 | Cepilladora (eléctrica) | 1 | EF001950 |  | N | Consumo de potencia nominal |  |  |  | EU570054 | W |  |  | EG000051 | Herramientas eléctricas y accesorios
EC001385 | 6 | Cepilladora (eléctrica) | 2 | EF000213 |  | N | Tensión |  |  |  | EU570079 | V |  |  | EG000051 | Herramientas eléctricas y accesorios
EC001385 | 6 | Cepilladora (eléctrica) | 3 | EF000416 |  | R | Frecuencia |  |  |  | EU570028 | Hz |  |  | EG000051 | Herramientas eléctricas y accesorios
EC001385 | 6 | Cepilladora (eléctrica) | 4 | EF008538 |  | N | Velocidad de ralentí |  |  |  | EU000052 | 1/min |  |  | EG000051 | Herramientas eléctricas y accesorios
EC001385 | 6 | Cepilladora (eléctrica) | 5 | EF002864 | EFI02864 | N | Longitud de la suela de cepillado |  |  |  | EU570448 | mm | EU000051 | in | EG000051 | Herramientas eléctricas y accesorios
EC001385 | 6 | Cepilladora (eléctrica) | 6 | EF002866 | EFI02866 | N | Anchura de trabajo |  |  |  | EU570448 | mm | EU000051 | in | EG000051 | Herramientas eléctricas y accesorios
EC001385 | 6 | Cepilladora (eléctrica) | 7 | EF002865 | EFI02865 | R | Profundidad de cepillado |  |  |  | EU570448 | mm | EU000051 | in | EG000051 | Herramientas eléctricas y accesorios
EC001385 | 6 | Cepilladora (eléctrica) | 8 | EF004946 | EFI04946 | N | Profundidad máxima de plegado |  |  |  | EU570448 | mm | EU000051 | in | EG000051 | Herramientas eléctricas y accesorios
EC001385 | 6 | Cepilladora (eléctrica) | 9 | EF001438 | EFI01438 | N | Longitud |  |  |  | EU570448 | mm | EU000051 | in | EG000051 | Herramientas eléctricas y accesorios
EC001385 | 6 | Cepilladora (eléctrica) | 10 | EF000008 | EFI00008 | N | Anchura |  |  |  | EU570448 | mm | EU000051 | in | EG000051 | Herramientas eléctricas y accesorios
EC001385 | 6 | Cepilladora (eléctrica) | 11 | EF000040 | EFI00040 | N | Altura |  |  |  | EU570448 | mm | EU000051 | in | EG000051 | Herramientas eléctricas y accesorios
EC001385 | 6 | Cepilladora (eléctrica) | 12 | EF001951 | EFI01951 | N | Peso de la máquina |  |  |  | EU570039 | kg | EU570420 | lb | EG000051 | Herramientas eléctricas y accesorios
EC001386 | 5 | Sierra para cortar (batería) | 1 | EF000002 |  | N | Voltaje nominal |  |  |  | EU570079 | V |  |  | EG000051 | Herramientas eléctricas y accesorios
EC001386 | 5 | Sierra para cortar (batería) | 2 | EF001985 |  | N | Capacidad de la batería |  |  |  | EU000050 | Ah |  |  | EG000051 | Herramientas eléctricas y accesorios
EC001386 | 5 | Sierra para cortar (batería) | 3 | EF025920 |  | N | Número de baterías adjuntas | [7 empty] | EG000051 | Herramientas eléctricas y accesorios
EC001386 | 5 | Sierra para cortar (batería) | 4 | EF026203 |  | L | Con cargador | [7 empty] | EG000051 | Herramientas eléctricas y accesorios
EC001386 | 5 | Sierra para cortar (batería) | 5 | EF002826 | EFI02826 | N | Peso con batería |  |  |  | EU570039 | kg | EU570420 | lb | EG000051 | Herramientas eléctricas y accesorios
EC001386 | 5 | Sierra para cortar (batería) | 6 | EF011121 | EFI11121 | N | Peso sin paquete de baterías |  |  |  | EU570039 | kg | EU570420 | lb | EG000051 | Herramientas eléctricas y accesorios
EC001386 | 5 | Sierra para cortar (batería) | 7 | EF008538 |  | N | Velocidad de ralentí |  |  |  | EU000052 | 1/min |  |  | EG000051 | Herramientas eléctricas y accesorios
EC001386 | 5 | Sierra para cortar (batería) | 8 | EF005113 |  | R | Ángulo de inclinación |  |  |  | EU570383 | ° |  |  | EG000051 | Herramientas eléctricas y accesorios
EC001386 | 5 | Sierra para cortar (batería) | 9 | EF004743 |  | N | Ángulo de inglete derecho |  |  |  | EU570383 | ° |  |  | EG000051 | Herramientas eléctricas y accesorios
EC001386 | 5 | Sierra para cortar (batería) | 10 | EF004742 |  | N | Ángulo de inglete izquierdo |  |  |  | EU570383 | ° |  |  | EG000051 | Herramientas eléctricas y accesorios
EC001386 | 5 | Sierra para cortar (batería) | 11 | EF002855 | EFI02855 | N | Diámetro de la hoja de sierra |  |  |  | EU570448 | mm | EU000051 | in | EG000051 | Herramientas eléctricas y accesorios
EC001386 | 5 | Sierra para cortar (batería) | 12 | EF002856 | EFI02856 | N | Orificio de la hoja de sierra |  |  |  | EU570448 | mm | EU000051 | in | EG000051 | Herramientas eléctricas y accesorios
EC001386 | 5 | Sierra para cortar (batería) | 13 | EF005252 | EFI05252 | N | Ángulo de corte a 90°/90° |  |  |  | EU570448 | mm | EU000051 | in | EG000051 | Herramientas eléctricas y accesorios
EC001386 | 5 | Sierra para cortar (batería) | 14 | EF005251 | EFI05251 | N | Ángulo de corte a 90°/45° |  |  |  | EU570448 | mm | EU000051 | in | EG000051 | Herramientas eléctricas y accesorios
EC001386 | 5 | Sierra para cortar (batería) | 15 | EF005250 | EFI05250 | N | Ángulo de corte a 45°/90° |  |  |  | EU570448 | mm | EU000051 | in | EG000051 | Herramientas eléctricas y accesorios
EC001386 | 5 | Sierra para cortar (batería) | 16 | EF001821 | EFI01821 | N | Profundidad de corte |  |  |  | EU570448 | mm | EU000051 | in | EG000051 | Herramientas eléctricas y accesorios
EC001386 | 5 | Sierra para cortar (batería) | 17 | EF002852 | EFI02852 | N | Largo del corte |  |  |  | EU570448 | mm | EU000051 | in | EG000051 | Herramientas eléctricas y accesorios
EC001386 | 5 | Sierra para cortar (batería) | 18 | EF001438 | EFI01438 | N | Longitud |  |  |  | EU570448 | mm | EU000051 | in | EG000051 | Herramientas eléctricas y accesorios
EC001386 | 5 | Sierra para cortar (batería) | 19 | EF000008 | EFI00008 | N | Anchura |  |  |  | EU570448 | mm | EU000051 | in | EG000051 | Herramientas eléctricas y accesorios
EC001386 | 5 | Sierra para cortar (batería) | 20 | EF000040 | EFI00040 | N | Altura |  |  |  | EU570448 | mm | EU000051 | in | EG000051 | Herramientas eléctricas y accesorios
EC001387 | 6 | Pistola de cartucho (batería) | 1 | EF000002 |  | N | Voltaje nominal |  |  |  | EU570079 | V |  |  | EG000051 | Herramientas eléctricas y accesorios
EC001387 | 6 | Pistola de cartucho (batería) | 2 | EF001985 |  | N | Capacidad de la batería |  |  |  | EU000050 | Ah |  |  | EG000051 | Herramientas eléctricas y accesorios
EC001387 | 6 | Pistola de cartucho (batería) | 3 | EF025920 |  | N | Número de baterías adjuntas | [7 empty] | EG000051 | Herramientas eléctricas y accesorios
EC001387 | 6 | Pistola de cartucho (batería) | 4 | EF026203 |  | L | Con cargador | [7 empty] | EG000051 | Herramientas eléctricas y accesorios
EC001387 | 6 | Pistola de cartucho (batería) | 5 | EF002826 | EFI02826 | N | Peso con batería |  |  |  | EU570039 | kg | EU570420 | lb | EG000051 | Herramientas eléctricas y accesorios
EC001387 | 6 | Pistola de cartucho (batería) | 6 | EF011121 | EFI11121 | N | Peso sin paquete de baterías |  |  |  | EU570039 | kg | EU570420 | lb | EG000051 | Herramientas eléctricas y accesorios
EC001387 | 6 | Pistola de cartucho (batería) | 7 | EF011129 |  | N | Presión de extrusión |  |  |  | EU570020 | N |  |  | EG000051 | Herramientas eléctricas y accesorios
EC001387 | 6 | Pistola de cartucho (batería) | 8 | EF000369 | EFI00369 | N | Longitud total |  |  |  | EU570448 | mm | EU000051 | in | EG000051 | Herramientas eléctricas y accesorios
EC001387 | 6 | Pistola de cartucho (batería) | 9 | EF000008 | EFI00008 | N | Anchura |  |  |  | EU570448 | mm | EU000051 | in | EG000051 | Herramientas eléctricas y accesorios
EC001387 | 6 | Pistola de cartucho (batería) | 10 | EF000040 | EFI00040 | N | Altura |  |  |  | EU570448 | mm | EU000051 | in | EG000051 | Herramientas eléctricas y accesorios
EC001388 | 5 | Martillo astillador (eléctrico) | 1 | EF001950 |  | N | Consumo de potencia nominal |  |  |  | EU570054 | W |  |  | EG000051 | Herramientas eléctricas y accesorios
EC001388 | 5 | Martillo astillador (eléctrico) | 2 | EF000213 |  | N | Tensión |  |  |  | EU570079 | V |  |  | EG000051 | Herramientas eléctricas y accesorios
EC001388 | 5 | Martillo astillador (eléctrico) | 3 | EF000416 |  | R | Frecuencia |  |  |  | EU570028 | Hz |  |  | EG000051 | Herramientas eléctricas y accesorios
EC001388 | 5 | Martillo astillador (eléctrico) | 4 | EF004984 |  | N | Número máximo de impactos |  |  |  | EU000052 | 1/min |  |  | EG000051 | Herramientas eléctricas y accesorios
EC001388 | 5 | Martillo astillador (eléctrico) | 5 | EF002831 |  | N | Máxima energía de un solo golpe |  |  |  | EU570011 | J |  |  | EG000051 | Herramientas eléctricas y accesorios
EC001388 | 5 | Martillo astillador (eléctrico) | 6 | EF002843 |  | A | Portaherramientas | 1 | EV006966 | Hexágono interior de 19 mm |  |  |  |  | EG000051 | Herramientas eléctricas y accesorios
EC001388 | 5 | Martillo astillador (eléctrico) | 6 | EF002843 |  | A | Portaherramientas | 2 | EV006983 | Hexágono interior de 21 mm |  |  |  |  | EG000051 | Herramientas eléctricas y accesorios
EC001388 | 5 | Martillo astillador (eléctrico) | 6 | EF002843 |  | A | Portaherramientas | 3 | EV007420 | Casquillo hexagonal interno 1 1/8 pulgada |  |  |  |  | EG000051 | Herramientas eléctricas y accesorios
EC001388 | 5 | Martillo astillador (eléctrico) | 6 | EF002843 |  | A | Portaherramientas | 4 | EV007355 | Gran entrada de mango de ranura |  |  |  |  | EG000051 | Herramientas eléctricas y accesorios
EC001388 | 5 | Martillo astillador (eléctrico) | 6 | EF002843 |  | A | Portaherramientas | 5 | EV007447 | Casquillo Kango |  |  |  |  | EG000051 | Herramientas eléctricas y accesorios
EC001388 | 5 | Martillo astillador (eléctrico) | 6 | EF002843 |  | A | Portaherramientas | 6 | EV005658 | Registro SDS-plus |  |  |  |  | EG000051 | Herramientas eléctricas y accesorios
EC001388 | 5 | Martillo astillador (eléctrico) | 6 | EF002843 |  | A | Portaherramientas | 7 | EV005657 | Registro SDS-max |  |  |  |  | EG000051 | Herramientas eléctricas y accesorios
EC001388 | 5 | Martillo astillador (eléctrico) | 6 | EF002843 |  | A | Portaherramientas | 8 | EV000154 | Otros |  |  |  |  | EG000051 | Herramientas eléctricas y accesorios
EC001388 | 5 | Martillo astillador (eléctrico) | 7 | EF001438 | EFI01438 | N | Longitud |  |  |  | EU570448 | mm | EU000051 | in | EG000051 | Herramientas eléctricas y accesorios
EC001388 | 5 | Martillo astillador (eléctrico) | 8 | EF000008 | EFI00008 | N | Anchura |  |  |  | EU570448 | mm | EU000051 | in | EG000051 | Herramientas eléctricas y accesorios
EC001388 | 5 | Martillo astillador (eléctrico) | 9 | EF000040 | EFI00040 | N | Altura |  |  |  | EU570448 | mm | EU000051 | in | EG000051 | Herramientas eléctricas y accesorios
EC001388 | 5 | Martillo astillador (eléctrico) | 10 | EF001951 | EFI01951 | N | Peso de la máquina |  |  |  | EU570039 | kg | EU570420 | lb | EG000051 | Herramientas eléctricas y accesorios
EC001390 | 7 | Aspirador húmedo y seco (eléctrico) | 1 | EF004433 |  | N | Número de motores de aspiración natural | [7 empty] | EG000051 | Herramientas eléctricas y accesorios
EC001390 | 7 | Aspirador húmedo y seco (eléctrico) | 2 | EF004909 | EFI04909 | N | Volumen de aire por motor de succión |  |  |  | EU570449 | l/s | EU571103 |  | EG000051 | Herramientas eléctricas y accesorios
EC001390 | 7 | Aspirador húmedo y seco (eléctrico) | 3 | EF002355 |  | R | Tensión |  |  |  | EU570079 | V |  |  | EG000051 | Herramientas eléctricas y accesorios
EC001390 | 7 | Aspirador húmedo y seco (eléctrico) | 4 | EF005455 |  | A | Frecuencia | 1 | EV008013 | 50 Hz |  |  |  |  | EG000051 | Herramientas eléctricas y accesorios
EC001390 | 7 | Aspirador húmedo y seco (eléctrico) | 4 | EF005455 |  | A | Frecuencia | 2 | EV008017 | 60 Hz |  |  |  |  | EG000051 | Herramientas eléctricas y accesorios
EC001390 | 7 | Aspirador húmedo y seco (eléctrico) | 4 | EF005455 |  | A | Frecuencia | 3 | EV008015 | 50/60 Hz |  |  |  |  | EG000051 | Herramientas eléctricas y accesorios
EC001390 | 7 | Aspirador húmedo y seco (eléctrico) | 5 | EF000143 |  | A | Tipo de corriente | 1 | EV000460 | CA |  |  |  |  | EG000051 | Herramientas eléctricas y accesorios
EC001390 | 7 | Aspirador húmedo y seco (eléctrico) | 5 | EF000143 |  | A | Tipo de corriente | 2 | EV000461 | CC |  |  |  |  | EG000051 | Herramientas eléctricas y accesorios
EC001390 | 7 | Aspirador húmedo y seco (eléctrico) | 5 | EF000143 |  | A | Tipo de corriente | 3 | EV000509 | CA/CC |  |  |  |  | EG000051 | Herramientas eléctricas y accesorios
EC001390 | 7 | Aspirador húmedo y seco (eléctrico) | 6 | EF001950 |  | N | Consumo de potencia nominal |  |  |  | EU570054 | W |  |  | EG000051 | Herramientas eléctricas y accesorios
EC001390 | 7 | Aspirador húmedo y seco (eléctrico) | 7 | EF014688 | EFI14688 | N | Contenido neto de polvo |  |  |  | EU570403 | l | EU571102 |  | EG000051 | Herramientas eléctricas y accesorios
EC001390 | 7 | Aspirador húmedo y seco (eléctrico) | 8 | EF014689 | EFI14689 | N | Contenido neto de agua |  |  |  | EU570403 | l | EU571102 |  | EG000051 | Herramientas eléctricas y accesorios
EC001390 | 7 | Aspirador húmedo y seco (eléctrico) | 9 | EF008061 |  | A | Operación de bolsa de polvo | 1 | EV004711 | Sí |  |  |  |  | EG000051 | Herramientas eléctricas y accesorios
EC001390 | 7 | Aspirador húmedo y seco (eléctrico) | 9 | EF008061 |  | A | Operación de bolsa de polvo | 2 | EV004175 | No |  |  |  |  | EG000051 | Herramientas eléctricas y accesorios
EC001390 | 7 | Aspirador húmedo y seco (eléctrico) | 9 | EF008061 |  | A | Operación de bolsa de polvo | 3 | EV005746 | Opcional |  |  |  |  | EG000051 | Herramientas eléctricas y accesorios
EC001390 | 7 | Aspirador húmedo y seco (eléctrico) | 10 | EF000176 | EFI00176 | N | Volumen de contenedor |  |  |  | EU570403 | l | EU571102 |  | EG000051 | Herramientas eléctricas y accesorios
EC001390 | 7 | Aspirador húmedo y seco (eléctrico) | 11 | EF002107 |  | A | Regulación de la potencia de succión | 1 | EV000101 | Electrónico |  |  |  |  | EG000051 | Herramientas eléctricas y accesorios
EC001390 | 7 | Aspirador húmedo y seco (eléctrico) | 11 | EF002107 |  | A | Regulación de la potencia de succión | 2 | EV000147 | Mecánica |  |  |  |  | EG000051 | Herramientas eléctricas y accesorios
EC001390 | 7 | Aspirador húmedo y seco (eléctrico) | 11 | EF002107 |  | A | Regulación de la potencia de succión | 3 | EV000494 | Ninguno |  |  |  |  | EG000051 | Herramientas eléctricas y accesorios
EC001390 | 7 | Aspirador húmedo y seco (eléctrico) | 12 | EF002870 |  | N | Presión negativa máxima |  |  |  | EU570336 | mbar |  |  | EG000051 | Herramientas eléctricas y accesorios
EC001390 | 7 | Aspirador húmedo y seco (eléctrico) | 13 | EF015030 |  | L | Con bomba de aguas residuales | [7 empty] | EG000051 | Herramientas eléctricas y accesorios
EC001390 | 7 | Aspirador húmedo y seco (eléctrico) | 14 | EF002872 | EFI02872 | N | Anchura de la manguera de aspiración |  |  |  | EU570448 | mm | EU000051 | in | EG000051 | Herramientas eléctricas y accesorios
EC001390 | 7 | Aspirador húmedo y seco (eléctrico) | 15 | EF007907 | EFI07907 | N | Longitud de la manguera de succión |  |  |  | EU570036 | m | EU571086 | ft | EG000051 | Herramientas eléctricas y accesorios
EC001390 | 7 | Aspirador húmedo y seco (eléctrico) | 16 | EF004648 |  | L | Herramienta electrónica de encendido automático | [7 empty] | EG000051 | Herramientas eléctricas y accesorios
EC001390 | 7 | Aspirador húmedo y seco (eléctrico) | 17 | EF004647 |  | L | Herramientas de aire comprimido de encendido automático | [7 empty] | EG000051 | Herramientas eléctricas y accesorios
EC001390 | 7 | Aspirador húmedo y seco (eléctrico) | 18 | EF001951 | EFI01951 | N | Peso de la máquina |  |  |  | EU570039 | kg | EU570420 | lb | EG000051 | Herramientas eléctricas y accesorios
EC001390 | 7 | Aspirador húmedo y seco (eléctrico) | 19 | EF000758 |  | A | Clase de eficiencia energética | 1 | EV010818 | A+++ |  |  |  |  | EG000051 | Herramientas eléctricas y accesorios
EC001390 | 7 | Aspirador húmedo y seco (eléctrico) | 19 | EF000758 |  | A | Clase de eficiencia energética | 2 | EV007056 | A++ |  |  |  |  | EG000051 | Herramientas eléctricas y accesorios
EC001390 | 7 | Aspirador húmedo y seco (eléctrico) | 19 | EF000758 |  | A | Clase de eficiencia energética | 3 | EV007055 | A+ |  |  |  |  | EG000051 | Herramientas eléctricas y accesorios
EC001390 | 7 | Aspirador húmedo y seco (eléctrico) | 19 | EF000758 |  | A | Clase de eficiencia energética | 4 | EV000896 | A |  |  |  |  | EG000051 | Herramientas eléctricas y accesorios
EC001390 | 7 | Aspirador húmedo y seco (eléctrico) | 19 | EF000758 |  | A | Clase de eficiencia energética | 5 | EV000074 | B |  |  |  |  | EG000051 | Herramientas eléctricas y accesorios
EC001390 | 7 | Aspirador húmedo y seco (eléctrico) | 19 | EF000758 |  | A | Clase de eficiencia energética | 6 | EV000084 | C |  |  |  |  | EG000051 | Herramientas eléctricas y accesorios
EC001390 | 7 | Aspirador húmedo y seco (eléctrico) | 19 | EF000758 |  | A | Clase de eficiencia energética | 7 | EV000413 | D |  |  |  |  | EG000051 | Herramientas eléctricas y accesorios
EC001390 | 7 | Aspirador húmedo y seco (eléctrico) | 19 | EF000758 |  | A | Clase de eficiencia energética | 8 | EV000647 | E |  |  |  |  | EG000051 | Herramientas eléctricas y accesorios
EC001390 | 7 | Aspirador húmedo y seco (eléctrico) | 19 | EF000758 |  | A | Clase de eficiencia energética | 9 | EV000334 | F |  |  |  |  | EG000051 | Herramientas eléctricas y accesorios
EC001390 | 7 | Aspirador húmedo y seco (eléctrico) | 19 | EF000758 |  | A | Clase de eficiencia energética | 10 | EV004701 | G |  |  |  |  | EG000051 | Herramientas eléctricas y accesorios
EC001390 | 7 | Aspirador húmedo y seco (eléctrico) | 20 | EF011857 |  | A | Clase de poder de limpieza de alfombras | 1 | EV000896 | A |  |  |  |  | EG000051 | Herramientas eléctricas y accesorios
EC001390 | 7 | Aspirador húmedo y seco (eléctrico) | 20 | EF011857 |  | A | Clase de poder de limpieza de alfombras | 2 | EV000074 | B |  |  |  |  | EG000051 | Herramientas eléctricas y accesorios
EC001390 | 7 | Aspirador húmedo y seco (eléctrico) | 20 | EF011857 |  | A | Clase de poder de limpieza de alfombras | 3 | EV000084 | C |  |  |  |  | EG000051 | Herramientas eléctricas y accesorios
EC001390 | 7 | Aspirador húmedo y seco (eléctrico) | 20 | EF011857 |  | A | Clase de poder de limpieza de alfombras | 4 | EV000413 | D |  |  |  |  | EG000051 | Herramientas eléctricas y accesorios
EC001390 | 7 | Aspirador húmedo y seco (eléctrico) | 20 | EF011857 |  | A | Clase de poder de limpieza de alfombras | 5 | EV000647 | E |  |  |  |  | EG000051 | Herramientas eléctricas y accesorios
EC001390 | 7 | Aspirador húmedo y seco (eléctrico) | 20 | EF011857 |  | A | Clase de poder de limpieza de alfombras | 6 | EV000334 | F |  |  |  |  | EG000051 | Herramientas eléctricas y accesorios
EC001390 | 7 | Aspirador húmedo y seco (eléctrico) | 20 | EF011857 |  | A | Clase de poder de limpieza de alfombras | 7 | EV004701 | G |  |  |  |  | EG000051 | Herramientas eléctricas y accesorios
EC001390 | 7 | Aspirador húmedo y seco (eléctrico) | 21 | EF011858 |  | A | Clase de poder de limpieza de suelos duros | 1 | EV000896 | A |  |  |  |  | EG000051 | Herramientas eléctricas y accesorios
EC001390 | 7 | Aspirador húmedo y seco (eléctrico) | 21 | EF011858 |  | A | Clase de poder de limpieza de suelos duros | 2 | EV000074 | B |  |  |  |  | EG000051 | Herramientas eléctricas y accesorios
EC001390 | 7 | Aspirador húmedo y seco (eléctrico) | 21 | EF011858 |  | A | Clase de poder de limpieza de suelos duros | 3 | EV000084 | C |  |  |  |  | EG000051 | Herramientas eléctricas y accesorios
EC001390 | 7 | Aspirador húmedo y seco (eléctrico) | 21 | EF011858 |  | A | Clase de poder de limpieza de suelos duros | 4 | EV000413 | D |  |  |  |  | EG000051 | Herramientas eléctricas y accesorios
EC001390 | 7 | Aspirador húmedo y seco (eléctrico) | 21 | EF011858 |  | A | Clase de poder de limpieza de suelos duros | 5 | EV000647 | E |  |  |  |  | EG000051 | Herramientas eléctricas y accesorios
EC001390 | 7 | Aspirador húmedo y seco (eléctrico) | 21 | EF011858 |  | A | Clase de poder de limpieza de suelos duros | 6 | EV000334 | F |  |  |  |  | EG000051 | Herramientas eléctricas y accesorios
EC001390 | 7 | Aspirador húmedo y seco (eléctrico) | 21 | EF011858 |  | A | Clase de poder de limpieza de suelos duros | 7 | EV004701 | G |  |  |  |  | EG000051 | Herramientas eléctricas y accesorios
EC001390 | 7 | Aspirador húmedo y seco (eléctrico) | 22 | EF012148 |  | A | Categoría de polvo según IEC/EN 60335-2-69 | 1 | EV000141 | L |  |  |  |  | EG000051 | Herramientas eléctricas y accesorios
EC001390 | 7 | Aspirador húmedo y seco (eléctrico) | 22 | EF012148 |  | A | Categoría de polvo según IEC/EN 60335-2-69 | 2 | EV003295 | M |  |  |  |  | EG000051 | Herramientas eléctricas y accesorios
EC001390 | 7 | Aspirador húmedo y seco (eléctrico) | 22 | EF012148 |  | A | Categoría de polvo según IEC/EN 60335-2-69 | 3 | EV009271 | H |  |  |  |  | EG000051 | Herramientas eléctricas y accesorios
EC001390 | 7 | Aspirador húmedo y seco (eléctrico) | 23 | EF011859 |  | A | Clase de emisión de polvo | 1 | EV000896 | A |  |  |  |  | EG000051 | Herramientas eléctricas y accesorios
EC001390 | 7 | Aspirador húmedo y seco (eléctrico) | 23 | EF011859 |  | A | Clase de emisión de polvo | 2 | EV000074 | B |  |  |  |  | EG000051 | Herramientas eléctricas y accesorios
EC001390 | 7 | Aspirador húmedo y seco (eléctrico) | 23 | EF011859 |  | A | Clase de emisión de polvo | 3 | EV000084 | C |  |  |  |  | EG000051 | Herramientas eléctricas y accesorios
EC001390 | 7 | Aspirador húmedo y seco (eléctrico) | 23 | EF011859 |  | A | Clase de emisión de polvo | 4 | EV000413 | D |  |  |  |  | EG000051 | Herramientas eléctricas y accesorios
EC001390 | 7 | Aspirador húmedo y seco (eléctrico) | 23 | EF011859 |  | A | Clase de emisión de polvo | 5 | EV000647 | E |  |  |  |  | EG000051 | Herramientas eléctricas y accesorios
EC001390 | 7 | Aspirador húmedo y seco (eléctrico) | 23 | EF011859 |  | A | Clase de emisión de polvo | 6 | EV000334 | F |  |  |  |  | EG000051 | Herramientas eléctricas y accesorios
EC001390 | 7 | Aspirador húmedo y seco (eléctrico) | 23 | EF011859 |  | A | Clase de emisión de polvo | 7 | EV004701 | G |  |  |  |  | EG000051 | Herramientas eléctricas y accesorios
EC001390 | 7 | Aspirador húmedo y seco (eléctrico) | 24 | EF011860 |  | N | Consumo energético anual medio |  |  |  | EU570419 | kWh |  |  | EG000051 | Herramientas eléctricas y accesorios
EC001390 | 7 | Aspirador húmedo y seco (eléctrico) | 25 | EF002671 |  | A | Color primario | 1 | EV000072 | Aluminio |  |  |  |  | EG000051 | Herramientas eléctricas y accesorios
EC001390 | 7 | Aspirador húmedo y seco (eléctrico) | 25 | EF002671 |  | A | Color primario | 2 | EV000309 | Antracita |  |  |  |  | EG000051 | Herramientas eléctricas y accesorios
EC001390 | 7 | Aspirador húmedo y seco (eléctrico) | 25 | EF002671 |  | A | Color primario | 3 | EV000279 | Beige |  |  |  |  | EG000051 | Herramientas eléctricas y accesorios
EC001390 | 7 | Aspirador húmedo y seco (eléctrico) | 25 | EF002671 |  | A | Color primario | 4 | EV000206 | Negro |  |  |  |  | EG000051 | Herramientas eléctricas y accesorios
EC001390 | 7 | Aspirador húmedo y seco (eléctrico) | 25 | EF002671 |  | A | Color primario | 5 | EV000080 | Azul |  |  |  |  | EG000051 | Herramientas eléctricas y accesorios
EC001390 | 7 | Aspirador húmedo y seco (eléctrico) | 25 | EF002671 |  | A | Color primario | 6 | EV000083 | Marrón |  |  |  |  | EG000051 | Herramientas eléctricas y accesorios
EC001390 | 7 | Aspirador húmedo y seco (eléctrico) | 25 | EF002671 |  | A | Color primario | 7 | EV000291 | Cromo |  |  |  |  | EG000051 | Herramientas eléctricas y accesorios
EC001390 | 7 | Aspirador húmedo y seco (eléctrico) | 25 | EF002671 |  | A | Color primario | 8 | EV013082 | Incoloro |  |  |  |  | EG000051 | Herramientas eléctricas y accesorios
EC001390 | 7 | Aspirador húmedo y seco (eléctrico) | 25 | EF002671 |  | A | Color primario | 9 | EV000119 | Dorado-Oro |  |  |  |  | EG000051 | Herramientas eléctricas y accesorios
EC001390 | 7 | Aspirador húmedo y seco (eléctrico) | 25 | EF002671 |  | A | Color primario | 10 | EV000235 | Verde |  |  |  |  | EG000051 | Herramientas eléctricas y accesorios
EC001390 | 7 | Aspirador húmedo y seco (eléctrico) | 25 | EF002671 |  | A | Color primario | 11 | EV000270 | Gris |  |  |  |  | EG000051 | Herramientas eléctricas y accesorios
EC001390 | 7 | Aspirador húmedo y seco (eléctrico) | 25 | EF002671 |  | A | Color primario | 12 | EV000236 | Naranja |  |  |  |  | EG000051 | Herramientas eléctricas y accesorios
EC001390 | 7 | Aspirador húmedo y seco (eléctrico) | 25 | EF002671 |  | A | Color primario | 13 | EV000258 | Rosa |  |  |  |  | EG000051 | Herramientas eléctricas y accesorios
EC001390 | 7 | Aspirador húmedo y seco (eléctrico) | 25 | EF002671 |  | A | Color primario | 14 | EV000290 | Platino |  |  |  |  | EG000051 | Herramientas eléctricas y accesorios
EC001390 | 7 | Aspirador húmedo y seco (eléctrico) | 25 | EF002671 |  | A | Color primario | 15 | EV003609 | Violeta |  |  |  |  | EG000051 | Herramientas eléctricas y accesorios
EC001390 | 7 | Aspirador húmedo y seco (eléctrico) | 25 | EF002671 |  | A | Color primario | 16 | EV000233 | Rojo |  |  |  |  | EG000051 | Herramientas eléctricas y accesorios
EC001390 | 7 | Aspirador húmedo y seco (eléctrico) | 25 | EF002671 |  | A | Color primario | 17 | EV000205 | Plata |  |  |  |  | EG000051 | Herramientas eléctricas y accesorios
EC001390 | 7 | Aspirador húmedo y seco (eléctrico) | 25 | EF002671 |  | A | Color primario | 18 | EV000294 | Acero inox |  |  |  |  | EG000051 | Herramientas eléctricas y accesorios
EC001390 | 7 | Aspirador húmedo y seco (eléctrico) | 25 | EF002671 |  | A | Color primario | 19 | EV000300 | Titanio |  |  |  |  | EG000051 | Herramientas eléctricas y accesorios
EC001390 | 7 | Aspirador húmedo y seco (eléctrico) | 25 | EF002671 |  | A | Color primario | 20 | EV001560 | Turquesa |  |  |  |  | EG000051 | Herramientas eléctricas y accesorios
EC001390 | 7 | Aspirador húmedo y seco (eléctrico) | 25 | EF002671 |  | A | Color primario | 21 | EV000202 | Blanco |  |  |  |  | EG000051 | Herramientas eléctricas y accesorios
EC001390 | 7 | Aspirador húmedo y seco (eléctrico) | 25 | EF002671 |  | A | Color primario | 22 | EV000234 | Amarillo |  |  |  |  | EG000051 | Herramientas eléctricas y accesorios
EC001390 | 7 | Aspirador húmedo y seco (eléctrico) | 25 | EF002671 |  | A | Color primario | 23 | EV000154 | Otros |  |  |  |  | EG000051 | Herramientas eléctricas y accesorios
EC001390 | 7 | Aspirador húmedo y seco (eléctrico) | 26 | EF000049 | EFI00049 | N | Profundidad |  |  |  | EU570448 | mm | EU000051 | in | EG000051 | Herramientas eléctricas y accesorios
EC001390 | 7 | Aspirador húmedo y seco (eléctrico) | 27 | EF000008 | EFI00008 | N | Anchura |  |  |  | EU570448 | mm | EU000051 | in | EG000051 | Herramientas eléctricas y accesorios
EC001390 | 7 | Aspirador húmedo y seco (eléctrico) | 28 | EF000040 | EFI00040 | N | Altura |  |  |  | EU570448 | mm | EU000051 | in | EG000051 | Herramientas eléctricas y accesorios
EC001390 | 7 | Aspirador húmedo y seco (eléctrico) | 29 | EF002270 |  | N | Nivel de potencia sonora |  |  |  | EU570555 | dB(A) |  |  | EG000051 | Herramientas eléctricas y accesorios
EC001390 | 7 | Aspirador húmedo y seco (eléctrico) | 30 | EF000536 | EFI00536 | N | Longitud de cable |  |  |  | EU570036 | m | EU571086 | ft | EG000051 | Herramientas eléctricas y accesorios
EC001390 | 7 | Aspirador húmedo y seco (eléctrico) | 31 | EF014690 |  | L | Con limpieza automática del filtro | [7 empty] | EG000051 | Herramientas eléctricas y accesorios
EC001390 | 7 | Aspirador húmedo y seco (eléctrico) | 32 | EF001467 |  | L | Diseño antiestático | [7 empty] | EG000051 | Herramientas eléctricas y accesorios
EC001391 | 6 | Taladro de impacto (batería) | 1 | EF000002 |  | N | Voltaje nominal |  |  |  | EU570079 | V |  |  | EG000051 | Herramientas eléctricas y accesorios
EC001391 | 6 | Taladro de impacto (batería) | 2 | EF001985 |  | N | Capacidad de la batería |  |  |  | EU000050 | Ah |  |  | EG000051 | Herramientas eléctricas y accesorios
EC001391 | 6 | Taladro de impacto (batería) | 3 | EF025920 |  | N | Número de baterías adjuntas | [7 empty] | EG000051 | Herramientas eléctricas y accesorios
EC001391 | 6 | Taladro de impacto (batería) | 4 | EF026203 |  | L | Con cargador | [7 empty] | EG000051 | Herramientas eléctricas y accesorios
EC001391 | 6 | Taladro de impacto (batería) | 5 | EF002826 | EFI02826 | N | Peso con batería |  |  |  | EU570039 | kg | EU570420 | lb | EG000051 | Herramientas eléctricas y accesorios
EC001391 | 6 | Taladro de impacto (batería) | 6 | EF011121 | EFI11121 | N | Peso sin paquete de baterías |  |  |  | EU570039 | kg | EU570420 | lb | EG000051 | Herramientas eléctricas y accesorios
EC001391 | 6 | Taladro de impacto (batería) | 7 | EF011125 |  | R | Velocidad en vacío 1ª marcha |  |  |  | EU000052 | 1/min |  |  | EG000051 | Herramientas eléctricas y accesorios
EC001391 | 6 | Taladro de impacto (batería) | 8 | EF011126 |  | R | Velocidad en vacío 2ª marcha |  |  |  | EU000052 | 1/min |  |  | EG000051 | Herramientas eléctricas y accesorios
EC001391 | 6 | Taladro de impacto (batería) | 9 | EF011127 |  | R | Velocidad en vacío 3ª marcha |  |  |  | EU000052 | 1/min |  |  | EG000051 | Herramientas eléctricas y accesorios
EC001391 | 6 | Taladro de impacto (batería) | 10 | EF002874 | EFI02874 | N | Diámetro de perforación de hormigón 1ª marcha |  |  |  | EU570448 | mm | EU000051 | in | EG000051 | Herramientas eléctricas y accesorios
EC001391 | 6 | Taladro de impacto (batería) | 11 | EF002873 | EFI02873 | N | Diámetro de perforación de hormigón 2º marcha |  |  |  | EU570448 | mm | EU000051 | in | EG000051 | Herramientas eléctricas y accesorios
EC001391 | 6 | Taladro de impacto (batería) | 12 | EF004552 | EFI04552 | N | Diámetro de la perforación de hormigón, 3ª marcha |  |  |  | EU570448 | mm | EU000051 | in | EG000051 | Herramientas eléctricas y accesorios
EC001391 | 6 | Taladro de impacto (batería) | 13 | EF002842 | EFI02842 | N | Par máximo |  |  |  | EU570245 | Nm | EU571125 |  | EG000051 | Herramientas eléctricas y accesorios
EC001391 | 6 | Taladro de impacto (batería) | 14 | EF004605 | EFI04605 | R | Ajuste del par |  |  |  | EU570245 | Nm | EU571125 |  | EG000051 | Herramientas eléctricas y accesorios
EC001391 | 6 | Taladro de impacto (batería) | 15 | EF004984 |  | N | Número máximo de impactos |  |  |  | EU000052 | 1/min |  |  | EG000051 | Herramientas eléctricas y accesorios
EC001391 | 6 | Taladro de impacto (batería) | 16 | EF002831 |  | N | Máxima energía de un solo golpe |  |  |  | EU570011 | J |  |  | EG000051 | Herramientas eléctricas y accesorios
EC001391 | 6 | Taladro de impacto (batería) | 17 | EF002832 | EFI02832 | R | Apertura máxima de mandril |  |  |  | EU570448 | mm | EU000051 | in | EG000051 | Herramientas eléctricas y accesorios
EC001391 | 6 | Taladro de impacto (batería) | 18 | EF002836 | EFI02836 | N | Diámetro de la perforación de acero 1ª marcha |  |  |  | EU570448 | mm | EU000051 | in | EG000051 | Herramientas eléctricas y accesorios
EC001391 | 6 | Taladro de impacto (batería) | 19 | EF002835 | EFI02835 | N | Diámetro de la perforación de acero 2ª marcha |  |  |  | EU570448 | mm | EU000051 | in | EG000051 | Herramientas eléctricas y accesorios
EC001391 | 6 | Taladro de impacto (batería) | 20 | EF004557 | EFI04557 | N | Diámetro de la perforación de acero, 3ª marcha |  |  |  | EU570448 | mm | EU000051 | in | EG000051 | Herramientas eléctricas y accesorios
EC001391 | 6 | Taladro de impacto (batería) | 21 | EF004559 | EFI04559 | N | Diámetro de la perforación de piedra, 1ª marcha |  |  |  | EU570448 | mm | EU000051 | in | EG000051 | Herramientas eléctricas y accesorios
EC001391 | 6 | Taladro de impacto (batería) | 22 | EF004560 | EFI04560 | N | Diámetro de la perforación de piedra, 2ª marcha |  |  |  | EU570448 | mm | EU000051 | in | EG000051 | Herramientas eléctricas y accesorios
EC001391 | 6 | Taladro de impacto (batería) | 23 | EF004561 | EFI04561 | N | Diámetro de la perforación de piedra, 3ª marcha |  |  |  | EU570448 | mm | EU000051 | in | EG000051 | Herramientas eléctricas y accesorios
EC001391 | 6 | Taladro de impacto (batería) | 24 | EF002838 | EFI02838 | N | Diámetro de la perforación de madera 1ª marcha |  |  |  | EU570448 | mm | EU000051 | in | EG000051 | Herramientas eléctricas y accesorios
EC001391 | 6 | Taladro de impacto (batería) | 25 | EF002837 | EFI02837 | N | Diámetro de la perforación de madera 2ª marcha |  |  |  | EU570448 | mm | EU000051 | in | EG000051 | Herramientas eléctricas y accesorios
EC001391 | 6 | Taladro de impacto (batería) | 26 | EF004554 | EFI04554 | N | Diámetro de la perforación de madera, 3ª marcha |  |  |  | EU570448 | mm | EU000051 | in | EG000051 | Herramientas eléctricas y accesorios
EC001391 | 6 | Taladro de impacto (batería) | 27 | EF012546 |  | N | Vibración según EN 60745 |  |  |  | EU571080 | m/s² |  |  | EG000051 | Herramientas eléctricas y accesorios
EC001391 | 6 | Taladro de impacto (batería) | 28 | EF000008 | EFI00008 | N | Anchura |  |  |  | EU570448 | mm | EU000051 | in | EG000051 | Herramientas eléctricas y accesorios
EC001391 | 6 | Taladro de impacto (batería) | 29 | EF000040 | EFI00040 | N | Altura |  |  |  | EU570448 | mm | EU000051 | in | EG000051 | Herramientas eléctricas y accesorios
EC001391 | 6 | Taladro de impacto (batería) | 30 | EF001438 | EFI01438 | N | Longitud |  |  |  | EU570448 | mm | EU000051 | in | EG000051 | Herramientas eléctricas y accesorios
EC001392 | 6 | Taladro de impacto (eléctrico) | 1 | EF001950 |  | N | Consumo de potencia nominal |  |  |  | EU570054 | W |  |  | EG000051 | Herramientas eléctricas y accesorios
EC001392 | 6 | Taladro de impacto (eléctrico) | 2 | EF000001 |  | N | Corriente nominal |  |  |  | EU570459 | A |  |  | EG000051 | Herramientas eléctricas y accesorios
EC001392 | 6 | Taladro de impacto (eléctrico) | 3 | EF000213 |  | N | Tensión |  |  |  | EU570079 | V |  |  | EG000051 | Herramientas eléctricas y accesorios
EC001392 | 6 | Taladro de impacto (eléctrico) | 4 | EF000416 |  | R | Frecuencia |  |  |  | EU570028 | Hz |  |  | EG000051 | Herramientas eléctricas y accesorios
EC001392 | 6 | Taladro de impacto (eléctrico) | 5 | EF003034 |  | N | Potencia suministrada |  |  |  | EU570054 | W |  |  | EG000051 | Herramientas eléctricas y accesorios
EC001392 | 6 | Taladro de impacto (eléctrico) | 6 | EF003636 | EFI03636 | N | Longitud del cable de conexión |  |  |  | EU570036 | m | EU571086 | ft | EG000051 | Herramientas eléctricas y accesorios
EC001392 | 6 | Taladro de impacto (eléctrico) | 7 | EF011125 |  | R | Velocidad en vacío 1ª marcha |  |  |  | EU000052 | 1/min |  |  | EG000051 | Herramientas eléctricas y accesorios
EC001392 | 6 | Taladro de impacto (eléctrico) | 8 | EF011126 |  | R | Velocidad en vacío 2ª marcha |  |  |  | EU000052 | 1/min |  |  | EG000051 | Herramientas eléctricas y accesorios
EC001392 | 6 | Taladro de impacto (eléctrico) | 9 | EF002842 | EFI02842 | N | Par máximo |  |  |  | EU570245 | Nm | EU571125 |  | EG000051 | Herramientas eléctricas y accesorios
EC001392 | 6 | Taladro de impacto (eléctrico) | 10 | EF004984 |  | N | Número máximo de impactos |  |  |  | EU000052 | 1/min |  |  | EG000051 | Herramientas eléctricas y accesorios
EC001392 | 6 | Taladro de impacto (eléctrico) | 11 | EF002831 |  | N | Máxima energía de un solo golpe |  |  |  | EU570011 | J |  |  | EG000051 | Herramientas eléctricas y accesorios
EC001392 | 6 | Taladro de impacto (eléctrico) | 12 | EF002843 |  | A | Portaherramientas | 1 | EV007003 | 3/8×24 pulgadas UNF |  |  |  |  | EG000051 | Herramientas eléctricas y accesorios
EC001392 | 6 | Taladro de impacto (eléctrico) | 12 | EF002843 |  | A | Portaherramientas | 2 | EV006935 | UNF de 1/2x20 |  |  |  |  | EG000051 | Herramientas eléctricas y accesorios
EC001392 | 6 | Taladro de impacto (eléctrico) | 12 | EF002843 |  | A | Portaherramientas | 3 | EV000154 | Otros |  |  |  |  | EG000051 | Herramientas eléctricas y accesorios
EC001392 | 6 | Taladro de impacto (eléctrico) | 13 | EF002832 | EFI02832 | R | Apertura máxima de mandril |  |  |  | EU570448 | mm | EU000051 | in | EG000051 | Herramientas eléctricas y accesorios
EC001392 | 6 | Taladro de impacto (eléctrico) | 14 | EF002836 | EFI02836 | N | Diámetro de la perforación de acero 1ª marcha |  |  |  | EU570448 | mm | EU000051 | in | EG000051 | Herramientas eléctricas y accesorios
EC001392 | 6 | Taladro de impacto (eléctrico) | 15 | EF002835 | EFI02835 | N | Diámetro de la perforación de acero 2ª marcha |  |  |  | EU570448 | mm | EU000051 | in | EG000051 | Herramientas eléctricas y accesorios
EC001392 | 6 | Taladro de impacto (eléctrico) | 16 | EF004559 | EFI04559 | N | Diámetro de la perforación de piedra, 1ª marcha |  |  |  | EU570448 | mm | EU000051 | in | EG000051 | Herramientas eléctricas y accesorios
EC001392 | 6 | Taladro de impacto (eléctrico) | 17 | EF004560 | EFI04560 | N | Diámetro de la perforación de piedra, 2ª marcha |  |  |  | EU570448 | mm | EU000051 | in | EG000051 | Herramientas eléctricas y accesorios
EC001392 | 6 | Taladro de impacto (eléctrico) | 18 | EF002874 | EFI02874 | N | Diámetro de perforación de hormigón 1ª marcha |  |  |  | EU570448 | mm | EU000051 | in | EG000051 | Herramientas eléctricas y accesorios
EC001392 | 6 | Taladro de impacto (eléctrico) | 19 | EF002873 | EFI02873 | N | Diámetro de perforación de hormigón 2º marcha |  |  |  | EU570448 | mm | EU000051 | in | EG000051 | Herramientas eléctricas y accesorios
EC001392 | 6 | Taladro de impacto (eléctrico) | 20 | EF002838 | EFI02838 | N | Diámetro de la perforación de madera 1ª marcha |  |  |  | EU570448 | mm | EU000051 | in | EG000051 | Herramientas eléctricas y accesorios
EC001392 | 6 | Taladro de impacto (eléctrico) | 21 | EF002837 | EFI02837 | N | Diámetro de la perforación de madera 2ª marcha |  |  |  | EU570448 | mm | EU000051 | in | EG000051 | Herramientas eléctricas y accesorios
EC001392 | 6 | Taladro de impacto (eléctrico) | 22 | EF012546 | EFI12546 | N | Vibración según EN 60745 |  |  |  | EU571080 | m/s² | EU571141 |  | EG000051 | Herramientas eléctricas y accesorios
EC001392 | 6 | Taladro de impacto (eléctrico) | 23 | EF001438 | EFI01438 | N | Longitud |  |  |  | EU570448 | mm | EU000051 | in | EG000051 | Herramientas eléctricas y accesorios
EC001392 | 6 | Taladro de impacto (eléctrico) | 24 | EF000008 | EFI00008 | N | Anchura |  |  |  | EU570448 | mm | EU000051 | in | EG000051 | Herramientas eléctricas y accesorios
EC001392 | 6 | Taladro de impacto (eléctrico) | 25 | EF000040 | EFI00040 | N | Altura |  |  |  | EU570448 | mm | EU000051 | in | EG000051 | Herramientas eléctricas y accesorios
EC001392 | 6 | Taladro de impacto (eléctrico) | 26 | EF001951 | EFI01951 | N | Peso de la máquina |  |  |  | EU570039 | kg | EU570420 | lb | EG000051 | Herramientas eléctricas y accesorios
EC001393 | 6 | Llave de impacto (batería) | 1 | EF000002 |  | N | Voltaje nominal |  |  |  | EU570079 | V |  |  | EG000051 | Herramientas eléctricas y accesorios
EC001393 | 6 | Llave de impacto (batería) | 2 | EF001985 |  | N | Capacidad de la batería |  |  |  | EU000050 | Ah |  |  | EG000051 | Herramientas eléctricas y accesorios
EC001393 | 6 | Llave de impacto (batería) | 3 | EF025920 |  | N | Número de baterías adjuntas | [7 empty] | EG000051 | Herramientas eléctricas y accesorios
EC001393 | 6 | Llave de impacto (batería) | 4 | EF026203 |  | L | Con cargador | [7 empty] | EG000051 | Herramientas eléctricas y accesorios
EC001393 | 6 | Llave de impacto (batería) | 5 | EF002826 | EFI02826 | N | Peso con batería |  |  |  | EU570039 | kg | EU570420 | lb | EG000051 | Herramientas eléctricas y accesorios
EC001393 | 6 | Llave de impacto (batería) | 6 | EF011121 | EFI11121 | N | Peso sin paquete de baterías |  |  |  | EU570039 | kg | EU570420 | lb | EG000051 | Herramientas eléctricas y accesorios
EC001393 | 6 | Llave de impacto (batería) | 7 | EF002875 |  | N | Impactos |  |  |  | EU000052 | 1/min |  |  | EG000051 | Herramientas eléctricas y accesorios
EC001393 | 6 | Llave de impacto (batería) | 8 | EF005261 | EFI05261 | R | Adecuado para diámetro de tornillo |  |  |  | EU570448 | mm | EU000051 | in | EG000051 | Herramientas eléctricas y accesorios
EC001393 | 6 | Llave de impacto (batería) | 9 | EF002842 | EFI02842 | N | Par máximo |  |  |  | EU570245 | Nm | EU571125 |  | EG000051 | Herramientas eléctricas y accesorios
EC001393 | 6 | Llave de impacto (batería) | 10 | EF002843 |  | A | Portaherramientas | 1 | EV006938 | 1/4 pulgada hexágono interno |  |  |  |  | EG000051 | Herramientas eléctricas y accesorios
EC001393 | 6 | Llave de impacto (batería) | 10 | EF002843 |  | A | Portaherramientas | 2 | EV006937 | 1/4 pulgada cuadrado externo |  |  |  |  | EG000051 | Herramientas eléctricas y accesorios
EC001393 | 6 | Llave de impacto (batería) | 10 | EF002843 |  | A | Portaherramientas | 3 | EV007002 | 3/8 pulgada cuadrado externo |  |  |  |  | EG000051 | Herramientas eléctricas y accesorios
EC001393 | 6 | Llave de impacto (batería) | 10 | EF002843 |  | A | Portaherramientas | 4 | EV006934 | 1/2 pulgada cuadrado externo |  |  |  |  | EG000051 | Herramientas eléctricas y accesorios
EC001393 | 6 | Llave de impacto (batería) | 10 | EF002843 |  | A | Portaherramientas | 5 | EV007001 | 3/4 pulgada cuadrado externo |  |  |  |  | EG000051 | Herramientas eléctricas y accesorios
EC001393 | 6 | Llave de impacto (batería) | 10 | EF002843 |  | A | Portaherramientas | 6 | EV000154 | Otros |  |  |  |  | EG000051 | Herramientas eléctricas y accesorios
EC001393 | 6 | Llave de impacto (batería) | 11 | EF008590 |  | R | Velocidad de ralentí |  |  |  | EU000052 | 1/min |  |  | EG000051 | Herramientas eléctricas y accesorios
EC001393 | 6 | Llave de impacto (batería) | 12 | EF001438 | EFI01438 | N | Longitud |  |  |  | EU570448 | mm | EU000051 | in | EG000051 | Herramientas eléctricas y accesorios
EC001393 | 6 | Llave de impacto (batería) | 13 | EF000008 | EFI00008 | N | Anchura |  |  |  | EU570448 | mm | EU000051 | in | EG000051 | Herramientas eléctricas y accesorios
EC001393 | 6 | Llave de impacto (batería) | 14 | EF000040 | EFI00040 | N | Altura |  |  |  | EU570448 | mm | EU000051 | in | EG000051 | Herramientas eléctricas y accesorios
EC001394 | 7 | Llave de impacto (eléctrica) | 1 | EF001950 |  | N | Consumo de potencia nominal |  |  |  | EU570054 | W |  |  | EG000051 | Herramientas eléctricas y accesorios
EC001394 | 7 | Llave de impacto (eléctrica) | 2 | EF000213 |  | N | Tensión |  |  |  | EU570079 | V |  |  | EG000051 | Herramientas eléctricas y accesorios
EC001394 | 7 | Llave de impacto (eléctrica) | 3 | EF000416 |  | R | Frecuencia |  |  |  | EU570028 | Hz |  |  | EG000051 | Herramientas eléctricas y accesorios
EC001394 | 7 | Llave de impacto (eléctrica) | 4 | EF000047 |  | N | Amperaje |  |  |  | EU570459 | A |  |  | EG000051 | Herramientas eléctricas y accesorios
EC001394 | 7 | Llave de impacto (eléctrica) | 5 | EF008590 |  | R | Velocidad de ralentí |  |  |  | EU000052 | 1/min |  |  | EG000051 | Herramientas eléctricas y accesorios
EC001394 | 7 | Llave de impacto (eléctrica) | 6 | EF011614 |  | R | Número de golpes |  |  |  | EU000052 | 1/min |  |  | EG000051 | Herramientas eléctricas y accesorios
EC001394 | 7 | Llave de impacto (eléctrica) | 7 | EF002842 | EFI02842 | N | Par máximo |  |  |  | EU570245 | Nm | EU571125 |  | EG000051 | Herramientas eléctricas y accesorios
EC001394 | 7 | Llave de impacto (eléctrica) | 8 | EF004605 | EFI04605 | R | Ajuste del par |  |  |  | EU570245 | Nm | EU571125 |  | EG000051 | Herramientas eléctricas y accesorios
EC001394 | 7 | Llave de impacto (eléctrica) | 9 | EF005262 | EFI05262 | R | Diámetro del tornillo |  |  |  | EU570448 | mm | EU000051 | in | EG000051 | Herramientas eléctricas y accesorios
EC001394 | 7 | Llave de impacto (eléctrica) | 10 | EF002843 |  | A | Portaherramientas | 1 | EV006239 | 1/4 pulgada |  |  |  |  | EG000051 | Herramientas eléctricas y accesorios
EC001394 | 7 | Llave de impacto (eléctrica) | 10 | EF002843 |  | A | Portaherramientas | 2 | EV004591 | 1/2 pulgada |  |  |  |  | EG000051 | Herramientas eléctricas y accesorios
EC001394 | 7 | Llave de impacto (eléctrica) | 10 | EF002843 |  | A | Portaherramientas | 3 | EV003502 | 3/4 pulgada |  |  |  |  | EG000051 | Herramientas eléctricas y accesorios
EC001394 | 7 | Llave de impacto (eléctrica) | 10 | EF002843 |  | A | Portaherramientas | 4 | EV003503 | 1 pulgada |  |  |  |  | EG000051 | Herramientas eléctricas y accesorios
EC001394 | 7 | Llave de impacto (eléctrica) | 10 | EF002843 |  | A | Portaherramientas | 5 | EV000154 | Otros |  |  |  |  | EG000051 | Herramientas eléctricas y accesorios
EC001394 | 7 | Llave de impacto (eléctrica) | 11 | EF001438 | EFI01438 | N | Longitud |  |  |  | EU570448 | mm | EU000051 | in | EG000051 | Herramientas eléctricas y accesorios
EC001394 | 7 | Llave de impacto (eléctrica) | 12 | EF000008 | EFI00008 | N | Anchura |  |  |  | EU570448 | mm | EU000051 | in | EG000051 | Herramientas eléctricas y accesorios
EC001394 | 7 | Llave de impacto (eléctrica) | 13 | EF000040 | EFI00040 | N | Altura |  |  |  | EU570448 | mm | EU000051 | in | EG000051 | Herramientas eléctricas y accesorios
EC001394 | 7 | Llave de impacto (eléctrica) | 14 | EF001951 | EFI01951 | N | Peso de la máquina |  |  |  | EU570039 | kg | EU570420 | lb | EG000051 | Herramientas eléctricas y accesorios
EC001395 | 6 | Destornillador (batería) | 1 | EF012551 |  | L | Atornillador para construcción en seco | [7 empty] | EG000051 | Herramientas eléctricas y accesorios
EC001395 | 6 | Destornillador (batería) | 2 | EF000002 |  | N | Voltaje nominal |  |  |  | EU570079 | V |  |  | EG000051 | Herramientas eléctricas y accesorios
EC001395 | 6 | Destornillador (batería) | 3 | EF001985 |  | N | Capacidad de la batería |  |  |  | EU000050 | Ah |  |  | EG000051 | Herramientas eléctricas y accesorios
EC001395 | 6 | Destornillador (batería) | 4 | EF025920 |  | N | Número de baterías adjuntas | [7 empty] | EG000051 | Herramientas eléctricas y accesorios
EC001395 | 6 | Destornillador (batería) | 5 | EF026203 |  | L | Con cargador | [7 empty] | EG000051 | Herramientas eléctricas y accesorios
EC001395 | 6 | Destornillador (batería) | 6 | EF002826 | EFI02826 | N | Peso con batería |  |  |  | EU570039 | kg | EU570420 | lb | EG000051 | Herramientas eléctricas y accesorios
EC001395 | 6 | Destornillador (batería) | 7 | EF011121 | EFI11121 | N | Peso sin paquete de baterías |  |  |  | EU570039 | kg | EU570420 | lb | EG000051 | Herramientas eléctricas y accesorios
EC001395 | 6 | Destornillador (batería) | 8 | EF011125 |  | R | Velocidad en vacío 1ª marcha |  |  |  | EU000052 | 1/min |  |  | EG000051 | Herramientas eléctricas y accesorios
EC001395 | 6 | Destornillador (batería) | 9 | EF011126 |  | R | Velocidad en vacío 2ª marcha |  |  |  | EU000052 | 1/min |  |  | EG000051 | Herramientas eléctricas y accesorios
EC001395 | 6 | Destornillador (batería) | 10 | EF011127 |  | R | Velocidad en vacío 3ª marcha |  |  |  | EU000052 | 1/min |  |  | EG000051 | Herramientas eléctricas y accesorios
EC001395 | 6 | Destornillador (batería) | 11 | EF002842 | EFI02842 | N | Par máximo |  |  |  | EU570245 | Nm | EU571125 |  | EG000051 | Herramientas eléctricas y accesorios
EC001395 | 6 | Destornillador (batería) | 12 | EF004605 | EFI04605 | R | Ajuste del par |  |  |  | EU570245 | Nm | EU571125 |  | EG000051 | Herramientas eléctricas y accesorios
EC001395 | 6 | Destornillador (batería) | 13 | EF005261 | EFI05261 | R | Adecuado para diámetro de tornillo |  |  |  | EU570448 | mm | EU000051 | in | EG000051 | Herramientas eléctricas y accesorios
EC001395 | 6 | Destornillador (batería) | 14 | EF012557 |  | L | Adecuado para tornillos encintados | [7 empty] | EG000051 | Herramientas eléctricas y accesorios
EC001395 | 6 | Destornillador (batería) | 15 | EF001438 | EFI01438 | N | Longitud |  |  |  | EU570448 | mm | EU000051 | in | EG000051 | Herramientas eléctricas y accesorios
EC001395 | 6 | Destornillador (batería) | 16 | EF000008 | EFI00008 | N | Anchura |  |  |  | EU570448 | mm | EU000051 | in | EG000051 | Herramientas eléctricas y accesorios
EC001395 | 6 | Destornillador (batería) | 17 | EF000040 | EFI00040 | N | Altura |  |  |  | EU570448 | mm | EU000051 | in | EG000051 | Herramientas eléctricas y accesorios
EC001396 | 5 | Destornillador (eléctrico) | 1 | EF001950 |  | N | Consumo de potencia nominal |  |  |  | EU570054 | W |  |  | EG000051 | Herramientas eléctricas y accesorios
EC001396 | 5 | Destornillador (eléctrico) | 2 | EF000213 |  | N | Tensión |  |  |  | EU570079 | V |  |  | EG000051 | Herramientas eléctricas y accesorios
EC001396 | 5 | Destornillador (eléctrico) | 3 | EF000416 |  | R | Frecuencia |  |  |  | EU570028 | Hz |  |  | EG000051 | Herramientas eléctricas y accesorios
EC001396 | 5 | Destornillador (eléctrico) | 4 | EF000047 |  | N | Amperaje |  |  |  | EU570459 | A |  |  | EG000051 | Herramientas eléctricas y accesorios
EC001396 | 5 | Destornillador (eléctrico) | 5 | EF011125 |  | R | Velocidad en vacío 1ª marcha |  |  |  | EU000052 | 1/min |  |  | EG000051 | Herramientas eléctricas y accesorios
EC001396 | 5 | Destornillador (eléctrico) | 6 | EF011126 |  | R | Velocidad en vacío 2ª marcha |  |  |  | EU000052 | 1/min |  |  | EG000051 | Herramientas eléctricas y accesorios
EC001396 | 5 | Destornillador (eléctrico) | 7 | EF002842 | EFI02842 | N | Par máximo |  |  |  | EU570245 | Nm | EU571125 |  | EG000051 | Herramientas eléctricas y accesorios
EC001396 | 5 | Destornillador (eléctrico) | 8 | EF004605 | EFI04605 | R | Ajuste del par |  |  |  | EU570245 | Nm | EU571125 |  | EG000051 | Herramientas eléctricas y accesorios
EC001396 | 5 | Destornillador (eléctrico) | 9 | EF002843 |  | A | Portaherramientas | 1 | EV006239 | 1/4 pulgada |  |  |  |  | EG000051 | Herramientas eléctricas y accesorios
EC001396 | 5 | Destornillador (eléctrico) | 9 | EF002843 |  | A | Portaherramientas | 2 | EV006240 | 5/16 pulgada |  |  |  |  | EG000051 | Herramientas eléctricas y accesorios
EC001396 | 5 | Destornillador (eléctrico) | 9 | EF002843 |  | A | Portaherramientas | 3 | EV004591 | 1/2 pulgada |  |  |  |  | EG000051 | Herramientas eléctricas y accesorios
EC001396 | 5 | Destornillador (eléctrico) | 9 | EF002843 |  | A | Portaherramientas | 4 | EV007032 | 7 mm |  |  |  |  | EG000051 | Herramientas eléctricas y accesorios
EC001396 | 5 | Destornillador (eléctrico) | 9 | EF002843 |  | A | Portaherramientas | 5 | EV000154 | Otros |  |  |  |  | EG000051 | Herramientas eléctricas y accesorios
EC001396 | 5 | Destornillador (eléctrico) | 10 | EF001438 | EFI01438 | N | Longitud |  |  |  | EU570448 | mm | EU000051 | in | EG000051 | Herramientas eléctricas y accesorios
EC001396 | 5 | Destornillador (eléctrico) | 11 | EF000008 | EFI00008 | N | Anchura |  |  |  | EU570448 | mm | EU000051 | in | EG000051 | Herramientas eléctricas y accesorios
EC001396 | 5 | Destornillador (eléctrico) | 12 | EF000040 | EFI00040 | N | Altura |  |  |  | EU570448 | mm | EU000051 | in | EG000051 | Herramientas eléctricas y accesorios
EC001396 | 5 | Destornillador (eléctrico) | 13 | EF001951 | EFI01951 | N | Peso de la máquina |  |  |  | EU570039 | kg | EU570420 | lb | EG000051 | Herramientas eléctricas y accesorios
EC001397 | 6 | Lijadora orbital (batería) | 1 | EF000002 |  | N | Voltaje nominal |  |  |  | EU570079 | V |  |  | EG000051 | Herramientas eléctricas y accesorios
EC001397 | 6 | Lijadora orbital (batería) | 2 | EF001985 |  | N | Capacidad de la batería |  |  |  | EU000050 | Ah |  |  | EG000051 | Herramientas eléctricas y accesorios
EC001397 | 6 | Lijadora orbital (batería) | 3 | EF025920 |  | N | Número de baterías adjuntas | [7 empty] | EG000051 | Herramientas eléctricas y accesorios
EC001397 | 6 | Lijadora orbital (batería) | 4 | EF026203 |  | L | Con cargador | [7 empty] | EG000051 | Herramientas eléctricas y accesorios
EC001397 | 6 | Lijadora orbital (batería) | 5 | EF002826 | EFI02826 | N | Peso con batería |  |  |  | EU570039 | kg | EU570420 | lb | EG000051 | Herramientas eléctricas y accesorios
EC001397 | 6 | Lijadora orbital (batería) | 6 | EF011121 | EFI11121 | N | Peso sin paquete de baterías |  |  |  | EU570039 | kg | EU570420 | lb | EG000051 | Herramientas eléctricas y accesorios
EC001397 | 6 | Lijadora orbital (batería) | 7 | EF005245 | EFI05245 | N | Longitud de la placa de lijado |  |  |  | EU570448 | mm | EU000051 | in | EG000051 | Herramientas eléctricas y accesorios
EC001397 | 6 | Lijadora orbital (batería) | 8 | EF005244 | EFI05244 | N | Anchura de la placa de lijado |  |  |  | EU570448 | mm | EU000051 | in | EG000051 | Herramientas eléctricas y accesorios
EC001397 | 6 | Lijadora orbital (batería) | 9 | EF002847 | EFI02847 | N | Diámetro de oscilación |  |  |  | EU570448 | mm | EU000051 | in | EG000051 | Herramientas eléctricas y accesorios
EC001397 | 6 | Lijadora orbital (batería) | 10 | EF005243 |  | A | Fijación de los medios de lijado | 1 | EV007466 | Autocierre |  |  |  |  | EG000051 | Herramientas eléctricas y accesorios
EC001397 | 6 | Lijadora orbital (batería) | 10 | EF005243 |  | A | Fijación de los medios de lijado | 2 | EV007752 | Tramo |  |  |  |  | EG000051 | Herramientas eléctricas y accesorios
EC001397 | 6 | Lijadora orbital (batería) | 10 | EF005243 |  | A | Fijación de los medios de lijado | 3 | EV007465 | Rebaba y anclaje |  |  |  |  | EG000051 | Herramientas eléctricas y accesorios
EC001397 | 6 | Lijadora orbital (batería) | 10 | EF005243 |  | A | Fijación de los medios de lijado | 4 | EV003046 | Bastón |  |  |  |  | EG000051 | Herramientas eléctricas y accesorios
EC001397 | 6 | Lijadora orbital (batería) | 10 | EF005243 |  | A | Fijación de los medios de lijado | 5 | EV000154 | Otros |  |  |  |  | EG000051 | Herramientas eléctricas y accesorios
EC001397 | 6 | Lijadora orbital (batería) | 11 | EF002846 |  | R | Velocidad de carrera en vacío |  |  |  | EU000052 | 1/min |  |  | EG000051 | Herramientas eléctricas y accesorios
EC001397 | 6 | Lijadora orbital (batería) | 12 | EF001438 | EFI01438 | N | Longitud |  |  |  | EU570448 | mm | EU000051 | in | EG000051 | Herramientas eléctricas y accesorios
EC001397 | 6 | Lijadora orbital (batería) | 13 | EF000008 | EFI00008 | N | Anchura |  |  |  | EU570448 | mm | EU000051 | in | EG000051 | Herramientas eléctricas y accesorios
EC001397 | 6 | Lijadora orbital (batería) | 14 | EF000040 | EFI00040 | N | Altura |  |  |  | EU570448 | mm | EU000051 | in | EG000051 | Herramientas eléctricas y accesorios
EC001398 | 6 | Lijadora orbital (eléctrica) | 1 | EF001950 |  | N | Consumo de potencia nominal |  |  |  | EU570054 | W |  |  | EG000051 | Herramientas eléctricas y accesorios
EC001398 | 6 | Lijadora orbital (eléctrica) | 2 | EF000213 |  | N | Tensión |  |  |  | EU570079 | V |  |  | EG000051 | Herramientas eléctricas y accesorios
EC001398 | 6 | Lijadora orbital (eléctrica) | 3 | EF000416 |  | R | Frecuencia |  |  |  | EU570028 | Hz |  |  | EG000051 | Herramientas eléctricas y accesorios
EC001398 | 6 | Lijadora orbital (eléctrica) | 4 | EF000047 |  | N | Amperaje |  |  |  | EU570459 | A |  |  | EG000051 | Herramientas eléctricas y accesorios
EC001398 | 6 | Lijadora orbital (eléctrica) | 5 | EF005245 | EFI05245 | N | Longitud de la placa de lijado |  |  |  | EU570448 | mm | EU000051 | in | EG000051 | Herramientas eléctricas y accesorios
EC001398 | 6 | Lijadora orbital (eléctrica) | 6 | EF005244 | EFI05244 | N | Anchura de la placa de lijado |  |  |  | EU570448 | mm | EU000051 | in | EG000051 | Herramientas eléctricas y accesorios
EC001398 | 6 | Lijadora orbital (eléctrica) | 7 | EF008590 |  | R | Velocidad de ralentí |  |  |  | EU000052 | 1/min |  |  | EG000051 | Herramientas eléctricas y accesorios
EC001398 | 6 | Lijadora orbital (eléctrica) | 8 | EF002847 | EFI02847 | N | Diámetro de oscilación |  |  |  | EU570448 | mm | EU000051 | in | EG000051 | Herramientas eléctricas y accesorios
EC001398 | 6 | Lijadora orbital (eléctrica) | 9 | EF002853 |  | R | Número de carreras |  |  |  | EU000052 | 1/min |  |  | EG000051 | Herramientas eléctricas y accesorios
EC001398 | 6 | Lijadora orbital (eléctrica) | 10 | EF005243 |  | A | Fijación de los medios de lijado | 1 | EV003046 | Bastón |  |  |  |  | EG000051 | Herramientas eléctricas y accesorios
EC001398 | 6 | Lijadora orbital (eléctrica) | 10 | EF005243 |  | A | Fijación de los medios de lijado | 2 | EV007459 | Vara / rebaba |  |  |  |  | EG000051 | Herramientas eléctricas y accesorios
EC001398 | 6 | Lijadora orbital (eléctrica) | 10 | EF005243 |  | A | Fijación de los medios de lijado | 3 | EV007463 | Abrazaderas |  |  |  |  | EG000051 | Herramientas eléctricas y accesorios
EC001398 | 6 | Lijadora orbital (eléctrica) | 10 | EF005243 |  | A | Fijación de los medios de lijado | 4 | EV007466 | Autocierre |  |  |  |  | EG000051 | Herramientas eléctricas y accesorios
EC001398 | 6 | Lijadora orbital (eléctrica) | 10 | EF005243 |  | A | Fijación de los medios de lijado | 5 | EV007467 | Velcro / abrazadera |  |  |  |  | EG000051 | Herramientas eléctricas y accesorios
EC001398 | 6 | Lijadora orbital (eléctrica) | 10 | EF005243 |  | A | Fijación de los medios de lijado | 6 | EV000154 | Otros |  |  |  |  | EG000051 | Herramientas eléctricas y accesorios
EC001398 | 6 | Lijadora orbital (eléctrica) | 11 | EF001438 | EFI01438 | N | Longitud |  |  |  | EU570448 | mm | EU000051 | in | EG000051 | Herramientas eléctricas y accesorios
EC001398 | 6 | Lijadora orbital (eléctrica) | 12 | EF000008 | EFI00008 | N | Anchura |  |  |  | EU570448 | mm | EU000051 | in | EG000051 | Herramientas eléctricas y accesorios
EC001398 | 6 | Lijadora orbital (eléctrica) | 13 | EF000040 | EFI00040 | N | Altura |  |  |  | EU570448 | mm | EU000051 | in | EG000051 | Herramientas eléctricas y accesorios
EC001398 | 6 | Lijadora orbital (eléctrica) | 14 | EF001951 | EFI01951 | N | Peso de la máquina |  |  |  | EU570039 | kg | EU570420 | lb | EG000051 | Herramientas eléctricas y accesorios
EC001399 | 7 | Sierra de calar (eléctrica) | 1 | EF001950 |  | N | Consumo de potencia nominal |  |  |  | EU570054 | W |  |  | EG000051 | Herramientas eléctricas y accesorios
EC001399 | 7 | Sierra de calar (eléctrica) | 2 | EF000213 |  | N | Tensión |  |  |  | EU570079 | V |  |  | EG000051 | Herramientas eléctricas y accesorios
EC001399 | 7 | Sierra de calar (eléctrica) | 3 | EF000416 |  | R | Frecuencia |  |  |  | EU570028 | Hz |  |  | EG000051 | Herramientas eléctricas y accesorios
EC001399 | 7 | Sierra de calar (eléctrica) | 4 | EF000047 |  | N | Amperaje |  |  |  | EU570459 | A |  |  | EG000051 | Herramientas eléctricas y accesorios
EC001399 | 7 | Sierra de calar (eléctrica) | 5 | EF000174 | EFI00174 | N | Carrera |  |  |  | EU570448 | mm | EU000051 | in | EG000051 | Herramientas eléctricas y accesorios
EC001399 | 7 | Sierra de calar (eléctrica) | 6 | EF004890 |  | R | Velocidad sin carga |  |  |  | EU000052 | 1/min |  |  | EG000051 | Herramientas eléctricas y accesorios
EC001399 | 7 | Sierra de calar (eléctrica) | 7 | EF002882 | EFI02882 | N | Profundidad de corte en madera |  |  |  | EU570448 | mm | EU000051 | in | EG000051 | Herramientas eléctricas y accesorios
EC001399 | 7 | Sierra de calar (eléctrica) | 8 | EF004976 | EFI04976 | N | Espesor máximo del material en acero 400 N/mm² |  |  |  | EU570448 | mm | EU000051 | in | EG000051 | Herramientas eléctricas y accesorios
EC001399 | 7 | Sierra de calar (eléctrica) | 9 | EF004977 | EFI04977 | N | Espesor máximo del material en acero 600 N/mm² |  |  |  | EU570448 | mm | EU000051 | in | EG000051 | Herramientas eléctricas y accesorios
EC001399 | 7 | Sierra de calar (eléctrica) | 10 | EF004978 | EFI04978 | N | Espesor máximo del material en acero 800 N/mm² |  |  |  | EU570448 | mm | EU000051 | in | EG000051 | Herramientas eléctricas y accesorios
EC001399 | 7 | Sierra de calar (eléctrica) | 11 | EF004974 | EFI04974 | N | Espesor máximo del material en aluminio 250 N/mm² |  |  |  | EU570448 | mm | EU000051 | in | EG000051 | Herramientas eléctricas y accesorios
EC001399 | 7 | Sierra de calar (eléctrica) | 12 | EF004975 | EFI04975 | N | Espesor máximo del material en espuma |  |  |  | EU570448 | mm | EU000051 | in | EG000051 | Herramientas eléctricas y accesorios
EC001399 | 7 | Sierra de calar (eléctrica) | 13 | EF005267 |  | R | Ángulo de giro |  |  |  | EU570383 | ° |  |  | EG000051 | Herramientas eléctricas y accesorios
EC001399 | 7 | Sierra de calar (eléctrica) | 14 | EF001438 | EFI01438 | N | Longitud |  |  |  | EU570448 | mm | EU000051 | in | EG000051 | Herramientas eléctricas y accesorios
EC001399 | 7 | Sierra de calar (eléctrica) | 15 | EF000008 | EFI00008 | N | Anchura |  |  |  | EU570448 | mm | EU000051 | in | EG000051 | Herramientas eléctricas y accesorios
EC001399 | 7 | Sierra de calar (eléctrica) | 16 | EF000040 | EFI00040 | N | Altura |  |  |  | EU570448 | mm | EU000051 | in | EG000051 | Herramientas eléctricas y accesorios
EC001399 | 7 | Sierra de calar (eléctrica) | 17 | EF001951 | EFI01951 | N | Peso de la máquina |  |  |  | EU570039 | kg | EU570420 | lb | EG000051 | Herramientas eléctricas y accesorios
EC001400 | 7 | Grapadora/clavadora (batería) | 1 | EF000002 |  | N | Voltaje nominal |  |  |  | EU570079 | V |  |  | EG000051 | Herramientas eléctricas y accesorios
EC001400 | 7 | Grapadora/clavadora (batería) | 2 | EF001985 |  | N | Capacidad de la batería |  |  |  | EU000050 | Ah |  |  | EG000051 | Herramientas eléctricas y accesorios
EC001400 | 7 | Grapadora/clavadora (batería) | 3 | EF025920 |  | N | Número de baterías adjuntas | [7 empty] | EG000051 | Herramientas eléctricas y accesorios
EC001400 | 7 | Grapadora/clavadora (batería) | 4 | EF026203 |  | L | Con cargador | [7 empty] | EG000051 | Herramientas eléctricas y accesorios
EC001400 | 7 | Grapadora/clavadora (batería) | 5 | EF002826 | EFI02826 | N | Peso con batería |  |  |  | EU570039 | kg | EU570420 | lb | EG000051 | Herramientas eléctricas y accesorios
EC001400 | 7 | Grapadora/clavadora (batería) | 6 | EF011121 | EFI11121 | N | Peso sin paquete de baterías |  |  |  | EU570039 | kg | EU570420 | lb | EG000051 | Herramientas eléctricas y accesorios
EC001400 | 7 | Grapadora/clavadora (batería) | 7 | EF004351 |  | A | Estado de la batería | 1 | EV007507 | Iones de litio |  |  |  |  | EG000051 | Herramientas eléctricas y accesorios
EC001400 | 7 | Grapadora/clavadora (batería) | 7 | EF004351 |  | A | Estado de la batería | 2 | EV007583 | NiCd |  |  |  |  | EG000051 | Herramientas eléctricas y accesorios
EC001400 | 7 | Grapadora/clavadora (batería) | 7 | EF004351 |  | A | Estado de la batería | 3 | EV007588 | NiMH |  |  |  |  | EG000051 | Herramientas eléctricas y accesorios
EC001400 | 7 | Grapadora/clavadora (batería) | 7 | EF004351 |  | A | Estado de la batería | 4 | EV000154 | Otros |  |  |  |  | EG000051 | Herramientas eléctricas y accesorios
EC001400 | 7 | Grapadora/clavadora (batería) | 8 | EF025678 |  | L | Adecuado para grapas | [7 empty] | EG000051 | Herramientas eléctricas y accesorios
EC001400 | 7 | Grapadora/clavadora (batería) | 9 | EF025680 |  | L | Adecuado para sujeta-cables | [7 empty] | EG000051 | Herramientas eléctricas y accesorios
EC001400 | 7 | Grapadora/clavadora (batería) | 10 | EF025677 |  | L | Adecuado para clavos | [7 empty] | EG000051 | Herramientas eléctricas y accesorios
EC001400 | 7 | Grapadora/clavadora (batería) | 11 | EF012548 |  | N | Capacidad del cargador | [7 empty] | EG000051 | Herramientas eléctricas y accesorios
EC001400 | 7 | Grapadora/clavadora (batería) | 12 | EF004835 | EFI04835 | R | Longitud de la abrazadera de una anchura de 4 mm |  |  |  | EU570448 | mm | EU000051 | in | EG000051 | Herramientas eléctricas y accesorios
EC001400 | 7 | Grapadora/clavadora (batería) | 13 | EF004834 | EFI04834 | R | Longitud de la abrazadera de una anchura de 10 mm |  |  |  | EU570448 | mm | EU000051 | in | EG000051 | Herramientas eléctricas y accesorios
EC001400 | 7 | Grapadora/clavadora (batería) | 14 | EF004836 | EFI04836 | R | Longitud de la abrazadera de alambre plano de 10 mm de ancho |  |  |  | EU570448 | mm | EU000051 | in | EG000051 | Herramientas eléctricas y accesorios
EC001400 | 7 | Grapadora/clavadora (batería) | 15 | EF005108 | EFI05108 | R | Longitud del clavo |  |  |  | EU570448 | mm | EU000051 | in | EG000051 | Herramientas eléctricas y accesorios
EC001400 | 7 | Grapadora/clavadora (batería) | 16 | EF009894 | EFI09894 | R | Diámetro del clavo |  |  |  | EU570448 | mm | EU000051 | in | EG000051 | Herramientas eléctricas y accesorios
EC001400 | 7 | Grapadora/clavadora (batería) | 17 | EF004955 |  | N | Secuencia máxima de pulsos |  |  |  | EU000052 | 1/min |  |  | EG000051 | Herramientas eléctricas y accesorios
EC001400 | 7 | Grapadora/clavadora (batería) | 18 | EF001438 | EFI01438 | N | Longitud |  |  |  | EU570448 | mm | EU000051 | in | EG000051 | Herramientas eléctricas y accesorios
EC001400 | 7 | Grapadora/clavadora (batería) | 19 | EF000008 | EFI00008 | N | Anchura |  |  |  | EU570448 | mm | EU000051 | in | EG000051 | Herramientas eléctricas y accesorios
EC001400 | 7 | Grapadora/clavadora (batería) | 20 | EF000040 | EFI00040 | N | Altura |  |  |  | EU570448 | mm | EU000051 | in | EG000051 | Herramientas eléctricas y accesorios
EC001401 | 5 | Taladradora en ángulo (batería) | 1 | EF000002 |  | N | Voltaje nominal |  |  |  | EU570079 | V |  |  | EG000051 | Herramientas eléctricas y accesorios
EC001401 | 5 | Taladradora en ángulo (batería) | 2 | EF001985 |  | N | Capacidad de la batería |  |  |  | EU000050 | Ah |  |  | EG000051 | Herramientas eléctricas y accesorios
EC001401 | 5 | Taladradora en ángulo (batería) | 3 | EF025920 |  | N | Número de baterías adjuntas | [7 empty] | EG000051 | Herramientas eléctricas y accesorios
EC001401 | 5 | Taladradora en ángulo (batería) | 4 | EF026203 |  | L | Con cargador | [7 empty] | EG000051 | Herramientas eléctricas y accesorios
EC001401 | 5 | Taladradora en ángulo (batería) | 5 | EF002826 | EFI02826 | N | Peso con batería |  |  |  | EU570039 | kg | EU570420 | lb | EG000051 | Herramientas eléctricas y accesorios
EC001401 | 5 | Taladradora en ángulo (batería) | 6 | EF011121 | EFI11121 | N | Peso sin paquete de baterías |  |  |  | EU570039 | kg | EU570420 | lb | EG000051 | Herramientas eléctricas y accesorios
EC001401 | 5 | Taladradora en ángulo (batería) | 7 | EF002842 | EFI02842 | N | Par máximo |  |  |  | EU570245 | Nm | EU571125 |  | EG000051 | Herramientas eléctricas y accesorios
EC001401 | 5 | Taladradora en ángulo (batería) | 8 | EF002832 | EFI02832 | R | Apertura máxima de mandril |  |  |  | EU570448 | mm | EU000051 | in | EG000051 | Herramientas eléctricas y accesorios
EC001401 | 5 | Taladradora en ángulo (batería) | 9 | EF002887 | EFI02887 | N | Diámetro de perforación de acero |  |  |  | EU570448 | mm | EU000051 | in | EG000051 | Herramientas eléctricas y accesorios
EC001401 | 5 | Taladradora en ángulo (batería) | 10 | EF002888 | EFI02888 | N | Diámetro de perforación de madera |  |  |  | EU570448 | mm | EU000051 | in | EG000051 | Herramientas eléctricas y accesorios
EC001401 | 5 | Taladradora en ángulo (batería) | 11 | EF002886 | EFI02886 | N | Medida angular |  |  |  | EU570448 | mm | EU000051 | in | EG000051 | Herramientas eléctricas y accesorios
EC001401 | 5 | Taladradora en ángulo (batería) | 12 | EF008538 |  | N | Velocidad de ralentí |  |  |  | EU000052 | 1/min |  |  | EG000051 | Herramientas eléctricas y accesorios
EC001401 | 5 | Taladradora en ángulo (batería) | 13 | EF001438 | EFI01438 | N | Longitud |  |  |  | EU570448 | mm | EU000051 | in | EG000051 | Herramientas eléctricas y accesorios
EC001401 | 5 | Taladradora en ángulo (batería) | 14 | EF000008 | EFI00008 | N | Anchura |  |  |  | EU570448 | mm | EU000051 | in | EG000051 | Herramientas eléctricas y accesorios
EC001401 | 5 | Taladradora en ángulo (batería) | 15 | EF000040 | EFI00040 | N | Altura |  |  |  | EU570448 | mm | EU000051 | in | EG000051 | Herramientas eléctricas y accesorios
EC001402 | 6 | Taladradora en ángulo (eléctrica) | 1 | EF001950 |  | N | Consumo de potencia nominal |  |  |  | EU570054 | W |  |  | EG000051 | Herramientas eléctricas y accesorios
EC001402 | 6 | Taladradora en ángulo (eléctrica) | 2 | EF000213 |  | N | Tensión |  |  |  | EU570079 | V |  |  | EG000051 | Herramientas eléctricas y accesorios
EC001402 | 6 | Taladradora en ángulo (eléctrica) | 3 | EF000416 |  | R | Frecuencia |  |  |  | EU570028 | Hz |  |  | EG000051 | Herramientas eléctricas y accesorios
EC001402 | 6 | Taladradora en ángulo (eléctrica) | 4 | EF000047 |  | N | Amperaje |  |  |  | EU570459 | A |  |  | EG000051 | Herramientas eléctricas y accesorios
EC001402 | 6 | Taladradora en ángulo (eléctrica) | 5 | EF008590 |  | R | Velocidad de ralentí |  |  |  | EU000052 | 1/min |  |  | EG000051 | Herramientas eléctricas y accesorios
EC001402 | 6 | Taladradora en ángulo (eléctrica) | 6 | EF004961 |  | N | Velocidad de carga máxima |  |  |  | EU000052 | 1/min |  |  | EG000051 | Herramientas eléctricas y accesorios
EC001402 | 6 | Taladradora en ángulo (eléctrica) | 7 | EF002842 | EFI02842 | N | Par máximo |  |  |  | EU570245 | Nm | EU571125 |  | EG000051 | Herramientas eléctricas y accesorios
EC001402 | 6 | Taladradora en ángulo (eléctrica) | 8 | EF002843 |  | A | Portaherramientas | 1 | EV007003 | 3/8×24 pulgadas UNF |  |  |  |  | EG000051 | Herramientas eléctricas y accesorios
EC001402 | 6 | Taladradora en ángulo (eléctrica) | 8 | EF002843 |  | A | Portaherramientas | 2 | EV006935 | UNF de 1/2x20 |  |  |  |  | EG000051 | Herramientas eléctricas y accesorios
EC001402 | 6 | Taladradora en ángulo (eléctrica) | 8 | EF002843 |  | A | Portaherramientas | 3 | EV007127 | B10 |  |  |  |  | EG000051 | Herramientas eléctricas y accesorios
EC001402 | 6 | Taladradora en ángulo (eléctrica) | 8 | EF002843 |  | A | Portaherramientas | 4 | EV007556 | MK1 |  |  |  |  | EG000051 | Herramientas eléctricas y accesorios
EC001402 | 6 | Taladradora en ángulo (eléctrica) | 8 | EF002843 |  | A | Portaherramientas | 5 | EV000154 | Otros |  |  |  |  | EG000051 | Herramientas eléctricas y accesorios
EC001402 | 6 | Taladradora en ángulo (eléctrica) | 9 | EF008712 |  | A | Tipo de mandril de perforación | 1 | EV007715 | Actuación rápida |  |  |  |  | EG000051 | Herramientas eléctricas y accesorios
EC001402 | 6 | Taladradora en ángulo (eléctrica) | 9 | EF008712 |  | A | Tipo de mandril de perforación | 2 | EV010827 | Corona dentada |  |  |  |  | EG000051 | Herramientas eléctricas y accesorios
EC001402 | 6 | Taladradora en ángulo (eléctrica) | 9 | EF008712 |  | A | Tipo de mandril de perforación | 3 | EV000154 | Otros |  |  |  |  | EG000051 | Herramientas eléctricas y accesorios
EC001402 | 6 | Taladradora en ángulo (eléctrica) | 9 | EF008712 |  | A | Tipo de mandril de perforación | 4 | EV000494 | Ninguno |  |  |  |  | EG000051 | Herramientas eléctricas y accesorios
EC001402 | 6 | Taladradora en ángulo (eléctrica) | 10 | EF002832 | EFI02832 | R | Apertura máxima de mandril |  |  |  | EU570448 | mm | EU000051 | in | EG000051 | Herramientas eléctricas y accesorios
EC001402 | 6 | Taladradora en ángulo (eléctrica) | 11 | EF002887 | EFI02887 | N | Diámetro de perforación de acero |  |  |  | EU570448 | mm | EU000051 | in | EG000051 | Herramientas eléctricas y accesorios
EC001402 | 6 | Taladradora en ángulo (eléctrica) | 12 | EF002888 | EFI02888 | N | Diámetro de perforación de madera |  |  |  | EU570448 | mm | EU000051 | in | EG000051 | Herramientas eléctricas y accesorios
EC001402 | 6 | Taladradora en ángulo (eléctrica) | 13 | EF002886 | EFI02886 | N | Medida angular |  |  |  | EU570448 | mm | EU000051 | in | EG000051 | Herramientas eléctricas y accesorios
EC001402 | 6 | Taladradora en ángulo (eléctrica) | 14 | EF001438 | EFI01438 | N | Longitud |  |  |  | EU570448 | mm | EU000051 | in | EG000051 | Herramientas eléctricas y accesorios
EC001402 | 6 | Taladradora en ángulo (eléctrica) | 15 | EF000008 | EFI00008 | N | Anchura |  |  |  | EU570448 | mm | EU000051 | in | EG000051 | Herramientas eléctricas y accesorios
EC001402 | 6 | Taladradora en ángulo (eléctrica) | 16 | EF000040 | EFI00040 | N | Altura |  |  |  | EU570448 | mm | EU000051 | in | EG000051 | Herramientas eléctricas y accesorios
EC001402 | 6 | Taladradora en ángulo (eléctrica) | 17 | EF001951 | EFI01951 | N | Peso de la máquina |  |  |  | EU570039 | kg | EU570420 | lb | EG000051 | Herramientas eléctricas y accesorios
EC001403 | 4 | Taladro en ángulo (batería) | 1 | EF000002 |  | N | Voltaje nominal |  |  |  | EU570079 | V |  |  | EG000051 | Herramientas eléctricas y accesorios
EC001403 | 4 | Taladro en ángulo (batería) | 2 | EF001985 |  | N | Capacidad de la batería |  |  |  | EU000050 | Ah |  |  | EG000051 | Herramientas eléctricas y accesorios
EC001403 | 4 | Taladro en ángulo (batería) | 3 | EF002842 | EFI02842 | N | Par máximo |  |  |  | EU570245 | Nm | EU571125 |  | EG000051 | Herramientas eléctricas y accesorios
EC001403 | 4 | Taladro en ángulo (batería) | 4 | EF002832 | EFI02832 | R | Apertura máxima de mandril |  |  |  | EU570448 | mm | EU000051 | in | EG000051 | Herramientas eléctricas y accesorios
EC001403 | 4 | Taladro en ángulo (batería) | 5 | EF002887 | EFI02887 | N | Diámetro de perforación de acero |  |  |  | EU570448 | mm | EU000051 | in | EG000051 | Herramientas eléctricas y accesorios
EC001403 | 4 | Taladro en ángulo (batería) | 6 | EF002888 | EFI02888 | N | Diámetro de perforación de madera |  |  |  | EU570448 | mm | EU000051 | in | EG000051 | Herramientas eléctricas y accesorios
EC001403 | 4 | Taladro en ángulo (batería) | 7 | EF002886 | EFI02886 | N | Medida angular |  |  |  | EU570448 | mm | EU000051 | in | EG000051 | Herramientas eléctricas y accesorios
EC001403 | 4 | Taladro en ángulo (batería) | 8 | EF002826 | EFI02826 | N | Peso con batería |  |  |  | EU570039 | kg | EU570420 | lb | EG000051 | Herramientas eléctricas y accesorios
EC001404 | 7 | Amoladora de ángulo (eléctrica) | 1 | EF001950 |  | N | Consumo de potencia nominal |  |  |  | EU570054 | W |  |  | EG000051 | Herramientas eléctricas y accesorios
EC001404 | 7 | Amoladora de ángulo (eléctrica) | 2 | EF000213 |  | N | Tensión |  |  |  | EU570079 | V |  |  | EG000051 | Herramientas eléctricas y accesorios
EC001404 | 7 | Amoladora de ángulo (eléctrica) | 3 | EF000416 |  | R | Frecuencia |  |  |  | EU570028 | Hz |  |  | EG000051 | Herramientas eléctricas y accesorios
EC001404 | 7 | Amoladora de ángulo (eléctrica) | 4 | EF003636 | EFI03636 | N | Longitud del cable de conexión |  |  |  | EU570036 | m | EU571086 | ft | EG000051 | Herramientas eléctricas y accesorios
EC001404 | 7 | Amoladora de ángulo (eléctrica) | 5 | EF002843 |  | A | Portaherramientas | 1 | EV004314 | M10 |  |  |  |  | EG000051 | Herramientas eléctricas y accesorios
EC001404 | 7 | Amoladora de ángulo (eléctrica) | 5 | EF002843 |  | A | Portaherramientas | 2 | EV007517 | M14 |  |  |  |  | EG000051 | Herramientas eléctricas y accesorios
EC001404 | 7 | Amoladora de ángulo (eléctrica) | 5 | EF002843 |  | A | Portaherramientas | 3 | EV007715 | Actuación rápida |  |  |  |  | EG000051 | Herramientas eléctricas y accesorios
EC001404 | 7 | Amoladora de ángulo (eléctrica) | 5 | EF002843 |  | A | Portaherramientas | 4 | EV000154 | Otros |  |  |  |  | EG000051 | Herramientas eléctricas y accesorios
EC001404 | 7 | Amoladora de ángulo (eléctrica) | 6 | EF008590 |  | R | Velocidad de ralentí |  |  |  | EU000052 | 1/min |  |  | EG000051 | Herramientas eléctricas y accesorios
EC001404 | 7 | Amoladora de ángulo (eléctrica) | 7 | EF004983 | EFI04983 | N | Diámetro máximo del disco |  |  |  | EU570448 | mm | EU000051 | in | EG000051 | Herramientas eléctricas y accesorios
EC001404 | 7 | Amoladora de ángulo (eléctrica) | 8 | EF012546 | EFI12546 | N | Vibración según EN 60745 |  |  |  | EU571080 | m/s² | EU571101 |  | EG000051 | Herramientas eléctricas y accesorios
EC001404 | 7 | Amoladora de ángulo (eléctrica) | 9 | EF001438 | EFI01438 | N | Longitud |  |  |  | EU570448 | mm | EU000051 | in | EG000051 | Herramientas eléctricas y accesorios
EC001404 | 7 | Amoladora de ángulo (eléctrica) | 10 | EF000008 | EFI00008 | N | Anchura |  |  |  | EU570448 | mm | EU000051 | in | EG000051 | Herramientas eléctricas y accesorios
EC001404 | 7 | Amoladora de ángulo (eléctrica) | 11 | EF000040 | EFI00040 | N | Altura |  |  |  | EU570448 | mm | EU000051 | in | EG000051 | Herramientas eléctricas y accesorios
EC001404 | 7 | Amoladora de ángulo (eléctrica) | 12 | EF001951 | EFI01951 | N | Peso de la máquina |  |  |  | EU570039 | kg | EU570420 | lb | EG000051 | Herramientas eléctricas y accesorios
EC001405 | 6 | Sierra de vaivén (batería) | 1 | EF000002 |  | N | Voltaje nominal |  |  |  | EU570079 | V |  |  | EG000051 | Herramientas eléctricas y accesorios
EC001405 | 6 | Sierra de vaivén (batería) | 2 | EF001985 |  | N | Capacidad de la batería |  |  |  | EU000050 | Ah |  |  | EG000051 | Herramientas eléctricas y accesorios
EC001405 | 6 | Sierra de vaivén (batería) | 3 | EF025920 |  | N | Número de baterías adjuntas | [7 empty] | EG000051 | Herramientas eléctricas y accesorios
EC001405 | 6 | Sierra de vaivén (batería) | 4 | EF026203 |  | L | Con cargador | [7 empty] | EG000051 | Herramientas eléctricas y accesorios
EC001405 | 6 | Sierra de vaivén (batería) | 5 | EF002826 | EFI02826 | N | Peso con batería |  |  |  | EU570039 | kg | EU570420 | lb | EG000051 | Herramientas eléctricas y accesorios
EC001405 | 6 | Sierra de vaivén (batería) | 6 | EF011121 | EFI11121 | N | Peso sin paquete de baterías |  |  |  | EU570039 | kg | EU570420 | lb | EG000051 | Herramientas eléctricas y accesorios
EC001405 | 6 | Sierra de vaivén (batería) | 7 | EF000174 | EFI00174 | N | Carrera |  |  |  | EU570448 | mm | EU000051 | in | EG000051 | Herramientas eléctricas y accesorios
EC001405 | 6 | Sierra de vaivén (batería) | 8 | EF004890 |  | R | Velocidad sin carga |  |  |  | EU000052 | 1/min |  |  | EG000051 | Herramientas eléctricas y accesorios
EC001405 | 6 | Sierra de vaivén (batería) | 9 | EF002882 | EFI02882 | N | Profundidad de corte en madera |  |  |  | EU570448 | mm | EU000051 | in | EG000051 | Herramientas eléctricas y accesorios
EC001405 | 6 | Sierra de vaivén (batería) | 10 | EF004976 | EFI04976 | N | Espesor máximo del material en acero 400 N/mm² |  |  |  | EU570448 | mm | EU000051 | in | EG000051 | Herramientas eléctricas y accesorios
EC001405 | 6 | Sierra de vaivén (batería) | 11 | EF004977 | EFI04977 | N | Espesor máximo del material en acero 600 N/mm² |  |  |  | EU570448 | mm | EU000051 | in | EG000051 | Herramientas eléctricas y accesorios
EC001405 | 6 | Sierra de vaivén (batería) | 12 | EF004978 | EFI04978 | N | Espesor máximo del material en acero 800 N/mm² |  |  |  | EU570448 | mm | EU000051 | in | EG000051 | Herramientas eléctricas y accesorios
EC001405 | 6 | Sierra de vaivén (batería) | 13 | EF004974 | EFI04974 | N | Espesor máximo del material en aluminio 250 N/mm² |  |  |  | EU570448 | mm | EU000051 | in | EG000051 | Herramientas eléctricas y accesorios
EC001405 | 6 | Sierra de vaivén (batería) | 14 | EF005267 |  | R | Ángulo de giro |  |  |  | EU570383 | ° |  |  | EG000051 | Herramientas eléctricas y accesorios
EC001405 | 6 | Sierra de vaivén (batería) | 15 | EF001438 | EFI01438 | N | Longitud |  |  |  | EU570448 | mm | EU000051 | in | EG000051 | Herramientas eléctricas y accesorios
EC001405 | 6 | Sierra de vaivén (batería) | 16 | EF000008 | EFI00008 | N | Anchura |  |  |  | EU570448 | mm | EU000051 | in | EG000051 | Herramientas eléctricas y accesorios
EC001405 | 6 | Sierra de vaivén (batería) | 17 | EF000040 | EFI00040 | N | Altura |  |  |  | EU570448 | mm | EU000051 | in | EG000051 | Herramientas eléctricas y accesorios
EC001408 | 5 | Cable para PC | 1 | EF001438 | EFI01438 | N | Longitud |  |  |  | EU570036 | m | EU571086 | ft | EG000037 | Material de instalación de redes de telecomunicación DNT / FNT
EC001408 | 5 | Cable para PC | 2 | EF002930 |  | N | Número de polos de conexión 1 | [7 empty] | EG000037 | Material de instalación de redes de telecomunicación DNT / FNT
EC001408 | 5 | Cable para PC | 3 | EF002505 |  | A | Tipo de conector Conector 1 | 1 | EV007909 | USB-A |  |  |  |  | EG000037 | Material de instalación de redes de telecomunicación DNT / FNT
EC001408 | 5 | Cable para PC | 3 | EF002505 |  | A | Tipo de conector Conector 1 | 2 | EV007910 | USB-B |  |  |  |  | EG000037 | Material de instalación de redes de telecomunicación DNT / FNT
EC001408 | 5 | Cable para PC | 3 | EF002505 |  | A | Tipo de conector Conector 1 | 3 | EV007631 | PS 2 |  |  |  |  | EG000037 | Material de instalación de redes de telecomunicación DNT / FNT
EC001408 | 5 | Cable para PC | 3 | EF002505 |  | A | Tipo de conector Conector 1 | 4 | EV007793 | D-Sub |  |  |  |  | EG000037 | Material de instalación de redes de telecomunicación DNT / FNT
EC001408 | 5 | Cable para PC | 3 | EF002505 |  | A | Tipo de conector Conector 1 | 5 | EV007794 | HD-D-Sub |  |  |  |  | EG000037 | Material de instalación de redes de telecomunicación DNT / FNT
EC001408 | 5 | Cable para PC | 3 | EF002505 |  | A | Tipo de conector Conector 1 | 6 | EV000063 | Centronics |  |  |  |  | EG000037 | Material de instalación de redes de telecomunicación DNT / FNT
EC001408 | 5 | Cable para PC | 3 | EF002505 |  | A | Tipo de conector Conector 1 | 7 | EV011002 | DVI |  |  |  |  | EG000037 | Material de instalación de redes de telecomunicación DNT / FNT
EC001408 | 5 | Cable para PC | 3 | EF002505 |  | A | Tipo de conector Conector 1 | 8 | EV000154 | Otros |  |  |  |  | EG000037 | Material de instalación de redes de telecomunicación DNT / FNT
EC001408 | 5 | Cable para PC | 4 | EF002495 |  | A | Versión de conexión 1 | 1 | EV000218 | Bus |  |  |  |  | EG000037 | Material de instalación de redes de telecomunicación DNT / FNT
EC001408 | 5 | Cable para PC | 4 | EF002495 |  | A | Versión de conexión 1 | 2 | EV000217 | Toma |  |  |  |  | EG000037 | Material de instalación de redes de telecomunicación DNT / FNT
EC001408 | 5 | Cable para PC | 5 | EF002931 |  | N | Número de polos de conexión 2 | [7 empty] | EG000037 | Material de instalación de redes de telecomunicación DNT / FNT
EC001408 | 5 | Cable para PC | 6 | EF002506 |  | A | Tipo de conector Conector 2 | 1 | EV007910 | USB-B |  |  |  |  | EG000037 | Material de instalación de redes de telecomunicación DNT / FNT
EC001408 | 5 | Cable para PC | 6 | EF002506 |  | A | Tipo de conector Conector 2 | 2 | EV007909 | USB-A |  |  |  |  | EG000037 | Material de instalación de redes de telecomunicación DNT / FNT
EC001408 | 5 | Cable para PC | 6 | EF002506 |  | A | Tipo de conector Conector 2 | 3 | EV007631 | PS 2 |  |  |  |  | EG000037 | Material de instalación de redes de telecomunicación DNT / FNT
EC001408 | 5 | Cable para PC | 6 | EF002506 |  | A | Tipo de conector Conector 2 | 4 | EV007793 | D-Sub |  |  |  |  | EG000037 | Material de instalación de redes de telecomunicación DNT / FNT
EC001408 | 5 | Cable para PC | 6 | EF002506 |  | A | Tipo de conector Conector 2 | 5 | EV007794 | HD-D-Sub |  |  |  |  | EG000037 | Material de instalación de redes de telecomunicación DNT / FNT
EC001408 | 5 | Cable para PC | 6 | EF002506 |  | A | Tipo de conector Conector 2 | 6 | EV000063 | Centronics |  |  |  |  | EG000037 | Material de instalación de redes de telecomunicación DNT / FNT
EC001408 | 5 | Cable para PC | 6 | EF002506 |  | A | Tipo de conector Conector 2 | 7 | EV011002 | DVI |  |  |  |  | EG000037 | Material de instalación de redes de telecomunicación DNT / FNT
EC001408 | 5 | Cable para PC | 6 | EF002506 |  | A | Tipo de conector Conector 2 | 8 | EV000154 | Otros |  |  |  |  | EG000037 | Material de instalación de redes de telecomunicación DNT / FNT
EC001408 | 5 | Cable para PC | 7 | EF002496 |  | A | Versión de conexión 2 | 1 | EV000218 | Bus |  |  |  |  | EG000037 | Material de instalación de redes de telecomunicación DNT / FNT
EC001408 | 5 | Cable para PC | 7 | EF002496 |  | A | Versión de conexión 2 | 2 | EV000217 | Toma |  |  |  |  | EG000037 | Material de instalación de redes de telecomunicación DNT / FNT
EC001409 | 7 | Caja de conexiones de comunicación de fibra óptica | 1 | EF003681 |  | L | Montaje en superfície | [7 empty] | EG000037 | Material de instalación de redes de telecomunicación DNT / FNT
EC001409 | 7 | Caja de conexiones de comunicación de fibra óptica | 2 | EF007517 |  | L | Montaje empotrado | [7 empty] | EG000037 | Material de instalación de redes de telecomunicación DNT / FNT
EC001409 | 7 | Caja de conexiones de comunicación de fibra óptica | 3 | EF002440 |  | L | Instalación de conducto | [7 empty] | EG000037 | Material de instalación de redes de telecomunicación DNT / FNT
EC001409 | 7 | Caja de conexiones de comunicación de fibra óptica | 4 | EF003455 |  | L | Caja montada en suelo / subterránea | [7 empty] | EG000037 | Material de instalación de redes de telecomunicación DNT / FNT
EC001409 | 7 | Caja de conexiones de comunicación de fibra óptica | 5 | EF002442 |  | A | Tipo de fijación | 1 | EV009216 | Bloquear en posición |  |  |  |  | EG000037 | Material de instalación de redes de telecomunicación DNT / FNT
EC001409 | 7 | Caja de conexiones de comunicación de fibra óptica | 5 | EF002442 |  | A | Tipo de fijación | 2 | EV000173 | Tornillo |  |  |  |  | EG000037 | Material de instalación de redes de telecomunicación DNT / FNT
EC001409 | 7 | Caja de conexiones de comunicación de fibra óptica | 5 | EF002442 |  | A | Tipo de fijación | 3 | EV000154 | Otros |  |  |  |  | EG000037 | Material de instalación de redes de telecomunicación DNT / FNT
EC001409 | 7 | Caja de conexiones de comunicación de fibra óptica | 6 | EF001577 |  | L | Con toma / acoplamiento | [7 empty] | EG000037 | Material de instalación de redes de telecomunicación DNT / FNT
EC001409 | 7 | Caja de conexiones de comunicación de fibra óptica | 7 | EF004395 |  | N | Número de enchufes/acoplamientos | [7 empty] | EG000037 | Material de instalación de redes de telecomunicación DNT / FNT
EC001409 | 7 | Caja de conexiones de comunicación de fibra óptica | 8 | EF002935 |  | A | Tipo de conector | 1 | EV000209 | DIN |  |  |  |  | EG000037 | Material de instalación de redes de telecomunicación DNT / FNT
EC001409 | 7 | Caja de conexiones de comunicación de fibra óptica | 8 | EF002935 |  | A | Tipo de conector | 2 | EV002679 | E2000 |  |  |  |  | EG000037 | Material de instalación de redes de telecomunicación DNT / FNT
EC001409 | 7 | Caja de conexiones de comunicación de fibra óptica | 8 | EF002935 |  | A | Tipo de conector | 3 | EV005169 | E2000 compacto |  |  |  |  | EG000037 | Material de instalación de redes de telecomunicación DNT / FNT
EC001409 | 7 | Caja de conexiones de comunicación de fibra óptica | 8 | EF002935 |  | A | Tipo de conector | 4 | EV003264 | ESCON |  |  |  |  | EG000037 | Material de instalación de redes de telecomunicación DNT / FNT
EC001409 | 7 | Caja de conexiones de comunicación de fibra óptica | 8 | EF002935 |  | A | Tipo de conector | 5 | EV000021 | F3000 |  |  |  |  | EG000037 | Material de instalación de redes de telecomunicación DNT / FNT
EC001409 | 7 | Caja de conexiones de comunicación de fibra óptica | 8 | EF002935 |  | A | Tipo de conector | 6 | EV004118 | FC |  |  |  |  | EG000037 | Material de instalación de redes de telecomunicación DNT / FNT
EC001409 | 7 | Caja de conexiones de comunicación de fibra óptica | 8 | EF002935 |  | A | Tipo de conector | 7 | EV005170 | FC/PC |  |  |  |  | EG000037 | Material de instalación de redes de telecomunicación DNT / FNT
EC001409 | 7 | Caja de conexiones de comunicación de fibra óptica | 8 | EF002935 |  | A | Tipo de conector | 8 | EV000751 | FDDI |  |  |  |  | EG000037 | Material de instalación de redes de telecomunicación DNT / FNT
EC001409 | 7 | Caja de conexiones de comunicación de fibra óptica | 8 | EF002935 |  | A | Tipo de conector | 9 | EV007322 | FSMA |  |  |  |  | EG000037 | Material de instalación de redes de telecomunicación DNT / FNT
EC001409 | 7 | Caja de conexiones de comunicación de fibra óptica | 8 | EF002935 |  | A | Tipo de conector | 10 | EV004119 | LC |  |  |  |  | EG000037 | Material de instalación de redes de telecomunicación DNT / FNT
EC001409 | 7 | Caja de conexiones de comunicación de fibra óptica | 8 | EF002935 |  | A | Tipo de conector | 11 | EV005168 | LC-Dúplex |  |  |  |  | EG000037 | Material de instalación de redes de telecomunicación DNT / FNT
EC001409 | 7 | Caja de conexiones de comunicación de fibra óptica | 8 | EF002935 |  | A | Tipo de conector | 12 | EV014257 | LC-Quad |  |  |  |  | EG000037 | Material de instalación de redes de telecomunicación DNT / FNT
EC001409 | 7 | Caja de conexiones de comunicación de fibra óptica | 8 | EF002935 |  | A | Tipo de conector | 13 | EV004121 | MT/MPO |  |  |  |  | EG000037 | Material de instalación de redes de telecomunicación DNT / FNT
EC001409 | 7 | Caja de conexiones de comunicación de fibra óptica | 8 | EF002935 |  | A | Tipo de conector | 14 | EV002732 | MT-RJ |  |  |  |  | EG000037 | Material de instalación de redes de telecomunicación DNT / FNT
EC001409 | 7 | Caja de conexiones de comunicación de fibra óptica | 8 | EF002935 |  | A | Tipo de conector | 15 | EV000741 | SC |  |  |  |  | EG000037 | Material de instalación de redes de telecomunicación DNT / FNT
EC001409 | 7 | Caja de conexiones de comunicación de fibra óptica | 8 | EF002935 |  | A | Tipo de conector | 16 | EV000891 | SC dúplex |  |  |  |  | EG000037 | Material de instalación de redes de telecomunicación DNT / FNT
EC001409 | 7 | Caja de conexiones de comunicación de fibra óptica | 8 | EF002935 |  | A | Tipo de conector | 17 | EV010070 | SC-RJ |  |  |  |  | EG000037 | Material de instalación de redes de telecomunicación DNT / FNT
EC001409 | 7 | Caja de conexiones de comunicación de fibra óptica | 8 | EF002935 |  | A | Tipo de conector | 18 | EV007759 | ST/SC-Duplex |  |  |  |  | EG000037 | Material de instalación de redes de telecomunicación DNT / FNT
EC001409 | 7 | Caja de conexiones de comunicación de fibra óptica | 8 | EF002935 |  | A | Tipo de conector | 19 | EV000262 | ST |  |  |  |  | EG000037 | Material de instalación de redes de telecomunicación DNT / FNT
EC001409 | 7 | Caja de conexiones de comunicación de fibra óptica | 8 | EF002935 |  | A | Tipo de conector | 20 | EV007771 | ST-Duplex |  |  |  |  | EG000037 | Material de instalación de redes de telecomunicación DNT / FNT
EC001409 | 7 | Caja de conexiones de comunicación de fibra óptica | 8 | EF002935 |  | A | Tipo de conector | 21 | EV004120 | VF-45 |  |  |  |  | EG000037 | Material de instalación de redes de telecomunicación DNT / FNT
EC001409 | 7 | Caja de conexiones de comunicación de fibra óptica | 8 | EF002935 |  | A | Tipo de conector | 22 | EV000154 | Otros |  |  |  |  | EG000037 | Material de instalación de redes de telecomunicación DNT / FNT
EC001409 | 7 | Caja de conexiones de comunicación de fibra óptica | 9 | EF000007 |  | A | Color | 1 | EV000309 | Antracita |  |  |  |  | EG000037 | Material de instalación de redes de telecomunicación DNT / FNT
EC001409 | 7 | Caja de conexiones de comunicación de fibra óptica | 9 | EF000007 |  | A | Color | 2 | EV000279 | Beige |  |  |  |  | EG000037 | Material de instalación de redes de telecomunicación DNT / FNT
EC001409 | 7 | Caja de conexiones de comunicación de fibra óptica | 9 | EF000007 |  | A | Color | 3 | EV000080 | Azul |  |  |  |  | EG000037 | Material de instalación de redes de telecomunicación DNT / FNT
EC001409 | 7 | Caja de conexiones de comunicación de fibra óptica | 9 | EF000007 |  | A | Color | 4 | EV000083 | Marrón |  |  |  |  | EG000037 | Material de instalación de redes de telecomunicación DNT / FNT
EC001409 | 7 | Caja de conexiones de comunicación de fibra óptica | 9 | EF000007 |  | A | Color | 5 | EV000082 | Bronce |  |  |  |  | EG000037 | Material de instalación de redes de telecomunicación DNT / FNT
EC001409 | 7 | Caja de conexiones de comunicación de fibra óptica | 9 | EF000007 |  | A | Color | 6 | EV000234 | Amarillo |  |  |  |  | EG000037 | Material de instalación de redes de telecomunicación DNT / FNT
EC001409 | 7 | Caja de conexiones de comunicación de fibra óptica | 9 | EF000007 |  | A | Color | 7 | EV000119 | Dorado-Oro |  |  |  |  | EG000037 | Material de instalación de redes de telecomunicación DNT / FNT
EC001409 | 7 | Caja de conexiones de comunicación de fibra óptica | 9 | EF000007 |  | A | Color | 8 | EV000270 | Gris |  |  |  |  | EG000037 | Material de instalación de redes de telecomunicación DNT / FNT
EC001409 | 7 | Caja de conexiones de comunicación de fibra óptica | 9 | EF000007 |  | A | Color | 9 | EV000235 | Verde |  |  |  |  | EG000037 | Material de instalación de redes de telecomunicación DNT / FNT
EC001409 | 7 | Caja de conexiones de comunicación de fibra óptica | 9 | EF000007 |  | A | Color | 10 | EV003609 | Violeta |  |  |  |  | EG000037 | Material de instalación de redes de telecomunicación DNT / FNT
EC001409 | 7 | Caja de conexiones de comunicación de fibra óptica | 9 | EF000007 |  | A | Color | 11 | EV000236 | Naranja |  |  |  |  | EG000037 | Material de instalación de redes de telecomunicación DNT / FNT
EC001409 | 7 | Caja de conexiones de comunicación de fibra óptica | 9 | EF000007 |  | A | Color | 12 | EV000233 | Rojo |  |  |  |  | EG000037 | Material de instalación de redes de telecomunicación DNT / FNT
EC001409 | 7 | Caja de conexiones de comunicación de fibra óptica | 9 | EF000007 |  | A | Color | 13 | EV000206 | Negro |  |  |  |  | EG000037 | Material de instalación de redes de telecomunicación DNT / FNT
EC001409 | 7 | Caja de conexiones de comunicación de fibra óptica | 9 | EF000007 |  | A | Color | 14 | EV000205 | Plata |  |  |  |  | EG000037 | Material de instalación de redes de telecomunicación DNT / FNT
EC001409 | 7 | Caja de conexiones de comunicación de fibra óptica | 9 | EF000007 |  | A | Color | 15 | EV000202 | Blanco |  |  |  |  | EG000037 | Material de instalación de redes de telecomunicación DNT / FNT
EC001409 | 7 | Caja de conexiones de comunicación de fibra óptica | 9 | EF000007 |  | A | Color | 16 | EV000154 | Otros |  |  |  |  | EG000037 | Material de instalación de redes de telecomunicación DNT / FNT
EC001409 | 7 | Caja de conexiones de comunicación de fibra óptica | 10 | EF000116 |  | N | Número RAL | [7 empty] | EG000037 | Material de instalación de redes de telecomunicación DNT / FNT
EC001409 | 7 | Caja de conexiones de comunicación de fibra óptica | 11 | EF001045 |  | L | Placa central | [7 empty] | EG000037 | Material de instalación de redes de telecomunicación DNT / FNT
EC001409 | 7 | Caja de conexiones de comunicación de fibra óptica | 12 | EF003807 |  | L | Con marco de cubierta | [7 empty] | EG000037 | Material de instalación de redes de telecomunicación DNT / FNT
EC001409 | 7 | Caja de conexiones de comunicación de fibra óptica | 13 | EF003456 |  | L | Con cuadro de texto | [7 empty] | EG000037 | Material de instalación de redes de telecomunicación DNT / FNT
EC001409 | 7 | Caja de conexiones de comunicación de fibra óptica | 14 | EF002938 |  | L | Alivio de tensión de cable | [7 empty] | EG000037 | Material de instalación de redes de telecomunicación DNT / FNT
EC001409 | 7 | Caja de conexiones de comunicación de fibra óptica | 15 | EF005424 |  | L | Reserva de carrete | [7 empty] | EG000037 | Material de instalación de redes de telecomunicación DNT / FNT
EC001409 | 7 | Caja de conexiones de comunicación de fibra óptica | 16 | EF000323 |  | A | Dirección de salida | 1 | EV000409 | En ángulo |  |  |  |  | EG000037 | Material de instalación de redes de telecomunicación DNT / FNT
EC001409 | 7 | Caja de conexiones de comunicación de fibra óptica | 16 | EF000323 |  | A | Dirección de salida | 2 | EV000164 | Recto |  |  |  |  | EG000037 | Material de instalación de redes de telecomunicación DNT / FNT
EC001409 | 7 | Caja de conexiones de comunicación de fibra óptica | 16 | EF000323 |  | A | Dirección de salida | 3 | EV006037 | Posición inferior |  |  |  |  | EG000037 | Material de instalación de redes de telecomunicación DNT / FNT
EC001409 | 7 | Caja de conexiones de comunicación de fibra óptica | 17 | EF002452 |  | A | Protección contra el polvo | 1 | EV005854 | Tapa con bisagras |  |  |  |  | EG000037 | Material de instalación de redes de telecomunicación DNT / FNT
EC001409 | 7 | Caja de conexiones de comunicación de fibra óptica | 17 | EF002452 |  | A | Protección contra el polvo | 2 | EV005869 | Obturador |  |  |  |  | EG000037 | Material de instalación de redes de telecomunicación DNT / FNT
EC001409 | 7 | Caja de conexiones de comunicación de fibra óptica | 17 | EF002452 |  | A | Protección contra el polvo | 3 | EV000494 | Ninguno |  |  |  |  | EG000037 | Material de instalación de redes de telecomunicación DNT / FNT
EC001409 | 7 | Caja de conexiones de comunicación de fibra óptica | 18 | EF008808 | EFI08808 | N | Anchura del dispositivo |  |  |  | EU570448 | mm | EU000051 | in | EG000037 | Material de instalación de redes de telecomunicación DNT / FNT
EC001409 | 7 | Caja de conexiones de comunicación de fibra óptica | 19 | EF008810 | EFI08810 | N | Profundidad del dispositivo |  |  |  | EU570448 | mm | EU000051 | in | EG000037 | Material de instalación de redes de telecomunicación DNT / FNT
EC001409 | 7 | Caja de conexiones de comunicación de fibra óptica | 20 | EF008809 | EFI08809 | N | Altura del dispositivo |  |  |  | EU570448 | mm | EU000051 | in | EG000037 | Material de instalación de redes de telecomunicación DNT / FNT
EC001410 | 4 | Antena DCF para temporizadores | 1 | EF006326 |  | L | Sincronización horaria DCF77 para temporizadores digitales | [7 empty] | EG000062 | Aparamenta para montaje en carril DIN / armario
EC001410 | 4 | Antena DCF para temporizadores | 2 | EF001469 |  | A | Tipo de fuente de alimentación | 1 | EV005712 | Fuente de alimentación adicional necesaria |  |  |  |  | EG000062 | Aparamenta para montaje en carril DIN / armario
EC001410 | 4 | Antena DCF para temporizadores | 2 | EF001469 |  | A | Tipo de fuente de alimentación | 2 | EV005713 | Adaptador externo de potencia no requerido |  |  |  |  | EG000062 | Aparamenta para montaje en carril DIN / armario
EC001410 | 4 | Antena DCF para temporizadores | 2 | EF001469 |  | A | Tipo de fuente de alimentación | 3 | EV005711 | Mediante temporizador digital |  |  |  |  | EG000062 | Aparamenta para montaje en carril DIN / armario
EC001410 | 4 | Antena DCF para temporizadores | 3 | EF002949 |  | N | Número de temporizadores conectables | [7 empty] | EG000062 | Aparamenta para montaje en carril DIN / armario
EC001411 | 5 | Kit de montaje para dispositivos montados en carril | 1 | EF002950 |  | N | Anchura de unidades de división | [7 empty] | EG000062 | Aparamenta para montaje en carril DIN / armario
EC001411 | 5 | Kit de montaje para dispositivos montados en carril | 2 | EF001454 |  | L | Sellable | [7 empty] | EG000062 | Aparamenta para montaje en carril DIN / armario
EC001412 | 8 | Panel gráfico | 1 | EF007532 |  | R | Tensión de alimentación 50 Hz CA |  |  |  | EU570079 | V |  |  | EG000024 | Controladores lógicos programables PLC
EC001412 | 8 | Panel gráfico | 2 | EF007533 |  | R | Tensión de alimentación 60 Hz CA |  |  |  | EU570079 | V |  |  | EG000024 | Controladores lógicos programables PLC
EC001412 | 8 | Panel gráfico | 3 | EF007534 |  | R | Tensión de alimentación CC |  |  |  | EU570079 | V |  |  | EG000024 | Controladores lógicos programables PLC
EC001412 | 8 | Panel gráfico | 4 | EF002991 |  | A | Tipo de tensión de alimentación | 1 | EV000460 | CA |  |  |  |  | EG000024 | Controladores lógicos programables PLC
EC001412 | 8 | Panel gráfico | 4 | EF002991 |  | A | Tipo de tensión de alimentación | 2 | EV000509 | CA/CC |  |  |  |  | EG000024 | Controladores lógicos programables PLC
EC001412 | 8 | Panel gráfico | 4 | EF002991 |  | A | Tipo de tensión de alimentación | 3 | EV000461 | CC |  |  |  |  | EG000024 | Controladores lógicos programables PLC
EC001412 | 8 | Panel gráfico | 5 | EF003020 |  | N | Número de interfaces HW Ethernet industrial | [7 empty] | EG000024 | Controladores lógicos programables PLC
EC001412 | 8 | Panel gráfico | 6 | EF006932 |  | N | Número de interfaces PROFINET | [7 empty] | EG000024 | Controladores lógicos programables PLC
EC001412 | 8 | Panel gráfico | 7 | EF003021 |  | N | Número de interfaces HW RS232 | [7 empty] | EG000024 | Controladores lógicos programables PLC
EC001412 | 8 | Panel gráfico | 8 | EF003022 |  | N | Número de interfaces HW RS422 | [7 empty] | EG000024 | Controladores lógicos programables PLC
EC001412 | 8 | Panel gráfico | 9 | EF003023 |  | N | Número de interfaces HW RS485 | [7 empty] | EG000024 | Controladores lógicos programables PLC
EC001412 | 8 | Panel gráfico | 10 | EF003024 |  | N | Número de interfaces HW en serie TTY | [7 empty] | EG000024 | Controladores lógicos programables PLC
EC001412 | 8 | Panel gráfico | 11 | EF003025 |  | N | Número de interfaces HW USB | [7 empty] | EG000024 | Controladores lógicos programables PLC
EC001412 | 8 | Panel gráfico | 12 | EF003026 |  | N | Número de interfaces HW en paralelo | [7 empty] | EG000024 | Controladores lógicos programables PLC
EC001412 | 8 | Panel gráfico | 13 | EF006933 |  | N | Número de interfaces HW sin cables | [7 empty] | EG000024 | Controladores lógicos programables PLC
EC001412 | 8 | Panel gráfico | 14 | EF003027 |  | N | Número de interfaces HW Otras | [7 empty] | EG000024 | Controladores lógicos programables PLC
EC001412 | 8 | Panel gráfico | 15 | EF003121 |  | L | Con interfaces SW | [7 empty] | EG000024 | Controladores lógicos programables PLC
EC001412 | 8 | Panel gráfico | 16 | EF003050 |  | L | Soporta el protocolo TCP/IP | [7 empty] | EG000024 | Controladores lógicos programables PLC
EC001412 | 8 | Panel gráfico | 17 | EF003052 |  | L | Soporta el protocolo PROFIBUS | [7 empty] | EG000024 | Controladores lógicos programables PLC
EC001412 | 8 | Panel gráfico | 18 | EF003053 |  | L | Soporta el protocolo CAN | [7 empty] | EG000024 | Controladores lógicos programables PLC
EC001412 | 8 | Panel gráfico | 19 | EF003054 |  | L | Soporta el protocolo INTERBUS | [7 empty] | EG000024 | Controladores lógicos programables PLC
EC001412 | 8 | Panel gráfico | 20 | EF003051 |  | L | Soporta el protocolo ASI | [7 empty] | EG000024 | Controladores lógicos programables PLC
EC001412 | 8 | Panel gráfico | 21 | EF003055 |  | L | Soporta el protocolo EIB | [7 empty] | EG000024 | Controladores lógicos programables PLC
EC001412 | 8 | Panel gráfico | 22 | EF003057 |  | L | Soporta el protocolo Modbus | [7 empty] | EG000024 | Controladores lógicos programables PLC
EC001412 | 8 | Panel gráfico | 23 | EF003058 |  | L | Soporta el protocolo de autopista de datos | [7 empty] | EG000024 | Controladores lógicos programables PLC
EC001412 | 8 | Panel gráfico | 24 | EF003059 |  | L | Soporta el protocolo DeviceNet | [7 empty] | EG000024 | Controladores lógicos programables PLC
EC001412 | 8 | Panel gráfico | 25 | EF003060 |  | L | Soporta el protocolo SUCONET | [7 empty] | EG000024 | Controladores lógicos programables PLC
EC001412 | 8 | Panel gráfico | 26 | EF003017 |  | L | Soporta el protocolo LON | [7 empty] | EG000024 | Controladores lógicos programables PLC
EC001412 | 8 | Panel gráfico | 27 | EF007525 |  | L | Soporta el protocolo PROFINET IO | [7 empty] | EG000024 | Controladores lógicos programables PLC
EC001412 | 8 | Panel gráfico | 28 | EF007524 |  | L | Soporta el protocolo PROFINET CBA | [7 empty] | EG000024 | Controladores lógicos programables PLC
EC001412 | 8 | Panel gráfico | 29 | EF006657 |  | L | Soporta el protocolo SERCOS | [7 empty] | EG000024 | Controladores lógicos programables PLC
EC001412 | 8 | Panel gráfico | 30 | EF007522 |  | L | Soporta el protocolo Foundation Fieldbus | [7 empty] | EG000024 | Controladores lógicos programables PLC
EC001412 | 8 | Panel gráfico | 31 | EF007521 |  | L | Soporta el protocolo Ethernet/IP | [7 empty] | EG000024 | Controladores lógicos programables PLC
EC001412 | 8 | Panel gráfico | 32 | EF007519 |  | L | Soporta el protocolo AS-Interface Safety at Work | [7 empty] | EG000024 | Controladores lógicos programables PLC
EC001412 | 8 | Panel gráfico | 33 | EF007520 |  | L | Soporta el protocolo DeviceNet Safety | [7 empty] | EG000024 | Controladores lógicos programables PLC
EC001412 | 8 | Panel gráfico | 34 | EF006662 |  | L | Soporta el protocolo de seguridad INTERBUS | [7 empty] | EG000024 | Controladores lógicos programables PLC
EC001412 | 8 | Panel gráfico | 35 | EF007526 |  | L | Soporta el protocolo PROFIsafe | [7 empty] | EG000024 | Controladores lógicos programables PLC
EC001412 | 8 | Panel gráfico | 36 | EF007527 |  | L | Soporta el protocolo SafetyBUS p | [7 empty] | EG000024 | Controladores lógicos programables PLC
EC001412 | 8 | Panel gráfico | 37 | EF003062 |  | L | Soporta el protocolo para otros sistemas bus | [7 empty] | EG000024 | Controladores lógicos programables PLC
EC001412 | 8 | Panel gráfico | 38 | EF007178 |  | L | Estándar inalámbrico Bluetooth | [7 empty] | EG000024 | Controladores lógicos programables PLC
EC001412 | 8 | Panel gráfico | 39 | EF007179 |  | L | Estándar inalámbrico WiFi 802.11 | [7 empty] | EG000024 | Controladores lógicos programables PLC
EC001412 | 8 | Panel gráfico | 40 | EF008523 |  | L | Estándar de radio GPRS | [7 empty] | EG000024 | Controladores lógicos programables PLC
EC001412 | 8 | Panel gráfico | 41 | EF008524 |  | L | Estándar de radio GSM | [7 empty] | EG000024 | Controladores lógicos programables PLC
EC001412 | 8 | Panel gráfico | 42 | EF008525 |  | L | Estándar de radio UMTS | [7 empty] | EG000024 | Controladores lógicos programables PLC
EC001412 | 8 | Panel gráfico | 43 | EF007298 |  | L | Maestro de enlace E/S | [7 empty] | EG000024 | Controladores lógicos programables PLC
EC001412 | 8 | Panel gráfico | 44 | EF008244 |  | A | Ejecución de la pantalla | 1 | EV000433 | LCD |  |  |  |  | EG000024 | Controladores lógicos programables PLC
EC001412 | 8 | Panel gráfico | 44 | EF008244 |  | A | Ejecución de la pantalla | 2 | EV005760 | STN |  |  |  |  | EG000024 | Controladores lógicos programables PLC
EC001412 | 8 | Panel gráfico | 44 | EF008244 |  | A | Ejecución de la pantalla | 3 | EV005759 | TFT |  |  |  |  | EG000024 | Controladores lógicos programables PLC
EC001412 | 8 | Panel gráfico | 44 | EF008244 |  | A | Ejecución de la pantalla | 4 | EV000154 | Otros |  |  |  |  | EG000024 | Controladores lógicos programables PLC
EC001412 | 8 | Panel gráfico | 45 | EF003097 |  | L | Con pantalla a color | [7 empty] | EG000024 | Controladores lógicos programables PLC
EC001412 | 8 | Panel gráfico | 46 | EF003098 |  | N | Número de colores de la pantalla | [7 empty] | EG000024 | Controladores lógicos programables PLC
EC001412 | 8 | Panel gráfico | 47 | EF008515 |  | N | Número de niveles de la escala de grises/azul de la pantalla | [7 empty] | EG000024 | Controladores lógicos programables PLC
EC001412 | 8 | Panel gráfico | 48 | EF002032 |  | N | Tamaño de la pantalla |  |  |  | EU000051 | in |  |  | EG000024 | Controladores lógicos programables PLC
EC001412 | 8 | Panel gráfico | 49 | EF003099 |  | N | Número de píxeles, horizontal | [7 empty] | EG000024 | Controladores lógicos programables PLC
EC001412 | 8 | Panel gráfico | 50 | EF003100 |  | N | Número de píxeles, vertical | [7 empty] | EG000024 | Controladores lógicos programables PLC
EC001412 | 8 | Panel gráfico | 51 | EF003108 |  | N | Memoria de proyecto/memoria de usuario utilizable |  |  |  | EU000041 | kB |  |  | EG000024 | Controladores lógicos programables PLC
EC001412 | 8 | Panel gráfico | 52 | EF003105 |  | L | Con teclado numérico | [7 empty] | EG000024 | Controladores lógicos programables PLC
EC001412 | 8 | Panel gráfico | 53 | EF003106 |  | L | Con teclado alfanumérico | [7 empty] | EG000024 | Controladores lógicos programables PLC
EC001412 | 8 | Panel gráfico | 54 | EF003103 |  | N | Número de teclas de función, programables | [7 empty] | EG000024 | Controladores lógicos programables PLC
EC001412 | 8 | Panel gráfico | 55 | EF009259 |  | N | Número de teclas con LED | [7 empty] | EG000024 | Controladores lógicos programables PLC
EC001412 | 8 | Panel gráfico | 56 | EF009260 |  | N | Número de teclas "sistema" | [7 empty] | EG000024 | Controladores lógicos programables PLC
EC001412 | 8 | Panel gráfico | 57 | EF010884 |  | A | Tecnología táctil | 1 | EV000494 | Ninguno |  |  |  |  | EG000024 | Controladores lógicos programables PLC
EC001412 | 8 | Panel gráfico | 57 | EF010884 |  | A | Tecnología táctil | 2 | EV013188 | Infrarrojo táctil |  |  |  |  | EG000024 | Controladores lógicos programables PLC
EC001412 | 8 | Panel gráfico | 57 | EF010884 |  | A | Tecnología táctil | 3 | EV013186 | Multitáctil capacitativa |  |  |  |  | EG000024 | Controladores lógicos programables PLC
EC001412 | 8 | Panel gráfico | 57 | EF010884 |  | A | Tecnología táctil | 4 | EV013187 | Táctil resistivo |  |  |  |  | EG000024 | Controladores lógicos programables PLC
EC001412 | 8 | Panel gráfico | 57 | EF010884 |  | A | Tecnología táctil | 5 | EV000154 | Otros |  |  |  |  | EG000024 | Controladores lógicos programables PLC
EC001412 | 8 | Panel gráfico | 58 | EF003109 |  | L | Con indicación de mensajes | [7 empty] | EG000024 | Controladores lógicos programables PLC
EC001412 | 8 | Panel gráfico | 59 | EF003110 |  | L | Con sistema de mensajes (incluyendo búfer y acuse de recibo) | [7 empty] | EG000024 | Controladores lógicos programables PLC
EC001412 | 8 | Panel gráfico | 60 | EF003111 |  | L | Posibilidad de representación de valor de proceso (salida) | [7 empty] | EG000024 | Controladores lógicos programables PLC
EC001412 | 8 | Panel gráfico | 61 | EF003112 |  | L | Posibilidad de especificación de valor de proceso (entrada) | [7 empty] | EG000024 | Controladores lógicos programables PLC
EC001412 | 8 | Panel gráfico | 62 | EF003113 |  | L | Con recetas | [7 empty] | EG000024 | Controladores lógicos programables PLC
EC001412 | 8 | Panel gráfico | 63 | EF003114 |  | N | Número de niveles, protección con contraseña | [7 empty] | EG000024 | Controladores lógicos programables PLC
EC001412 | 8 | Panel gráfico | 64 | EF003115 |  | L | Con salida de impresora | [7 empty] | EG000024 | Controladores lógicos programables PLC
EC001412 | 8 | Panel gráfico | 65 | EF003116 |  | N | Número de idiomas en línea | [7 empty] | EG000024 | Controladores lógicos programables PLC
EC001412 | 8 | Panel gráfico | 66 | EF003117 |  | L | Componentes de software adicionales, cargables | [7 empty] | EG000024 | Controladores lógicos programables PLC
EC001412 | 8 | Panel gráfico | 67 | EF003118 |  | A | Grado de protección (IP), frontal | 1 | EV006404 | IP00 |  |  |  |  | EG000024 | Controladores lógicos programables PLC
EC001412 | 8 | Panel gráfico | 67 | EF003118 |  | A | Grado de protección (IP), frontal | 2 | EV006606 | IP10 |  |  |  |  | EG000024 | Controladores lógicos programables PLC
EC001412 | 8 | Panel gráfico | 67 | EF003118 |  | A | Grado de protección (IP), frontal | 3 | EV006607 | IP12 |  |  |  |  | EG000024 | Controladores lógicos programables PLC
EC001412 | 8 | Panel gráfico | 67 | EF003118 |  | A | Grado de protección (IP), frontal | 4 | EV006405 | IP20 |  |  |  |  | EG000024 | Controladores lógicos programables PLC
EC001412 | 8 | Panel gráfico | 67 | EF003118 |  | A | Grado de protección (IP), frontal | 5 | EV006406 | IP21 |  |  |  |  | EG000024 | Controladores lógicos programables PLC
EC001412 | 8 | Panel gráfico | 67 | EF003118 |  | A | Grado de protección (IP), frontal | 6 | EV006608 | IP22 |  |  |  |  | EG000024 | Controladores lógicos programables PLC
EC001412 | 8 | Panel gráfico | 67 | EF003118 |  | A | Grado de protección (IP), frontal | 7 | EV006407 | IP23 |  |  |  |  | EG000024 | Controladores lógicos programables PLC
EC001412 | 8 | Panel gráfico | 67 | EF003118 |  | A | Grado de protección (IP), frontal | 8 | EV006408 | IP24 |  |  |  |  | EG000024 | Controladores lógicos programables PLC
EC001412 | 8 | Panel gráfico | 67 | EF003118 |  | A | Grado de protección (IP), frontal | 9 | EV006409 | IP2X |  |  |  |  | EG000024 | Controladores lógicos programables PLC
EC001412 | 8 | Panel gráfico | 67 | EF003118 |  | A | Grado de protección (IP), frontal | 10 | EV006410 | IP30 |  |  |  |  | EG000024 | Controladores lógicos programables PLC
EC001412 | 8 | Panel gráfico | 67 | EF003118 |  | A | Grado de protección (IP), frontal | 11 | EV006411 | IP31 |  |  |  |  | EG000024 | Controladores lógicos programables PLC
EC001412 | 8 | Panel gráfico | 67 | EF003118 |  | A | Grado de protección (IP), frontal | 12 | EV006412 | IP32 |  |  |  |  | EG000024 | Controladores lógicos programables PLC
EC001412 | 8 | Panel gráfico | 67 | EF003118 |  | A | Grado de protección (IP), frontal | 13 | EV006609 | IP33 |  |  |  |  | EG000024 | Controladores lógicos programables PLC
EC001412 | 8 | Panel gráfico | 67 | EF003118 |  | A | Grado de protección (IP), frontal | 14 | EV006413 | IP34 |  |  |  |  | EG000024 | Controladores lógicos programables PLC
EC001412 | 8 | Panel gráfico | 67 | EF003118 |  | A | Grado de protección (IP), frontal | 15 | EV006414 | IP3X |  |  |  |  | EG000024 | Controladores lógicos programables PLC
EC001412 | 8 | Panel gráfico | 67 | EF003118 |  | A | Grado de protección (IP), frontal | 16 | EV006415 | IP40 |  |  |  |  | EG000024 | Controladores lógicos programables PLC
EC001412 | 8 | Panel gráfico | 67 | EF003118 |  | A | Grado de protección (IP), frontal | 17 | EV006416 | IP41 |  |  |  |  | EG000024 | Controladores lógicos programables PLC
EC001412 | 8 | Panel gráfico | 67 | EF003118 |  | A | Grado de protección (IP), frontal | 18 | EV006417 | IP42 |  |  |  |  | EG000024 | Controladores lógicos programables PLC
EC001412 | 8 | Panel gráfico | 67 | EF003118 |  | A | Grado de protección (IP), frontal | 19 | EV006610 | IP43 |  |  |  |  | EG000024 | Controladores lógicos programables PLC
EC001412 | 8 | Panel gráfico | 67 | EF003118 |  | A | Grado de protección (IP), frontal | 20 | EV006418 | IP44 |  |  |  |  | EG000024 | Controladores lógicos programables PLC
EC001412 | 8 | Panel gráfico | 67 | EF003118 |  | A | Grado de protección (IP), frontal | 21 | EV006611 | IP45 |  |  |  |  | EG000024 | Controladores lógicos programables PLC
EC001412 | 8 | Panel gráfico | 67 | EF003118 |  | A | Grado de protección (IP), frontal | 22 | EV006612 | IP50 |  |  |  |  | EG000024 | Controladores lógicos programables PLC
EC001412 | 8 | Panel gráfico | 67 | EF003118 |  | A | Grado de protección (IP), frontal | 23 | EV006613 | IP52 |  |  |  |  | EG000024 | Controladores lógicos programables PLC
EC001412 | 8 | Panel gráfico | 67 | EF003118 |  | A | Grado de protección (IP), frontal | 24 | EV006614 | IP53 |  |  |  |  | EG000024 | Controladores lógicos programables PLC
EC001412 | 8 | Panel gráfico | 67 | EF003118 |  | A | Grado de protección (IP), frontal | 25 | EV006419 | IP54 |  |  |  |  | EG000024 | Controladores lógicos programables PLC
EC001412 | 8 | Panel gráfico | 67 | EF003118 |  | A | Grado de protección (IP), frontal | 26 | EV006420 | IP55 |  |  |  |  | EG000024 | Controladores lógicos programables PLC
EC001412 | 8 | Panel gráfico | 67 | EF003118 |  | A | Grado de protección (IP), frontal | 27 | EV006615 | IP56 |  |  |  |  | EG000024 | Controladores lógicos programables PLC
EC001412 | 8 | Panel gráfico | 67 | EF003118 |  | A | Grado de protección (IP), frontal | 28 | EV006616 | IP57 |  |  |  |  | EG000024 | Controladores lógicos programables PLC
EC001412 | 8 | Panel gráfico | 67 | EF003118 |  | A | Grado de protección (IP), frontal | 29 | EV006617 | IP58 |  |  |  |  | EG000024 | Controladores lógicos programables PLC
EC001412 | 8 | Panel gráfico | 67 | EF003118 |  | A | Grado de protección (IP), frontal | 30 | EV006618 | IP64 |  |  |  |  | EG000024 | Controladores lógicos programables PLC
EC001412 | 8 | Panel gráfico | 67 | EF003118 |  | A | Grado de protección (IP), frontal | 31 | EV006421 | IP65 |  |  |  |  | EG000024 | Controladores lógicos programables PLC
EC001412 | 8 | Panel gráfico | 67 | EF003118 |  | A | Grado de protección (IP), frontal | 32 | EV008925 | IP65/IP67 |  |  |  |  | EG000024 | Controladores lógicos programables PLC
EC001412 | 8 | Panel gráfico | 67 | EF003118 |  | A | Grado de protección (IP), frontal | 33 | EV006422 | IP66 |  |  |  |  | EG000024 | Controladores lógicos programables PLC
EC001412 | 8 | Panel gráfico | 67 | EF003118 |  | A | Grado de protección (IP), frontal | 34 | EV018075 | IP66K |  |  |  |  | EG000024 | Controladores lógicos programables PLC
EC001412 | 8 | Panel gráfico | 67 | EF003118 |  | A | Grado de protección (IP), frontal | 35 | EV006423 | IP67 |  |  |  |  | EG000024 | Controladores lógicos programables PLC
EC001412 | 8 | Panel gráfico | 67 | EF003118 |  | A | Grado de protección (IP), frontal | 36 | EV009289 | IP67K |  |  |  |  | EG000024 | Controladores lógicos programables PLC
EC001412 | 8 | Panel gráfico | 67 | EF003118 |  | A | Grado de protección (IP), frontal | 37 | EV006619 | IP68 |  |  |  |  | EG000024 | Controladores lógicos programables PLC
EC001412 | 8 | Panel gráfico | 67 | EF003118 |  | A | Grado de protección (IP), frontal | 38 | EV009290 | IP69K |  |  |  |  | EG000024 | Controladores lógicos programables PLC
EC001412 | 8 | Panel gráfico | 67 | EF003118 |  | A | Grado de protección (IP), frontal | 39 | EV006620 | IPX0 |  |  |  |  | EG000024 | Controladores lógicos programables PLC
EC001412 | 8 | Panel gráfico | 67 | EF003118 |  | A | Grado de protección (IP), frontal | 40 | EV006621 | IPX4 |  |  |  |  | EG000024 | Controladores lógicos programables PLC
EC001412 | 8 | Panel gráfico | 67 | EF003118 |  | A | Grado de protección (IP), frontal | 41 | EV006622 | IPX7 |  |  |  |  | EG000024 | Controladores lógicos programables PLC
EC001412 | 8 | Panel gráfico | 67 | EF003118 |  | A | Grado de protección (IP), frontal | 42 | EV000154 | Otros |  |  |  |  | EG000024 | Controladores lógicos programables PLC
EC001412 | 8 | Panel gráfico | 68 | EF011961 |  | A | Grado de protección NEMA, parte frontal | 1 | EV000599 | 1 |  |  |  |  | EG000024 | Controladores lógicos programables PLC
EC001412 | 8 | Panel gráfico | 68 | EF011961 |  | A | Grado de protección NEMA, parte frontal | 2 | EV000600 | 2 |  |  |  |  | EG000024 | Controladores lógicos programables PLC
EC001412 | 8 | Panel gráfico | 68 | EF011961 |  | A | Grado de protección NEMA, parte frontal | 3 | EV000069 | 3 |  |  |  |  | EG000024 | Controladores lógicos programables PLC
EC001412 | 8 | Panel gráfico | 68 | EF011961 |  | A | Grado de protección NEMA, parte frontal | 4 | EV014035 | 3R |  |  |  |  | EG000024 | Controladores lógicos programables PLC
EC001412 | 8 | Panel gráfico | 68 | EF011961 |  | A | Grado de protección NEMA, parte frontal | 5 | EV000070 | 4 |  |  |  |  | EG000024 | Controladores lógicos programables PLC
EC001412 | 8 | Panel gráfico | 68 | EF011961 |  | A | Grado de protección NEMA, parte frontal | 6 | EV014040 | 4X |  |  |  |  | EG000024 | Controladores lógicos programables PLC
EC001412 | 8 | Panel gráfico | 68 | EF011961 |  | A | Grado de protección NEMA, parte frontal | 7 | EV002393 | 6 |  |  |  |  | EG000024 | Controladores lógicos programables PLC
EC001412 | 8 | Panel gráfico | 68 | EF011961 |  | A | Grado de protección NEMA, parte frontal | 8 | EV014041 | 6P |  |  |  |  | EG000024 | Controladores lógicos programables PLC
EC001412 | 8 | Panel gráfico | 68 | EF011961 |  | A | Grado de protección NEMA, parte frontal | 9 | EV007990 | 12 |  |  |  |  | EG000024 | Controladores lógicos programables PLC
EC001412 | 8 | Panel gráfico | 68 | EF011961 |  | A | Grado de protección NEMA, parte frontal | 10 | EV022254 | 13 |  |  |  |  | EG000024 | Controladores lógicos programables PLC
EC001412 | 8 | Panel gráfico | 68 | EF011961 |  | A | Grado de protección NEMA, parte frontal | 11 | EV018188 | 4X, 12 |  |  |  |  | EG000024 | Controladores lógicos programables PLC
EC001412 | 8 | Panel gráfico | 68 | EF011961 |  | A | Grado de protección NEMA, parte frontal | 12 | EV000154 | Otros |  |  |  |  | EG000024 | Controladores lógicos programables PLC
EC001412 | 8 | Panel gráfico | 69 | EF002393 | EFI02393 | R | Temperatura de operatividad |  |  |  | EU570073 | °C | EU571087 | ºF | EG000024 | Controladores lógicos programables PLC
EC001412 | 8 | Panel gráfico | 70 | EF003972 |  | L | Montaje en carril posible | [7 empty] | EG000024 | Controladores lógicos programables PLC
EC001412 | 8 | Panel gráfico | 71 | EF007020 |  | L | Montaje en pared/directo posible | [7 empty] | EG000024 | Controladores lógicos programables PLC
EC001412 | 8 | Panel gráfico | 72 | EF001597 |  | L | Adecuado para funciones de seguridad | [7 empty] | EG000024 | Controladores lógicos programables PLC
EC001412 | 8 | Panel gráfico | 73 | EF003651 | EFI03651 | N | Anchura del frontal |  |  |  | EU570448 | mm | EU000051 | in | EG000024 | Controladores lógicos programables PLC
EC001412 | 8 | Panel gráfico | 74 | EF003652 | EFI03652 | N | Altura del frontal |  |  |  | EU570448 | mm | EU000051 | in | EG000024 | Controladores lógicos programables PLC
EC001412 | 8 | Panel gráfico | 75 | EF000218 | EFI00218 | N | Profundidad de instalación |  |  |  | EU570448 | mm | EU000051 | in | EG000024 | Controladores lógicos programables PLC
EC001413 | 8 | PC industrial | 1 | EF007532 |  | R | Tensión de alimentación 50 Hz CA |  |  |  | EU570079 | V |  |  | EG000024 | Controladores lógicos programables PLC
EC001413 | 8 | PC industrial | 2 | EF007533 |  | R | Tensión de alimentación 60 Hz CA |  |  |  | EU570079 | V |  |  | EG000024 | Controladores lógicos programables PLC
EC001413 | 8 | PC industrial | 3 | EF007534 |  | R | Tensión de alimentación CC |  |  |  | EU570079 | V |  |  | EG000024 | Controladores lógicos programables PLC
EC001413 | 8 | PC industrial | 4 | EF002991 |  | A | Tipo de tensión de alimentación | 1 | EV000460 | CA |  |  |  |  | EG000024 | Controladores lógicos programables PLC
EC001413 | 8 | PC industrial | 4 | EF002991 |  | A | Tipo de tensión de alimentación | 2 | EV000509 | CA/CC |  |  |  |  | EG000024 | Controladores lógicos programables PLC
EC001413 | 8 | PC industrial | 4 | EF002991 |  | A | Tipo de tensión de alimentación | 3 | EV000461 | CC |  |  |  |  | EG000024 | Controladores lógicos programables PLC
EC001413 | 8 | PC industrial | 5 | EF003020 |  | N | Número de interfaces HW Ethernet industrial | [7 empty] | EG000024 | Controladores lógicos programables PLC
EC001413 | 8 | PC industrial | 6 | EF006932 |  | N | Número de interfaces PROFINET | [7 empty] | EG000024 | Controladores lógicos programables PLC
EC001413 | 8 | PC industrial | 7 | EF003021 |  | N | Número de interfaces HW RS232 | [7 empty] | EG000024 | Controladores lógicos programables PLC
EC001413 | 8 | PC industrial | 8 | EF003022 |  | N | Número de interfaces HW RS422 | [7 empty] | EG000024 | Controladores lógicos programables PLC
EC001413 | 8 | PC industrial | 9 | EF003023 |  | N | Número de interfaces HW RS485 | [7 empty] | EG000024 | Controladores lógicos programables PLC
EC001413 | 8 | PC industrial | 10 | EF003024 |  | N | Número de interfaces HW en serie TTY | [7 empty] | EG000024 | Controladores lógicos programables PLC
EC001413 | 8 | PC industrial | 11 | EF003025 |  | N | Número de interfaces HW USB | [7 empty] | EG000024 | Controladores lógicos programables PLC
EC001413 | 8 | PC industrial | 12 | EF003026 |  | N | Número de interfaces HW en paralelo | [7 empty] | EG000024 | Controladores lógicos programables PLC
EC001413 | 8 | PC industrial | 13 | EF006933 |  | N | Número de interfaces HW sin cables | [7 empty] | EG000024 | Controladores lógicos programables PLC
EC001413 | 8 | PC industrial | 14 | EF003027 |  | N | Número de interfaces HW Otras | [7 empty] | EG000024 | Controladores lógicos programables PLC
EC001413 | 8 | PC industrial | 15 | EF003052 |  | L | Soporta el protocolo PROFIBUS | [7 empty] | EG000024 | Controladores lógicos programables PLC
EC001413 | 8 | PC industrial | 16 | EF003053 |  | L | Soporta el protocolo CAN | [7 empty] | EG000024 | Controladores lógicos programables PLC
EC001413 | 8 | PC industrial | 17 | EF003054 |  | L | Soporta el protocolo INTERBUS | [7 empty] | EG000024 | Controladores lógicos programables PLC
EC001413 | 8 | PC industrial | 18 | EF003051 |  | L | Soporta el protocolo ASI | [7 empty] | EG000024 | Controladores lógicos programables PLC
EC001413 | 8 | PC industrial | 19 | EF003055 |  | L | Soporta el protocolo EIB | [7 empty] | EG000024 | Controladores lógicos programables PLC
EC001413 | 8 | PC industrial | 20 | EF003057 |  | L | Soporta el protocolo Modbus | [7 empty] | EG000024 | Controladores lógicos programables PLC
EC001413 | 8 | PC industrial | 21 | EF003058 |  | L | Soporta el protocolo de autopista de datos | [7 empty] | EG000024 | Controladores lógicos programables PLC
EC001413 | 8 | PC industrial | 22 | EF003059 |  | L | Soporta el protocolo DeviceNet | [7 empty] | EG000024 | Controladores lógicos programables PLC
EC001413 | 8 | PC industrial | 23 | EF003060 |  | L | Soporta el protocolo SUCONET | [7 empty] | EG000024 | Controladores lógicos programables PLC
EC001413 | 8 | PC industrial | 24 | EF003017 |  | L | Soporta el protocolo LON | [7 empty] | EG000024 | Controladores lógicos programables PLC
EC001413 | 8 | PC industrial | 25 | EF007525 |  | L | Soporta el protocolo PROFINET IO | [7 empty] | EG000024 | Controladores lógicos programables PLC
EC001413 | 8 | PC industrial | 26 | EF007524 |  | L | Soporta el protocolo PROFINET CBA | [7 empty] | EG000024 | Controladores lógicos programables PLC
EC001413 | 8 | PC industrial | 27 | EF006657 |  | L | Soporta el protocolo SERCOS | [7 empty] | EG000024 | Controladores lógicos programables PLC
EC001413 | 8 | PC industrial | 28 | EF007522 |  | L | Soporta el protocolo Foundation Fieldbus | [7 empty] | EG000024 | Controladores lógicos programables PLC
EC001413 | 8 | PC industrial | 29 | EF007521 |  | L | Soporta el protocolo Ethernet/IP | [7 empty] | EG000024 | Controladores lógicos programables PLC
EC001413 | 8 | PC industrial | 30 | EF007519 |  | L | Soporta el protocolo AS-Interface Safety at Work | [7 empty] | EG000024 | Controladores lógicos programables PLC
EC001413 | 8 | PC industrial | 31 | EF007520 |  | L | Soporta el protocolo DeviceNet Safety | [7 empty] | EG000024 | Controladores lógicos programables PLC
EC001413 | 8 | PC industrial | 32 | EF006662 |  | L | Soporta el protocolo de seguridad INTERBUS | [7 empty] | EG000024 | Controladores lógicos programables PLC
EC001413 | 8 | PC industrial | 33 | EF007526 |  | L | Soporta el protocolo PROFIsafe | [7 empty] | EG000024 | Controladores lógicos programables PLC
EC001413 | 8 | PC industrial | 34 | EF007527 |  | L | Soporta el protocolo SafetyBUS p | [7 empty] | EG000024 | Controladores lógicos programables PLC
EC001413 | 8 | PC industrial | 35 | EF003062 |  | L | Soporta el protocolo para otros sistemas bus | [7 empty] | EG000024 | Controladores lógicos programables PLC
EC001413 | 8 | PC industrial | 36 | EF007178 |  | L | Estándar inalámbrico Bluetooth | [7 empty] | EG000024 | Controladores lógicos programables PLC
EC001413 | 8 | PC industrial | 37 | EF007179 |  | L | Estándar inalámbrico WiFi 802.11 | [7 empty] | EG000024 | Controladores lógicos programables PLC
EC001413 | 8 | PC industrial | 38 | EF008523 |  | L | Estándar de radio GPRS | [7 empty] | EG000024 | Controladores lógicos programables PLC
EC001413 | 8 | PC industrial | 39 | EF008524 |  | L | Estándar de radio GSM | [7 empty] | EG000024 | Controladores lógicos programables PLC
EC001413 | 8 | PC industrial | 40 | EF008525 |  | L | Estándar de radio UMTS | [7 empty] | EG000024 | Controladores lógicos programables PLC
EC001413 | 8 | PC industrial | 41 | EF007298 |  | L | Maestro de enlace E/S | [7 empty] | EG000024 | Controladores lógicos programables PLC
EC001413 | 8 | PC industrial | 42 | EF003041 |  | L | Adecuado para el sistema operativo Windows 9x | [7 empty] | EG000024 | Controladores lógicos programables PLC
EC001413 | 8 | PC industrial | 43 | EF003043 |  | L | Adecuado para el sistema operativo Windows 2000 | [7 empty] | EG000024 | Controladores lógicos programables PLC
EC001413 | 8 | PC industrial | 44 | EF003044 |  | L | Adecuado para el sistema operativo Windows XP | [7 empty] | EG000024 | Controladores lógicos programables PLC
EC001413 | 8 | PC industrial | 45 | EF003045 |  | L | Adecuado para el sistema operativo Windows ME | [7 empty] | EG000024 | Controladores lógicos programables PLC
EC001413 | 8 | PC industrial | 46 | EF003046 |  | L | Adecuado para el sistema operativo Windows CE | [7 empty] | EG000024 | Controladores lógicos programables PLC
EC001413 | 8 | PC industrial | 47 | EF003047 |  | L | Adecuado para el sistema operativo Linux | [7 empty] | EG000024 | Controladores lógicos programables PLC
EC001413 | 8 | PC industrial | 48 | EF007091 |  | L | Adecuado para el sistema operativo Windows Vista | [7 empty] | EG000024 | Controladores lógicos programables PLC
EC001413 | 8 | PC industrial | 49 | EF007090 |  | L | Adecuado para el sistema operativo Windows 2003 Server | [7 empty] | EG000024 | Controladores lógicos programables PLC
EC001413 | 8 | PC industrial | 50 | EF008526 |  | L | Adecuado para el sistema operativo Windows 7 | [7 empty] | EG000024 | Controladores lógicos programables PLC
EC001413 | 8 | PC industrial | 51 | EF009923 |  | L | Apto para sistema operativo Windows 8 | [7 empty] | EG000024 | Controladores lógicos programables PLC
EC001413 | 8 | PC industrial | 52 | EF003048 |  | L | Adecuado para otros sistemas operativos | [7 empty] | EG000024 | Controladores lógicos programables PLC
EC001413 | 8 | PC industrial | 53 | EF007535 |  | A | Sistema operativo preinstalado | 1 | EV005775 | Windows NT integrado |  |  |  |  | EG000024 | Controladores lógicos programables PLC
EC001413 | 8 | PC industrial | 53 | EF007535 |  | A | Sistema operativo preinstalado | 2 | EV005776 | Windows XP integrado |  |  |  |  | EG000024 | Controladores lógicos programables PLC
EC001413 | 8 | PC industrial | 53 | EF007535 |  | A | Sistema operativo preinstalado | 3 | EV013239 | Windows Embedded Standard 7 |  |  |  |  | EG000024 | Controladores lógicos programables PLC
EC001413 | 8 | PC industrial | 53 | EF007535 |  | A | Sistema operativo preinstalado | 4 | EV013240 | Windows Embedded 8 |  |  |  |  | EG000024 | Controladores lógicos programables PLC
EC001413 | 8 | PC industrial | 53 | EF007535 |  | A | Sistema operativo preinstalado | 5 | EV005781 | Linux |  |  |  |  | EG000024 | Controladores lógicos programables PLC
EC001413 | 8 | PC industrial | 53 | EF007535 |  | A | Sistema operativo preinstalado | 6 | EV005777 | Windows 2000 |  |  |  |  | EG000024 | Controladores lógicos programables PLC
EC001413 | 8 | PC industrial | 53 | EF007535 |  | A | Sistema operativo preinstalado | 7 | EV005773 | Windows 9x |  |  |  |  | EG000024 | Controladores lógicos programables PLC
EC001413 | 8 | PC industrial | 53 | EF007535 |  | A | Sistema operativo preinstalado | 8 | EV005780 | Windows CE |  |  |  |  | EG000024 | Controladores lógicos programables PLC
EC001413 | 8 | PC industrial | 53 | EF007535 |  | A | Sistema operativo preinstalado | 9 | EV005779 | Windows ME |  |  |  |  | EG000024 | Controladores lógicos programables PLC
EC001413 | 8 | PC industrial | 53 | EF007535 |  | A | Sistema operativo preinstalado | 10 | EV005778 | Windows XP |  |  |  |  | EG000024 | Controladores lógicos programables PLC
EC001413 | 8 | PC industrial | 53 | EF007535 |  | A | Sistema operativo preinstalado | 11 | EV005774 | Windows NT |  |  |  |  | EG000024 | Controladores lógicos programables PLC
EC001413 | 8 | PC industrial | 53 | EF007535 |  | A | Sistema operativo preinstalado | 12 | EV009517 | Windows Vista |  |  |  |  | EG000024 | Controladores lógicos programables PLC
EC001413 | 8 | PC industrial | 53 | EF007535 |  | A | Sistema operativo preinstalado | 13 | EV011003 | Windows 7 |  |  |  |  | EG000024 | Controladores lógicos programables PLC
EC001413 | 8 | PC industrial | 53 | EF007535 |  | A | Sistema operativo preinstalado | 14 | EV012289 | Windows 8 |  |  |  |  | EG000024 | Controladores lógicos programables PLC
EC001413 | 8 | PC industrial | 53 | EF007535 |  | A | Sistema operativo preinstalado | 15 | EV013241 | Windows 10 |  |  |  |  | EG000024 | Controladores lógicos programables PLC
EC001413 | 8 | PC industrial | 53 | EF007535 |  | A | Sistema operativo preinstalado | 16 | EV018083 | Windows Server 2012 |  |  |  |  | EG000024 | Controladores lógicos programables PLC
EC001413 | 8 | PC industrial | 53 | EF007535 |  | A | Sistema operativo preinstalado | 17 | EV000154 | Otros |  |  |  |  | EG000024 | Controladores lógicos programables PLC
EC001413 | 8 | PC industrial | 53 | EF007535 |  | A | Sistema operativo preinstalado | 18 | EV006439 | Varios |  |  |  |  | EG000024 | Controladores lógicos programables PLC
EC001413 | 8 | PC industrial | 53 | EF007535 |  | A | Sistema operativo preinstalado | 19 | EV000494 | Ninguno |  |  |  |  | EG000024 | Controladores lógicos programables PLC
EC001413 | 8 | PC industrial | 54 | EF003123 |  | N | Memoria principal máx. |  |  |  | EU000042 | MB |  |  | EG000024 | Controladores lógicos programables PLC
EC001413 | 8 | PC industrial | 55 | EF005474 |  | A | Grado de protección (IP) | 1 | EV006404 | IP00 |  |  |  |  | EG000024 | Controladores lógicos programables PLC
EC001413 | 8 | PC industrial | 55 | EF005474 |  | A | Grado de protección (IP) | 2 | EV006606 | IP10 |  |  |  |  | EG000024 | Controladores lógicos programables PLC
EC001413 | 8 | PC industrial | 55 | EF005474 |  | A | Grado de protección (IP) | 3 | EV006607 | IP12 |  |  |  |  | EG000024 | Controladores lógicos programables PLC
EC001413 | 8 | PC industrial | 55 | EF005474 |  | A | Grado de protección (IP) | 4 | EV006405 | IP20 |  |  |  |  | EG000024 | Controladores lógicos programables PLC
EC001413 | 8 | PC industrial | 55 | EF005474 |  | A | Grado de protección (IP) | 5 | EV006406 | IP21 |  |  |  |  | EG000024 | Controladores lógicos programables PLC
EC001413 | 8 | PC industrial | 55 | EF005474 |  | A | Grado de protección (IP) | 6 | EV006608 | IP22 |  |  |  |  | EG000024 | Controladores lógicos programables PLC
EC001413 | 8 | PC industrial | 55 | EF005474 |  | A | Grado de protección (IP) | 7 | EV006407 | IP23 |  |  |  |  | EG000024 | Controladores lógicos programables PLC
EC001413 | 8 | PC industrial | 55 | EF005474 |  | A | Grado de protección (IP) | 8 | EV006408 | IP24 |  |  |  |  | EG000024 | Controladores lógicos programables PLC
EC001413 | 8 | PC industrial | 55 | EF005474 |  | A | Grado de protección (IP) | 9 | EV006409 | IP2X |  |  |  |  | EG000024 | Controladores lógicos programables PLC
EC001413 | 8 | PC industrial | 55 | EF005474 |  | A | Grado de protección (IP) | 10 | EV006410 | IP30 |  |  |  |  | EG000024 | Controladores lógicos programables PLC
EC001413 | 8 | PC industrial | 55 | EF005474 |  | A | Grado de protección (IP) | 11 | EV006411 | IP31 |  |  |  |  | EG000024 | Controladores lógicos programables PLC
EC001413 | 8 | PC industrial | 55 | EF005474 |  | A | Grado de protección (IP) | 12 | EV006412 | IP32 |  |  |  |  | EG000024 | Controladores lógicos programables PLC
EC001413 | 8 | PC industrial | 55 | EF005474 |  | A | Grado de protección (IP) | 13 | EV006609 | IP33 |  |  |  |  | EG000024 | Controladores lógicos programables PLC
EC001413 | 8 | PC industrial | 55 | EF005474 |  | A | Grado de protección (IP) | 14 | EV006413 | IP34 |  |  |  |  | EG000024 | Controladores lógicos programables PLC
EC001413 | 8 | PC industrial | 55 | EF005474 |  | A | Grado de protección (IP) | 15 | EV006414 | IP3X |  |  |  |  | EG000024 | Controladores lógicos programables PLC
EC001413 | 8 | PC industrial | 55 | EF005474 |  | A | Grado de protección (IP) | 16 | EV006415 | IP40 |  |  |  |  | EG000024 | Controladores lógicos programables PLC
EC001413 | 8 | PC industrial | 55 | EF005474 |  | A | Grado de protección (IP) | 17 | EV006416 | IP41 |  |  |  |  | EG000024 | Controladores lógicos programables PLC
EC001413 | 8 | PC industrial | 55 | EF005474 |  | A | Grado de protección (IP) | 18 | EV006417 | IP42 |  |  |  |  | EG000024 | Controladores lógicos programables PLC
EC001413 | 8 | PC industrial | 55 | EF005474 |  | A | Grado de protección (IP) | 19 | EV006610 | IP43 |  |  |  |  | EG000024 | Controladores lógicos programables PLC
EC001413 | 8 | PC industrial | 55 | EF005474 |  | A | Grado de protección (IP) | 20 | EV006418 | IP44 |  |  |  |  | EG000024 | Controladores lógicos programables PLC
EC001413 | 8 | PC industrial | 55 | EF005474 |  | A | Grado de protección (IP) | 21 | EV006611 | IP45 |  |  |  |  | EG000024 | Controladores lógicos programables PLC
EC001413 | 8 | PC industrial | 55 | EF005474 |  | A | Grado de protección (IP) | 22 | EV006612 | IP50 |  |  |  |  | EG000024 | Controladores lógicos programables PLC
EC001413 | 8 | PC industrial | 55 | EF005474 |  | A | Grado de protección (IP) | 23 | EV006613 | IP52 |  |  |  |  | EG000024 | Controladores lógicos programables PLC
EC001413 | 8 | PC industrial | 55 | EF005474 |  | A | Grado de protección (IP) | 24 | EV006614 | IP53 |  |  |  |  | EG000024 | Controladores lógicos programables PLC
EC001413 | 8 | PC industrial | 55 | EF005474 |  | A | Grado de protección (IP) | 25 | EV006419 | IP54 |  |  |  |  | EG000024 | Controladores lógicos programables PLC
EC001413 | 8 | PC industrial | 55 | EF005474 |  | A | Grado de protección (IP) | 26 | EV006420 | IP55 |  |  |  |  | EG000024 | Controladores lógicos programables PLC
EC001413 | 8 | PC industrial | 55 | EF005474 |  | A | Grado de protección (IP) | 27 | EV006615 | IP56 |  |  |  |  | EG000024 | Controladores lógicos programables PLC
EC001413 | 8 | PC industrial | 55 | EF005474 |  | A | Grado de protección (IP) | 28 | EV006616 | IP57 |  |  |  |  | EG000024 | Controladores lógicos programables PLC
EC001413 | 8 | PC industrial | 55 | EF005474 |  | A | Grado de protección (IP) | 29 | EV006617 | IP58 |  |  |  |  | EG000024 | Controladores lógicos programables PLC
EC001413 | 8 | PC industrial | 55 | EF005474 |  | A | Grado de protección (IP) | 30 | EV006618 | IP64 |  |  |  |  | EG000024 | Controladores lógicos programables PLC
EC001413 | 8 | PC industrial | 55 | EF005474 |  | A | Grado de protección (IP) | 31 | EV006421 | IP65 |  |  |  |  | EG000024 | Controladores lógicos programables PLC
EC001413 | 8 | PC industrial | 55 | EF005474 |  | A | Grado de protección (IP) | 32 | EV008925 | IP65/IP67 |  |  |  |  | EG000024 | Controladores lógicos programables PLC
EC001413 | 8 | PC industrial | 55 | EF005474 |  | A | Grado de protección (IP) | 33 | EV006422 | IP66 |  |  |  |  | EG000024 | Controladores lógicos programables PLC
EC001413 | 8 | PC industrial | 55 | EF005474 |  | A | Grado de protección (IP) | 34 | EV006423 | IP67 |  |  |  |  | EG000024 | Controladores lógicos programables PLC
EC001413 | 8 | PC industrial | 55 | EF005474 |  | A | Grado de protección (IP) | 35 | EV009289 | IP67K |  |  |  |  | EG000024 | Controladores lógicos programables PLC
EC001413 | 8 | PC industrial | 55 | EF005474 |  | A | Grado de protección (IP) | 36 | EV006619 | IP68 |  |  |  |  | EG000024 | Controladores lógicos programables PLC
EC001413 | 8 | PC industrial | 55 | EF005474 |  | A | Grado de protección (IP) | 37 | EV009290 | IP69K |  |  |  |  | EG000024 | Controladores lógicos programables PLC
EC001413 | 8 | PC industrial | 55 | EF005474 |  | A | Grado de protección (IP) | 38 | EV006620 | IPX0 |  |  |  |  | EG000024 | Controladores lógicos programables PLC
EC001413 | 8 | PC industrial | 55 | EF005474 |  | A | Grado de protección (IP) | 39 | EV006621 | IPX4 |  |  |  |  | EG000024 | Controladores lógicos programables PLC
EC001413 | 8 | PC industrial | 55 | EF005474 |  | A | Grado de protección (IP) | 40 | EV006622 | IPX7 |  |  |  |  | EG000024 | Controladores lógicos programables PLC
EC001413 | 8 | PC industrial | 55 | EF005474 |  | A | Grado de protección (IP) | 41 | EV000154 | Otros |  |  |  |  | EG000024 | Controladores lógicos programables PLC
EC001413 | 8 | PC industrial | 56 | EF011959 |  | A | Grado de protección (NEMA) | 1 | EV000599 | 1 |  |  |  |  | EG000024 | Controladores lógicos programables PLC
EC001413 | 8 | PC industrial | 56 | EF011959 |  | A | Grado de protección (NEMA) | 2 | EV000600 | 2 |  |  |  |  | EG000024 | Controladores lógicos programables PLC
EC001413 | 8 | PC industrial | 56 | EF011959 |  | A | Grado de protección (NEMA) | 3 | EV014035 | 3R |  |  |  |  | EG000024 | Controladores lógicos programables PLC
EC001413 | 8 | PC industrial | 56 | EF011959 |  | A | Grado de protección (NEMA) | 4 | EV000070 | 4 |  |  |  |  | EG000024 | Controladores lógicos programables PLC
EC001413 | 8 | PC industrial | 56 | EF011959 |  | A | Grado de protección (NEMA) | 5 | EV014040 | 4X |  |  |  |  | EG000024 | Controladores lógicos programables PLC
EC001413 | 8 | PC industrial | 56 | EF011959 |  | A | Grado de protección (NEMA) | 6 | EV002393 | 6 |  |  |  |  | EG000024 | Controladores lógicos programables PLC
EC001413 | 8 | PC industrial | 56 | EF011959 |  | A | Grado de protección (NEMA) | 7 | EV014041 | 6P |  |  |  |  | EG000024 | Controladores lógicos programables PLC
EC001413 | 8 | PC industrial | 56 | EF011959 |  | A | Grado de protección (NEMA) | 8 | EV007990 | 12 |  |  |  |  | EG000024 | Controladores lógicos programables PLC
EC001413 | 8 | PC industrial | 56 | EF011959 |  | A | Grado de protección (NEMA) | 9 | EV022254 | 13 |  |  |  |  | EG000024 | Controladores lógicos programables PLC
EC001413 | 8 | PC industrial | 56 | EF011959 |  | A | Grado de protección (NEMA) | 10 | EV000154 | Otros |  |  |  |  | EG000024 | Controladores lógicos programables PLC
EC001413 | 8 | PC industrial | 57 | EF002393 | EFI02393 | R | Temperatura de operatividad |  |  |  | EU570073 | °C | EU571087 | ºF | EG000024 | Controladores lógicos programables PLC
EC001413 | 8 | PC industrial | 58 | EF004008 |  | A | Forma de construcción de la carcasa | 1 | EV005762 | Caja |  |  |  |  | EG000024 | Controladores lógicos programables PLC
EC001413 | 8 | PC industrial | 58 | EF004008 |  | A | Forma de construcción de la carcasa | 2 | EV005765 | Escritorio |  |  |  |  | EG000024 | Controladores lógicos programables PLC
EC001413 | 8 | PC industrial | 58 | EF004008 |  | A | Forma de construcción de la carcasa | 3 | EV005763 | Estante |  |  |  |  | EG000024 | Controladores lógicos programables PLC
EC001413 | 8 | PC industrial | 58 | EF004008 |  | A | Forma de construcción de la carcasa | 4 | EV005764 | Torre |  |  |  |  | EG000024 | Controladores lógicos programables PLC
EC001413 | 8 | PC industrial | 58 | EF004008 |  | A | Forma de construcción de la carcasa | 5 | EV000154 | Otros |  |  |  |  | EG000024 | Controladores lógicos programables PLC
EC001413 | 8 | PC industrial | 59 | EF002000 |  | L | Con disco duro | [7 empty] | EG000024 | Controladores lógicos programables PLC
EC001413 | 8 | PC industrial | 60 | EF003122 |  | A | Tipo de procesador | 1 | EV005771 | Athlon XP |  |  |  |  | EG000024 | Controladores lógicos programables PLC
EC001413 | 8 | PC industrial | 60 | EF003122 |  | A | Tipo de procesador | 2 | EV005772 | Cyrix |  |  |  |  | EG000024 | Controladores lógicos programables PLC
EC001413 | 8 | PC industrial | 60 | EF003122 |  | A | Tipo de procesador | 3 | EV005769 | Intel Pentium 3 |  |  |  |  | EG000024 | Controladores lógicos programables PLC
EC001413 | 8 | PC industrial | 60 | EF003122 |  | A | Tipo de procesador | 4 | EV005770 | Intel Pentium 4 |  |  |  |  | EG000024 | Controladores lógicos programables PLC
EC001413 | 8 | PC industrial | 60 | EF003122 |  | A | Tipo de procesador | 5 | EV008926 | Pentium M |  |  |  |  | EG000024 | Controladores lógicos programables PLC
EC001413 | 8 | PC industrial | 60 | EF003122 |  | A | Tipo de procesador | 6 | EV008927 | VIA C3 |  |  |  |  | EG000024 | Controladores lógicos programables PLC
EC001413 | 8 | PC industrial | 60 | EF003122 |  | A | Tipo de procesador | 7 | EV008928 | VIA EDEN |  |  |  |  | EG000024 | Controladores lógicos programables PLC
EC001413 | 8 | PC industrial | 60 | EF003122 |  | A | Tipo de procesador | 8 | EV009181 | Celeron M |  |  |  |  | EG000024 | Controladores lógicos programables PLC
EC001413 | 8 | PC industrial | 60 | EF003122 |  | A | Tipo de procesador | 9 | EV014032 | Intel Core i3 |  |  |  |  | EG000024 | Controladores lógicos programables PLC
EC001413 | 8 | PC industrial | 60 | EF003122 |  | A | Tipo de procesador | 10 | EV011024 | Intel Core i5 |  |  |  |  | EG000024 | Controladores lógicos programables PLC
EC001413 | 8 | PC industrial | 60 | EF003122 |  | A | Tipo de procesador | 11 | EV011023 | Intel Core i7 |  |  |  |  | EG000024 | Controladores lógicos programables PLC
EC001413 | 8 | PC industrial | 60 | EF003122 |  | A | Tipo de procesador | 12 | EV011025 | Intel Atom |  |  |  |  | EG000024 | Controladores lógicos programables PLC
EC001413 | 8 | PC industrial | 60 | EF003122 |  | A | Tipo de procesador | 13 | EV014033 | Intel Xeon |  |  |  |  | EG000024 | Controladores lógicos programables PLC
EC001413 | 8 | PC industrial | 60 | EF003122 |  | A | Tipo de procesador | 14 | EV009313 | Configuración dependiente |  |  |  |  | EG000024 | Controladores lógicos programables PLC
EC001413 | 8 | PC industrial | 60 | EF003122 |  | A | Tipo de procesador | 15 | EV009392 | RISC |  |  |  |  | EG000024 | Controladores lógicos programables PLC
EC001413 | 8 | PC industrial | 60 | EF003122 |  | A | Tipo de procesador | 16 | EV000154 | Otros |  |  |  |  | EG000024 | Controladores lógicos programables PLC
EC001413 | 8 | PC industrial | 61 | EF011957 |  | N | Frecuencia del procesador |  |  |  | EU570223 | GHz |  |  | EG000024 | Controladores lógicos programables PLC
EC001413 | 8 | PC industrial | 62 | EF003130 |  | L | Con tarjeta gráfica | [7 empty] | EG000024 | Controladores lógicos programables PLC
EC001413 | 8 | PC industrial | 63 | EF003131 |  | L | Con tarjeta de sonido | [7 empty] | EG000024 | Controladores lógicos programables PLC
EC001413 | 8 | PC industrial | 64 | EF012515 |  | L | Con unidad óptica | [7 empty] | EG000024 | Controladores lógicos programables PLC
EC001413 | 8 | PC industrial | 65 | EF003128 |  | L | Con unidad de disquete | [7 empty] | EG000024 | Controladores lógicos programables PLC
EC001413 | 8 | PC industrial | 66 | EF003133 |  | N | Número de ranuras libres, AGP | [7 empty] | EG000024 | Controladores lógicos programables PLC
EC001413 | 8 | PC industrial | 67 | EF003134 |  | N | Número de ranuras libres, PCI | [7 empty] | EG000024 | Controladores lógicos programables PLC
EC001413 | 8 | PC industrial | 68 | EF003129 |  | L | Con otros medios de almacenamiento | [7 empty] | EG000024 | Controladores lógicos programables PLC
EC001413 | 8 | PC industrial | 69 | EF003135 |  | N | Número de ranuras libres, ISA | [7 empty] | EG000024 | Controladores lógicos programables PLC
EC001413 | 8 | PC industrial | 70 | EF003136 |  | N | Número de ranuras libres, PCMCIA | [7 empty] | EG000024 | Controladores lógicos programables PLC
EC001413 | 8 | PC industrial | 71 | EF003137 |  | N | Número de ranuras libre, otros | [7 empty] | EG000024 | Controladores lógicos programables PLC
EC001413 | 8 | PC industrial | 72 | EF003972 |  | L | Montaje en carril posible | [7 empty] | EG000024 | Controladores lógicos programables PLC
EC001413 | 8 | PC industrial | 73 | EF007020 |  | L | Montaje en pared/directo posible | [7 empty] | EG000024 | Controladores lógicos programables PLC
EC001413 | 8 | PC industrial | 74 | EF007016 |  | L | Instalación frontal posible | [7 empty] | EG000024 | Controladores lógicos programables PLC
EC001413 | 8 | PC industrial | 75 | EF007018 |  | L | Montaje en rack posible | [7 empty] | EG000024 | Controladores lógicos programables PLC
EC001413 | 8 | PC industrial | 76 | EF011958 |  | N | Número de puertos para medios de almacenamiento | [7 empty] | EG000024 | Controladores lógicos programables PLC
EC001413 | 8 | PC industrial | 77 | EF001597 |  | L | Adecuado para funciones de seguridad | [7 empty] | EG000024 | Controladores lógicos programables PLC
EC001413 | 8 | PC industrial | 78 | EF000008 | EFI00008 | N | Anchura |  |  |  | EU570448 | mm | EU000051 | in | EG000024 | Controladores lógicos programables PLC
EC001413 | 8 | PC industrial | 79 | EF000040 | EFI00040 | N | Altura |  |  |  | EU570448 | mm | EU000051 | in | EG000024 | Controladores lógicos programables PLC
EC001413 | 8 | PC industrial | 80 | EF000049 | EFI00049 | N | Profundidad |  |  |  | EU570448 | mm | EU000051 | in | EG000024 | Controladores lógicos programables PLC
EC001413 | 8 | PC industrial | 81 | EF004682 |  | N | Capacidad de almacenamiento en disco |  |  |  | EU571072 | TB |  |  | EG000024 | Controladores lógicos programables PLC
EC001414 | 8 | Panel de PC | 1 | EF007532 |  | R | Tensión de alimentación 50 Hz CA |  |  |  | EU570079 | V |  |  | EG000024 | Controladores lógicos programables PLC
EC001414 | 8 | Panel de PC | 2 | EF007533 |  | R | Tensión de alimentación 60 Hz CA |  |  |  | EU570079 | V |  |  | EG000024 | Controladores lógicos programables PLC
EC001414 | 8 | Panel de PC | 3 | EF007534 |  | R | Tensión de alimentación CC |  |  |  | EU570079 | V |  |  | EG000024 | Controladores lógicos programables PLC
EC001414 | 8 | Panel de PC | 4 | EF002991 |  | A | Tipo de tensión de alimentación | 1 | EV000460 | CA |  |  |  |  | EG000024 | Controladores lógicos programables PLC
EC001414 | 8 | Panel de PC | 4 | EF002991 |  | A | Tipo de tensión de alimentación | 2 | EV000509 | CA/CC |  |  |  |  | EG000024 | Controladores lógicos programables PLC
EC001414 | 8 | Panel de PC | 4 | EF002991 |  | A | Tipo de tensión de alimentación | 3 | EV000461 | CC |  |  |  |  | EG000024 | Controladores lógicos programables PLC
EC001414 | 8 | Panel de PC | 5 | EF003020 |  | N | Número de interfaces HW Ethernet industrial | [7 empty] | EG000024 | Controladores lógicos programables PLC
EC001414 | 8 | Panel de PC | 6 | EF006932 |  | N | Número de interfaces PROFINET | [7 empty] | EG000024 | Controladores lógicos programables PLC
EC001414 | 8 | Panel de PC | 7 | EF003021 |  | N | Número de interfaces HW RS232 | [7 empty] | EG000024 | Controladores lógicos programables PLC
EC001414 | 8 | Panel de PC | 8 | EF003022 |  | N | Número de interfaces HW RS422 | [7 empty] | EG000024 | Controladores lógicos programables PLC
EC001414 | 8 | Panel de PC | 9 | EF003023 |  | N | Número de interfaces HW RS485 | [7 empty] | EG000024 | Controladores lógicos programables PLC
EC001414 | 8 | Panel de PC | 10 | EF003024 |  | N | Número de interfaces HW en serie TTY | [7 empty] | EG000024 | Controladores lógicos programables PLC
EC001414 | 8 | Panel de PC | 11 | EF003025 |  | N | Número de interfaces HW USB | [7 empty] | EG000024 | Controladores lógicos programables PLC
EC001414 | 8 | Panel de PC | 12 | EF003026 |  | N | Número de interfaces HW en paralelo | [7 empty] | EG000024 | Controladores lógicos programables PLC
EC001414 | 8 | Panel de PC | 13 | EF006933 |  | N | Número de interfaces HW sin cables | [7 empty] | EG000024 | Controladores lógicos programables PLC
EC001414 | 8 | Panel de PC | 14 | EF003027 |  | N | Número de interfaces HW Otras | [7 empty] | EG000024 | Controladores lógicos programables PLC
EC001414 | 8 | Panel de PC | 15 | EF003138 |  | N | Número de interfaces HW SCSI | [7 empty] | EG000024 | Controladores lógicos programables PLC
EC001414 | 8 | Panel de PC | 16 | EF003139 |  | N | Número de interfaces HW PS2 | [7 empty] | EG000024 | Controladores lógicos programables PLC
EC001414 | 8 | Panel de PC | 17 | EF003052 |  | L | Soporta el protocolo PROFIBUS | [7 empty] | EG000024 | Controladores lógicos programables PLC
EC001414 | 8 | Panel de PC | 18 | EF003053 |  | L | Soporta el protocolo CAN | [7 empty] | EG000024 | Controladores lógicos programables PLC
EC001414 | 8 | Panel de PC | 19 | EF003054 |  | L | Soporta el protocolo INTERBUS | [7 empty] | EG000024 | Controladores lógicos programables PLC
EC001414 | 8 | Panel de PC | 20 | EF003051 |  | L | Soporta el protocolo ASI | [7 empty] | EG000024 | Controladores lógicos programables PLC
EC001414 | 8 | Panel de PC | 21 | EF003055 |  | L | Soporta el protocolo EIB | [7 empty] | EG000024 | Controladores lógicos programables PLC
EC001414 | 8 | Panel de PC | 22 | EF003057 |  | L | Soporta el protocolo Modbus | [7 empty] | EG000024 | Controladores lógicos programables PLC
EC001414 | 8 | Panel de PC | 23 | EF003058 |  | L | Soporta el protocolo de autopista de datos | [7 empty] | EG000024 | Controladores lógicos programables PLC
EC001414 | 8 | Panel de PC | 24 | EF003059 |  | L | Soporta el protocolo DeviceNet | [7 empty] | EG000024 | Controladores lógicos programables PLC
EC001414 | 8 | Panel de PC | 25 | EF003060 |  | L | Soporta el protocolo SUCONET | [7 empty] | EG000024 | Controladores lógicos programables PLC
EC001414 | 8 | Panel de PC | 26 | EF003017 |  | L | Soporta el protocolo LON | [7 empty] | EG000024 | Controladores lógicos programables PLC
EC001414 | 8 | Panel de PC | 27 | EF007525 |  | L | Soporta el protocolo PROFINET IO | [7 empty] | EG000024 | Controladores lógicos programables PLC
EC001414 | 8 | Panel de PC | 28 | EF007524 |  | L | Soporta el protocolo PROFINET CBA | [7 empty] | EG000024 | Controladores lógicos programables PLC
EC001414 | 8 | Panel de PC | 29 | EF006657 |  | L | Soporta el protocolo SERCOS | [7 empty] | EG000024 | Controladores lógicos programables PLC
EC001414 | 8 | Panel de PC | 30 | EF007522 |  | L | Soporta el protocolo Foundation Fieldbus | [7 empty] | EG000024 | Controladores lógicos programables PLC
EC001414 | 8 | Panel de PC | 31 | EF007521 |  | L | Soporta el protocolo Ethernet/IP | [7 empty] | EG000024 | Controladores lógicos programables PLC
EC001414 | 8 | Panel de PC | 32 | EF007519 |  | L | Soporta el protocolo AS-Interface Safety at Work | [7 empty] | EG000024 | Controladores lógicos programables PLC
EC001414 | 8 | Panel de PC | 33 | EF007520 |  | L | Soporta el protocolo DeviceNet Safety | [7 empty] | EG000024 | Controladores lógicos programables PLC
EC001414 | 8 | Panel de PC | 34 | EF006662 |  | L | Soporta el protocolo de seguridad INTERBUS | [7 empty] | EG000024 | Controladores lógicos programables PLC
EC001414 | 8 | Panel de PC | 35 | EF007526 |  | L | Soporta el protocolo PROFIsafe | [7 empty] | EG000024 | Controladores lógicos programables PLC
EC001414 | 8 | Panel de PC | 36 | EF007527 |  | L | Soporta el protocolo SafetyBUS p | [7 empty] | EG000024 | Controladores lógicos programables PLC
EC001414 | 8 | Panel de PC | 37 | EF003062 |  | L | Soporta el protocolo para otros sistemas bus | [7 empty] | EG000024 | Controladores lógicos programables PLC
EC001414 | 8 | Panel de PC | 38 | EF007178 |  | L | Estándar inalámbrico Bluetooth | [7 empty] | EG000024 | Controladores lógicos programables PLC
EC001414 | 8 | Panel de PC | 39 | EF007179 |  | L | Estándar inalámbrico WiFi 802.11 | [7 empty] | EG000024 | Controladores lógicos programables PLC
EC001414 | 8 | Panel de PC | 40 | EF008523 |  | L | Estándar de radio GPRS | [7 empty] | EG000024 | Controladores lógicos programables PLC
EC001414 | 8 | Panel de PC | 41 | EF008524 |  | L | Estándar de radio GSM | [7 empty] | EG000024 | Controladores lógicos programables PLC
EC001414 | 8 | Panel de PC | 42 | EF008525 |  | L | Estándar de radio UMTS | [7 empty] | EG000024 | Controladores lógicos programables PLC
EC001414 | 8 | Panel de PC | 43 | EF007298 |  | L | Maestro de enlace E/S | [7 empty] | EG000024 | Controladores lógicos programables PLC
EC001414 | 8 | Panel de PC | 44 | EF008244 |  | A | Ejecución de la pantalla | 1 | EV000433 | LCD |  |  |  |  | EG000024 | Controladores lógicos programables PLC
EC001414 | 8 | Panel de PC | 44 | EF008244 |  | A | Ejecución de la pantalla | 2 | EV005760 | STN |  |  |  |  | EG000024 | Controladores lógicos programables PLC
EC001414 | 8 | Panel de PC | 44 | EF008244 |  | A | Ejecución de la pantalla | 3 | EV005759 | TFT |  |  |  |  | EG000024 | Controladores lógicos programables PLC
EC001414 | 8 | Panel de PC | 44 | EF008244 |  | A | Ejecución de la pantalla | 4 | EV000154 | Otros |  |  |  |  | EG000024 | Controladores lógicos programables PLC
EC001414 | 8 | Panel de PC | 45 | EF002032 |  | N | Tamaño de la pantalla |  |  |  | EU000051 | in |  |  | EG000024 | Controladores lógicos programables PLC
EC001414 | 8 | Panel de PC | 46 | EF003099 |  | N | Número de píxeles, horizontal | [7 empty] | EG000024 | Controladores lógicos programables PLC
EC001414 | 8 | Panel de PC | 47 | EF003100 |  | N | Número de píxeles, vertical | [7 empty] | EG000024 | Controladores lógicos programables PLC
EC001414 | 8 | Panel de PC | 48 | EF007535 |  | A | Sistema operativo preinstalado | 1 | EV005775 | Windows NT integrado |  |  |  |  | EG000024 | Controladores lógicos programables PLC
EC001414 | 8 | Panel de PC | 48 | EF007535 |  | A | Sistema operativo preinstalado | 2 | EV005776 | Windows XP integrado |  |  |  |  | EG000024 | Controladores lógicos programables PLC
EC001414 | 8 | Panel de PC | 48 | EF007535 |  | A | Sistema operativo preinstalado | 3 | EV013239 | Windows Embedded Standard 7 |  |  |  |  | EG000024 | Controladores lógicos programables PLC
EC001414 | 8 | Panel de PC | 48 | EF007535 |  | A | Sistema operativo preinstalado | 4 | EV013240 | Windows Embedded 8 |  |  |  |  | EG000024 | Controladores lógicos programables PLC
EC001414 | 8 | Panel de PC | 48 | EF007535 |  | A | Sistema operativo preinstalado | 5 | EV005781 | Linux |  |  |  |  | EG000024 | Controladores lógicos programables PLC
EC001414 | 8 | Panel de PC | 48 | EF007535 |  | A | Sistema operativo preinstalado | 6 | EV005777 | Windows 2000 |  |  |  |  | EG000024 | Controladores lógicos programables PLC
EC001414 | 8 | Panel de PC | 48 | EF007535 |  | A | Sistema operativo preinstalado | 7 | EV005773 | Windows 9x |  |  |  |  | EG000024 | Controladores lógicos programables PLC
EC001414 | 8 | Panel de PC | 48 | EF007535 |  | A | Sistema operativo preinstalado | 8 | EV005780 | Windows CE |  |  |  |  | EG000024 | Controladores lógicos programables PLC
EC001414 | 8 | Panel de PC | 48 | EF007535 |  | A | Sistema operativo preinstalado | 9 | EV005779 | Windows ME |  |  |  |  | EG000024 | Controladores lógicos programables PLC
EC001414 | 8 | Panel de PC | 48 | EF007535 |  | A | Sistema operativo preinstalado | 10 | EV005778 | Windows XP |  |  |  |  | EG000024 | Controladores lógicos programables PLC
EC001414 | 8 | Panel de PC | 48 | EF007535 |  | A | Sistema operativo preinstalado | 11 | EV005774 | Windows NT |  |  |  |  | EG000024 | Controladores lógicos programables PLC
EC001414 | 8 | Panel de PC | 48 | EF007535 |  | A | Sistema operativo preinstalado | 12 | EV009517 | Windows Vista |  |  |  |  | EG000024 | Controladores lógicos programables PLC
EC001414 | 8 | Panel de PC | 48 | EF007535 |  | A | Sistema operativo preinstalado | 13 | EV011003 | Windows 7 |  |  |  |  | EG000024 | Controladores lógicos programables PLC
EC001414 | 8 | Panel de PC | 48 | EF007535 |  | A | Sistema operativo preinstalado | 14 | EV012289 | Windows 8 |  |  |  |  | EG000024 | Controladores lógicos programables PLC
EC001414 | 8 | Panel de PC | 48 | EF007535 |  | A | Sistema operativo preinstalado | 15 | EV013241 | Windows 10 |  |  |  |  | EG000024 | Controladores lógicos programables PLC
EC001414 | 8 | Panel de PC | 48 | EF007535 |  | A | Sistema operativo preinstalado | 16 | EV009516 | Servidor Windows 2003 |  |  |  |  | EG000024 | Controladores lógicos programables PLC
EC001414 | 8 | Panel de PC | 48 | EF007535 |  | A | Sistema operativo preinstalado | 17 | EV018083 | Windows Server 2012 |  |  |  |  | EG000024 | Controladores lógicos programables PLC
EC001414 | 8 | Panel de PC | 48 | EF007535 |  | A | Sistema operativo preinstalado | 18 | EV000154 | Otros |  |  |  |  | EG000024 | Controladores lógicos programables PLC
EC001414 | 8 | Panel de PC | 48 | EF007535 |  | A | Sistema operativo preinstalado | 19 | EV006439 | Varios |  |  |  |  | EG000024 | Controladores lógicos programables PLC
EC001414 | 8 | Panel de PC | 48 | EF007535 |  | A | Sistema operativo preinstalado | 20 | EV000494 | Ninguno |  |  |  |  | EG000024 | Controladores lógicos programables PLC
EC001414 | 8 | Panel de PC | 49 | EF003123 |  | N | Memoria principal máx. |  |  |  | EU000042 | MB |  |  | EG000024 | Controladores lógicos programables PLC
EC001414 | 8 | Panel de PC | 50 | EF003141 |  | L | Teclado integrado | [7 empty] | EG000024 | Controladores lógicos programables PLC
EC001414 | 8 | Panel de PC | 51 | EF003142 |  | N | Número de teclas de función | [7 empty] | EG000024 | Controladores lógicos programables PLC
EC001414 | 8 | Panel de PC | 52 | EF009259 |  | N | Número de teclas con LED | [7 empty] | EG000024 | Controladores lógicos programables PLC
EC001414 | 8 | Panel de PC | 53 | EF009260 |  | N | Número de teclas "sistema" | [7 empty] | EG000024 | Controladores lógicos programables PLC
EC001414 | 8 | Panel de PC | 54 | EF003102 |  | L | Con pantalla táctil | [7 empty] | EG000024 | Controladores lógicos programables PLC
EC001414 | 8 | Panel de PC | 55 | EF003143 |  | L | Control del cursor por ratón integrado | [7 empty] | EG000024 | Controladores lógicos programables PLC
EC001414 | 8 | Panel de PC | 56 | EF003118 |  | A | Grado de protección (IP), frontal | 1 | EV006404 | IP00 |  |  |  |  | EG000024 | Controladores lógicos programables PLC
EC001414 | 8 | Panel de PC | 56 | EF003118 |  | A | Grado de protección (IP), frontal | 2 | EV006606 | IP10 |  |  |  |  | EG000024 | Controladores lógicos programables PLC
EC001414 | 8 | Panel de PC | 56 | EF003118 |  | A | Grado de protección (IP), frontal | 3 | EV006607 | IP12 |  |  |  |  | EG000024 | Controladores lógicos programables PLC
EC001414 | 8 | Panel de PC | 56 | EF003118 |  | A | Grado de protección (IP), frontal | 4 | EV006405 | IP20 |  |  |  |  | EG000024 | Controladores lógicos programables PLC
EC001414 | 8 | Panel de PC | 56 | EF003118 |  | A | Grado de protección (IP), frontal | 5 | EV006406 | IP21 |  |  |  |  | EG000024 | Controladores lógicos programables PLC
EC001414 | 8 | Panel de PC | 56 | EF003118 |  | A | Grado de protección (IP), frontal | 6 | EV006608 | IP22 |  |  |  |  | EG000024 | Controladores lógicos programables PLC
EC001414 | 8 | Panel de PC | 56 | EF003118 |  | A | Grado de protección (IP), frontal | 7 | EV006407 | IP23 |  |  |  |  | EG000024 | Controladores lógicos programables PLC
EC001414 | 8 | Panel de PC | 56 | EF003118 |  | A | Grado de protección (IP), frontal | 8 | EV006408 | IP24 |  |  |  |  | EG000024 | Controladores lógicos programables PLC
EC001414 | 8 | Panel de PC | 56 | EF003118 |  | A | Grado de protección (IP), frontal | 9 | EV006409 | IP2X |  |  |  |  | EG000024 | Controladores lógicos programables PLC
EC001414 | 8 | Panel de PC | 56 | EF003118 |  | A | Grado de protección (IP), frontal | 10 | EV006410 | IP30 |  |  |  |  | EG000024 | Controladores lógicos programables PLC
EC001414 | 8 | Panel de PC | 56 | EF003118 |  | A | Grado de protección (IP), frontal | 11 | EV006411 | IP31 |  |  |  |  | EG000024 | Controladores lógicos programables PLC
EC001414 | 8 | Panel de PC | 56 | EF003118 |  | A | Grado de protección (IP), frontal | 12 | EV006412 | IP32 |  |  |  |  | EG000024 | Controladores lógicos programables PLC
EC001414 | 8 | Panel de PC | 56 | EF003118 |  | A | Grado de protección (IP), frontal | 13 | EV006609 | IP33 |  |  |  |  | EG000024 | Controladores lógicos programables PLC
EC001414 | 8 | Panel de PC | 56 | EF003118 |  | A | Grado de protección (IP), frontal | 14 | EV006413 | IP34 |  |  |  |  | EG000024 | Controladores lógicos programables PLC
EC001414 | 8 | Panel de PC | 56 | EF003118 |  | A | Grado de protección (IP), frontal | 15 | EV006414 | IP3X |  |  |  |  | EG000024 | Controladores lógicos programables PLC
EC001414 | 8 | Panel de PC | 56 | EF003118 |  | A | Grado de protección (IP), frontal | 16 | EV006415 | IP40 |  |  |  |  | EG000024 | Controladores lógicos programables PLC
EC001414 | 8 | Panel de PC | 56 | EF003118 |  | A | Grado de protección (IP), frontal | 17 | EV006416 | IP41 |  |  |  |  | EG000024 | Controladores lógicos programables PLC
EC001414 | 8 | Panel de PC | 56 | EF003118 |  | A | Grado de protección (IP), frontal | 18 | EV006417 | IP42 |  |  |  |  | EG000024 | Controladores lógicos programables PLC
EC001414 | 8 | Panel de PC | 56 | EF003118 |  | A | Grado de protección (IP), frontal | 19 | EV006610 | IP43 |  |  |  |  | EG000024 | Controladores lógicos programables PLC
EC001414 | 8 | Panel de PC | 56 | EF003118 |  | A | Grado de protección (IP), frontal | 20 | EV006418 | IP44 |  |  |  |  | EG000024 | Controladores lógicos programables PLC
EC001414 | 8 | Panel de PC | 56 | EF003118 |  | A | Grado de protección (IP), frontal | 21 | EV006611 | IP45 |  |  |  |  | EG000024 | Controladores lógicos programables PLC
EC001414 | 8 | Panel de PC | 56 | EF003118 |  | A | Grado de protección (IP), frontal | 22 | EV006612 | IP50 |  |  |  |  | EG000024 | Controladores lógicos programables PLC
EC001414 | 8 | Panel de PC | 56 | EF003118 |  | A | Grado de protección (IP), frontal | 23 | EV006613 | IP52 |  |  |  |  | EG000024 | Controladores lógicos programables PLC
EC001414 | 8 | Panel de PC | 56 | EF003118 |  | A | Grado de protección (IP), frontal | 24 | EV006614 | IP53 |  |  |  |  | EG000024 | Controladores lógicos programables PLC
EC001414 | 8 | Panel de PC | 56 | EF003118 |  | A | Grado de protección (IP), frontal | 25 | EV006419 | IP54 |  |  |  |  | EG000024 | Controladores lógicos programables PLC
EC001414 | 8 | Panel de PC | 56 | EF003118 |  | A | Grado de protección (IP), frontal | 26 | EV006420 | IP55 |  |  |  |  | EG000024 | Controladores lógicos programables PLC
EC001414 | 8 | Panel de PC | 56 | EF003118 |  | A | Grado de protección (IP), frontal | 27 | EV006615 | IP56 |  |  |  |  | EG000024 | Controladores lógicos programables PLC
EC001414 | 8 | Panel de PC | 56 | EF003118 |  | A | Grado de protección (IP), frontal | 28 | EV006616 | IP57 |  |  |  |  | EG000024 | Controladores lógicos programables PLC
EC001414 | 8 | Panel de PC | 56 | EF003118 |  | A | Grado de protección (IP), frontal | 29 | EV006617 | IP58 |  |  |  |  | EG000024 | Controladores lógicos programables PLC
EC001414 | 8 | Panel de PC | 56 | EF003118 |  | A | Grado de protección (IP), frontal | 30 | EV006618 | IP64 |  |  |  |  | EG000024 | Controladores lógicos programables PLC
EC001414 | 8 | Panel de PC | 56 | EF003118 |  | A | Grado de protección (IP), frontal | 31 | EV006421 | IP65 |  |  |  |  | EG000024 | Controladores lógicos programables PLC
EC001414 | 8 | Panel de PC | 56 | EF003118 |  | A | Grado de protección (IP), frontal | 32 | EV008925 | IP65/IP67 |  |  |  |  | EG000024 | Controladores lógicos programables PLC
EC001414 | 8 | Panel de PC | 56 | EF003118 |  | A | Grado de protección (IP), frontal | 33 | EV006422 | IP66 |  |  |  |  | EG000024 | Controladores lógicos programables PLC
EC001414 | 8 | Panel de PC | 56 | EF003118 |  | A | Grado de protección (IP), frontal | 34 | EV018075 | IP66K |  |  |  |  | EG000024 | Controladores lógicos programables PLC
EC001414 | 8 | Panel de PC | 56 | EF003118 |  | A | Grado de protección (IP), frontal | 35 | EV006423 | IP67 |  |  |  |  | EG000024 | Controladores lógicos programables PLC
EC001414 | 8 | Panel de PC | 56 | EF003118 |  | A | Grado de protección (IP), frontal | 36 | EV009289 | IP67K |  |  |  |  | EG000024 | Controladores lógicos programables PLC
EC001414 | 8 | Panel de PC | 56 | EF003118 |  | A | Grado de protección (IP), frontal | 37 | EV006619 | IP68 |  |  |  |  | EG000024 | Controladores lógicos programables PLC
EC001414 | 8 | Panel de PC | 56 | EF003118 |  | A | Grado de protección (IP), frontal | 38 | EV009290 | IP69K |  |  |  |  | EG000024 | Controladores lógicos programables PLC
EC001414 | 8 | Panel de PC | 56 | EF003118 |  | A | Grado de protección (IP), frontal | 39 | EV006620 | IPX0 |  |  |  |  | EG000024 | Controladores lógicos programables PLC
EC001414 | 8 | Panel de PC | 56 | EF003118 |  | A | Grado de protección (IP), frontal | 40 | EV006621 | IPX4 |  |  |  |  | EG000024 | Controladores lógicos programables PLC
EC001414 | 8 | Panel de PC | 56 | EF003118 |  | A | Grado de protección (IP), frontal | 41 | EV006622 | IPX7 |  |  |  |  | EG000024 | Controladores lógicos programables PLC
EC001414 | 8 | Panel de PC | 56 | EF003118 |  | A | Grado de protección (IP), frontal | 42 | EV000154 | Otros |  |  |  |  | EG000024 | Controladores lógicos programables PLC
EC001414 | 8 | Panel de PC | 57 | EF011959 |  | A | Grado de protección (NEMA) | 1 | EV000599 | 1 |  |  |  |  | EG000024 | Controladores lógicos programables PLC
EC001414 | 8 | Panel de PC | 57 | EF011959 |  | A | Grado de protección (NEMA) | 2 | EV000600 | 2 |  |  |  |  | EG000024 | Controladores lógicos programables PLC
EC001414 | 8 | Panel de PC | 57 | EF011959 |  | A | Grado de protección (NEMA) | 3 | EV014035 | 3R |  |  |  |  | EG000024 | Controladores lógicos programables PLC
EC001414 | 8 | Panel de PC | 57 | EF011959 |  | A | Grado de protección (NEMA) | 4 | EV000070 | 4 |  |  |  |  | EG000024 | Controladores lógicos programables PLC
EC001414 | 8 | Panel de PC | 57 | EF011959 |  | A | Grado de protección (NEMA) | 5 | EV014040 | 4X |  |  |  |  | EG000024 | Controladores lógicos programables PLC
EC001414 | 8 | Panel de PC | 57 | EF011959 |  | A | Grado de protección (NEMA) | 6 | EV002393 | 6 |  |  |  |  | EG000024 | Controladores lógicos programables PLC
EC001414 | 8 | Panel de PC | 57 | EF011959 |  | A | Grado de protección (NEMA) | 7 | EV014041 | 6P |  |  |  |  | EG000024 | Controladores lógicos programables PLC
EC001414 | 8 | Panel de PC | 57 | EF011959 |  | A | Grado de protección (NEMA) | 8 | EV007990 | 12 |  |  |  |  | EG000024 | Controladores lógicos programables PLC
EC001414 | 8 | Panel de PC | 57 | EF011959 |  | A | Grado de protección (NEMA) | 9 | EV022254 | 13 |  |  |  |  | EG000024 | Controladores lógicos programables PLC
EC001414 | 8 | Panel de PC | 57 | EF011959 |  | A | Grado de protección (NEMA) | 10 | EV000154 | Otros |  |  |  |  | EG000024 | Controladores lógicos programables PLC
EC001414 | 8 | Panel de PC | 58 | EF002393 | EFI02393 | R | Temperatura de operatividad |  |  |  | EU570073 | °C | EU571087 | ºF | EG000024 | Controladores lógicos programables PLC
EC001414 | 8 | Panel de PC | 59 | EF002000 |  | L | Con disco duro | [7 empty] | EG000024 | Controladores lógicos programables PLC
EC001414 | 8 | Panel de PC | 60 | EF003124 |  | L | Con unidad de CD-ROM | [7 empty] | EG000024 | Controladores lógicos programables PLC
EC001414 | 8 | Panel de PC | 61 | EF003125 |  | L | Con unidad DVD | [7 empty] | EG000024 | Controladores lógicos programables PLC
EC001414 | 8 | Panel de PC | 62 | EF002002 |  | L | Con unidad de CD-RW | [7 empty] | EG000024 | Controladores lógicos programables PLC
EC001414 | 8 | Panel de PC | 63 | EF003127 |  | L | Con unidad DVD RW | [7 empty] | EG000024 | Controladores lógicos programables PLC
EC001414 | 8 | Panel de PC | 64 | EF003128 |  | L | Con unidad de disquete | [7 empty] | EG000024 | Controladores lógicos programables PLC
EC001414 | 8 | Panel de PC | 65 | EF003129 |  | L | Con otros medios de almacenamiento | [7 empty] | EG000024 | Controladores lógicos programables PLC
EC001414 | 8 | Panel de PC | 66 | EF003132 |  | L | Posibilidad de configuración personalizada | [7 empty] | EG000024 | Controladores lógicos programables PLC
EC001414 | 8 | Panel de PC | 67 | EF003133 |  | N | Número de ranuras libres, AGP | [7 empty] | EG000024 | Controladores lógicos programables PLC
EC001414 | 8 | Panel de PC | 68 | EF003134 |  | N | Número de ranuras libres, PCI | [7 empty] | EG000024 | Controladores lógicos programables PLC
EC001414 | 8 | Panel de PC | 69 | EF003135 |  | N | Número de ranuras libres, ISA | [7 empty] | EG000024 | Controladores lógicos programables PLC
EC001414 | 8 | Panel de PC | 70 | EF003136 |  | N | Número de ranuras libres, PCMCIA | [7 empty] | EG000024 | Controladores lógicos programables PLC
EC001414 | 8 | Panel de PC | 71 | EF003972 |  | L | Montaje en carril posible | [7 empty] | EG000024 | Controladores lógicos programables PLC
EC001414 | 8 | Panel de PC | 72 | EF007020 |  | L | Montaje en pared/directo posible | [7 empty] | EG000024 | Controladores lógicos programables PLC
EC001414 | 8 | Panel de PC | 73 | EF007016 |  | L | Instalación frontal posible | [7 empty] | EG000024 | Controladores lógicos programables PLC
EC001414 | 8 | Panel de PC | 74 | EF007018 |  | L | Montaje en rack posible | [7 empty] | EG000024 | Controladores lógicos programables PLC
EC001414 | 8 | Panel de PC | 75 | EF007019 |  | L | Tipo de montaje, base de mesa | [7 empty] | EG000024 | Controladores lógicos programables PLC
EC001414 | 8 | Panel de PC | 76 | EF007017 |  | L | Tipo de montaje, montaje en horquilla | [7 empty] | EG000024 | Controladores lógicos programables PLC
EC001414 | 8 | Panel de PC | 77 | EF001597 |  | L | Adecuado para funciones de seguridad | [7 empty] | EG000024 | Controladores lógicos programables PLC
EC001414 | 8 | Panel de PC | 78 | EF003651 | EFI03651 | N | Anchura del frontal |  |  |  | EU570448 | mm | EU000051 | in | EG000024 | Controladores lógicos programables PLC
EC001414 | 8 | Panel de PC | 79 | EF003652 | EFI03652 | N | Altura del frontal |  |  |  | EU570448 | mm | EU000051 | in | EG000024 | Controladores lógicos programables PLC
EC001414 | 8 | Panel de PC | 80 | EF000218 | EFI00218 | N | Profundidad de instalación |  |  |  | EU570448 | mm | EU000051 | in | EG000024 | Controladores lógicos programables PLC
EC001415 | 5 | Panel de control con teclas | 1 | EF007532 |  | R | Tensión de alimentación 50 Hz CA |  |  |  | EU570079 | V |  |  | EG000024 | Controladores lógicos programables PLC
EC001415 | 5 | Panel de control con teclas | 2 | EF007533 |  | R | Tensión de alimentación 60 Hz CA |  |  |  | EU570079 | V |  |  | EG000024 | Controladores lógicos programables PLC
EC001415 | 5 | Panel de control con teclas | 3 | EF007534 |  | R | Tensión de alimentación CC |  |  |  | EU570079 | V |  |  | EG000024 | Controladores lógicos programables PLC
EC001415 | 5 | Panel de control con teclas | 4 | EF002991 |  | A | Tipo de tensión de alimentación | 1 | EV000460 | CA |  |  |  |  | EG000024 | Controladores lógicos programables PLC
EC001415 | 5 | Panel de control con teclas | 4 | EF002991 |  | A | Tipo de tensión de alimentación | 2 | EV000509 | CA/CC |  |  |  |  | EG000024 | Controladores lógicos programables PLC
EC001415 | 5 | Panel de control con teclas | 4 | EF002991 |  | A | Tipo de tensión de alimentación | 3 | EV000461 | CC |  |  |  |  | EG000024 | Controladores lógicos programables PLC
EC001415 | 5 | Panel de control con teclas | 5 | EF001992 |  | N | Número de entradas digitales | [7 empty] | EG000024 | Controladores lógicos programables PLC
EC001415 | 5 | Panel de control con teclas | 6 | EF001993 |  | N | Número de salidas digitales | [7 empty] | EG000024 | Controladores lógicos programables PLC
EC001415 | 5 | Panel de control con teclas | 7 | EF003020 |  | N | Número de interfaces HW Ethernet industrial | [7 empty] | EG000024 | Controladores lógicos programables PLC
EC001415 | 5 | Panel de control con teclas | 8 | EF006932 |  | N | Número de interfaces PROFINET | [7 empty] | EG000024 | Controladores lógicos programables PLC
EC001415 | 5 | Panel de control con teclas | 9 | EF003021 |  | N | Número de interfaces HW RS232 | [7 empty] | EG000024 | Controladores lógicos programables PLC
EC001415 | 5 | Panel de control con teclas | 10 | EF003022 |  | N | Número de interfaces HW RS422 | [7 empty] | EG000024 | Controladores lógicos programables PLC
EC001415 | 5 | Panel de control con teclas | 11 | EF003023 |  | N | Número de interfaces HW RS485 | [7 empty] | EG000024 | Controladores lógicos programables PLC
EC001415 | 5 | Panel de control con teclas | 12 | EF003024 |  | N | Número de interfaces HW en serie TTY | [7 empty] | EG000024 | Controladores lógicos programables PLC
EC001415 | 5 | Panel de control con teclas | 13 | EF003025 |  | N | Número de interfaces HW USB | [7 empty] | EG000024 | Controladores lógicos programables PLC
EC001415 | 5 | Panel de control con teclas | 14 | EF003026 |  | N | Número de interfaces HW en paralelo | [7 empty] | EG000024 | Controladores lógicos programables PLC
EC001415 | 5 | Panel de control con teclas | 15 | EF006933 |  | N | Número de interfaces HW sin cables | [7 empty] | EG000024 | Controladores lógicos programables PLC
EC001415 | 5 | Panel de control con teclas | 16 | EF003027 |  | N | Número de interfaces HW Otras | [7 empty] | EG000024 | Controladores lógicos programables PLC
EC001415 | 5 | Panel de control con teclas | 17 | EF003028 |  | L | Con interfaz óptica | [7 empty] | EG000024 | Controladores lógicos programables PLC
EC001415 | 5 | Panel de control con teclas | 18 | EF003050 |  | L | Soporta el protocolo TCP/IP | [7 empty] | EG000024 | Controladores lógicos programables PLC
EC001415 | 5 | Panel de control con teclas | 19 | EF003052 |  | L | Soporta el protocolo PROFIBUS | [7 empty] | EG000024 | Controladores lógicos programables PLC
EC001415 | 5 | Panel de control con teclas | 20 | EF003053 |  | L | Soporta el protocolo CAN | [7 empty] | EG000024 | Controladores lógicos programables PLC
EC001415 | 5 | Panel de control con teclas | 21 | EF003054 |  | L | Soporta el protocolo INTERBUS | [7 empty] | EG000024 | Controladores lógicos programables PLC
EC001415 | 5 | Panel de control con teclas | 22 | EF003051 |  | L | Soporta el protocolo ASI | [7 empty] | EG000024 | Controladores lógicos programables PLC
EC001415 | 5 | Panel de control con teclas | 23 | EF003055 |  | L | Soporta el protocolo EIB | [7 empty] | EG000024 | Controladores lógicos programables PLC
EC001415 | 5 | Panel de control con teclas | 24 | EF003057 |  | L | Soporta el protocolo Modbus | [7 empty] | EG000024 | Controladores lógicos programables PLC
EC001415 | 5 | Panel de control con teclas | 25 | EF003058 |  | L | Soporta el protocolo de autopista de datos | [7 empty] | EG000024 | Controladores lógicos programables PLC
EC001415 | 5 | Panel de control con teclas | 26 | EF003059 |  | L | Soporta el protocolo DeviceNet | [7 empty] | EG000024 | Controladores lógicos programables PLC
EC001415 | 5 | Panel de control con teclas | 27 | EF003060 |  | L | Soporta el protocolo SUCONET | [7 empty] | EG000024 | Controladores lógicos programables PLC
EC001415 | 5 | Panel de control con teclas | 28 | EF003017 |  | L | Soporta el protocolo LON | [7 empty] | EG000024 | Controladores lógicos programables PLC
EC001415 | 5 | Panel de control con teclas | 29 | EF007525 |  | L | Soporta el protocolo PROFINET IO | [7 empty] | EG000024 | Controladores lógicos programables PLC
EC001415 | 5 | Panel de control con teclas | 30 | EF007524 |  | L | Soporta el protocolo PROFINET CBA | [7 empty] | EG000024 | Controladores lógicos programables PLC
EC001415 | 5 | Panel de control con teclas | 31 | EF006657 |  | L | Soporta el protocolo SERCOS | [7 empty] | EG000024 | Controladores lógicos programables PLC
EC001415 | 5 | Panel de control con teclas | 32 | EF007522 |  | L | Soporta el protocolo Foundation Fieldbus | [7 empty] | EG000024 | Controladores lógicos programables PLC
EC001415 | 5 | Panel de control con teclas | 33 | EF007521 |  | L | Soporta el protocolo Ethernet/IP | [7 empty] | EG000024 | Controladores lógicos programables PLC
EC001415 | 5 | Panel de control con teclas | 34 | EF007519 |  | L | Soporta el protocolo AS-Interface Safety at Work | [7 empty] | EG000024 | Controladores lógicos programables PLC
EC001415 | 5 | Panel de control con teclas | 35 | EF007520 |  | L | Soporta el protocolo DeviceNet Safety | [7 empty] | EG000024 | Controladores lógicos programables PLC
EC001415 | 5 | Panel de control con teclas | 36 | EF006662 |  | L | Soporta el protocolo de seguridad INTERBUS | [7 empty] | EG000024 | Controladores lógicos programables PLC
EC001415 | 5 | Panel de control con teclas | 37 | EF007526 |  | L | Soporta el protocolo PROFIsafe | [7 empty] | EG000024 | Controladores lógicos programables PLC
EC001415 | 5 | Panel de control con teclas | 38 | EF007527 |  | L | Soporta el protocolo SafetyBUS p | [7 empty] | EG000024 | Controladores lógicos programables PLC
EC001415 | 5 | Panel de control con teclas | 39 | EF003062 |  | L | Soporta el protocolo para otros sistemas bus | [7 empty] | EG000024 | Controladores lógicos programables PLC
EC001415 | 5 | Panel de control con teclas | 40 | EF007178 |  | L | Estándar inalámbrico Bluetooth | [7 empty] | EG000024 | Controladores lógicos programables PLC
EC001415 | 5 | Panel de control con teclas | 41 | EF007179 |  | L | Estándar inalámbrico WiFi 802.11 | [7 empty] | EG000024 | Controladores lógicos programables PLC
EC001415 | 5 | Panel de control con teclas | 42 | EF008523 |  | L | Estándar de radio GPRS | [7 empty] | EG000024 | Controladores lógicos programables PLC
EC001415 | 5 | Panel de control con teclas | 43 | EF008524 |  | L | Estándar de radio GSM | [7 empty] | EG000024 | Controladores lógicos programables PLC
EC001415 | 5 | Panel de control con teclas | 44 | EF008525 |  | L | Estándar de radio UMTS | [7 empty] | EG000024 | Controladores lógicos programables PLC
EC001415 | 5 | Panel de control con teclas | 45 | EF007298 |  | L | Maestro de enlace E/S | [7 empty] | EG000024 | Controladores lógicos programables PLC
EC001415 | 5 | Panel de control con teclas | 46 | EF003144 |  | N | Número de teclas | [7 empty] | EG000024 | Controladores lógicos programables PLC
EC001415 | 5 | Panel de control con teclas | 47 | EF003145 |  | L | Con teclas parametrizables | [7 empty] | EG000024 | Controladores lógicos programables PLC
EC001415 | 5 | Panel de control con teclas | 48 | EF003118 |  | A | Grado de protección (IP), frontal | 1 | EV006404 | IP00 |  |  |  |  | EG000024 | Controladores lógicos programables PLC
EC001415 | 5 | Panel de control con teclas | 48 | EF003118 |  | A | Grado de protección (IP), frontal | 2 | EV006606 | IP10 |  |  |  |  | EG000024 | Controladores lógicos programables PLC
EC001415 | 5 | Panel de control con teclas | 48 | EF003118 |  | A | Grado de protección (IP), frontal | 3 | EV006607 | IP12 |  |  |  |  | EG000024 | Controladores lógicos programables PLC
EC001415 | 5 | Panel de control con teclas | 48 | EF003118 |  | A | Grado de protección (IP), frontal | 4 | EV006405 | IP20 |  |  |  |  | EG000024 | Controladores lógicos programables PLC
EC001415 | 5 | Panel de control con teclas | 48 | EF003118 |  | A | Grado de protección (IP), frontal | 5 | EV006406 | IP21 |  |  |  |  | EG000024 | Controladores lógicos programables PLC
EC001415 | 5 | Panel de control con teclas | 48 | EF003118 |  | A | Grado de protección (IP), frontal | 6 | EV006608 | IP22 |  |  |  |  | EG000024 | Controladores lógicos programables PLC
EC001415 | 5 | Panel de control con teclas | 48 | EF003118 |  | A | Grado de protección (IP), frontal | 7 | EV006407 | IP23 |  |  |  |  | EG000024 | Controladores lógicos programables PLC
EC001415 | 5 | Panel de control con teclas | 48 | EF003118 |  | A | Grado de protección (IP), frontal | 8 | EV006408 | IP24 |  |  |  |  | EG000024 | Controladores lógicos programables PLC
EC001415 | 5 | Panel de control con teclas | 48 | EF003118 |  | A | Grado de protección (IP), frontal | 9 | EV006409 | IP2X |  |  |  |  | EG000024 | Controladores lógicos programables PLC
EC001415 | 5 | Panel de control con teclas | 48 | EF003118 |  | A | Grado de protección (IP), frontal | 10 | EV006410 | IP30 |  |  |  |  | EG000024 | Controladores lógicos programables PLC
EC001415 | 5 | Panel de control con teclas | 48 | EF003118 |  | A | Grado de protección (IP), frontal | 11 | EV006411 | IP31 |  |  |  |  | EG000024 | Controladores lógicos programables PLC
EC001415 | 5 | Panel de control con teclas | 48 | EF003118 |  | A | Grado de protección (IP), frontal | 12 | EV006412 | IP32 |  |  |  |  | EG000024 | Controladores lógicos programables PLC
EC001415 | 5 | Panel de control con teclas | 48 | EF003118 |  | A | Grado de protección (IP), frontal | 13 | EV006609 | IP33 |  |  |  |  | EG000024 | Controladores lógicos programables PLC
EC001415 | 5 | Panel de control con teclas | 48 | EF003118 |  | A | Grado de protección (IP), frontal | 14 | EV006413 | IP34 |  |  |  |  | EG000024 | Controladores lógicos programables PLC
EC001415 | 5 | Panel de control con teclas | 48 | EF003118 |  | A | Grado de protección (IP), frontal | 15 | EV006414 | IP3X |  |  |  |  | EG000024 | Controladores lógicos programables PLC
EC001415 | 5 | Panel de control con teclas | 48 | EF003118 |  | A | Grado de protección (IP), frontal | 16 | EV006415 | IP40 |  |  |  |  | EG000024 | Controladores lógicos programables PLC
EC001415 | 5 | Panel de control con teclas | 48 | EF003118 |  | A | Grado de protección (IP), frontal | 17 | EV006416 | IP41 |  |  |  |  | EG000024 | Controladores lógicos programables PLC
EC001415 | 5 | Panel de control con teclas | 48 | EF003118 |  | A | Grado de protección (IP), frontal | 18 | EV006417 | IP42 |  |  |  |  | EG000024 | Controladores lógicos programables PLC
EC001415 | 5 | Panel de control con teclas | 48 | EF003118 |  | A | Grado de protección (IP), frontal | 19 | EV006610 | IP43 |  |  |  |  | EG000024 | Controladores lógicos programables PLC
EC001415 | 5 | Panel de control con teclas | 48 | EF003118 |  | A | Grado de protección (IP), frontal | 20 | EV006418 | IP44 |  |  |  |  | EG000024 | Controladores lógicos programables PLC
EC001415 | 5 | Panel de control con teclas | 48 | EF003118 |  | A | Grado de protección (IP), frontal | 21 | EV006611 | IP45 |  |  |  |  | EG000024 | Controladores lógicos programables PLC
EC001415 | 5 | Panel de control con teclas | 48 | EF003118 |  | A | Grado de protección (IP), frontal | 22 | EV006612 | IP50 |  |  |  |  | EG000024 | Controladores lógicos programables PLC
EC001415 | 5 | Panel de control con teclas | 48 | EF003118 |  | A | Grado de protección (IP), frontal | 23 | EV006613 | IP52 |  |  |  |  | EG000024 | Controladores lógicos programables PLC
EC001415 | 5 | Panel de control con teclas | 48 | EF003118 |  | A | Grado de protección (IP), frontal | 24 | EV006614 | IP53 |  |  |  |  | EG000024 | Controladores lógicos programables PLC
EC001415 | 5 | Panel de control con teclas | 48 | EF003118 |  | A | Grado de protección (IP), frontal | 25 | EV006419 | IP54 |  |  |  |  | EG000024 | Controladores lógicos programables PLC
EC001415 | 5 | Panel de control con teclas | 48 | EF003118 |  | A | Grado de protección (IP), frontal | 26 | EV006420 | IP55 |  |  |  |  | EG000024 | Controladores lógicos programables PLC
EC001415 | 5 | Panel de control con teclas | 48 | EF003118 |  | A | Grado de protección (IP), frontal | 27 | EV006615 | IP56 |  |  |  |  | EG000024 | Controladores lógicos programables PLC
EC001415 | 5 | Panel de control con teclas | 48 | EF003118 |  | A | Grado de protección (IP), frontal | 28 | EV006616 | IP57 |  |  |  |  | EG000024 | Controladores lógicos programables PLC
EC001415 | 5 | Panel de control con teclas | 48 | EF003118 |  | A | Grado de protección (IP), frontal | 29 | EV006617 | IP58 |  |  |  |  | EG000024 | Controladores lógicos programables PLC
EC001415 | 5 | Panel de control con teclas | 48 | EF003118 |  | A | Grado de protección (IP), frontal | 30 | EV006618 | IP64 |  |  |  |  | EG000024 | Controladores lógicos programables PLC
EC001415 | 5 | Panel de control con teclas | 48 | EF003118 |  | A | Grado de protección (IP), frontal | 31 | EV006421 | IP65 |  |  |  |  | EG000024 | Controladores lógicos programables PLC
EC001415 | 5 | Panel de control con teclas | 48 | EF003118 |  | A | Grado de protección (IP), frontal | 32 | EV008925 | IP65/IP67 |  |  |  |  | EG000024 | Controladores lógicos programables PLC
EC001415 | 5 | Panel de control con teclas | 48 | EF003118 |  | A | Grado de protección (IP), frontal | 33 | EV006422 | IP66 |  |  |  |  | EG000024 | Controladores lógicos programables PLC
EC001415 | 5 | Panel de control con teclas | 48 | EF003118 |  | A | Grado de protección (IP), frontal | 34 | EV006423 | IP67 |  |  |  |  | EG000024 | Controladores lógicos programables PLC
EC001415 | 5 | Panel de control con teclas | 48 | EF003118 |  | A | Grado de protección (IP), frontal | 35 | EV009289 | IP67K |  |  |  |  | EG000024 | Controladores lógicos programables PLC
EC001415 | 5 | Panel de control con teclas | 48 | EF003118 |  | A | Grado de protección (IP), frontal | 36 | EV006619 | IP68 |  |  |  |  | EG000024 | Controladores lógicos programables PLC
EC001415 | 5 | Panel de control con teclas | 48 | EF003118 |  | A | Grado de protección (IP), frontal | 37 | EV009290 | IP69K |  |  |  |  | EG000024 | Controladores lógicos programables PLC
EC001415 | 5 | Panel de control con teclas | 48 | EF003118 |  | A | Grado de protección (IP), frontal | 38 | EV006620 | IPX0 |  |  |  |  | EG000024 | Controladores lógicos programables PLC
EC001415 | 5 | Panel de control con teclas | 48 | EF003118 |  | A | Grado de protección (IP), frontal | 39 | EV006621 | IPX4 |  |  |  |  | EG000024 | Controladores lógicos programables PLC
EC001415 | 5 | Panel de control con teclas | 48 | EF003118 |  | A | Grado de protección (IP), frontal | 40 | EV006622 | IPX7 |  |  |  |  | EG000024 | Controladores lógicos programables PLC
EC001415 | 5 | Panel de control con teclas | 48 | EF003118 |  | A | Grado de protección (IP), frontal | 41 | EV000154 | Otros |  |  |  |  | EG000024 | Controladores lógicos programables PLC
EC001415 | 5 | Panel de control con teclas | 49 | EF002393 | EFI02393 | R | Temperatura de operatividad |  |  |  | EU570073 | °C | EU571087 | ºF | EG000024 | Controladores lógicos programables PLC
EC001415 | 5 | Panel de control con teclas | 50 | EF003146 |  | N | Número de lámparas de señal | [7 empty] | EG000024 | Controladores lógicos programables PLC
EC001415 | 5 | Panel de control con teclas | 51 | EF003339 |  | N | Número de modos de color para LED | [7 empty] | EG000024 | Controladores lógicos programables PLC
EC001415 | 5 | Panel de control con teclas | 52 | EF003147 |  | L | Con prueba de teclas y lámpara indicadora | [7 empty] | EG000024 | Controladores lógicos programables PLC
EC001415 | 5 | Panel de control con teclas | 53 | EF003148 |  | N | Número de ranuras para dispositivos de mando y señalización | [7 empty] | EG000024 | Controladores lógicos programables PLC
EC001415 | 5 | Panel de control con teclas | 54 | EF003972 |  | L | Montaje en carril posible | [7 empty] | EG000024 | Controladores lógicos programables PLC
EC001415 | 5 | Panel de control con teclas | 55 | EF007020 |  | L | Montaje en pared/directo posible | [7 empty] | EG000024 | Controladores lógicos programables PLC
EC001415 | 5 | Panel de control con teclas | 56 | EF007016 |  | L | Instalación frontal posible | [7 empty] | EG000024 | Controladores lógicos programables PLC
EC001415 | 5 | Panel de control con teclas | 57 | EF007018 |  | L | Montaje en rack posible | [7 empty] | EG000024 | Controladores lógicos programables PLC
EC001415 | 5 | Panel de control con teclas | 58 | EF001597 |  | L | Adecuado para funciones de seguridad | [7 empty] | EG000024 | Controladores lógicos programables PLC
EC001415 | 5 | Panel de control con teclas | 59 | EF003651 | EFI03651 | N | Anchura del frontal |  |  |  | EU570448 | mm | EU000051 | in | EG000024 | Controladores lógicos programables PLC
EC001415 | 5 | Panel de control con teclas | 60 | EF003652 | EFI03652 | N | Altura del frontal |  |  |  | EU570448 | mm | EU000051 | in | EG000024 | Controladores lógicos programables PLC
EC001415 | 5 | Panel de control con teclas | 61 | EF000218 | EFI00218 | N | Profundidad de instalación |  |  |  | EU570448 | mm | EU000051 | in | EG000024 | Controladores lógicos programables PLC
EC001416 | 6 | Software de visualización | 1 | EF003172 |  | L | Con interfaz OPC, servidor | [7 empty] | EG000024 | Controladores lógicos programables PLC
EC001416 | 6 | Software de visualización | 2 | EF003173 |  | L | Con interfaz OPC, cliente | [7 empty] | EG000024 | Controladores lógicos programables PLC
EC001416 | 6 | Software de visualización | 3 | EF003174 |  | L | Con interfaces de programación | [7 empty] | EG000024 | Controladores lógicos programables PLC
EC001416 | 6 | Software de visualización | 4 | EF003177 |  | L | Sistema operativo de tiempo de ejecución, Windows XP | [7 empty] | EG000024 | Controladores lógicos programables PLC
EC001416 | 6 | Software de visualización | 5 | EF003178 |  | L | Sistema operativo de tiempo de ejecución, Windows 2000 | [7 empty] | EG000024 | Controladores lógicos programables PLC
EC001416 | 6 | Software de visualización | 6 | EF003179 |  | L | Sistema operativo de tiempo de ejecución, Linux | [7 empty] | EG000024 | Controladores lógicos programables PLC
EC001416 | 6 | Software de visualización | 7 | EF007457 |  | L | Tiempo de ejecución sistema operativo Windows Vista | [7 empty] | EG000024 | Controladores lógicos programables PLC
EC001416 | 6 | Software de visualización | 8 | EF008526 |  | L | Adecuado para el sistema operativo Windows 7 | [7 empty] | EG000024 | Controladores lógicos programables PLC
EC001416 | 6 | Software de visualización | 9 | EF009923 |  | L | Apto para sistema operativo Windows 8 | [7 empty] | EG000024 | Controladores lógicos programables PLC
EC001416 | 6 | Software de visualización | 10 | EF003180 |  | L | Sistema operativo de tiempo de ejecución, otro | [7 empty] | EG000024 | Controladores lógicos programables PLC
EC001416 | 6 | Software de visualización | 11 | EF003183 |  | L | Ejecutable para configuración del sistema operativo, Windows 9x | [7 empty] | EG000024 | Controladores lógicos programables PLC
EC001416 | 6 | Software de visualización | 12 | EF003186 |  | L | Ejecutable para la configuración del sistema operativo, Windows NT | [7 empty] | EG000024 | Controladores lógicos programables PLC
EC001416 | 6 | Software de visualización | 13 | EF003187 |  | L | Ejecutable para la configuración del sistema operativo, Windows 2000 | [7 empty] | EG000024 | Controladores lógicos programables PLC
EC001416 | 6 | Software de visualización | 14 | EF003188 |  | L | Ejecutable para la configuración del sistema operativo, Windows XP | [7 empty] | EG000024 | Controladores lógicos programables PLC
EC001416 | 6 | Software de visualización | 15 | EF003190 |  | L | Ejecutable para la configuración del sistema operativo, Linux | [7 empty] | EG000024 | Controladores lógicos programables PLC
EC001416 | 6 | Software de visualización | 16 | EF003189 |  | L | Ejecutable para la configuración del sistema operativo, Windows ME | [7 empty] | EG000024 | Controladores lógicos programables PLC
EC001416 | 6 | Software de visualización | 17 | EF007417 |  | L | Ejecutable para la configuración del sistema operativo, Windows Vista | [7 empty] | EG000024 | Controladores lógicos programables PLC
EC001416 | 6 | Software de visualización | 18 | EF007416 |  | L | Ejecutable para la configuración del sistema operativo, Windows 2003 Server | [7 empty] | EG000024 | Controladores lógicos programables PLC
EC001416 | 6 | Software de visualización | 19 | EF008865 |  | L | Ejecutable para la configuración del sistema operativo, Windows 7 | [7 empty] | EG000024 | Controladores lógicos programables PLC
EC001416 | 6 | Software de visualización | 20 | EF009924 |  | L | Ejecutable para sistema operativo previsto, Windows 8 | [7 empty] | EG000024 | Controladores lógicos programables PLC
EC001416 | 6 | Software de visualización | 21 | EF003176 |  | N | Memoria principal mínima, sistema de ejecución |  |  |  | EU000042 | MB |  |  | EG000024 | Controladores lógicos programables PLC
EC001416 | 6 | Software de visualización | 22 | EF003182 |  | N | Memoria principal mínima, sistema de configuración |  |  |  | EU000042 | MB |  |  | EG000024 | Controladores lógicos programables PLC
EC001416 | 6 | Software de visualización | 23 | EF003151 |  | A | Extensiones tecnológicas e industriales | 1 | EV001549 | Integrado |  |  |  |  | EG000024 | Controladores lógicos programables PLC
EC001416 | 6 | Software de visualización | 23 | EF003151 |  | A | Extensiones tecnológicas e industriales | 2 | EV005746 | Opcional |  |  |  |  | EG000024 | Controladores lógicos programables PLC
EC001416 | 6 | Software de visualización | 23 | EF003151 |  | A | Extensiones tecnológicas e industriales | 3 | EV005747 | No disponible |  |  |  |  | EG000024 | Controladores lógicos programables PLC
EC001416 | 6 | Software de visualización | 24 | EF003152 |  | L | Tiempo de ejecución, capacidad multiusuario | [7 empty] | EG000024 | Controladores lógicos programables PLC
EC001416 | 6 | Software de visualización | 25 | EF003153 |  | N | Número máximo de servidores | [7 empty] | EG000024 | Controladores lógicos programables PLC
EC001416 | 6 | Software de visualización | 26 | EF003154 |  | N | Número máximo de clientes | [7 empty] | EG000024 | Controladores lógicos programables PLC
EC001416 | 6 | Software de visualización | 27 | EF003155 |  | L | Adecuado para clientes web | [7 empty] | EG000024 | Controladores lógicos programables PLC
EC001416 | 6 | Software de visualización | 28 | EF007458 |  | L | Funcionalidad SCADA | [7 empty] | EG000024 | Controladores lógicos programables PLC
EC001416 | 6 | Software de visualización | 29 | EF006805 |  | L | Gestión de alarmas | [7 empty] | EG000024 | Controladores lógicos programables PLC
EC001416 | 6 | Software de visualización | 30 | EF007510 |  | L | Visualización de la tendencia | [7 empty] | EG000024 | Controladores lógicos programables PLC
EC001416 | 6 | Software de visualización | 31 | EF003157 |  | N | Número máximo de configuraciones multiusuario | [7 empty] | EG000024 | Controladores lógicos programables PLC
EC001416 | 6 | Software de visualización | 32 | EF003158 |  | L | Posibilidad de configuración en línea | [7 empty] | EG000024 | Controladores lógicos programables PLC
EC001416 | 6 | Software de visualización | 33 | EF003159 |  | L | Integrable en el software de ingeniería para el sistema de disparo automático | [7 empty] | EG000024 | Controladores lógicos programables PLC
EC001416 | 6 | Software de visualización | 34 | EF003160 |  | N | Número de idiomas en línea/tiempo de ejecución | [7 empty] | EG000024 | Controladores lógicos programables PLC
EC001416 | 6 | Software de visualización | 35 | EF007493 |  | L | Cambio de idioma posible | [7 empty] | EG000024 | Controladores lógicos programables PLC
EC001416 | 6 | Software de visualización | 36 | EF003161 |  | N | Número de idiomas de configuración/tiempo de ejecución | [7 empty] | EG000024 | Controladores lógicos programables PLC
EC001416 | 6 | Software de visualización | 37 | EF003162 |  | N | Número de idiomas de la interfaz de configuración | [7 empty] | EG000024 | Controladores lógicos programables PLC
EC001416 | 6 | Software de visualización | 38 | EF003163 |  | L | Con lenguaje de scripting Visual Basic | [7 empty] | EG000024 | Controladores lógicos programables PLC
EC001416 | 6 | Software de visualización | 39 | EF003164 |  | L | Con otro lenguaje de scripting | [7 empty] | EG000024 | Controladores lógicos programables PLC
EC001416 | 6 | Software de visualización | 40 | EF003165 |  | A | Biblioteca de bloques de objetos | 1 | EV001549 | Integrado |  |  |  |  | EG000024 | Controladores lógicos programables PLC
EC001416 | 6 | Software de visualización | 40 | EF003165 |  | A | Biblioteca de bloques de objetos | 2 | EV005746 | Opcional |  |  |  |  | EG000024 | Controladores lógicos programables PLC
EC001416 | 6 | Software de visualización | 40 | EF003165 |  | A | Biblioteca de bloques de objetos | 3 | EV005747 | No disponible |  |  |  |  | EG000024 | Controladores lógicos programables PLC
EC001416 | 6 | Software de visualización | 41 | EF003166 |  | L | Posibilidad de grupos de usuarios (protección mediante contraseña) | [7 empty] | EG000024 | Controladores lógicos programables PLC
EC001416 | 6 | Software de visualización | 42 | EF003167 |  | A | Sistema de notificación | 1 | EV001549 | Integrado |  |  |  |  | EG000024 | Controladores lógicos programables PLC
EC001416 | 6 | Software de visualización | 42 | EF003167 |  | A | Sistema de notificación | 2 | EV005746 | Opcional |  |  |  |  | EG000024 | Controladores lógicos programables PLC
EC001416 | 6 | Software de visualización | 42 | EF003167 |  | A | Sistema de notificación | 3 | EV000154 | Otros |  |  |  |  | EG000024 | Controladores lógicos programables PLC
EC001416 | 6 | Software de visualización | 43 | EF003168 |  | A | Gestión de archivos/recetas de usuario | 1 | EV001549 | Integrado |  |  |  |  | EG000024 | Controladores lógicos programables PLC
EC001416 | 6 | Software de visualización | 43 | EF003168 |  | A | Gestión de archivos/recetas de usuario | 2 | EV005746 | Opcional |  |  |  |  | EG000024 | Controladores lógicos programables PLC
EC001416 | 6 | Software de visualización | 43 | EF003168 |  | A | Gestión de archivos/recetas de usuario | 3 | EV000154 | Otros |  |  |  |  | EG000024 | Controladores lógicos programables PLC
EC001416 | 6 | Software de visualización | 44 | EF003169 |  | A | Sistema de informe/sistema de protocolo | 1 | EV001549 | Integrado |  |  |  |  | EG000024 | Controladores lógicos programables PLC
EC001416 | 6 | Software de visualización | 44 | EF003169 |  | A | Sistema de informe/sistema de protocolo | 2 | EV005746 | Opcional |  |  |  |  | EG000024 | Controladores lógicos programables PLC
EC001416 | 6 | Software de visualización | 44 | EF003169 |  | A | Sistema de informe/sistema de protocolo | 3 | EV000154 | Otros |  |  |  |  | EG000024 | Controladores lógicos programables PLC
EC001416 | 6 | Software de visualización | 45 | EF003170 |  | A | Función de diagnóstico de procesos | 1 | EV001549 | Integrado |  |  |  |  | EG000024 | Controladores lógicos programables PLC
EC001416 | 6 | Software de visualización | 45 | EF003170 |  | A | Función de diagnóstico de procesos | 2 | EV005746 | Opcional |  |  |  |  | EG000024 | Controladores lógicos programables PLC
EC001416 | 6 | Software de visualización | 45 | EF003170 |  | A | Función de diagnóstico de procesos | 3 | EV005747 | No disponible |  |  |  |  | EG000024 | Controladores lógicos programables PLC
EC001416 | 6 | Software de visualización | 46 | EF003171 |  | A | Base de datos SQL | 1 | EV001549 | Integrado |  |  |  |  | EG000024 | Controladores lógicos programables PLC
EC001416 | 6 | Software de visualización | 46 | EF003171 |  | A | Base de datos SQL | 2 | EV005746 | Opcional |  |  |  |  | EG000024 | Controladores lógicos programables PLC
EC001416 | 6 | Software de visualización | 46 | EF003171 |  | A | Base de datos SQL | 3 | EV005747 | No disponible |  |  |  |  | EG000024 | Controladores lógicos programables PLC
EC001416 | 6 | Software de visualización | 47 | EF003175 |  | N | Frecuencia mínima de reloj del procesador, sistema de tiempo de ejecución |  |  |  | EU570223 | GHz |  |  | EG000024 | Controladores lógicos programables PLC
EC001416 | 6 | Software de visualización | 48 | EF003181 |  | N | Frecuencia mínima de reloj de procesador, sistema de configuración |  |  |  | EU570223 | GHz |  |  | EG000024 | Controladores lógicos programables PLC
EC001417 | 8 | Módulo lógico | 1 | EF007532 |  | R | Tensión de alimentación 50 Hz CA |  |  |  | EU570079 | V |  |  | EG000024 | Controladores lógicos programables PLC
EC001417 | 8 | Módulo lógico | 2 | EF007533 |  | R | Tensión de alimentación 60 Hz CA |  |  |  | EU570079 | V |  |  | EG000024 | Controladores lógicos programables PLC
EC001417 | 8 | Módulo lógico | 3 | EF007534 |  | R | Tensión de alimentación CC |  |  |  | EU570079 | V |  |  | EG000024 | Controladores lógicos programables PLC
EC001417 | 8 | Módulo lógico | 4 | EF002991 |  | A | Tipo de tensión de alimentación | 1 | EV000460 | CA |  |  |  |  | EG000024 | Controladores lógicos programables PLC
EC001417 | 8 | Módulo lógico | 4 | EF002991 |  | A | Tipo de tensión de alimentación | 2 | EV000509 | CA/CC |  |  |  |  | EG000024 | Controladores lógicos programables PLC
EC001417 | 8 | Módulo lógico | 4 | EF002991 |  | A | Tipo de tensión de alimentación | 3 | EV000461 | CC |  |  |  |  | EG000024 | Controladores lógicos programables PLC
EC001417 | 8 | Módulo lógico | 5 | EF000188 |  | N | Corriente de conmutación |  |  |  | EU570459 | A |  |  | EG000024 | Controladores lógicos programables PLC
EC001417 | 8 | Módulo lógico | 6 | EF001994 |  | N | Número de entradas analógicas | [7 empty] | EG000024 | Controladores lógicos programables PLC
EC001417 | 8 | Módulo lógico | 7 | EF001995 |  | N | Número de salidas analógicas | [7 empty] | EG000024 | Controladores lógicos programables PLC
EC001417 | 8 | Módulo lógico | 8 | EF001992 |  | N | Número de entradas digitales | [7 empty] | EG000024 | Controladores lógicos programables PLC
EC001417 | 8 | Módulo lógico | 9 | EF001993 |  | N | Número de salidas digitales | [7 empty] | EG000024 | Controladores lógicos programables PLC
EC001417 | 8 | Módulo lógico | 10 | EF003198 |  | L | Con salida de relé | [7 empty] | EG000024 | Controladores lógicos programables PLC
EC001417 | 8 | Módulo lógico | 11 | EF003020 |  | N | Número de interfaces HW Ethernet industrial | [7 empty] | EG000024 | Controladores lógicos programables PLC
EC001417 | 8 | Módulo lógico | 12 | EF006932 |  | N | Número de interfaces PROFINET | [7 empty] | EG000024 | Controladores lógicos programables PLC
EC001417 | 8 | Módulo lógico | 13 | EF003021 |  | N | Número de interfaces HW RS232 | [7 empty] | EG000024 | Controladores lógicos programables PLC
EC001417 | 8 | Módulo lógico | 14 | EF003022 |  | N | Número de interfaces HW RS422 | [7 empty] | EG000024 | Controladores lógicos programables PLC
EC001417 | 8 | Módulo lógico | 15 | EF003023 |  | N | Número de interfaces HW RS485 | [7 empty] | EG000024 | Controladores lógicos programables PLC
EC001417 | 8 | Módulo lógico | 16 | EF003024 |  | N | Número de interfaces HW en serie TTY | [7 empty] | EG000024 | Controladores lógicos programables PLC
EC001417 | 8 | Módulo lógico | 17 | EF003025 |  | N | Número de interfaces HW USB | [7 empty] | EG000024 | Controladores lógicos programables PLC
EC001417 | 8 | Módulo lógico | 18 | EF003026 |  | N | Número de interfaces HW en paralelo | [7 empty] | EG000024 | Controladores lógicos programables PLC
EC001417 | 8 | Módulo lógico | 19 | EF006933 |  | N | Número de interfaces HW sin cables | [7 empty] | EG000024 | Controladores lógicos programables PLC
EC001417 | 8 | Módulo lógico | 20 | EF003027 |  | N | Número de interfaces HW Otras | [7 empty] | EG000024 | Controladores lógicos programables PLC
EC001417 | 8 | Módulo lógico | 21 | EF003028 |  | L | Con interfaz óptica | [7 empty] | EG000024 | Controladores lógicos programables PLC
EC001417 | 8 | Módulo lógico | 22 | EF003050 |  | L | Soporta el protocolo TCP/IP | [7 empty] | EG000024 | Controladores lógicos programables PLC
EC001417 | 8 | Módulo lógico | 23 | EF003052 |  | L | Soporta el protocolo PROFIBUS | [7 empty] | EG000024 | Controladores lógicos programables PLC
EC001417 | 8 | Módulo lógico | 24 | EF003053 |  | L | Soporta el protocolo CAN | [7 empty] | EG000024 | Controladores lógicos programables PLC
EC001417 | 8 | Módulo lógico | 25 | EF003054 |  | L | Soporta el protocolo INTERBUS | [7 empty] | EG000024 | Controladores lógicos programables PLC
EC001417 | 8 | Módulo lógico | 26 | EF003051 |  | L | Soporta el protocolo ASI | [7 empty] | EG000024 | Controladores lógicos programables PLC
EC001417 | 8 | Módulo lógico | 27 | EF003055 |  | L | Soporta el protocolo EIB | [7 empty] | EG000024 | Controladores lógicos programables PLC
EC001417 | 8 | Módulo lógico | 28 | EF003057 |  | L | Soporta el protocolo Modbus | [7 empty] | EG000024 | Controladores lógicos programables PLC
EC001417 | 8 | Módulo lógico | 29 | EF003058 |  | L | Soporta el protocolo de autopista de datos | [7 empty] | EG000024 | Controladores lógicos programables PLC
EC001417 | 8 | Módulo lógico | 30 | EF003059 |  | L | Soporta el protocolo DeviceNet | [7 empty] | EG000024 | Controladores lógicos programables PLC
EC001417 | 8 | Módulo lógico | 31 | EF003060 |  | L | Soporta el protocolo SUCONET | [7 empty] | EG000024 | Controladores lógicos programables PLC
EC001417 | 8 | Módulo lógico | 32 | EF003017 |  | L | Soporta el protocolo LON | [7 empty] | EG000024 | Controladores lógicos programables PLC
EC001417 | 8 | Módulo lógico | 33 | EF007525 |  | L | Soporta el protocolo PROFINET IO | [7 empty] | EG000024 | Controladores lógicos programables PLC
EC001417 | 8 | Módulo lógico | 34 | EF007524 |  | L | Soporta el protocolo PROFINET CBA | [7 empty] | EG000024 | Controladores lógicos programables PLC
EC001417 | 8 | Módulo lógico | 35 | EF006657 |  | L | Soporta el protocolo SERCOS | [7 empty] | EG000024 | Controladores lógicos programables PLC
EC001417 | 8 | Módulo lógico | 36 | EF007522 |  | L | Soporta el protocolo Foundation Fieldbus | [7 empty] | EG000024 | Controladores lógicos programables PLC
EC001417 | 8 | Módulo lógico | 37 | EF007521 |  | L | Soporta el protocolo Ethernet/IP | [7 empty] | EG000024 | Controladores lógicos programables PLC
EC001417 | 8 | Módulo lógico | 38 | EF007519 |  | L | Soporta el protocolo AS-Interface Safety at Work | [7 empty] | EG000024 | Controladores lógicos programables PLC
EC001417 | 8 | Módulo lógico | 39 | EF007520 |  | L | Soporta el protocolo DeviceNet Safety | [7 empty] | EG000024 | Controladores lógicos programables PLC
EC001417 | 8 | Módulo lógico | 40 | EF006662 |  | L | Soporta el protocolo de seguridad INTERBUS | [7 empty] | EG000024 | Controladores lógicos programables PLC
EC001417 | 8 | Módulo lógico | 41 | EF007526 |  | L | Soporta el protocolo PROFIsafe | [7 empty] | EG000024 | Controladores lógicos programables PLC
EC001417 | 8 | Módulo lógico | 42 | EF007527 |  | L | Soporta el protocolo SafetyBUS p | [7 empty] | EG000024 | Controladores lógicos programables PLC
EC001417 | 8 | Módulo lógico | 43 | EF003062 |  | L | Soporta el protocolo para otros sistemas bus | [7 empty] | EG000024 | Controladores lógicos programables PLC
EC001417 | 8 | Módulo lógico | 44 | EF007178 |  | L | Estándar inalámbrico Bluetooth | [7 empty] | EG000024 | Controladores lógicos programables PLC
EC001417 | 8 | Módulo lógico | 45 | EF007179 |  | L | Estándar inalámbrico WiFi 802.11 | [7 empty] | EG000024 | Controladores lógicos programables PLC
EC001417 | 8 | Módulo lógico | 46 | EF008523 |  | L | Estándar de radio GPRS | [7 empty] | EG000024 | Controladores lógicos programables PLC
EC001417 | 8 | Módulo lógico | 47 | EF008524 |  | L | Estándar de radio GSM | [7 empty] | EG000024 | Controladores lógicos programables PLC
EC001417 | 8 | Módulo lógico | 48 | EF008525 |  | L | Estándar de radio UMTS | [7 empty] | EG000024 | Controladores lógicos programables PLC
EC001417 | 8 | Módulo lógico | 49 | EF007298 |  | L | Maestro de enlace E/S | [7 empty] | EG000024 | Controladores lógicos programables PLC
EC001417 | 8 | Módulo lógico | 50 | EF003156 |  | L | Redundancia | [7 empty] | EG000024 | Controladores lógicos programables PLC
EC001417 | 8 | Módulo lógico | 51 | EF000458 |  | L | Con visualizador | [7 empty] | EG000024 | Controladores lógicos programables PLC
EC001417 | 8 | Módulo lógico | 52 | EF005474 |  | A | Grado de protección (IP) | 1 | EV006404 | IP00 |  |  |  |  | EG000024 | Controladores lógicos programables PLC
EC001417 | 8 | Módulo lógico | 52 | EF005474 |  | A | Grado de protección (IP) | 2 | EV006606 | IP10 |  |  |  |  | EG000024 | Controladores lógicos programables PLC
EC001417 | 8 | Módulo lógico | 52 | EF005474 |  | A | Grado de protección (IP) | 3 | EV006607 | IP12 |  |  |  |  | EG000024 | Controladores lógicos programables PLC
EC001417 | 8 | Módulo lógico | 52 | EF005474 |  | A | Grado de protección (IP) | 4 | EV006405 | IP20 |  |  |  |  | EG000024 | Controladores lógicos programables PLC
EC001417 | 8 | Módulo lógico | 52 | EF005474 |  | A | Grado de protección (IP) | 5 | EV006406 | IP21 |  |  |  |  | EG000024 | Controladores lógicos programables PLC
EC001417 | 8 | Módulo lógico | 52 | EF005474 |  | A | Grado de protección (IP) | 6 | EV006608 | IP22 |  |  |  |  | EG000024 | Controladores lógicos programables PLC
EC001417 | 8 | Módulo lógico | 52 | EF005474 |  | A | Grado de protección (IP) | 7 | EV006407 | IP23 |  |  |  |  | EG000024 | Controladores lógicos programables PLC
EC001417 | 8 | Módulo lógico | 52 | EF005474 |  | A | Grado de protección (IP) | 8 | EV006408 | IP24 |  |  |  |  | EG000024 | Controladores lógicos programables PLC
EC001417 | 8 | Módulo lógico | 52 | EF005474 |  | A | Grado de protección (IP) | 9 | EV006409 | IP2X |  |  |  |  | EG000024 | Controladores lógicos programables PLC
EC001417 | 8 | Módulo lógico | 52 | EF005474 |  | A | Grado de protección (IP) | 10 | EV006410 | IP30 |  |  |  |  | EG000024 | Controladores lógicos programables PLC
EC001417 | 8 | Módulo lógico | 52 | EF005474 |  | A | Grado de protección (IP) | 11 | EV006411 | IP31 |  |  |  |  | EG000024 | Controladores lógicos programables PLC
EC001417 | 8 | Módulo lógico | 52 | EF005474 |  | A | Grado de protección (IP) | 12 | EV006412 | IP32 |  |  |  |  | EG000024 | Controladores lógicos programables PLC
EC001417 | 8 | Módulo lógico | 52 | EF005474 |  | A | Grado de protección (IP) | 13 | EV006609 | IP33 |  |  |  |  | EG000024 | Controladores lógicos programables PLC
EC001417 | 8 | Módulo lógico | 52 | EF005474 |  | A | Grado de protección (IP) | 14 | EV006413 | IP34 |  |  |  |  | EG000024 | Controladores lógicos programables PLC
EC001417 | 8 | Módulo lógico | 52 | EF005474 |  | A | Grado de protección (IP) | 15 | EV006414 | IP3X |  |  |  |  | EG000024 | Controladores lógicos programables PLC
EC001417 | 8 | Módulo lógico | 52 | EF005474 |  | A | Grado de protección (IP) | 16 | EV006415 | IP40 |  |  |  |  | EG000024 | Controladores lógicos programables PLC
EC001417 | 8 | Módulo lógico | 52 | EF005474 |  | A | Grado de protección (IP) | 17 | EV006416 | IP41 |  |  |  |  | EG000024 | Controladores lógicos programables PLC
EC001417 | 8 | Módulo lógico | 52 | EF005474 |  | A | Grado de protección (IP) | 18 | EV006417 | IP42 |  |  |  |  | EG000024 | Controladores lógicos programables PLC
EC001417 | 8 | Módulo lógico | 52 | EF005474 |  | A | Grado de protección (IP) | 19 | EV006610 | IP43 |  |  |  |  | EG000024 | Controladores lógicos programables PLC
EC001417 | 8 | Módulo lógico | 52 | EF005474 |  | A | Grado de protección (IP) | 20 | EV006418 | IP44 |  |  |  |  | EG000024 | Controladores lógicos programables PLC
EC001417 | 8 | Módulo lógico | 52 | EF005474 |  | A | Grado de protección (IP) | 21 | EV006611 | IP45 |  |  |  |  | EG000024 | Controladores lógicos programables PLC
EC001417 | 8 | Módulo lógico | 52 | EF005474 |  | A | Grado de protección (IP) | 22 | EV006612 | IP50 |  |  |  |  | EG000024 | Controladores lógicos programables PLC
EC001417 | 8 | Módulo lógico | 52 | EF005474 |  | A | Grado de protección (IP) | 23 | EV006613 | IP52 |  |  |  |  | EG000024 | Controladores lógicos programables PLC
EC001417 | 8 | Módulo lógico | 52 | EF005474 |  | A | Grado de protección (IP) | 24 | EV006614 | IP53 |  |  |  |  | EG000024 | Controladores lógicos programables PLC
EC001417 | 8 | Módulo lógico | 52 | EF005474 |  | A | Grado de protección (IP) | 25 | EV006419 | IP54 |  |  |  |  | EG000024 | Controladores lógicos programables PLC
EC001417 | 8 | Módulo lógico | 52 | EF005474 |  | A | Grado de protección (IP) | 26 | EV006420 | IP55 |  |  |  |  | EG000024 | Controladores lógicos programables PLC
EC001417 | 8 | Módulo lógico | 52 | EF005474 |  | A | Grado de protección (IP) | 27 | EV006615 | IP56 |  |  |  |  | EG000024 | Controladores lógicos programables PLC
EC001417 | 8 | Módulo lógico | 52 | EF005474 |  | A | Grado de protección (IP) | 28 | EV006616 | IP57 |  |  |  |  | EG000024 | Controladores lógicos programables PLC
EC001417 | 8 | Módulo lógico | 52 | EF005474 |  | A | Grado de protección (IP) | 29 | EV006617 | IP58 |  |  |  |  | EG000024 | Controladores lógicos programables PLC
EC001417 | 8 | Módulo lógico | 52 | EF005474 |  | A | Grado de protección (IP) | 30 | EV006618 | IP64 |  |  |  |  | EG000024 | Controladores lógicos programables PLC
EC001417 | 8 | Módulo lógico | 52 | EF005474 |  | A | Grado de protección (IP) | 31 | EV006421 | IP65 |  |  |  |  | EG000024 | Controladores lógicos programables PLC
EC001417 | 8 | Módulo lógico | 52 | EF005474 |  | A | Grado de protección (IP) | 32 | EV008925 | IP65/IP67 |  |  |  |  | EG000024 | Controladores lógicos programables PLC
EC001417 | 8 | Módulo lógico | 52 | EF005474 |  | A | Grado de protección (IP) | 33 | EV006422 | IP66 |  |  |  |  | EG000024 | Controladores lógicos programables PLC
EC001417 | 8 | Módulo lógico | 52 | EF005474 |  | A | Grado de protección (IP) | 34 | EV006423 | IP67 |  |  |  |  | EG000024 | Controladores lógicos programables PLC
EC001417 | 8 | Módulo lógico | 52 | EF005474 |  | A | Grado de protección (IP) | 35 | EV009289 | IP67K |  |  |  |  | EG000024 | Controladores lógicos programables PLC
EC001417 | 8 | Módulo lógico | 52 | EF005474 |  | A | Grado de protección (IP) | 36 | EV006619 | IP68 |  |  |  |  | EG000024 | Controladores lógicos programables PLC
EC001417 | 8 | Módulo lógico | 52 | EF005474 |  | A | Grado de protección (IP) | 37 | EV009290 | IP69K |  |  |  |  | EG000024 | Controladores lógicos programables PLC
EC001417 | 8 | Módulo lógico | 52 | EF005474 |  | A | Grado de protección (IP) | 38 | EV006620 | IPX0 |  |  |  |  | EG000024 | Controladores lógicos programables PLC
EC001417 | 8 | Módulo lógico | 52 | EF005474 |  | A | Grado de protección (IP) | 39 | EV006621 | IPX4 |  |  |  |  | EG000024 | Controladores lógicos programables PLC
EC001417 | 8 | Módulo lógico | 52 | EF005474 |  | A | Grado de protección (IP) | 40 | EV006622 | IPX7 |  |  |  |  | EG000024 | Controladores lógicos programables PLC
EC001417 | 8 | Módulo lógico | 52 | EF005474 |  | A | Grado de protección (IP) | 41 | EV000154 | Otros |  |  |  |  | EG000024 | Controladores lógicos programables PLC
EC001417 | 8 | Módulo lógico | 53 | EF007279 |  | L | Unidad básica | [7 empty] | EG000024 | Controladores lógicos programables PLC
EC001417 | 8 | Módulo lógico | 54 | EF000119 |  | L | Ampliable | [7 empty] | EG000024 | Controladores lógicos programables PLC
EC001417 | 8 | Módulo lógico | 55 | EF007163 |  | L | Unidad de expansión | [7 empty] | EG000024 | Controladores lógicos programables PLC
EC001417 | 8 | Módulo lógico | 56 | EF000256 |  | L | Con temporizador | [7 empty] | EG000024 | Controladores lógicos programables PLC
EC001417 | 8 | Módulo lógico | 57 | EF003972 |  | L | Montaje en carril posible | [7 empty] | EG000024 | Controladores lógicos programables PLC
EC001417 | 8 | Módulo lógico | 58 | EF007020 |  | L | Montaje en pared/directo posible | [7 empty] | EG000024 | Controladores lógicos programables PLC
EC001417 | 8 | Módulo lógico | 59 | EF007016 |  | L | Instalación frontal posible | [7 empty] | EG000024 | Controladores lógicos programables PLC
EC001417 | 8 | Módulo lógico | 60 | EF007018 |  | L | Montaje en rack posible | [7 empty] | EG000024 | Controladores lógicos programables PLC
EC001417 | 8 | Módulo lógico | 61 | EF001597 |  | L | Adecuado para funciones de seguridad | [7 empty] | EG000024 | Controladores lógicos programables PLC
EC001417 | 8 | Módulo lógico | 62 | EF009889 |  | A | SIL según IEC 61508 | 1 | EV000599 | 1 |  |  |  |  | EG000024 | Controladores lógicos programables PLC
EC001417 | 8 | Módulo lógico | 62 | EF009889 |  | A | SIL según IEC 61508 | 2 | EV000600 | 2 |  |  |  |  | EG000024 | Controladores lógicos programables PLC
EC001417 | 8 | Módulo lógico | 62 | EF009889 |  | A | SIL según IEC 61508 | 3 | EV000069 | 3 |  |  |  |  | EG000024 | Controladores lógicos programables PLC
EC001417 | 8 | Módulo lógico | 62 | EF009889 |  | A | SIL según IEC 61508 | 4 | EV000070 | 4 |  |  |  |  | EG000024 | Controladores lógicos programables PLC
EC001417 | 8 | Módulo lógico | 62 | EF009889 |  | A | SIL según IEC 61508 | 5 | EV000494 | Ninguno |  |  |  |  | EG000024 | Controladores lógicos programables PLC
EC001417 | 8 | Módulo lógico | 63 | EF007399 |  | A | Nivel de rendimiento según EN ISO 13849-1 | 1 | EV010978 | Nivel a |  |  |  |  | EG000024 | Controladores lógicos programables PLC
EC001417 | 8 | Módulo lógico | 63 | EF007399 |  | A | Nivel de rendimiento según EN ISO 13849-1 | 2 | EV010979 | Nivel b |  |  |  |  | EG000024 | Controladores lógicos programables PLC
EC001417 | 8 | Módulo lógico | 63 | EF007399 |  | A | Nivel de rendimiento según EN ISO 13849-1 | 3 | EV010980 | Nivel c |  |  |  |  | EG000024 | Controladores lógicos programables PLC
EC001417 | 8 | Módulo lógico | 63 | EF007399 |  | A | Nivel de rendimiento según EN ISO 13849-1 | 4 | EV010981 | Nivel d |  |  |  |  | EG000024 | Controladores lógicos programables PLC
EC001417 | 8 | Módulo lógico | 63 | EF007399 |  | A | Nivel de rendimiento según EN ISO 13849-1 | 5 | EV010982 | Nivel e |  |  |  |  | EG000024 | Controladores lógicos programables PLC
EC001417 | 8 | Módulo lógico | 63 | EF007399 |  | A | Nivel de rendimiento según EN ISO 13849-1 | 6 | EV000494 | Ninguno |  |  |  |  | EG000024 | Controladores lógicos programables PLC
EC001417 | 8 | Módulo lógico | 64 | EF004141 |  | L | Equipos asociados (Ex ia) | [7 empty] | EG000024 | Controladores lógicos programables PLC
EC001417 | 8 | Módulo lógico | 65 | EF004142 |  | L | Equipos asociados (Ex ib) | [7 empty] | EG000024 | Controladores lógicos programables PLC
EC001417 | 8 | Módulo lógico | 66 | EF003997 |  | A | Categoría de protección contra explosiones para gas | 1 | EV006561 | Protección Ex para gas ATEX, Cat. 1 |  |  |  |  | EG000024 | Controladores lógicos programables PLC
EC001417 | 8 | Módulo lógico | 66 | EF003997 |  | A | Categoría de protección contra explosiones para gas | 2 | EV006562 | Protección Ex para gas ATEX, Cat. 2 |  |  |  |  | EG000024 | Controladores lógicos programables PLC
EC001417 | 8 | Módulo lógico | 66 | EF003997 |  | A | Categoría de protección contra explosiones para gas | 3 | EV006563 | Protección Ex para gas ATEX, Cat. 3 |  |  |  |  | EG000024 | Controladores lógicos programables PLC
EC001417 | 8 | Módulo lógico | 66 | EF003997 |  | A | Categoría de protección contra explosiones para gas | 4 | EV000154 | Otros |  |  |  |  | EG000024 | Controladores lógicos programables PLC
EC001417 | 8 | Módulo lógico | 66 | EF003997 |  | A | Categoría de protección contra explosiones para gas | 5 | EV000494 | Ninguno |  |  |  |  | EG000024 | Controladores lógicos programables PLC
EC001417 | 8 | Módulo lógico | 67 | EF003998 |  | A | Categoría de protección contra explosiones para polvo | 1 | EV006564 | Protección Ex para polvo ATEX, Cat. 1 |  |  |  |  | EG000024 | Controladores lógicos programables PLC
EC001417 | 8 | Módulo lógico | 67 | EF003998 |  | A | Categoría de protección contra explosiones para polvo | 2 | EV006565 | Protección Ex para polvo ATEX, Cat. 2 |  |  |  |  | EG000024 | Controladores lógicos programables PLC
EC001417 | 8 | Módulo lógico | 67 | EF003998 |  | A | Categoría de protección contra explosiones para polvo | 3 | EV006566 | Protección Ex para polvo ATEX, Cat. 3 |  |  |  |  | EG000024 | Controladores lógicos programables PLC
EC001417 | 8 | Módulo lógico | 67 | EF003998 |  | A | Categoría de protección contra explosiones para polvo | 4 | EV000154 | Otros |  |  |  |  | EG000024 | Controladores lógicos programables PLC
EC001417 | 8 | Módulo lógico | 67 | EF003998 |  | A | Categoría de protección contra explosiones para polvo | 5 | EV000494 | Ninguno |  |  |  |  | EG000024 | Controladores lógicos programables PLC
EC001417 | 8 | Módulo lógico | 68 | EF000008 | EFI00008 | N | Anchura |  |  |  | EU570448 | mm | EU000051 | in | EG000024 | Controladores lógicos programables PLC
EC001417 | 8 | Módulo lógico | 69 | EF000040 | EFI00040 | N | Altura |  |  |  | EU570448 | mm | EU000051 | in | EG000024 | Controladores lógicos programables PLC
EC001417 | 8 | Módulo lógico | 70 | EF000049 | EFI00049 | N | Profundidad |  |  |  | EU570448 | mm | EU000051 | in | EG000024 | Controladores lógicos programables PLC
EC001418 | 4 | Dispositivo de programación de PLC | 1 | EF000010 |  | A | Modelo | 1 | EV005783 | Dispositivo portátil |  |  |  |  | EG000024 | Controladores lógicos programables PLC
EC001418 | 4 | Dispositivo de programación de PLC | 1 | EF000010 |  | A | Modelo | 2 | EV005784 | Ordenador portátil |  |  |  |  | EG000024 | Controladores lógicos programables PLC
EC001418 | 4 | Dispositivo de programación de PLC | 1 | EF000010 |  | A | Modelo | 3 | EV001679 | Dispositivo tipo mesa |  |  |  |  | EG000024 | Controladores lógicos programables PLC
EC001418 | 4 | Dispositivo de programación de PLC | 1 | EF000010 |  | A | Modelo | 4 | EV000154 | Otros |  |  |  |  | EG000024 | Controladores lógicos programables PLC
EC001418 | 4 | Dispositivo de programación de PLC | 2 | EF008244 |  | A | Ejecución de la pantalla | 1 | EV005786 | Orientado a gráficos |  |  |  |  | EG000024 | Controladores lógicos programables PLC
EC001418 | 4 | Dispositivo de programación de PLC | 2 | EF008244 |  | A | Ejecución de la pantalla | 2 | EV005785 | Orientado a línea |  |  |  |  | EG000024 | Controladores lógicos programables PLC
EC001418 | 4 | Dispositivo de programación de PLC | 2 | EF008244 |  | A | Ejecución de la pantalla | 3 | EV000154 | Otros |  |  |  |  | EG000024 | Controladores lógicos programables PLC
EC001418 | 4 | Dispositivo de programación de PLC | 2 | EF008244 |  | A | Ejecución de la pantalla | 4 | EV000494 | Ninguno |  |  |  |  | EG000024 | Controladores lógicos programables PLC
EC001418 | 4 | Dispositivo de programación de PLC | 3 | EF003035 |  | L | Con editor para lenguaje de programación IL (lista de instrucciones) | [7 empty] | EG000024 | Controladores lógicos programables PLC
EC001418 | 4 | Dispositivo de programación de PLC | 4 | EF003036 |  | L | Con editor para lenguaje de programación LD (diagrama de escalera) | [7 empty] | EG000024 | Controladores lógicos programables PLC
EC001418 | 4 | Dispositivo de programación de PLC | 5 | EF003037 |  | L | Con editor para lenguaje de programación FBD (diagrama de bloques de funciones) | [7 empty] | EG000024 | Controladores lógicos programables PLC
EC001418 | 4 | Dispositivo de programación de PLC | 6 | EF003038 |  | L | Con editor para lenguaje de programación ST (texto estructurado) | [7 empty] | EG000024 | Controladores lógicos programables PLC
EC001418 | 4 | Dispositivo de programación de PLC | 7 | EF003039 |  | L | Con editor para lenguaje de programación SFC (gráfica de funciones secuenciales) | [7 empty] | EG000024 | Controladores lógicos programables PLC
EC001418 | 4 | Dispositivo de programación de PLC | 8 | EF003040 |  | L | Con editor para lenguaje de programación específico del fabricante | [7 empty] | EG000024 | Controladores lógicos programables PLC
EC001418 | 4 | Dispositivo de programación de PLC | 9 | EF003199 |  | L | Con memoria de respaldo (conectable al auricular) | [7 empty] | EG000024 | Controladores lógicos programables PLC
EC001418 | 4 | Dispositivo de programación de PLC | 10 | EF003200 |  | L | Compatible con PC | [7 empty] | EG000024 | Controladores lógicos programables PLC
EC001418 | 4 | Dispositivo de programación de PLC | 11 | EF000008 | EFI00008 | N | Anchura |  |  |  | EU570448 | mm | EU000051 | in | EG000024 | Controladores lógicos programables PLC
EC001418 | 4 | Dispositivo de programación de PLC | 12 | EF000040 | EFI00040 | N | Altura |  |  |  | EU570448 | mm | EU000051 | in | EG000024 | Controladores lógicos programables PLC
EC001418 | 4 | Dispositivo de programación de PLC | 13 | EF000049 | EFI00049 | N | Profundidad |  |  |  | EU570448 | mm | EU000051 | in | EG000024 | Controladores lógicos programables PLC
EC001419 | 7 | Módulo de entradas/salidas digitales de PLC | 1 | EF007532 |  | R | Tensión de alimentación 50 Hz CA |  |  |  | EU570079 | V |  |  | EG000024 | Controladores lógicos programables PLC
EC001419 | 7 | Módulo de entradas/salidas digitales de PLC | 2 | EF007533 |  | R | Tensión de alimentación 60 Hz CA |  |  |  | EU570079 | V |  |  | EG000024 | Controladores lógicos programables PLC
EC001419 | 7 | Módulo de entradas/salidas digitales de PLC | 3 | EF007534 |  | R | Tensión de alimentación CC |  |  |  | EU570079 | V |  |  | EG000024 | Controladores lógicos programables PLC
EC001419 | 7 | Módulo de entradas/salidas digitales de PLC | 4 | EF002991 |  | A | Tipo de tensión de alimentación | 1 | EV000460 | CA |  |  |  |  | EG000024 | Controladores lógicos programables PLC
EC001419 | 7 | Módulo de entradas/salidas digitales de PLC | 4 | EF002991 |  | A | Tipo de tensión de alimentación | 2 | EV000509 | CA/CC |  |  |  |  | EG000024 | Controladores lógicos programables PLC
EC001419 | 7 | Módulo de entradas/salidas digitales de PLC | 4 | EF002991 |  | A | Tipo de tensión de alimentación | 3 | EV000461 | CC |  |  |  |  | EG000024 | Controladores lógicos programables PLC
EC001419 | 7 | Módulo de entradas/salidas digitales de PLC | 5 | EF001992 |  | N | Número de entradas digitales | [7 empty] | EG000024 | Controladores lógicos programables PLC
EC001419 | 7 | Módulo de entradas/salidas digitales de PLC | 6 | EF001993 |  | N | Número de salidas digitales | [7 empty] | EG000024 | Controladores lógicos programables PLC
EC001419 | 7 | Módulo de entradas/salidas digitales de PLC | 7 | EF008516 |  | L | Entradas digitales configurables | [7 empty] | EG000024 | Controladores lógicos programables PLC
EC001419 | 7 | Módulo de entradas/salidas digitales de PLC | 8 | EF008520 |  | L | Salidas digitales configurables | [7 empty] | EG000024 | Controladores lógicos programables PLC
EC001419 | 7 | Módulo de entradas/salidas digitales de PLC | 9 | EF001428 |  | N | Corriente de entrada en la señal 1 |  |  |  | EU570174 | mA |  |  | EG000024 | Controladores lógicos programables PLC
EC001419 | 7 | Módulo de entradas/salidas digitales de PLC | 10 | EF007554 |  | R | Tensión de entrada permitida |  |  |  | EU570079 | V |  |  | EG000024 | Controladores lógicos programables PLC
EC001419 | 7 | Módulo de entradas/salidas digitales de PLC | 11 | EF003033 |  | A | Tipo de tensión de entrada | 1 | EV000460 | CA |  |  |  |  | EG000024 | Controladores lógicos programables PLC
EC001419 | 7 | Módulo de entradas/salidas digitales de PLC | 11 | EF003033 |  | A | Tipo de tensión de entrada | 2 | EV000509 | CA/CC |  |  |  |  | EG000024 | Controladores lógicos programables PLC
EC001419 | 7 | Módulo de entradas/salidas digitales de PLC | 11 | EF003033 |  | A | Tipo de tensión de entrada | 3 | EV000461 | CC |  |  |  |  | EG000024 | Controladores lógicos programables PLC
EC001419 | 7 | Módulo de entradas/salidas digitales de PLC | 12 | EF003601 |  | A | Tipo de salida digital | 1 | EV000511 | Relé |  |  |  |  | EG000024 | Controladores lógicos programables PLC
EC001419 | 7 | Módulo de entradas/salidas digitales de PLC | 12 | EF003601 |  | A | Tipo de salida digital | 2 | EV001529 | Transistor |  |  |  |  | EG000024 | Controladores lógicos programables PLC
EC001419 | 7 | Módulo de entradas/salidas digitales de PLC | 12 | EF003601 |  | A | Tipo de salida digital | 3 | EV002126 | Tiristor bidireccional |  |  |  |  | EG000024 | Controladores lógicos programables PLC
EC001419 | 7 | Módulo de entradas/salidas digitales de PLC | 12 | EF003601 |  | A | Tipo de salida digital | 4 | EV000154 | Otros |  |  |  |  | EG000024 | Controladores lógicos programables PLC
EC001419 | 7 | Módulo de entradas/salidas digitales de PLC | 12 | EF003601 |  | A | Tipo de salida digital | 5 | EV000494 | Ninguno |  |  |  |  | EG000024 | Controladores lógicos programables PLC
EC001419 | 7 | Módulo de entradas/salidas digitales de PLC | 13 | EF003202 |  | N | Corriente de salida |  |  |  | EU570459 | A |  |  | EG000024 | Controladores lógicos programables PLC
EC001419 | 7 | Módulo de entradas/salidas digitales de PLC | 14 | EF007553 |  | R | Tensión de salida permitida |  |  |  | EU570079 | V |  |  | EG000024 | Controladores lógicos programables PLC
EC001419 | 7 | Módulo de entradas/salidas digitales de PLC | 15 | EF008222 |  | A | Tipo de tensión de salida | 1 | EV000460 | CA |  |  |  |  | EG000024 | Controladores lógicos programables PLC
EC001419 | 7 | Módulo de entradas/salidas digitales de PLC | 15 | EF008222 |  | A | Tipo de tensión de salida | 2 | EV000509 | CA/CC |  |  |  |  | EG000024 | Controladores lógicos programables PLC
EC001419 | 7 | Módulo de entradas/salidas digitales de PLC | 15 | EF008222 |  | A | Tipo de tensión de salida | 3 | EV000461 | CC |  |  |  |  | EG000024 | Controladores lógicos programables PLC
EC001419 | 7 | Módulo de entradas/salidas digitales de PLC | 16 | EF003203 |  | L | Protección contra cortocircuitos, salidas disponibles | [7 empty] | EG000024 | Controladores lógicos programables PLC
EC001419 | 7 | Módulo de entradas/salidas digitales de PLC | 17 | EF003156 |  | L | Redundancia | [7 empty] | EG000024 | Controladores lógicos programables PLC
EC001419 | 7 | Módulo de entradas/salidas digitales de PLC | 18 | EF003961 |  | A | Ejecución de la conexión eléctrica | 1 | EV005757 | Conexión de penetración |  |  |  |  | EG000024 | Controladores lógicos programables PLC
EC001419 | 7 | Módulo de entradas/salidas digitales de PLC | 18 | EF003961 |  | A | Ejecución de la conexión eléctrica | 2 | EV005752 | Conexión de abrazadera con resorte |  |  |  |  | EG000024 | Controladores lógicos programables PLC
EC001419 | 7 | Módulo de entradas/salidas digitales de PLC | 18 | EF003961 |  | A | Ejecución de la conexión eléctrica | 3 | EV003968 | Conexión enchufable plana |  |  |  |  | EG000024 | Controladores lógicos programables PLC
EC001419 | 7 | Módulo de entradas/salidas digitales de PLC | 18 | EF003961 |  | A | Ejecución de la conexión eléctrica | 4 | EV005755 | Conexión mediante grapa |  |  |  |  | EG000024 | Controladores lógicos programables PLC
EC001419 | 7 | Módulo de entradas/salidas digitales de PLC | 18 | EF003961 |  | A | Ejecución de la conexión eléctrica | 5 | EV005756 | Conexión con marca de soldadura |  |  |  |  | EG000024 | Controladores lógicos programables PLC
EC001419 | 7 | Módulo de entradas/salidas digitales de PLC | 18 | EF003961 |  | A | Ejecución de la conexión eléctrica | 6 | EV003963 | Conexión PCB |  |  |  |  | EG000024 | Controladores lógicos programables PLC
EC001419 | 7 | Módulo de entradas/salidas digitales de PLC | 18 | EF003961 |  | A | Ejecución de la conexión eléctrica | 7 | EV003987 | Conexión borne de desplazamiento |  |  |  |  | EG000024 | Controladores lógicos programables PLC
EC001419 | 7 | Módulo de entradas/salidas digitales de PLC | 18 | EF003961 |  | A | Ejecución de la conexión eléctrica | 8 | EV005753 | Conexión de abrazadera con resorte/tornillos |  |  |  |  | EG000024 | Controladores lógicos programables PLC
EC001419 | 7 | Módulo de entradas/salidas digitales de PLC | 18 | EF003961 |  | A | Ejecución de la conexión eléctrica | 9 | EV000415 | Conexión roscada |  |  |  |  | EG000024 | Controladores lógicos programables PLC
EC001419 | 7 | Módulo de entradas/salidas digitales de PLC | 18 | EF003961 |  | A | Ejecución de la conexión eléctrica | 10 | EV005758 | Junta de soldadura |  |  |  |  | EG000024 | Controladores lógicos programables PLC
EC001419 | 7 | Módulo de entradas/salidas digitales de PLC | 18 | EF003961 |  | A | Ejecución de la conexión eléctrica | 11 | EV000414 | Conexión enchufable |  |  |  |  | EG000024 | Controladores lógicos programables PLC
EC001419 | 7 | Módulo de entradas/salidas digitales de PLC | 18 | EF003961 |  | A | Ejecución de la conexión eléctrica | 12 | EV005754 | Conexión con cambio de línea |  |  |  |  | EG000024 | Controladores lógicos programables PLC
EC001419 | 7 | Módulo de entradas/salidas digitales de PLC | 18 | EF003961 |  | A | Ejecución de la conexión eléctrica | 13 | EV000154 | Otros |  |  |  |  | EG000024 | Controladores lógicos programables PLC
EC001419 | 7 | Módulo de entradas/salidas digitales de PLC | 19 | EF002382 |  | R | Tiempo de retardo con cambio de señal |  |  |  | EU570169 | ms |  |  | EG000024 | Controladores lógicos programables PLC
EC001419 | 7 | Módulo de entradas/salidas digitales de PLC | 20 | EF001597 |  | L | Adecuado para funciones de seguridad | [7 empty] | EG000024 | Controladores lógicos programables PLC
EC001419 | 7 | Módulo de entradas/salidas digitales de PLC | 21 | EF009889 |  | A | SIL según IEC 61508 | 1 | EV000599 | 1 |  |  |  |  | EG000024 | Controladores lógicos programables PLC
EC001419 | 7 | Módulo de entradas/salidas digitales de PLC | 21 | EF009889 |  | A | SIL según IEC 61508 | 2 | EV000600 | 2 |  |  |  |  | EG000024 | Controladores lógicos programables PLC
EC001419 | 7 | Módulo de entradas/salidas digitales de PLC | 21 | EF009889 |  | A | SIL según IEC 61508 | 3 | EV000069 | 3 |  |  |  |  | EG000024 | Controladores lógicos programables PLC
EC001419 | 7 | Módulo de entradas/salidas digitales de PLC | 21 | EF009889 |  | A | SIL según IEC 61508 | 4 | EV000070 | 4 |  |  |  |  | EG000024 | Controladores lógicos programables PLC
EC001419 | 7 | Módulo de entradas/salidas digitales de PLC | 21 | EF009889 |  | A | SIL según IEC 61508 | 5 | EV000494 | Ninguno |  |  |  |  | EG000024 | Controladores lógicos programables PLC
EC001419 | 7 | Módulo de entradas/salidas digitales de PLC | 22 | EF007399 |  | A | Nivel de rendimiento según EN ISO 13849-1 | 1 | EV010978 | Nivel a |  |  |  |  | EG000024 | Controladores lógicos programables PLC
EC001419 | 7 | Módulo de entradas/salidas digitales de PLC | 22 | EF007399 |  | A | Nivel de rendimiento según EN ISO 13849-1 | 2 | EV010979 | Nivel b |  |  |  |  | EG000024 | Controladores lógicos programables PLC
EC001419 | 7 | Módulo de entradas/salidas digitales de PLC | 22 | EF007399 |  | A | Nivel de rendimiento según EN ISO 13849-1 | 3 | EV010980 | Nivel c |  |  |  |  | EG000024 | Controladores lógicos programables PLC
EC001419 | 7 | Módulo de entradas/salidas digitales de PLC | 22 | EF007399 |  | A | Nivel de rendimiento según EN ISO 13849-1 | 4 | EV010981 | Nivel d |  |  |  |  | EG000024 | Controladores lógicos programables PLC
EC001419 | 7 | Módulo de entradas/salidas digitales de PLC | 22 | EF007399 |  | A | Nivel de rendimiento según EN ISO 13849-1 | 5 | EV010982 | Nivel e |  |  |  |  | EG000024 | Controladores lógicos programables PLC
EC001419 | 7 | Módulo de entradas/salidas digitales de PLC | 22 | EF007399 |  | A | Nivel de rendimiento según EN ISO 13849-1 | 6 | EV000494 | Ninguno |  |  |  |  | EG000024 | Controladores lógicos programables PLC
EC001419 | 7 | Módulo de entradas/salidas digitales de PLC | 23 | EF004141 |  | L | Equipos asociados (Ex ia) | [7 empty] | EG000024 | Controladores lógicos programables PLC
EC001419 | 7 | Módulo de entradas/salidas digitales de PLC | 24 | EF004142 |  | L | Equipos asociados (Ex ib) | [7 empty] | EG000024 | Controladores lógicos programables PLC
EC001419 | 7 | Módulo de entradas/salidas digitales de PLC | 25 | EF003997 |  | A | Categoría de protección contra explosiones para gas | 1 | EV006561 | Protección Ex para gas ATEX, Cat. 1 |  |  |  |  | EG000024 | Controladores lógicos programables PLC
EC001419 | 7 | Módulo de entradas/salidas digitales de PLC | 25 | EF003997 |  | A | Categoría de protección contra explosiones para gas | 2 | EV006562 | Protección Ex para gas ATEX, Cat. 2 |  |  |  |  | EG000024 | Controladores lógicos programables PLC
EC001419 | 7 | Módulo de entradas/salidas digitales de PLC | 25 | EF003997 |  | A | Categoría de protección contra explosiones para gas | 3 | EV006563 | Protección Ex para gas ATEX, Cat. 3 |  |  |  |  | EG000024 | Controladores lógicos programables PLC
EC001419 | 7 | Módulo de entradas/salidas digitales de PLC | 25 | EF003997 |  | A | Categoría de protección contra explosiones para gas | 4 | EV000154 | Otros |  |  |  |  | EG000024 | Controladores lógicos programables PLC
EC001419 | 7 | Módulo de entradas/salidas digitales de PLC | 25 | EF003997 |  | A | Categoría de protección contra explosiones para gas | 5 | EV000494 | Ninguno |  |  |  |  | EG000024 | Controladores lógicos programables PLC
EC001419 | 7 | Módulo de entradas/salidas digitales de PLC | 26 | EF003998 |  | A | Categoría de protección contra explosiones para polvo | 1 | EV006564 | Protección Ex para polvo ATEX, Cat. 1 |  |  |  |  | EG000024 | Controladores lógicos programables PLC
EC001419 | 7 | Módulo de entradas/salidas digitales de PLC | 26 | EF003998 |  | A | Categoría de protección contra explosiones para polvo | 2 | EV006565 | Protección Ex para polvo ATEX, Cat. 2 |  |  |  |  | EG000024 | Controladores lógicos programables PLC
EC001419 | 7 | Módulo de entradas/salidas digitales de PLC | 26 | EF003998 |  | A | Categoría de protección contra explosiones para polvo | 3 | EV006566 | Protección Ex para polvo ATEX, Cat. 3 |  |  |  |  | EG000024 | Controladores lógicos programables PLC
EC001419 | 7 | Módulo de entradas/salidas digitales de PLC | 26 | EF003998 |  | A | Categoría de protección contra explosiones para polvo | 4 | EV000154 | Otros |  |  |  |  | EG000024 | Controladores lógicos programables PLC
EC001419 | 7 | Módulo de entradas/salidas digitales de PLC | 26 | EF003998 |  | A | Categoría de protección contra explosiones para polvo | 5 | EV000494 | Ninguno |  |  |  |  | EG000024 | Controladores lógicos programables PLC
EC001419 | 7 | Módulo de entradas/salidas digitales de PLC | 27 | EF000008 | EFI00008 | N | Anchura |  |  |  | EU570448 | mm | EU000051 | in | EG000024 | Controladores lógicos programables PLC
EC001419 | 7 | Módulo de entradas/salidas digitales de PLC | 28 | EF000040 | EFI00040 | N | Altura |  |  |  | EU570448 | mm | EU000051 | in | EG000024 | Controladores lógicos programables PLC
EC001419 | 7 | Módulo de entradas/salidas digitales de PLC | 29 | EF000049 | EFI00049 | N | Profundidad |  |  |  | EU570448 | mm | EU000051 | in | EG000024 | Controladores lógicos programables PLC
EC001420 | 7 | Módulo de entradas/salidas analógicas de PLC | 1 | EF001994 |  | N | Número de entradas analógicas | [7 empty] | EG000024 | Controladores lógicos programables PLC
EC001420 | 7 | Módulo de entradas/salidas analógicas de PLC | 2 | EF001995 |  | N | Número de salidas analógicas | [7 empty] | EG000024 | Controladores lógicos programables PLC
EC001420 | 7 | Módulo de entradas/salidas analógicas de PLC | 3 | EF008518 |  | L | Entradas analógicas configurables | [7 empty] | EG000024 | Controladores lógicos programables PLC
EC001420 | 7 | Módulo de entradas/salidas analógicas de PLC | 4 | EF008519 |  | L | Salidas analógicas configurables | [7 empty] | EG000024 | Controladores lógicos programables PLC
EC001420 | 7 | Módulo de entradas/salidas analógicas de PLC | 5 | EF003204 |  | L | Entrada, corriente | [7 empty] | EG000024 | Controladores lógicos programables PLC
EC001420 | 7 | Módulo de entradas/salidas analógicas de PLC | 6 | EF003205 |  | L | Entrada, tensión | [7 empty] | EG000024 | Controladores lógicos programables PLC
EC001420 | 7 | Módulo de entradas/salidas analógicas de PLC | 7 | EF003206 |  | L | Entrada, resistencia | [7 empty] | EG000024 | Controladores lógicos programables PLC
EC001420 | 7 | Módulo de entradas/salidas analógicas de PLC | 8 | EF003207 |  | L | Entrada, termómetro de resistencia | [7 empty] | EG000024 | Controladores lógicos programables PLC
EC001420 | 7 | Módulo de entradas/salidas analógicas de PLC | 9 | EF003208 |  | L | Entrada, termopar | [7 empty] | EG000024 | Controladores lógicos programables PLC
EC001420 | 7 | Módulo de entradas/salidas analógicas de PLC | 10 | EF003209 |  | L | Señal de entrada configurable | [7 empty] | EG000024 | Controladores lógicos programables PLC
EC001420 | 7 | Módulo de entradas/salidas analógicas de PLC | 11 | EF003575 |  | N | Resolución de las entradas analógicas |  |  |  | EU570502 | Bit |  |  | EG000024 | Controladores lógicos programables PLC
EC001420 | 7 | Módulo de entradas/salidas analógicas de PLC | 12 | EF003212 |  | L | Salida, corriente | [7 empty] | EG000024 | Controladores lógicos programables PLC
EC001420 | 7 | Módulo de entradas/salidas analógicas de PLC | 13 | EF003213 |  | L | Salida, tensión | [7 empty] | EG000024 | Controladores lógicos programables PLC
EC001420 | 7 | Módulo de entradas/salidas analógicas de PLC | 14 | EF003214 |  | L | Señal de salida configurable | [7 empty] | EG000024 | Controladores lógicos programables PLC
EC001420 | 7 | Módulo de entradas/salidas analógicas de PLC | 15 | EF003577 |  | N | Resolución de las salidas analógicas |  |  |  | EU570502 | Bit |  |  | EG000024 | Controladores lógicos programables PLC
EC001420 | 7 | Módulo de entradas/salidas analógicas de PLC | 16 | EF003961 |  | A | Ejecución de la conexión eléctrica | 1 | EV005757 | Conexión de penetración |  |  |  |  | EG000024 | Controladores lógicos programables PLC
EC001420 | 7 | Módulo de entradas/salidas analógicas de PLC | 16 | EF003961 |  | A | Ejecución de la conexión eléctrica | 2 | EV005752 | Conexión de abrazadera con resorte |  |  |  |  | EG000024 | Controladores lógicos programables PLC
EC001420 | 7 | Módulo de entradas/salidas analógicas de PLC | 16 | EF003961 |  | A | Ejecución de la conexión eléctrica | 3 | EV003968 | Conexión enchufable plana |  |  |  |  | EG000024 | Controladores lógicos programables PLC
EC001420 | 7 | Módulo de entradas/salidas analógicas de PLC | 16 | EF003961 |  | A | Ejecución de la conexión eléctrica | 4 | EV005755 | Conexión mediante grapa |  |  |  |  | EG000024 | Controladores lógicos programables PLC
EC001420 | 7 | Módulo de entradas/salidas analógicas de PLC | 16 | EF003961 |  | A | Ejecución de la conexión eléctrica | 5 | EV005756 | Conexión con marca de soldadura |  |  |  |  | EG000024 | Controladores lógicos programables PLC
EC001420 | 7 | Módulo de entradas/salidas analógicas de PLC | 16 | EF003961 |  | A | Ejecución de la conexión eléctrica | 6 | EV003963 | Conexión PCB |  |  |  |  | EG000024 | Controladores lógicos programables PLC
EC001420 | 7 | Módulo de entradas/salidas analógicas de PLC | 16 | EF003961 |  | A | Ejecución de la conexión eléctrica | 7 | EV003987 | Conexión borne de desplazamiento |  |  |  |  | EG000024 | Controladores lógicos programables PLC
EC001420 | 7 | Módulo de entradas/salidas analógicas de PLC | 16 | EF003961 |  | A | Ejecución de la conexión eléctrica | 8 | EV005753 | Conexión de abrazadera con resorte/tornillos |  |  |  |  | EG000024 | Controladores lógicos programables PLC
EC001420 | 7 | Módulo de entradas/salidas analógicas de PLC | 16 | EF003961 |  | A | Ejecución de la conexión eléctrica | 9 | EV000415 | Conexión roscada |  |  |  |  | EG000024 | Controladores lógicos programables PLC
EC001420 | 7 | Módulo de entradas/salidas analógicas de PLC | 16 | EF003961 |  | A | Ejecución de la conexión eléctrica | 10 | EV005758 | Junta de soldadura |  |  |  |  | EG000024 | Controladores lógicos programables PLC
EC001420 | 7 | Módulo de entradas/salidas analógicas de PLC | 16 | EF003961 |  | A | Ejecución de la conexión eléctrica | 11 | EV000414 | Conexión enchufable |  |  |  |  | EG000024 | Controladores lógicos programables PLC
EC001420 | 7 | Módulo de entradas/salidas analógicas de PLC | 16 | EF003961 |  | A | Ejecución de la conexión eléctrica | 12 | EV005754 | Conexión con cambio de línea |  |  |  |  | EG000024 | Controladores lógicos programables PLC
EC001420 | 7 | Módulo de entradas/salidas analógicas de PLC | 16 | EF003961 |  | A | Ejecución de la conexión eléctrica | 13 | EV000154 | Otros |  |  |  |  | EG000024 | Controladores lógicos programables PLC
EC001420 | 7 | Módulo de entradas/salidas analógicas de PLC | 17 | EF001597 |  | L | Adecuado para funciones de seguridad | [7 empty] | EG000024 | Controladores lógicos programables PLC
EC001420 | 7 | Módulo de entradas/salidas analógicas de PLC | 18 | EF009889 |  | A | SIL según IEC 61508 | 1 | EV000599 | 1 |  |  |  |  | EG000024 | Controladores lógicos programables PLC
EC001420 | 7 | Módulo de entradas/salidas analógicas de PLC | 18 | EF009889 |  | A | SIL según IEC 61508 | 2 | EV000600 | 2 |  |  |  |  | EG000024 | Controladores lógicos programables PLC
EC001420 | 7 | Módulo de entradas/salidas analógicas de PLC | 18 | EF009889 |  | A | SIL según IEC 61508 | 3 | EV000069 | 3 |  |  |  |  | EG000024 | Controladores lógicos programables PLC
EC001420 | 7 | Módulo de entradas/salidas analógicas de PLC | 18 | EF009889 |  | A | SIL según IEC 61508 | 4 | EV000070 | 4 |  |  |  |  | EG000024 | Controladores lógicos programables PLC
EC001420 | 7 | Módulo de entradas/salidas analógicas de PLC | 18 | EF009889 |  | A | SIL según IEC 61508 | 5 | EV000494 | Ninguno |  |  |  |  | EG000024 | Controladores lógicos programables PLC
EC001420 | 7 | Módulo de entradas/salidas analógicas de PLC | 19 | EF007399 |  | A | Nivel de rendimiento según EN ISO 13849-1 | 1 | EV010978 | Nivel a |  |  |  |  | EG000024 | Controladores lógicos programables PLC
EC001420 | 7 | Módulo de entradas/salidas analógicas de PLC | 19 | EF007399 |  | A | Nivel de rendimiento según EN ISO 13849-1 | 2 | EV010979 | Nivel b |  |  |  |  | EG000024 | Controladores lógicos programables PLC
EC001420 | 7 | Módulo de entradas/salidas analógicas de PLC | 19 | EF007399 |  | A | Nivel de rendimiento según EN ISO 13849-1 | 3 | EV010980 | Nivel c |  |  |  |  | EG000024 | Controladores lógicos programables PLC
EC001420 | 7 | Módulo de entradas/salidas analógicas de PLC | 19 | EF007399 |  | A | Nivel de rendimiento según EN ISO 13849-1 | 4 | EV010981 | Nivel d |  |  |  |  | EG000024 | Controladores lógicos programables PLC
EC001420 | 7 | Módulo de entradas/salidas analógicas de PLC | 19 | EF007399 |  | A | Nivel de rendimiento según EN ISO 13849-1 | 5 | EV010982 | Nivel e |  |  |  |  | EG000024 | Controladores lógicos programables PLC
EC001420 | 7 | Módulo de entradas/salidas analógicas de PLC | 19 | EF007399 |  | A | Nivel de rendimiento según EN ISO 13849-1 | 6 | EV000494 | Ninguno |  |  |  |  | EG000024 | Controladores lógicos programables PLC
EC001420 | 7 | Módulo de entradas/salidas analógicas de PLC | 20 | EF004141 |  | L | Equipos asociados (Ex ia) | [7 empty] | EG000024 | Controladores lógicos programables PLC
EC001420 | 7 | Módulo de entradas/salidas analógicas de PLC | 21 | EF004142 |  | L | Equipos asociados (Ex ib) | [7 empty] | EG000024 | Controladores lógicos programables PLC
EC001420 | 7 | Módulo de entradas/salidas analógicas de PLC | 22 | EF003997 |  | A | Categoría de protección contra explosiones para gas | 1 | EV006561 | Protección Ex para gas ATEX, Cat. 1 |  |  |  |  | EG000024 | Controladores lógicos programables PLC
EC001420 | 7 | Módulo de entradas/salidas analógicas de PLC | 22 | EF003997 |  | A | Categoría de protección contra explosiones para gas | 2 | EV006562 | Protección Ex para gas ATEX, Cat. 2 |  |  |  |  | EG000024 | Controladores lógicos programables PLC
EC001420 | 7 | Módulo de entradas/salidas analógicas de PLC | 22 | EF003997 |  | A | Categoría de protección contra explosiones para gas | 3 | EV006563 | Protección Ex para gas ATEX, Cat. 3 |  |  |  |  | EG000024 | Controladores lógicos programables PLC
EC001420 | 7 | Módulo de entradas/salidas analógicas de PLC | 22 | EF003997 |  | A | Categoría de protección contra explosiones para gas | 4 | EV000154 | Otros |  |  |  |  | EG000024 | Controladores lógicos programables PLC
EC001420 | 7 | Módulo de entradas/salidas analógicas de PLC | 22 | EF003997 |  | A | Categoría de protección contra explosiones para gas | 5 | EV000494 | Ninguno |  |  |  |  | EG000024 | Controladores lógicos programables PLC
EC001420 | 7 | Módulo de entradas/salidas analógicas de PLC | 23 | EF003998 |  | A | Categoría de protección contra explosiones para polvo | 1 | EV006564 | Protección Ex para polvo ATEX, Cat. 1 |  |  |  |  | EG000024 | Controladores lógicos programables PLC
EC001420 | 7 | Módulo de entradas/salidas analógicas de PLC | 23 | EF003998 |  | A | Categoría de protección contra explosiones para polvo | 2 | EV006565 | Protección Ex para polvo ATEX, Cat. 2 |  |  |  |  | EG000024 | Controladores lógicos programables PLC
EC001420 | 7 | Módulo de entradas/salidas analógicas de PLC | 23 | EF003998 |  | A | Categoría de protección contra explosiones para polvo | 3 | EV006566 | Protección Ex para polvo ATEX, Cat. 3 |  |  |  |  | EG000024 | Controladores lógicos programables PLC
EC001420 | 7 | Módulo de entradas/salidas analógicas de PLC | 23 | EF003998 |  | A | Categoría de protección contra explosiones para polvo | 4 | EV000154 | Otros |  |  |  |  | EG000024 | Controladores lógicos programables PLC
EC001420 | 7 | Módulo de entradas/salidas analógicas de PLC | 23 | EF003998 |  | A | Categoría de protección contra explosiones para polvo | 5 | EV000494 | Ninguno |  |  |  |  | EG000024 | Controladores lógicos programables PLC
EC001420 | 7 | Módulo de entradas/salidas analógicas de PLC | 24 | EF000008 | EFI00008 | N | Anchura |  |  |  | EU570448 | mm | EU000051 | in | EG000024 | Controladores lógicos programables PLC
EC001420 | 7 | Módulo de entradas/salidas analógicas de PLC | 25 | EF000040 | EFI00040 | N | Altura |  |  |  | EU570448 | mm | EU000051 | in | EG000024 | Controladores lógicos programables PLC
EC001420 | 7 | Módulo de entradas/salidas analógicas de PLC | 26 | EF000049 | EFI00049 | N | Profundidad |  |  |  | EU570448 | mm | EU000051 | in | EG000024 | Controladores lógicos programables PLC
EC001421 | 7 | Módulo de entradas/salidas analógicas/digitales de PLC | 1 | EF007532 |  | R | Tensión de alimentación 50 Hz CA |  |  |  | EU570079 | V |  |  | EG000024 | Controladores lógicos programables PLC
EC001421 | 7 | Módulo de entradas/salidas analógicas/digitales de PLC | 2 | EF007533 |  | R | Tensión de alimentación 60 Hz CA |  |  |  | EU570079 | V |  |  | EG000024 | Controladores lógicos programables PLC
EC001421 | 7 | Módulo de entradas/salidas analógicas/digitales de PLC | 3 | EF007534 |  | R | Tensión de alimentación CC |  |  |  | EU570079 | V |  |  | EG000024 | Controladores lógicos programables PLC
EC001421 | 7 | Módulo de entradas/salidas analógicas/digitales de PLC | 4 | EF002991 |  | A | Tipo de tensión de alimentación | 1 | EV000460 | CA |  |  |  |  | EG000024 | Controladores lógicos programables PLC
EC001421 | 7 | Módulo de entradas/salidas analógicas/digitales de PLC | 4 | EF002991 |  | A | Tipo de tensión de alimentación | 2 | EV000509 | CA/CC |  |  |  |  | EG000024 | Controladores lógicos programables PLC
EC001421 | 7 | Módulo de entradas/salidas analógicas/digitales de PLC | 4 | EF002991 |  | A | Tipo de tensión de alimentación | 3 | EV000461 | CC |  |  |  |  | EG000024 | Controladores lógicos programables PLC
EC001421 | 7 | Módulo de entradas/salidas analógicas/digitales de PLC | 5 | EF001992 |  | N | Número de entradas digitales | [7 empty] | EG000024 | Controladores lógicos programables PLC
EC001421 | 7 | Módulo de entradas/salidas analógicas/digitales de PLC | 6 | EF001993 |  | N | Número de salidas digitales | [7 empty] | EG000024 | Controladores lógicos programables PLC
EC001421 | 7 | Módulo de entradas/salidas analógicas/digitales de PLC | 7 | EF001994 |  | N | Número de entradas analógicas | [7 empty] | EG000024 | Controladores lógicos programables PLC
EC001421 | 7 | Módulo de entradas/salidas analógicas/digitales de PLC | 8 | EF001995 |  | N | Número de salidas analógicas | [7 empty] | EG000024 | Controladores lógicos programables PLC
EC001421 | 7 | Módulo de entradas/salidas analógicas/digitales de PLC | 9 | EF006652 |  | L | Entradas/salidas digitales, configurables | [7 empty] | EG000024 | Controladores lógicos programables PLC
EC001421 | 7 | Módulo de entradas/salidas analógicas/digitales de PLC | 10 | EF001428 |  | N | Corriente de entrada en la señal 1 |  |  |  | EU570174 | mA |  |  | EG000024 | Controladores lógicos programables PLC
EC001421 | 7 | Módulo de entradas/salidas analógicas/digitales de PLC | 11 | EF007554 |  | R | Tensión de entrada permitida |  |  |  | EU570079 | V |  |  | EG000024 | Controladores lógicos programables PLC
EC001421 | 7 | Módulo de entradas/salidas analógicas/digitales de PLC | 12 | EF003033 |  | A | Tipo de tensión de entrada | 1 | EV000460 | CA |  |  |  |  | EG000024 | Controladores lógicos programables PLC
EC001421 | 7 | Módulo de entradas/salidas analógicas/digitales de PLC | 12 | EF003033 |  | A | Tipo de tensión de entrada | 2 | EV000509 | CA/CC |  |  |  |  | EG000024 | Controladores lógicos programables PLC
EC001421 | 7 | Módulo de entradas/salidas analógicas/digitales de PLC | 12 | EF003033 |  | A | Tipo de tensión de entrada | 3 | EV000461 | CC |  |  |  |  | EG000024 | Controladores lógicos programables PLC
EC001421 | 7 | Módulo de entradas/salidas analógicas/digitales de PLC | 13 | EF003601 |  | A | Tipo de salida digital | 1 | EV000511 | Relé |  |  |  |  | EG000024 | Controladores lógicos programables PLC
EC001421 | 7 | Módulo de entradas/salidas analógicas/digitales de PLC | 13 | EF003601 |  | A | Tipo de salida digital | 2 | EV001529 | Transistor |  |  |  |  | EG000024 | Controladores lógicos programables PLC
EC001421 | 7 | Módulo de entradas/salidas analógicas/digitales de PLC | 13 | EF003601 |  | A | Tipo de salida digital | 3 | EV002126 | Tiristor bidireccional |  |  |  |  | EG000024 | Controladores lógicos programables PLC
EC001421 | 7 | Módulo de entradas/salidas analógicas/digitales de PLC | 13 | EF003601 |  | A | Tipo de salida digital | 4 | EV000154 | Otros |  |  |  |  | EG000024 | Controladores lógicos programables PLC
EC001421 | 7 | Módulo de entradas/salidas analógicas/digitales de PLC | 13 | EF003601 |  | A | Tipo de salida digital | 5 | EV000494 | Ninguno |  |  |  |  | EG000024 | Controladores lógicos programables PLC
EC001421 | 7 | Módulo de entradas/salidas analógicas/digitales de PLC | 14 | EF003218 |  | N | Corriente de salida en la salida digital |  |  |  | EU570459 | A |  |  | EG000024 | Controladores lógicos programables PLC
EC001421 | 7 | Módulo de entradas/salidas analógicas/digitales de PLC | 15 | EF003215 |  | R | Tensión de salida en la salida digital |  |  |  | EU570079 | V |  |  | EG000024 | Controladores lógicos programables PLC
EC001421 | 7 | Módulo de entradas/salidas analógicas/digitales de PLC | 16 | EF008222 |  | A | Tipo de tensión de salida | 1 | EV000460 | CA |  |  |  |  | EG000024 | Controladores lógicos programables PLC
EC001421 | 7 | Módulo de entradas/salidas analógicas/digitales de PLC | 16 | EF008222 |  | A | Tipo de tensión de salida | 2 | EV000509 | CA/CC |  |  |  |  | EG000024 | Controladores lógicos programables PLC
EC001421 | 7 | Módulo de entradas/salidas analógicas/digitales de PLC | 16 | EF008222 |  | A | Tipo de tensión de salida | 3 | EV000461 | CC |  |  |  |  | EG000024 | Controladores lógicos programables PLC
EC001421 | 7 | Módulo de entradas/salidas analógicas/digitales de PLC | 17 | EF003320 |  | L | Protección contra cortocircuitos, salidas digitales disponibles | [7 empty] | EG000024 | Controladores lógicos programables PLC
EC001421 | 7 | Módulo de entradas/salidas analógicas/digitales de PLC | 18 | EF003219 |  | L | Entrada analógica, corriente | [7 empty] | EG000024 | Controladores lógicos programables PLC
EC001421 | 7 | Módulo de entradas/salidas analógicas/digitales de PLC | 19 | EF003221 |  | L | Entrada analógica, tensión | [7 empty] | EG000024 | Controladores lógicos programables PLC
EC001421 | 7 | Módulo de entradas/salidas analógicas/digitales de PLC | 20 | EF003222 |  | L | Entrada analógica, resistencia | [7 empty] | EG000024 | Controladores lógicos programables PLC
EC001421 | 7 | Módulo de entradas/salidas analógicas/digitales de PLC | 21 | EF003224 |  | L | Entrada analógica, termómetro de resistencia | [7 empty] | EG000024 | Controladores lógicos programables PLC
EC001421 | 7 | Módulo de entradas/salidas analógicas/digitales de PLC | 22 | EF003225 |  | L | Entrada analógica, termopar | [7 empty] | EG000024 | Controladores lógicos programables PLC
EC001421 | 7 | Módulo de entradas/salidas analógicas/digitales de PLC | 23 | EF003575 |  | N | Resolución de las entradas analógicas |  |  |  | EU570502 | Bit |  |  | EG000024 | Controladores lógicos programables PLC
EC001421 | 7 | Módulo de entradas/salidas analógicas/digitales de PLC | 24 | EF003227 |  | L | Señal analógica de entrada configurable | [7 empty] | EG000024 | Controladores lógicos programables PLC
EC001421 | 7 | Módulo de entradas/salidas analógicas/digitales de PLC | 25 | EF003234 |  | L | Salida analógica, corriente | [7 empty] | EG000024 | Controladores lógicos programables PLC
EC001421 | 7 | Módulo de entradas/salidas analógicas/digitales de PLC | 26 | EF003235 |  | L | Salida analógica, tensión | [7 empty] | EG000024 | Controladores lógicos programables PLC
EC001421 | 7 | Módulo de entradas/salidas analógicas/digitales de PLC | 27 | EF003577 |  | N | Resolución de las salidas analógicas |  |  |  | EU570502 | Bit |  |  | EG000024 | Controladores lógicos programables PLC
EC001421 | 7 | Módulo de entradas/salidas analógicas/digitales de PLC | 28 | EF003236 |  | L | Señal de salida analógica configurable | [7 empty] | EG000024 | Controladores lógicos programables PLC
EC001421 | 7 | Módulo de entradas/salidas analógicas/digitales de PLC | 29 | EF003961 |  | A | Ejecución de la conexión eléctrica | 1 | EV005757 | Conexión de penetración |  |  |  |  | EG000024 | Controladores lógicos programables PLC
EC001421 | 7 | Módulo de entradas/salidas analógicas/digitales de PLC | 29 | EF003961 |  | A | Ejecución de la conexión eléctrica | 2 | EV005752 | Conexión de abrazadera con resorte |  |  |  |  | EG000024 | Controladores lógicos programables PLC
EC001421 | 7 | Módulo de entradas/salidas analógicas/digitales de PLC | 29 | EF003961 |  | A | Ejecución de la conexión eléctrica | 3 | EV003968 | Conexión enchufable plana |  |  |  |  | EG000024 | Controladores lógicos programables PLC
EC001421 | 7 | Módulo de entradas/salidas analógicas/digitales de PLC | 29 | EF003961 |  | A | Ejecución de la conexión eléctrica | 4 | EV005755 | Conexión mediante grapa |  |  |  |  | EG000024 | Controladores lógicos programables PLC
EC001421 | 7 | Módulo de entradas/salidas analógicas/digitales de PLC | 29 | EF003961 |  | A | Ejecución de la conexión eléctrica | 5 | EV005756 | Conexión con marca de soldadura |  |  |  |  | EG000024 | Controladores lógicos programables PLC
EC001421 | 7 | Módulo de entradas/salidas analógicas/digitales de PLC | 29 | EF003961 |  | A | Ejecución de la conexión eléctrica | 6 | EV003963 | Conexión PCB |  |  |  |  | EG000024 | Controladores lógicos programables PLC
EC001421 | 7 | Módulo de entradas/salidas analógicas/digitales de PLC | 29 | EF003961 |  | A | Ejecución de la conexión eléctrica | 7 | EV003987 | Conexión borne de desplazamiento |  |  |  |  | EG000024 | Controladores lógicos programables PLC
EC001421 | 7 | Módulo de entradas/salidas analógicas/digitales de PLC | 29 | EF003961 |  | A | Ejecución de la conexión eléctrica | 8 | EV005753 | Conexión de abrazadera con resorte/tornillos |  |  |  |  | EG000024 | Controladores lógicos programables PLC
EC001421 | 7 | Módulo de entradas/salidas analógicas/digitales de PLC | 29 | EF003961 |  | A | Ejecución de la conexión eléctrica | 9 | EV000415 | Conexión roscada |  |  |  |  | EG000024 | Controladores lógicos programables PLC
EC001421 | 7 | Módulo de entradas/salidas analógicas/digitales de PLC | 29 | EF003961 |  | A | Ejecución de la conexión eléctrica | 10 | EV005758 | Junta de soldadura |  |  |  |  | EG000024 | Controladores lógicos programables PLC
EC001421 | 7 | Módulo de entradas/salidas analógicas/digitales de PLC | 29 | EF003961 |  | A | Ejecución de la conexión eléctrica | 11 | EV000414 | Conexión enchufable |  |  |  |  | EG000024 | Controladores lógicos programables PLC
EC001421 | 7 | Módulo de entradas/salidas analógicas/digitales de PLC | 29 | EF003961 |  | A | Ejecución de la conexión eléctrica | 12 | EV005754 | Conexión con cambio de línea |  |  |  |  | EG000024 | Controladores lógicos programables PLC
EC001421 | 7 | Módulo de entradas/salidas analógicas/digitales de PLC | 29 | EF003961 |  | A | Ejecución de la conexión eléctrica | 13 | EV000154 | Otros |  |  |  |  | EG000024 | Controladores lógicos programables PLC
EC001421 | 7 | Módulo de entradas/salidas analógicas/digitales de PLC | 30 | EF002382 |  | R | Tiempo de retardo con cambio de señal |  |  |  | EU570169 | ms |  |  | EG000024 | Controladores lógicos programables PLC
EC001421 | 7 | Módulo de entradas/salidas analógicas/digitales de PLC | 31 | EF001597 |  | L | Adecuado para funciones de seguridad | [7 empty] | EG000024 | Controladores lógicos programables PLC
EC001421 | 7 | Módulo de entradas/salidas analógicas/digitales de PLC | 32 | EF009889 |  | A | SIL según IEC 61508 | 1 | EV000599 | 1 |  |  |  |  | EG000024 | Controladores lógicos programables PLC
EC001421 | 7 | Módulo de entradas/salidas analógicas/digitales de PLC | 32 | EF009889 |  | A | SIL según IEC 61508 | 2 | EV000600 | 2 |  |  |  |  | EG000024 | Controladores lógicos programables PLC
EC001421 | 7 | Módulo de entradas/salidas analógicas/digitales de PLC | 32 | EF009889 |  | A | SIL según IEC 61508 | 3 | EV000069 | 3 |  |  |  |  | EG000024 | Controladores lógicos programables PLC
EC001421 | 7 | Módulo de entradas/salidas analógicas/digitales de PLC | 32 | EF009889 |  | A | SIL según IEC 61508 | 4 | EV000070 | 4 |  |  |  |  | EG000024 | Controladores lógicos programables PLC
EC001421 | 7 | Módulo de entradas/salidas analógicas/digitales de PLC | 32 | EF009889 |  | A | SIL según IEC 61508 | 5 | EV000494 | Ninguno |  |  |  |  | EG000024 | Controladores lógicos programables PLC
EC001421 | 7 | Módulo de entradas/salidas analógicas/digitales de PLC | 33 | EF007399 |  | A | Nivel de rendimiento según EN ISO 13849-1 | 1 | EV010978 | Nivel a |  |  |  |  | EG000024 | Controladores lógicos programables PLC
EC001421 | 7 | Módulo de entradas/salidas analógicas/digitales de PLC | 33 | EF007399 |  | A | Nivel de rendimiento según EN ISO 13849-1 | 2 | EV010979 | Nivel b |  |  |  |  | EG000024 | Controladores lógicos programables PLC
EC001421 | 7 | Módulo de entradas/salidas analógicas/digitales de PLC | 33 | EF007399 |  | A | Nivel de rendimiento según EN ISO 13849-1 | 3 | EV010980 | Nivel c |  |  |  |  | EG000024 | Controladores lógicos programables PLC
EC001421 | 7 | Módulo de entradas/salidas analógicas/digitales de PLC | 33 | EF007399 |  | A | Nivel de rendimiento según EN ISO 13849-1 | 4 | EV010981 | Nivel d |  |  |  |  | EG000024 | Controladores lógicos programables PLC
EC001421 | 7 | Módulo de entradas/salidas analógicas/digitales de PLC | 33 | EF007399 |  | A | Nivel de rendimiento según EN ISO 13849-1 | 5 | EV010982 | Nivel e |  |  |  |  | EG000024 | Controladores lógicos programables PLC
EC001421 | 7 | Módulo de entradas/salidas analógicas/digitales de PLC | 33 | EF007399 |  | A | Nivel de rendimiento según EN ISO 13849-1 | 6 | EV000494 | Ninguno |  |  |  |  | EG000024 | Controladores lógicos programables PLC
EC001421 | 7 | Módulo de entradas/salidas analógicas/digitales de PLC | 34 | EF004141 |  | L | Equipos asociados (Ex ia) | [7 empty] | EG000024 | Controladores lógicos programables PLC
EC001421 | 7 | Módulo de entradas/salidas analógicas/digitales de PLC | 35 | EF004142 |  | L | Equipos asociados (Ex ib) | [7 empty] | EG000024 | Controladores lógicos programables PLC
EC001421 | 7 | Módulo de entradas/salidas analógicas/digitales de PLC | 36 | EF003997 |  | A | Categoría de protección contra explosiones para gas | 1 | EV006561 | Protección Ex para gas ATEX, Cat. 1 |  |  |  |  | EG000024 | Controladores lógicos programables PLC
EC001421 | 7 | Módulo de entradas/salidas analógicas/digitales de PLC | 36 | EF003997 |  | A | Categoría de protección contra explosiones para gas | 2 | EV006562 | Protección Ex para gas ATEX, Cat. 2 |  |  |  |  | EG000024 | Controladores lógicos programables PLC
EC001421 | 7 | Módulo de entradas/salidas analógicas/digitales de PLC | 36 | EF003997 |  | A | Categoría de protección contra explosiones para gas | 3 | EV006563 | Protección Ex para gas ATEX, Cat. 3 |  |  |  |  | EG000024 | Controladores lógicos programables PLC
EC001421 | 7 | Módulo de entradas/salidas analógicas/digitales de PLC | 36 | EF003997 |  | A | Categoría de protección contra explosiones para gas | 4 | EV000154 | Otros |  |  |  |  | EG000024 | Controladores lógicos programables PLC
EC001421 | 7 | Módulo de entradas/salidas analógicas/digitales de PLC | 36 | EF003997 |  | A | Categoría de protección contra explosiones para gas | 5 | EV000494 | Ninguno |  |  |  |  | EG000024 | Controladores lógicos programables PLC
EC001421 | 7 | Módulo de entradas/salidas analógicas/digitales de PLC | 37 | EF003998 |  | A | Categoría de protección contra explosiones para polvo | 1 | EV006564 | Protección Ex para polvo ATEX, Cat. 1 |  |  |  |  | EG000024 | Controladores lógicos programables PLC
EC001421 | 7 | Módulo de entradas/salidas analógicas/digitales de PLC | 37 | EF003998 |  | A | Categoría de protección contra explosiones para polvo | 2 | EV006565 | Protección Ex para polvo ATEX, Cat. 2 |  |  |  |  | EG000024 | Controladores lógicos programables PLC
EC001421 | 7 | Módulo de entradas/salidas analógicas/digitales de PLC | 37 | EF003998 |  | A | Categoría de protección contra explosiones para polvo | 3 | EV006566 | Protección Ex para polvo ATEX, Cat. 3 |  |  |  |  | EG000024 | Controladores lógicos programables PLC
EC001421 | 7 | Módulo de entradas/salidas analógicas/digitales de PLC | 37 | EF003998 |  | A | Categoría de protección contra explosiones para polvo | 4 | EV000154 | Otros |  |  |  |  | EG000024 | Controladores lógicos programables PLC
EC001421 | 7 | Módulo de entradas/salidas analógicas/digitales de PLC | 37 | EF003998 |  | A | Categoría de protección contra explosiones para polvo | 5 | EV000494 | Ninguno |  |  |  |  | EG000024 | Controladores lógicos programables PLC
EC001421 | 7 | Módulo de entradas/salidas analógicas/digitales de PLC | 38 | EF000008 | EFI00008 | N | Anchura |  |  |  | EU570448 | mm | EU000051 | in | EG000024 | Controladores lógicos programables PLC
EC001421 | 7 | Módulo de entradas/salidas analógicas/digitales de PLC | 39 | EF000040 | EFI00040 | N | Altura |  |  |  | EU570448 | mm | EU000051 | in | EG000024 | Controladores lógicos programables PLC
EC001421 | 7 | Módulo de entradas/salidas analógicas/digitales de PLC | 40 | EF000049 | EFI00049 | N | Profundidad |  |  |  | EU570448 | mm | EU000051 | in | EG000024 | Controladores lógicos programables PLC
EC001422 | 7 | Módulo de función/tecnología de PLC | 1 | EF003244 |  | N | Número de funciones | [7 empty] | EG000024 | Controladores lógicos programables PLC
EC001422 | 7 | Módulo de función/tecnología de PLC | 2 | EF003156 |  | L | Redundancia | [7 empty] | EG000024 | Controladores lógicos programables PLC
EC001422 | 7 | Módulo de función/tecnología de PLC | 3 | EF003248 |  | L | Adecuado para contar | [7 empty] | EG000024 | Controladores lógicos programables PLC
EC001422 | 7 | Módulo de función/tecnología de PLC | 4 | EF003249 |  | L | Adecuado para pesar | [7 empty] | EG000024 | Controladores lógicos programables PLC
EC001422 | 7 | Módulo de función/tecnología de PLC | 5 | EF008344 |  | L | Adecuado para el control de temperatura | [7 empty] | EG000024 | Controladores lógicos programables PLC
EC001422 | 7 | Módulo de función/tecnología de PLC | 6 | EF003251 |  | L | Adecuado para control de soldadura | [7 empty] | EG000024 | Controladores lógicos programables PLC
EC001422 | 7 | Módulo de función/tecnología de PLC | 7 | EF003252 |  | L | Adecuado para control de presión | [7 empty] | EG000024 | Controladores lógicos programables PLC
EC001422 | 7 | Módulo de función/tecnología de PLC | 8 | EF003253 |  | L | Adecuado para NC | [7 empty] | EG000024 | Controladores lógicos programables PLC
EC001422 | 7 | Módulo de función/tecnología de PLC | 9 | EF003255 |  | L | Adecuado para la detección de posición | [7 empty] | EG000024 | Controladores lógicos programables PLC
EC001422 | 7 | Módulo de función/tecnología de PLC | 10 | EF003256 |  | L | Adecuado para CNC | [7 empty] | EG000024 | Controladores lógicos programables PLC
EC001422 | 7 | Módulo de función/tecnología de PLC | 11 | EF003254 |  | L | Adecuado para SSI | [7 empty] | EG000024 | Controladores lógicos programables PLC
EC001422 | 7 | Módulo de función/tecnología de PLC | 12 | EF003258 |  | L | Adecuado para la adquisición de valor incremental | [7 empty] | EG000024 | Controladores lógicos programables PLC
EC001422 | 7 | Módulo de función/tecnología de PLC | 13 | EF003259 |  | L | Adecuado para la adquisición de valor absoluto | [7 empty] | EG000024 | Controladores lógicos programables PLC
EC001422 | 7 | Módulo de función/tecnología de PLC | 14 | EF003260 |  | L | Adecuado para control de flujo | [7 empty] | EG000024 | Controladores lógicos programables PLC
EC001422 | 7 | Módulo de función/tecnología de PLC | 15 | EF003261 |  | L | Adecuado para la medición de flujo | [7 empty] | EG000024 | Controladores lógicos programables PLC
EC001422 | 7 | Módulo de función/tecnología de PLC | 16 | EF003262 |  | L | Adecuado para el control ferroviario | [7 empty] | EG000024 | Controladores lógicos programables PLC
EC001422 | 7 | Módulo de función/tecnología de PLC | 17 | EF003263 |  | L | Adecuado para control de leva | [7 empty] | EG000024 | Controladores lógicos programables PLC
EC001422 | 7 | Módulo de función/tecnología de PLC | 18 | EF003264 |  | L | Adecuado para sierra volante | [7 empty] | EG000024 | Controladores lógicos programables PLC
EC001422 | 7 | Módulo de función/tecnología de PLC | 19 | EF003265 |  | L | Adecuado para control de ejes múltiples | [7 empty] | EG000024 | Controladores lógicos programables PLC
EC001422 | 7 | Módulo de función/tecnología de PLC | 20 | EF003266 |  | L | Adecuado para el control de un solo eje | [7 empty] | EG000024 | Controladores lógicos programables PLC
EC001422 | 7 | Módulo de función/tecnología de PLC | 21 | EF003267 |  | L | Adecuado para posicionamiento multieje | [7 empty] | EG000024 | Controladores lógicos programables PLC
EC001422 | 7 | Módulo de función/tecnología de PLC | 22 | EF003268 |  | L | Adecuado para posicionamiento de un solo eje | [7 empty] | EG000024 | Controladores lógicos programables PLC
EC001422 | 7 | Módulo de función/tecnología de PLC | 23 | EF001597 |  | L | Adecuado para funciones de seguridad | [7 empty] | EG000024 | Controladores lógicos programables PLC
EC001422 | 7 | Módulo de función/tecnología de PLC | 24 | EF009889 |  | A | SIL según IEC 61508 | 1 | EV000599 | 1 |  |  |  |  | EG000024 | Controladores lógicos programables PLC
EC001422 | 7 | Módulo de función/tecnología de PLC | 24 | EF009889 |  | A | SIL según IEC 61508 | 2 | EV000600 | 2 |  |  |  |  | EG000024 | Controladores lógicos programables PLC
EC001422 | 7 | Módulo de función/tecnología de PLC | 24 | EF009889 |  | A | SIL según IEC 61508 | 3 | EV000069 | 3 |  |  |  |  | EG000024 | Controladores lógicos programables PLC
EC001422 | 7 | Módulo de función/tecnología de PLC | 24 | EF009889 |  | A | SIL según IEC 61508 | 4 | EV000070 | 4 |  |  |  |  | EG000024 | Controladores lógicos programables PLC
EC001422 | 7 | Módulo de función/tecnología de PLC | 24 | EF009889 |  | A | SIL según IEC 61508 | 5 | EV000494 | Ninguno |  |  |  |  | EG000024 | Controladores lógicos programables PLC
EC001422 | 7 | Módulo de función/tecnología de PLC | 25 | EF007399 |  | A | Nivel de rendimiento según EN ISO 13849-1 | 1 | EV010978 | Nivel a |  |  |  |  | EG000024 | Controladores lógicos programables PLC
EC001422 | 7 | Módulo de función/tecnología de PLC | 25 | EF007399 |  | A | Nivel de rendimiento según EN ISO 13849-1 | 2 | EV010979 | Nivel b |  |  |  |  | EG000024 | Controladores lógicos programables PLC
EC001422 | 7 | Módulo de función/tecnología de PLC | 25 | EF007399 |  | A | Nivel de rendimiento según EN ISO 13849-1 | 3 | EV010980 | Nivel c |  |  |  |  | EG000024 | Controladores lógicos programables PLC
EC001422 | 7 | Módulo de función/tecnología de PLC | 25 | EF007399 |  | A | Nivel de rendimiento según EN ISO 13849-1 | 4 | EV010981 | Nivel d |  |  |  |  | EG000024 | Controladores lógicos programables PLC
EC001422 | 7 | Módulo de función/tecnología de PLC | 25 | EF007399 |  | A | Nivel de rendimiento según EN ISO 13849-1 | 5 | EV010982 | Nivel e |  |  |  |  | EG000024 | Controladores lógicos programables PLC
EC001422 | 7 | Módulo de función/tecnología de PLC | 25 | EF007399 |  | A | Nivel de rendimiento según EN ISO 13849-1 | 6 | EV000494 | Ninguno |  |  |  |  | EG000024 | Controladores lógicos programables PLC
EC001422 | 7 | Módulo de función/tecnología de PLC | 26 | EF004141 |  | L | Equipos asociados (Ex ia) | [7 empty] | EG000024 | Controladores lógicos programables PLC
EC001422 | 7 | Módulo de función/tecnología de PLC | 27 | EF004142 |  | L | Equipos asociados (Ex ib) | [7 empty] | EG000024 | Controladores lógicos programables PLC
EC001422 | 7 | Módulo de función/tecnología de PLC | 28 | EF003997 |  | A | Categoría de protección contra explosiones para gas | 1 | EV006561 | Protección Ex para gas ATEX, Cat. 1 |  |  |  |  | EG000024 | Controladores lógicos programables PLC
EC001422 | 7 | Módulo de función/tecnología de PLC | 28 | EF003997 |  | A | Categoría de protección contra explosiones para gas | 2 | EV006562 | Protección Ex para gas ATEX, Cat. 2 |  |  |  |  | EG000024 | Controladores lógicos programables PLC
EC001422 | 7 | Módulo de función/tecnología de PLC | 28 | EF003997 |  | A | Categoría de protección contra explosiones para gas | 3 | EV006563 | Protección Ex para gas ATEX, Cat. 3 |  |  |  |  | EG000024 | Controladores lógicos programables PLC
EC001422 | 7 | Módulo de función/tecnología de PLC | 28 | EF003997 |  | A | Categoría de protección contra explosiones para gas | 4 | EV000154 | Otros |  |  |  |  | EG000024 | Controladores lógicos programables PLC
EC001422 | 7 | Módulo de función/tecnología de PLC | 28 | EF003997 |  | A | Categoría de protección contra explosiones para gas | 5 | EV000494 | Ninguno |  |  |  |  | EG000024 | Controladores lógicos programables PLC
EC001422 | 7 | Módulo de función/tecnología de PLC | 29 | EF003998 |  | A | Categoría de protección contra explosiones para polvo | 1 | EV006564 | Protección Ex para polvo ATEX, Cat. 1 |  |  |  |  | EG000024 | Controladores lógicos programables PLC
EC001422 | 7 | Módulo de función/tecnología de PLC | 29 | EF003998 |  | A | Categoría de protección contra explosiones para polvo | 2 | EV006565 | Protección Ex para polvo ATEX, Cat. 2 |  |  |  |  | EG000024 | Controladores lógicos programables PLC
EC001422 | 7 | Módulo de función/tecnología de PLC | 29 | EF003998 |  | A | Categoría de protección contra explosiones para polvo | 3 | EV006566 | Protección Ex para polvo ATEX, Cat. 3 |  |  |  |  | EG000024 | Controladores lógicos programables PLC
EC001422 | 7 | Módulo de función/tecnología de PLC | 29 | EF003998 |  | A | Categoría de protección contra explosiones para polvo | 4 | EV000154 | Otros |  |  |  |  | EG000024 | Controladores lógicos programables PLC
EC001422 | 7 | Módulo de función/tecnología de PLC | 29 | EF003998 |  | A | Categoría de protección contra explosiones para polvo | 5 | EV000494 | Ninguno |  |  |  |  | EG000024 | Controladores lógicos programables PLC
EC001422 | 7 | Módulo de función/tecnología de PLC | 30 | EF000008 | EFI00008 | N | Anchura |  |  |  | EU570448 | mm | EU000051 | in | EG000024 | Controladores lógicos programables PLC
EC001422 | 7 | Módulo de función/tecnología de PLC | 31 | EF000040 | EFI00040 | N | Altura |  |  |  | EU570448 | mm | EU000051 | in | EG000024 | Controladores lógicos programables PLC
EC001422 | 7 | Módulo de función/tecnología de PLC | 32 | EF000049 | EFI00049 | N | Profundidad |  |  |  | EU570448 | mm | EU000051 | in | EG000024 | Controladores lógicos programables PLC
EC001423 | 7 | Módulo de comunicación de PLC | 1 | EF003020 |  | N | Número de interfaces HW Ethernet industrial | [7 empty] | EG000024 | Controladores lógicos programables PLC
EC001423 | 7 | Módulo de comunicación de PLC | 2 | EF006932 |  | N | Número de interfaces PROFINET | [7 empty] | EG000024 | Controladores lógicos programables PLC
EC001423 | 7 | Módulo de comunicación de PLC | 3 | EF003021 |  | N | Número de interfaces HW RS232 | [7 empty] | EG000024 | Controladores lógicos programables PLC
EC001423 | 7 | Módulo de comunicación de PLC | 4 | EF003022 |  | N | Número de interfaces HW RS422 | [7 empty] | EG000024 | Controladores lógicos programables PLC
EC001423 | 7 | Módulo de comunicación de PLC | 5 | EF003023 |  | N | Número de interfaces HW RS485 | [7 empty] | EG000024 | Controladores lógicos programables PLC
EC001423 | 7 | Módulo de comunicación de PLC | 6 | EF003024 |  | N | Número de interfaces HW en serie TTY | [7 empty] | EG000024 | Controladores lógicos programables PLC
EC001423 | 7 | Módulo de comunicación de PLC | 7 | EF003025 |  | N | Número de interfaces HW USB | [7 empty] | EG000024 | Controladores lógicos programables PLC
EC001423 | 7 | Módulo de comunicación de PLC | 8 | EF003026 |  | N | Número de interfaces HW en paralelo | [7 empty] | EG000024 | Controladores lógicos programables PLC
EC001423 | 7 | Módulo de comunicación de PLC | 9 | EF006933 |  | N | Número de interfaces HW sin cables | [7 empty] | EG000024 | Controladores lógicos programables PLC
EC001423 | 7 | Módulo de comunicación de PLC | 10 | EF003027 |  | N | Número de interfaces HW Otras | [7 empty] | EG000024 | Controladores lógicos programables PLC
EC001423 | 7 | Módulo de comunicación de PLC | 11 | EF003028 |  | L | Con interfaz óptica | [7 empty] | EG000024 | Controladores lógicos programables PLC
EC001423 | 7 | Módulo de comunicación de PLC | 12 | EF003050 |  | L | Soporta el protocolo TCP/IP | [7 empty] | EG000024 | Controladores lógicos programables PLC
EC001423 | 7 | Módulo de comunicación de PLC | 13 | EF003052 |  | L | Soporta el protocolo PROFIBUS | [7 empty] | EG000024 | Controladores lógicos programables PLC
EC001423 | 7 | Módulo de comunicación de PLC | 14 | EF003053 |  | L | Soporta el protocolo CAN | [7 empty] | EG000024 | Controladores lógicos programables PLC
EC001423 | 7 | Módulo de comunicación de PLC | 15 | EF003054 |  | L | Soporta el protocolo INTERBUS | [7 empty] | EG000024 | Controladores lógicos programables PLC
EC001423 | 7 | Módulo de comunicación de PLC | 16 | EF003051 |  | L | Soporta el protocolo ASI | [7 empty] | EG000024 | Controladores lógicos programables PLC
EC001423 | 7 | Módulo de comunicación de PLC | 17 | EF003055 |  | L | Soporta el protocolo EIB | [7 empty] | EG000024 | Controladores lógicos programables PLC
EC001423 | 7 | Módulo de comunicación de PLC | 18 | EF003057 |  | L | Soporta el protocolo Modbus | [7 empty] | EG000024 | Controladores lógicos programables PLC
EC001423 | 7 | Módulo de comunicación de PLC | 19 | EF003058 |  | L | Soporta el protocolo de autopista de datos | [7 empty] | EG000024 | Controladores lógicos programables PLC
EC001423 | 7 | Módulo de comunicación de PLC | 20 | EF003059 |  | L | Soporta el protocolo DeviceNet | [7 empty] | EG000024 | Controladores lógicos programables PLC
EC001423 | 7 | Módulo de comunicación de PLC | 21 | EF003060 |  | L | Soporta el protocolo SUCONET | [7 empty] | EG000024 | Controladores lógicos programables PLC
EC001423 | 7 | Módulo de comunicación de PLC | 22 | EF003017 |  | L | Soporta el protocolo LON | [7 empty] | EG000024 | Controladores lógicos programables PLC
EC001423 | 7 | Módulo de comunicación de PLC | 23 | EF007525 |  | L | Soporta el protocolo PROFINET IO | [7 empty] | EG000024 | Controladores lógicos programables PLC
EC001423 | 7 | Módulo de comunicación de PLC | 24 | EF007524 |  | L | Soporta el protocolo PROFINET CBA | [7 empty] | EG000024 | Controladores lógicos programables PLC
EC001423 | 7 | Módulo de comunicación de PLC | 25 | EF006657 |  | L | Soporta el protocolo SERCOS | [7 empty] | EG000024 | Controladores lógicos programables PLC
EC001423 | 7 | Módulo de comunicación de PLC | 26 | EF007522 |  | L | Soporta el protocolo Foundation Fieldbus | [7 empty] | EG000024 | Controladores lógicos programables PLC
EC001423 | 7 | Módulo de comunicación de PLC | 27 | EF007521 |  | L | Soporta el protocolo Ethernet/IP | [7 empty] | EG000024 | Controladores lógicos programables PLC
EC001423 | 7 | Módulo de comunicación de PLC | 28 | EF007519 |  | L | Soporta el protocolo AS-Interface Safety at Work | [7 empty] | EG000024 | Controladores lógicos programables PLC
EC001423 | 7 | Módulo de comunicación de PLC | 29 | EF007520 |  | L | Soporta el protocolo DeviceNet Safety | [7 empty] | EG000024 | Controladores lógicos programables PLC
EC001423 | 7 | Módulo de comunicación de PLC | 30 | EF006662 |  | L | Soporta el protocolo de seguridad INTERBUS | [7 empty] | EG000024 | Controladores lógicos programables PLC
EC001423 | 7 | Módulo de comunicación de PLC | 31 | EF007526 |  | L | Soporta el protocolo PROFIsafe | [7 empty] | EG000024 | Controladores lógicos programables PLC
EC001423 | 7 | Módulo de comunicación de PLC | 32 | EF007527 |  | L | Soporta el protocolo SafetyBUS p | [7 empty] | EG000024 | Controladores lógicos programables PLC
EC001423 | 7 | Módulo de comunicación de PLC | 33 | EF003062 |  | L | Soporta el protocolo para otros sistemas bus | [7 empty] | EG000024 | Controladores lógicos programables PLC
EC001423 | 7 | Módulo de comunicación de PLC | 34 | EF007178 |  | L | Estándar inalámbrico Bluetooth | [7 empty] | EG000024 | Controladores lógicos programables PLC
EC001423 | 7 | Módulo de comunicación de PLC | 35 | EF007179 |  | L | Estándar inalámbrico WiFi 802.11 | [7 empty] | EG000024 | Controladores lógicos programables PLC
EC001423 | 7 | Módulo de comunicación de PLC | 36 | EF008523 |  | L | Estándar de radio GPRS | [7 empty] | EG000024 | Controladores lógicos programables PLC
EC001423 | 7 | Módulo de comunicación de PLC | 37 | EF008524 |  | L | Estándar de radio GSM | [7 empty] | EG000024 | Controladores lógicos programables PLC
EC001423 | 7 | Módulo de comunicación de PLC | 38 | EF008525 |  | L | Estándar de radio UMTS | [7 empty] | EG000024 | Controladores lógicos programables PLC
EC001423 | 7 | Módulo de comunicación de PLC | 39 | EF007298 |  | L | Maestro de enlace E/S | [7 empty] | EG000024 | Controladores lógicos programables PLC
EC001423 | 7 | Módulo de comunicación de PLC | 40 | EF003156 |  | L | Redundancia | [7 empty] | EG000024 | Controladores lógicos programables PLC
EC001423 | 7 | Módulo de comunicación de PLC | 41 | EF008225 |  | A | Tipo de transmisión de datos | 1 | EV001143 | En serie |  |  |  |  | EG000024 | Controladores lógicos programables PLC
EC001423 | 7 | Módulo de comunicación de PLC | 41 | EF008225 |  | A | Tipo de transmisión de datos | 2 | EV000155 | Paralelo |  |  |  |  | EG000024 | Controladores lógicos programables PLC
EC001423 | 7 | Módulo de comunicación de PLC | 41 | EF008225 |  | A | Tipo de transmisión de datos | 3 | EV005799 | Extensión de soporte de módulos |  |  |  |  | EG000024 | Controladores lógicos programables PLC
EC001423 | 7 | Módulo de comunicación de PLC | 41 | EF008225 |  | A | Tipo de transmisión de datos | 4 | EV000154 | Otros |  |  |  |  | EG000024 | Controladores lógicos programables PLC
EC001423 | 7 | Módulo de comunicación de PLC | 42 | EF003271 |  | N | Velocidad de transferencia |  |  |  | EU000043 | kB/s |  |  | EG000024 | Controladores lógicos programables PLC
EC001423 | 7 | Módulo de comunicación de PLC | 43 | EF003272 |  | L | Con aislamiento galvánico | [7 empty] | EG000024 | Controladores lógicos programables PLC
EC001423 | 7 | Módulo de comunicación de PLC | 44 | EF009889 |  | A | SIL según IEC 61508 | 1 | EV000599 | 1 |  |  |  |  | EG000024 | Controladores lógicos programables PLC
EC001423 | 7 | Módulo de comunicación de PLC | 44 | EF009889 |  | A | SIL según IEC 61508 | 2 | EV000600 | 2 |  |  |  |  | EG000024 | Controladores lógicos programables PLC
EC001423 | 7 | Módulo de comunicación de PLC | 44 | EF009889 |  | A | SIL según IEC 61508 | 3 | EV000069 | 3 |  |  |  |  | EG000024 | Controladores lógicos programables PLC
EC001423 | 7 | Módulo de comunicación de PLC | 44 | EF009889 |  | A | SIL según IEC 61508 | 4 | EV000070 | 4 |  |  |  |  | EG000024 | Controladores lógicos programables PLC
EC001423 | 7 | Módulo de comunicación de PLC | 44 | EF009889 |  | A | SIL según IEC 61508 | 5 | EV000494 | Ninguno |  |  |  |  | EG000024 | Controladores lógicos programables PLC
EC001423 | 7 | Módulo de comunicación de PLC | 45 | EF001597 |  | L | Adecuado para funciones de seguridad | [7 empty] | EG000024 | Controladores lógicos programables PLC
EC001423 | 7 | Módulo de comunicación de PLC | 46 | EF007399 |  | A | Nivel de rendimiento según EN ISO 13849-1 | 1 | EV010978 | Nivel a |  |  |  |  | EG000024 | Controladores lógicos programables PLC
EC001423 | 7 | Módulo de comunicación de PLC | 46 | EF007399 |  | A | Nivel de rendimiento según EN ISO 13849-1 | 2 | EV010979 | Nivel b |  |  |  |  | EG000024 | Controladores lógicos programables PLC
EC001423 | 7 | Módulo de comunicación de PLC | 46 | EF007399 |  | A | Nivel de rendimiento según EN ISO 13849-1 | 3 | EV010980 | Nivel c |  |  |  |  | EG000024 | Controladores lógicos programables PLC
EC001423 | 7 | Módulo de comunicación de PLC | 46 | EF007399 |  | A | Nivel de rendimiento según EN ISO 13849-1 | 4 | EV010981 | Nivel d |  |  |  |  | EG000024 | Controladores lógicos programables PLC
EC001423 | 7 | Módulo de comunicación de PLC | 46 | EF007399 |  | A | Nivel de rendimiento según EN ISO 13849-1 | 5 | EV010982 | Nivel e |  |  |  |  | EG000024 | Controladores lógicos programables PLC
EC001423 | 7 | Módulo de comunicación de PLC | 46 | EF007399 |  | A | Nivel de rendimiento según EN ISO 13849-1 | 6 | EV000494 | Ninguno |  |  |  |  | EG000024 | Controladores lógicos programables PLC
EC001423 | 7 | Módulo de comunicación de PLC | 47 | EF004141 |  | L | Equipos asociados (Ex ia) | [7 empty] | EG000024 | Controladores lógicos programables PLC
EC001423 | 7 | Módulo de comunicación de PLC | 48 | EF004142 |  | L | Equipos asociados (Ex ib) | [7 empty] | EG000024 | Controladores lógicos programables PLC
EC001423 | 7 | Módulo de comunicación de PLC | 49 | EF003997 |  | A | Categoría de protección contra explosiones para gas | 1 | EV006561 | Protección Ex para gas ATEX, Cat. 1 |  |  |  |  | EG000024 | Controladores lógicos programables PLC
EC001423 | 7 | Módulo de comunicación de PLC | 49 | EF003997 |  | A | Categoría de protección contra explosiones para gas | 2 | EV006562 | Protección Ex para gas ATEX, Cat. 2 |  |  |  |  | EG000024 | Controladores lógicos programables PLC
EC001423 | 7 | Módulo de comunicación de PLC | 49 | EF003997 |  | A | Categoría de protección contra explosiones para gas | 3 | EV006563 | Protección Ex para gas ATEX, Cat. 3 |  |  |  |  | EG000024 | Controladores lógicos programables PLC
EC001423 | 7 | Módulo de comunicación de PLC | 49 | EF003997 |  | A | Categoría de protección contra explosiones para gas | 4 | EV000154 | Otros |  |  |  |  | EG000024 | Controladores lógicos programables PLC
EC001423 | 7 | Módulo de comunicación de PLC | 49 | EF003997 |  | A | Categoría de protección contra explosiones para gas | 5 | EV000494 | Ninguno |  |  |  |  | EG000024 | Controladores lógicos programables PLC
EC001423 | 7 | Módulo de comunicación de PLC | 50 | EF003998 |  | A | Categoría de protección contra explosiones para polvo | 1 | EV006564 | Protección Ex para polvo ATEX, Cat. 1 |  |  |  |  | EG000024 | Controladores lógicos programables PLC
EC001423 | 7 | Módulo de comunicación de PLC | 50 | EF003998 |  | A | Categoría de protección contra explosiones para polvo | 2 | EV006565 | Protección Ex para polvo ATEX, Cat. 2 |  |  |  |  | EG000024 | Controladores lógicos programables PLC
EC001423 | 7 | Módulo de comunicación de PLC | 50 | EF003998 |  | A | Categoría de protección contra explosiones para polvo | 3 | EV006566 | Protección Ex para polvo ATEX, Cat. 3 |  |  |  |  | EG000024 | Controladores lógicos programables PLC
EC001423 | 7 | Módulo de comunicación de PLC | 50 | EF003998 |  | A | Categoría de protección contra explosiones para polvo | 4 | EV000154 | Otros |  |  |  |  | EG000024 | Controladores lógicos programables PLC
EC001423 | 7 | Módulo de comunicación de PLC | 50 | EF003998 |  | A | Categoría de protección contra explosiones para polvo | 5 | EV000494 | Ninguno |  |  |  |  | EG000024 | Controladores lógicos programables PLC
EC001423 | 7 | Módulo de comunicación de PLC | 51 | EF000008 | EFI00008 | N | Anchura |  |  |  | EU570448 | mm | EU000051 | in | EG000024 | Controladores lógicos programables PLC
EC001423 | 7 | Módulo de comunicación de PLC | 52 | EF000040 | EFI00040 | N | Altura |  |  |  | EU570448 | mm | EU000051 | in | EG000024 | Controladores lógicos programables PLC
EC001423 | 7 | Módulo de comunicación de PLC | 53 | EF000049 | EFI00049 | N | Profundidad |  |  |  | EU570448 | mm | EU000051 | in | EG000024 | Controladores lógicos programables PLC
EC001426 | 8 | Panel de texto | 1 | EF007532 |  | R | Tensión de alimentación 50 Hz CA |  |  |  | EU570079 | V |  |  | EG000024 | Controladores lógicos programables PLC
EC001426 | 8 | Panel de texto | 2 | EF007533 |  | R | Tensión de alimentación 60 Hz CA |  |  |  | EU570079 | V |  |  | EG000024 | Controladores lógicos programables PLC
EC001426 | 8 | Panel de texto | 3 | EF007534 |  | R | Tensión de alimentación CC |  |  |  | EU570079 | V |  |  | EG000024 | Controladores lógicos programables PLC
EC001426 | 8 | Panel de texto | 4 | EF002991 |  | A | Tipo de tensión de alimentación | 1 | EV000460 | CA |  |  |  |  | EG000024 | Controladores lógicos programables PLC
EC001426 | 8 | Panel de texto | 4 | EF002991 |  | A | Tipo de tensión de alimentación | 2 | EV000509 | CA/CC |  |  |  |  | EG000024 | Controladores lógicos programables PLC
EC001426 | 8 | Panel de texto | 4 | EF002991 |  | A | Tipo de tensión de alimentación | 3 | EV000461 | CC |  |  |  |  | EG000024 | Controladores lógicos programables PLC
EC001426 | 8 | Panel de texto | 5 | EF003020 |  | N | Número de interfaces HW Ethernet industrial | [7 empty] | EG000024 | Controladores lógicos programables PLC
EC001426 | 8 | Panel de texto | 6 | EF006932 |  | N | Número de interfaces PROFINET | [7 empty] | EG000024 | Controladores lógicos programables PLC
EC001426 | 8 | Panel de texto | 7 | EF003021 |  | N | Número de interfaces HW RS232 | [7 empty] | EG000024 | Controladores lógicos programables PLC
EC001426 | 8 | Panel de texto | 8 | EF003022 |  | N | Número de interfaces HW RS422 | [7 empty] | EG000024 | Controladores lógicos programables PLC
EC001426 | 8 | Panel de texto | 9 | EF003023 |  | N | Número de interfaces HW RS485 | [7 empty] | EG000024 | Controladores lógicos programables PLC
EC001426 | 8 | Panel de texto | 10 | EF003024 |  | N | Número de interfaces HW en serie TTY | [7 empty] | EG000024 | Controladores lógicos programables PLC
EC001426 | 8 | Panel de texto | 11 | EF003025 |  | N | Número de interfaces HW USB | [7 empty] | EG000024 | Controladores lógicos programables PLC
EC001426 | 8 | Panel de texto | 12 | EF003026 |  | N | Número de interfaces HW en paralelo | [7 empty] | EG000024 | Controladores lógicos programables PLC
EC001426 | 8 | Panel de texto | 13 | EF006933 |  | N | Número de interfaces HW sin cables | [7 empty] | EG000024 | Controladores lógicos programables PLC
EC001426 | 8 | Panel de texto | 14 | EF003027 |  | N | Número de interfaces HW Otras | [7 empty] | EG000024 | Controladores lógicos programables PLC
EC001426 | 8 | Panel de texto | 15 | EF003050 |  | L | Soporta el protocolo TCP/IP | [7 empty] | EG000024 | Controladores lógicos programables PLC
EC001426 | 8 | Panel de texto | 16 | EF003052 |  | L | Soporta el protocolo PROFIBUS | [7 empty] | EG000024 | Controladores lógicos programables PLC
EC001426 | 8 | Panel de texto | 17 | EF003053 |  | L | Soporta el protocolo CAN | [7 empty] | EG000024 | Controladores lógicos programables PLC
EC001426 | 8 | Panel de texto | 18 | EF003054 |  | L | Soporta el protocolo INTERBUS | [7 empty] | EG000024 | Controladores lógicos programables PLC
EC001426 | 8 | Panel de texto | 19 | EF003051 |  | L | Soporta el protocolo ASI | [7 empty] | EG000024 | Controladores lógicos programables PLC
EC001426 | 8 | Panel de texto | 20 | EF003055 |  | L | Soporta el protocolo EIB | [7 empty] | EG000024 | Controladores lógicos programables PLC
EC001426 | 8 | Panel de texto | 21 | EF003057 |  | L | Soporta el protocolo Modbus | [7 empty] | EG000024 | Controladores lógicos programables PLC
EC001426 | 8 | Panel de texto | 22 | EF003058 |  | L | Soporta el protocolo de autopista de datos | [7 empty] | EG000024 | Controladores lógicos programables PLC
EC001426 | 8 | Panel de texto | 23 | EF003059 |  | L | Soporta el protocolo DeviceNet | [7 empty] | EG000024 | Controladores lógicos programables PLC
EC001426 | 8 | Panel de texto | 24 | EF003060 |  | L | Soporta el protocolo SUCONET | [7 empty] | EG000024 | Controladores lógicos programables PLC
EC001426 | 8 | Panel de texto | 25 | EF003017 |  | L | Soporta el protocolo LON | [7 empty] | EG000024 | Controladores lógicos programables PLC
EC001426 | 8 | Panel de texto | 26 | EF007525 |  | L | Soporta el protocolo PROFINET IO | [7 empty] | EG000024 | Controladores lógicos programables PLC
EC001426 | 8 | Panel de texto | 27 | EF007524 |  | L | Soporta el protocolo PROFINET CBA | [7 empty] | EG000024 | Controladores lógicos programables PLC
EC001426 | 8 | Panel de texto | 28 | EF006657 |  | L | Soporta el protocolo SERCOS | [7 empty] | EG000024 | Controladores lógicos programables PLC
EC001426 | 8 | Panel de texto | 29 | EF007522 |  | L | Soporta el protocolo Foundation Fieldbus | [7 empty] | EG000024 | Controladores lógicos programables PLC
EC001426 | 8 | Panel de texto | 30 | EF007521 |  | L | Soporta el protocolo Ethernet/IP | [7 empty] | EG000024 | Controladores lógicos programables PLC
EC001426 | 8 | Panel de texto | 31 | EF007519 |  | L | Soporta el protocolo AS-Interface Safety at Work | [7 empty] | EG000024 | Controladores lógicos programables PLC
EC001426 | 8 | Panel de texto | 32 | EF007520 |  | L | Soporta el protocolo DeviceNet Safety | [7 empty] | EG000024 | Controladores lógicos programables PLC
EC001426 | 8 | Panel de texto | 33 | EF006662 |  | L | Soporta el protocolo de seguridad INTERBUS | [7 empty] | EG000024 | Controladores lógicos programables PLC
EC001426 | 8 | Panel de texto | 34 | EF007526 |  | L | Soporta el protocolo PROFIsafe | [7 empty] | EG000024 | Controladores lógicos programables PLC
EC001426 | 8 | Panel de texto | 35 | EF007527 |  | L | Soporta el protocolo SafetyBUS p | [7 empty] | EG000024 | Controladores lógicos programables PLC
EC001426 | 8 | Panel de texto | 36 | EF003062 |  | L | Soporta el protocolo para otros sistemas bus | [7 empty] | EG000024 | Controladores lógicos programables PLC
EC001426 | 8 | Panel de texto | 37 | EF007178 |  | L | Estándar inalámbrico Bluetooth | [7 empty] | EG000024 | Controladores lógicos programables PLC
EC001426 | 8 | Panel de texto | 38 | EF007179 |  | L | Estándar inalámbrico WiFi 802.11 | [7 empty] | EG000024 | Controladores lógicos programables PLC
EC001426 | 8 | Panel de texto | 39 | EF008523 |  | L | Estándar de radio GPRS | [7 empty] | EG000024 | Controladores lógicos programables PLC
EC001426 | 8 | Panel de texto | 40 | EF008524 |  | L | Estándar de radio GSM | [7 empty] | EG000024 | Controladores lógicos programables PLC
EC001426 | 8 | Panel de texto | 41 | EF008525 |  | L | Estándar de radio UMTS | [7 empty] | EG000024 | Controladores lógicos programables PLC
EC001426 | 8 | Panel de texto | 42 | EF007298 |  | L | Maestro de enlace E/S | [7 empty] | EG000024 | Controladores lógicos programables PLC
EC001426 | 8 | Panel de texto | 43 | EF008244 |  | A | Ejecución de la pantalla | 1 | EV005809 | LCD con retroiluminación |  |  |  |  | EG000024 | Controladores lógicos programables PLC
EC001426 | 8 | Panel de texto | 43 | EF008244 |  | A | Ejecución de la pantalla | 2 | EV005810 | LCD sin retroiluminación |  |  |  |  | EG000024 | Controladores lógicos programables PLC
EC001426 | 8 | Panel de texto | 43 | EF008244 |  | A | Ejecución de la pantalla | 3 | EV000432 | LED |  |  |  |  | EG000024 | Controladores lógicos programables PLC
EC001426 | 8 | Panel de texto | 43 | EF008244 |  | A | Ejecución de la pantalla | 4 | EV005808 | Fluorescencia al vacío |  |  |  |  | EG000024 | Controladores lógicos programables PLC
EC001426 | 8 | Panel de texto | 43 | EF008244 |  | A | Ejecución de la pantalla | 5 | EV000154 | Otros |  |  |  |  | EG000024 | Controladores lógicos programables PLC
EC001426 | 8 | Panel de texto | 44 | EF003297 |  | N | Número de líneas de visualización | [7 empty] | EG000024 | Controladores lógicos programables PLC
EC001426 | 8 | Panel de texto | 45 | EF003298 |  | N | Número de caracteres de visualización por línea | [7 empty] | EG000024 | Controladores lógicos programables PLC
EC001426 | 8 | Panel de texto | 46 | EF003299 | EFI03299 | N | Altura máxima de caracteres, pantalla |  |  |  | EU570448 | mm | EU000051 | in | EG000024 | Controladores lógicos programables PLC
EC001426 | 8 | Panel de texto | 47 | EF003108 |  | N | Memoria de proyecto/memoria de usuario utilizable |  |  |  | EU000041 | kB |  |  | EG000024 | Controladores lógicos programables PLC
EC001426 | 8 | Panel de texto | 48 | EF003105 |  | L | Con teclado numérico | [7 empty] | EG000024 | Controladores lógicos programables PLC
EC001426 | 8 | Panel de texto | 49 | EF003106 |  | L | Con teclado alfanumérico | [7 empty] | EG000024 | Controladores lógicos programables PLC
EC001426 | 8 | Panel de texto | 50 | EF003103 |  | N | Número de teclas de función, programables | [7 empty] | EG000024 | Controladores lógicos programables PLC
EC001426 | 8 | Panel de texto | 51 | EF009259 |  | N | Número de teclas con LED | [7 empty] | EG000024 | Controladores lógicos programables PLC
EC001426 | 8 | Panel de texto | 52 | EF009260 |  | N | Número de teclas "sistema" | [7 empty] | EG000024 | Controladores lógicos programables PLC
EC001426 | 8 | Panel de texto | 53 | EF003109 |  | L | Con indicación de mensajes | [7 empty] | EG000024 | Controladores lógicos programables PLC
EC001426 | 8 | Panel de texto | 54 | EF003110 |  | L | Con sistema de mensajes (incluyendo búfer y acuse de recibo) | [7 empty] | EG000024 | Controladores lógicos programables PLC
EC001426 | 8 | Panel de texto | 55 | EF003111 |  | L | Posibilidad de representación de valor de proceso (salida) | [7 empty] | EG000024 | Controladores lógicos programables PLC
EC001426 | 8 | Panel de texto | 56 | EF003112 |  | L | Posibilidad de especificación de valor de proceso (entrada) | [7 empty] | EG000024 | Controladores lógicos programables PLC
EC001426 | 8 | Panel de texto | 57 | EF003113 |  | L | Con recetas | [7 empty] | EG000024 | Controladores lógicos programables PLC
EC001426 | 8 | Panel de texto | 58 | EF003114 |  | N | Número de niveles, protección con contraseña | [7 empty] | EG000024 | Controladores lógicos programables PLC
EC001426 | 8 | Panel de texto | 59 | EF003115 |  | L | Con salida de impresora | [7 empty] | EG000024 | Controladores lógicos programables PLC
EC001426 | 8 | Panel de texto | 60 | EF003116 |  | N | Número de idiomas en línea | [7 empty] | EG000024 | Controladores lógicos programables PLC
EC001426 | 8 | Panel de texto | 61 | EF003118 |  | A | Grado de protección (IP), frontal | 1 | EV006404 | IP00 |  |  |  |  | EG000024 | Controladores lógicos programables PLC
EC001426 | 8 | Panel de texto | 61 | EF003118 |  | A | Grado de protección (IP), frontal | 2 | EV006606 | IP10 |  |  |  |  | EG000024 | Controladores lógicos programables PLC
EC001426 | 8 | Panel de texto | 61 | EF003118 |  | A | Grado de protección (IP), frontal | 3 | EV006607 | IP12 |  |  |  |  | EG000024 | Controladores lógicos programables PLC
EC001426 | 8 | Panel de texto | 61 | EF003118 |  | A | Grado de protección (IP), frontal | 4 | EV006405 | IP20 |  |  |  |  | EG000024 | Controladores lógicos programables PLC
EC001426 | 8 | Panel de texto | 61 | EF003118 |  | A | Grado de protección (IP), frontal | 5 | EV006406 | IP21 |  |  |  |  | EG000024 | Controladores lógicos programables PLC
EC001426 | 8 | Panel de texto | 61 | EF003118 |  | A | Grado de protección (IP), frontal | 6 | EV006608 | IP22 |  |  |  |  | EG000024 | Controladores lógicos programables PLC
EC001426 | 8 | Panel de texto | 61 | EF003118 |  | A | Grado de protección (IP), frontal | 7 | EV006407 | IP23 |  |  |  |  | EG000024 | Controladores lógicos programables PLC
EC001426 | 8 | Panel de texto | 61 | EF003118 |  | A | Grado de protección (IP), frontal | 8 | EV006408 | IP24 |  |  |  |  | EG000024 | Controladores lógicos programables PLC
EC001426 | 8 | Panel de texto | 61 | EF003118 |  | A | Grado de protección (IP), frontal | 9 | EV006409 | IP2X |  |  |  |  | EG000024 | Controladores lógicos programables PLC
EC001426 | 8 | Panel de texto | 61 | EF003118 |  | A | Grado de protección (IP), frontal | 10 | EV006410 | IP30 |  |  |  |  | EG000024 | Controladores lógicos programables PLC
EC001426 | 8 | Panel de texto | 61 | EF003118 |  | A | Grado de protección (IP), frontal | 11 | EV006411 | IP31 |  |  |  |  | EG000024 | Controladores lógicos programables PLC
EC001426 | 8 | Panel de texto | 61 | EF003118 |  | A | Grado de protección (IP), frontal | 12 | EV006412 | IP32 |  |  |  |  | EG000024 | Controladores lógicos programables PLC
EC001426 | 8 | Panel de texto | 61 | EF003118 |  | A | Grado de protección (IP), frontal | 13 | EV006609 | IP33 |  |  |  |  | EG000024 | Controladores lógicos programables PLC
EC001426 | 8 | Panel de texto | 61 | EF003118 |  | A | Grado de protección (IP), frontal | 14 | EV006413 | IP34 |  |  |  |  | EG000024 | Controladores lógicos programables PLC
EC001426 | 8 | Panel de texto | 61 | EF003118 |  | A | Grado de protección (IP), frontal | 15 | EV006414 | IP3X |  |  |  |  | EG000024 | Controladores lógicos programables PLC
EC001426 | 8 | Panel de texto | 61 | EF003118 |  | A | Grado de protección (IP), frontal | 16 | EV006415 | IP40 |  |  |  |  | EG000024 | Controladores lógicos programables PLC
EC001426 | 8 | Panel de texto | 61 | EF003118 |  | A | Grado de protección (IP), frontal | 17 | EV006416 | IP41 |  |  |  |  | EG000024 | Controladores lógicos programables PLC
EC001426 | 8 | Panel de texto | 61 | EF003118 |  | A | Grado de protección (IP), frontal | 18 | EV006417 | IP42 |  |  |  |  | EG000024 | Controladores lógicos programables PLC
EC001426 | 8 | Panel de texto | 61 | EF003118 |  | A | Grado de protección (IP), frontal | 19 | EV006610 | IP43 |  |  |  |  | EG000024 | Controladores lógicos programables PLC
EC001426 | 8 | Panel de texto | 61 | EF003118 |  | A | Grado de protección (IP), frontal | 20 | EV006418 | IP44 |  |  |  |  | EG000024 | Controladores lógicos programables PLC
EC001426 | 8 | Panel de texto | 61 | EF003118 |  | A | Grado de protección (IP), frontal | 21 | EV006611 | IP45 |  |  |  |  | EG000024 | Controladores lógicos programables PLC
EC001426 | 8 | Panel de texto | 61 | EF003118 |  | A | Grado de protección (IP), frontal | 22 | EV006612 | IP50 |  |  |  |  | EG000024 | Controladores lógicos programables PLC
EC001426 | 8 | Panel de texto | 61 | EF003118 |  | A | Grado de protección (IP), frontal | 23 | EV006613 | IP52 |  |  |  |  | EG000024 | Controladores lógicos programables PLC
EC001426 | 8 | Panel de texto | 61 | EF003118 |  | A | Grado de protección (IP), frontal | 24 | EV006614 | IP53 |  |  |  |  | EG000024 | Controladores lógicos programables PLC
EC001426 | 8 | Panel de texto | 61 | EF003118 |  | A | Grado de protección (IP), frontal | 25 | EV006419 | IP54 |  |  |  |  | EG000024 | Controladores lógicos programables PLC
EC001426 | 8 | Panel de texto | 61 | EF003118 |  | A | Grado de protección (IP), frontal | 26 | EV006420 | IP55 |  |  |  |  | EG000024 | Controladores lógicos programables PLC
EC001426 | 8 | Panel de texto | 61 | EF003118 |  | A | Grado de protección (IP), frontal | 27 | EV006615 | IP56 |  |  |  |  | EG000024 | Controladores lógicos programables PLC
EC001426 | 8 | Panel de texto | 61 | EF003118 |  | A | Grado de protección (IP), frontal | 28 | EV006616 | IP57 |  |  |  |  | EG000024 | Controladores lógicos programables PLC
EC001426 | 8 | Panel de texto | 61 | EF003118 |  | A | Grado de protección (IP), frontal | 29 | EV006617 | IP58 |  |  |  |  | EG000024 | Controladores lógicos programables PLC
EC001426 | 8 | Panel de texto | 61 | EF003118 |  | A | Grado de protección (IP), frontal | 30 | EV006618 | IP64 |  |  |  |  | EG000024 | Controladores lógicos programables PLC
EC001426 | 8 | Panel de texto | 61 | EF003118 |  | A | Grado de protección (IP), frontal | 31 | EV006421 | IP65 |  |  |  |  | EG000024 | Controladores lógicos programables PLC
EC001426 | 8 | Panel de texto | 61 | EF003118 |  | A | Grado de protección (IP), frontal | 32 | EV008925 | IP65/IP67 |  |  |  |  | EG000024 | Controladores lógicos programables PLC
EC001426 | 8 | Panel de texto | 61 | EF003118 |  | A | Grado de protección (IP), frontal | 33 | EV006422 | IP66 |  |  |  |  | EG000024 | Controladores lógicos programables PLC
EC001426 | 8 | Panel de texto | 61 | EF003118 |  | A | Grado de protección (IP), frontal | 34 | EV006423 | IP67 |  |  |  |  | EG000024 | Controladores lógicos programables PLC
EC001426 | 8 | Panel de texto | 61 | EF003118 |  | A | Grado de protección (IP), frontal | 35 | EV009289 | IP67K |  |  |  |  | EG000024 | Controladores lógicos programables PLC
EC001426 | 8 | Panel de texto | 61 | EF003118 |  | A | Grado de protección (IP), frontal | 36 | EV006619 | IP68 |  |  |  |  | EG000024 | Controladores lógicos programables PLC
EC001426 | 8 | Panel de texto | 61 | EF003118 |  | A | Grado de protección (IP), frontal | 37 | EV009290 | IP69K |  |  |  |  | EG000024 | Controladores lógicos programables PLC
EC001426 | 8 | Panel de texto | 61 | EF003118 |  | A | Grado de protección (IP), frontal | 38 | EV006620 | IPX0 |  |  |  |  | EG000024 | Controladores lógicos programables PLC
EC001426 | 8 | Panel de texto | 61 | EF003118 |  | A | Grado de protección (IP), frontal | 39 | EV006621 | IPX4 |  |  |  |  | EG000024 | Controladores lógicos programables PLC
EC001426 | 8 | Panel de texto | 61 | EF003118 |  | A | Grado de protección (IP), frontal | 40 | EV006622 | IPX7 |  |  |  |  | EG000024 | Controladores lógicos programables PLC
EC001426 | 8 | Panel de texto | 61 | EF003118 |  | A | Grado de protección (IP), frontal | 41 | EV000154 | Otros |  |  |  |  | EG000024 | Controladores lógicos programables PLC
EC001426 | 8 | Panel de texto | 62 | EF011959 |  | A | Grado de protección (NEMA) | 1 | EV000599 | 1 |  |  |  |  | EG000024 | Controladores lógicos programables PLC
EC001426 | 8 | Panel de texto | 62 | EF011959 |  | A | Grado de protección (NEMA) | 2 | EV000600 | 2 |  |  |  |  | EG000024 | Controladores lógicos programables PLC
EC001426 | 8 | Panel de texto | 62 | EF011959 |  | A | Grado de protección (NEMA) | 3 | EV014035 | 3R |  |  |  |  | EG000024 | Controladores lógicos programables PLC
EC001426 | 8 | Panel de texto | 62 | EF011959 |  | A | Grado de protección (NEMA) | 4 | EV000070 | 4 |  |  |  |  | EG000024 | Controladores lógicos programables PLC
EC001426 | 8 | Panel de texto | 62 | EF011959 |  | A | Grado de protección (NEMA) | 5 | EV014040 | 4X |  |  |  |  | EG000024 | Controladores lógicos programables PLC
EC001426 | 8 | Panel de texto | 62 | EF011959 |  | A | Grado de protección (NEMA) | 6 | EV002393 | 6 |  |  |  |  | EG000024 | Controladores lógicos programables PLC
EC001426 | 8 | Panel de texto | 62 | EF011959 |  | A | Grado de protección (NEMA) | 7 | EV014041 | 6P |  |  |  |  | EG000024 | Controladores lógicos programables PLC
EC001426 | 8 | Panel de texto | 62 | EF011959 |  | A | Grado de protección (NEMA) | 8 | EV007990 | 12 |  |  |  |  | EG000024 | Controladores lógicos programables PLC
EC001426 | 8 | Panel de texto | 62 | EF011959 |  | A | Grado de protección (NEMA) | 9 | EV022254 | 13 |  |  |  |  | EG000024 | Controladores lógicos programables PLC
EC001426 | 8 | Panel de texto | 62 | EF011959 |  | A | Grado de protección (NEMA) | 10 | EV000154 | Otros |  |  |  |  | EG000024 | Controladores lógicos programables PLC
EC001426 | 8 | Panel de texto | 63 | EF002393 | EFI02393 | R | Temperatura de operatividad |  |  |  | EU570073 | °C | EU571087 | ºF | EG000024 | Controladores lógicos programables PLC
EC001426 | 8 | Panel de texto | 64 | EF003300 |  | L | Objetos gráficos que se pueden mostrar | [7 empty] | EG000024 | Controladores lógicos programables PLC
EC001426 | 8 | Panel de texto | 65 | EF001597 |  | L | Adecuado para funciones de seguridad | [7 empty] | EG000024 | Controladores lógicos programables PLC
EC001426 | 8 | Panel de texto | 66 | EF003651 | EFI03651 | N | Anchura del frontal |  |  |  | EU570448 | mm | EU000051 | in | EG000024 | Controladores lógicos programables PLC
EC001426 | 8 | Panel de texto | 67 | EF003652 | EFI03652 | N | Altura del frontal |  |  |  | EU570448 | mm | EU000051 | in | EG000024 | Controladores lógicos programables PLC
EC001426 | 8 | Panel de texto | 68 | EF000218 | EFI00218 | N | Profundidad de instalación |  |  |  | EU570448 | mm | EU000051 | in | EG000024 | Controladores lógicos programables PLC
EC001427 | 8 | Panel móvil | 1 | EF007532 |  | R | Tensión de alimentación 50 Hz CA |  |  |  | EU570079 | V |  |  | EG000024 | Controladores lógicos programables PLC
EC001427 | 8 | Panel móvil | 2 | EF007533 |  | R | Tensión de alimentación 60 Hz CA |  |  |  | EU570079 | V |  |  | EG000024 | Controladores lógicos programables PLC
EC001427 | 8 | Panel móvil | 3 | EF007534 |  | R | Tensión de alimentación CC |  |  |  | EU570079 | V |  |  | EG000024 | Controladores lógicos programables PLC
EC001427 | 8 | Panel móvil | 4 | EF002991 |  | A | Tipo de tensión de alimentación | 1 | EV000460 | CA |  |  |  |  | EG000024 | Controladores lógicos programables PLC
EC001427 | 8 | Panel móvil | 4 | EF002991 |  | A | Tipo de tensión de alimentación | 2 | EV000509 | CA/CC |  |  |  |  | EG000024 | Controladores lógicos programables PLC
EC001427 | 8 | Panel móvil | 4 | EF002991 |  | A | Tipo de tensión de alimentación | 3 | EV000461 | CC |  |  |  |  | EG000024 | Controladores lógicos programables PLC
EC001427 | 8 | Panel móvil | 5 | EF003020 |  | N | Número de interfaces HW Ethernet industrial | [7 empty] | EG000024 | Controladores lógicos programables PLC
EC001427 | 8 | Panel móvil | 6 | EF006932 |  | N | Número de interfaces PROFINET | [7 empty] | EG000024 | Controladores lógicos programables PLC
EC001427 | 8 | Panel móvil | 7 | EF003021 |  | N | Número de interfaces HW RS232 | [7 empty] | EG000024 | Controladores lógicos programables PLC
EC001427 | 8 | Panel móvil | 8 | EF003022 |  | N | Número de interfaces HW RS422 | [7 empty] | EG000024 | Controladores lógicos programables PLC
EC001427 | 8 | Panel móvil | 9 | EF003023 |  | N | Número de interfaces HW RS485 | [7 empty] | EG000024 | Controladores lógicos programables PLC
EC001427 | 8 | Panel móvil | 10 | EF003024 |  | N | Número de interfaces HW en serie TTY | [7 empty] | EG000024 | Controladores lógicos programables PLC
EC001427 | 8 | Panel móvil | 11 | EF003025 |  | N | Número de interfaces HW USB | [7 empty] | EG000024 | Controladores lógicos programables PLC
EC001427 | 8 | Panel móvil | 12 | EF003026 |  | N | Número de interfaces HW en paralelo | [7 empty] | EG000024 | Controladores lógicos programables PLC
EC001427 | 8 | Panel móvil | 13 | EF006933 |  | N | Número de interfaces HW sin cables | [7 empty] | EG000024 | Controladores lógicos programables PLC
EC001427 | 8 | Panel móvil | 14 | EF003027 |  | N | Número de interfaces HW Otras | [7 empty] | EG000024 | Controladores lógicos programables PLC
EC001427 | 8 | Panel móvil | 15 | EF003050 |  | L | Soporta el protocolo TCP/IP | [7 empty] | EG000024 | Controladores lógicos programables PLC
EC001427 | 8 | Panel móvil | 16 | EF003052 |  | L | Soporta el protocolo PROFIBUS | [7 empty] | EG000024 | Controladores lógicos programables PLC
EC001427 | 8 | Panel móvil | 17 | EF003053 |  | L | Soporta el protocolo CAN | [7 empty] | EG000024 | Controladores lógicos programables PLC
EC001427 | 8 | Panel móvil | 18 | EF003054 |  | L | Soporta el protocolo INTERBUS | [7 empty] | EG000024 | Controladores lógicos programables PLC
EC001427 | 8 | Panel móvil | 19 | EF003051 |  | L | Soporta el protocolo ASI | [7 empty] | EG000024 | Controladores lógicos programables PLC
EC001427 | 8 | Panel móvil | 20 | EF003055 |  | L | Soporta el protocolo EIB | [7 empty] | EG000024 | Controladores lógicos programables PLC
EC001427 | 8 | Panel móvil | 21 | EF003057 |  | L | Soporta el protocolo Modbus | [7 empty] | EG000024 | Controladores lógicos programables PLC
EC001427 | 8 | Panel móvil | 22 | EF003058 |  | L | Soporta el protocolo de autopista de datos | [7 empty] | EG000024 | Controladores lógicos programables PLC
EC001427 | 8 | Panel móvil | 23 | EF003059 |  | L | Soporta el protocolo DeviceNet | [7 empty] | EG000024 | Controladores lógicos programables PLC
EC001427 | 8 | Panel móvil | 24 | EF003060 |  | L | Soporta el protocolo SUCONET | [7 empty] | EG000024 | Controladores lógicos programables PLC
EC001427 | 8 | Panel móvil | 25 | EF003017 |  | L | Soporta el protocolo LON | [7 empty] | EG000024 | Controladores lógicos programables PLC
EC001427 | 8 | Panel móvil | 26 | EF007525 |  | L | Soporta el protocolo PROFINET IO | [7 empty] | EG000024 | Controladores lógicos programables PLC
EC001427 | 8 | Panel móvil | 27 | EF007524 |  | L | Soporta el protocolo PROFINET CBA | [7 empty] | EG000024 | Controladores lógicos programables PLC
EC001427 | 8 | Panel móvil | 28 | EF006657 |  | L | Soporta el protocolo SERCOS | [7 empty] | EG000024 | Controladores lógicos programables PLC
EC001427 | 8 | Panel móvil | 29 | EF007522 |  | L | Soporta el protocolo Foundation Fieldbus | [7 empty] | EG000024 | Controladores lógicos programables PLC
EC001427 | 8 | Panel móvil | 30 | EF007521 |  | L | Soporta el protocolo Ethernet/IP | [7 empty] | EG000024 | Controladores lógicos programables PLC
EC001427 | 8 | Panel móvil | 31 | EF007519 |  | L | Soporta el protocolo AS-Interface Safety at Work | [7 empty] | EG000024 | Controladores lógicos programables PLC
EC001427 | 8 | Panel móvil | 32 | EF007520 |  | L | Soporta el protocolo DeviceNet Safety | [7 empty] | EG000024 | Controladores lógicos programables PLC
EC001427 | 8 | Panel móvil | 33 | EF006662 |  | L | Soporta el protocolo de seguridad INTERBUS | [7 empty] | EG000024 | Controladores lógicos programables PLC
EC001427 | 8 | Panel móvil | 34 | EF007526 |  | L | Soporta el protocolo PROFIsafe | [7 empty] | EG000024 | Controladores lógicos programables PLC
EC001427 | 8 | Panel móvil | 35 | EF007527 |  | L | Soporta el protocolo SafetyBUS p | [7 empty] | EG000024 | Controladores lógicos programables PLC
EC001427 | 8 | Panel móvil | 36 | EF003062 |  | L | Soporta el protocolo para otros sistemas bus | [7 empty] | EG000024 | Controladores lógicos programables PLC
EC001427 | 8 | Panel móvil | 37 | EF007178 |  | L | Estándar inalámbrico Bluetooth | [7 empty] | EG000024 | Controladores lógicos programables PLC
EC001427 | 8 | Panel móvil | 38 | EF007179 |  | L | Estándar inalámbrico WiFi 802.11 | [7 empty] | EG000024 | Controladores lógicos programables PLC
EC001427 | 8 | Panel móvil | 39 | EF008523 |  | L | Estándar de radio GPRS | [7 empty] | EG000024 | Controladores lógicos programables PLC
EC001427 | 8 | Panel móvil | 40 | EF008524 |  | L | Estándar de radio GSM | [7 empty] | EG000024 | Controladores lógicos programables PLC
EC001427 | 8 | Panel móvil | 41 | EF008525 |  | L | Estándar de radio UMTS | [7 empty] | EG000024 | Controladores lógicos programables PLC
EC001427 | 8 | Panel móvil | 42 | EF007298 |  | L | Maestro de enlace E/S | [7 empty] | EG000024 | Controladores lógicos programables PLC
EC001427 | 8 | Panel móvil | 43 | EF008244 |  | A | Ejecución de la pantalla | 1 | EV000433 | LCD |  |  |  |  | EG000024 | Controladores lógicos programables PLC
EC001427 | 8 | Panel móvil | 43 | EF008244 |  | A | Ejecución de la pantalla | 2 | EV005760 | STN |  |  |  |  | EG000024 | Controladores lógicos programables PLC
EC001427 | 8 | Panel móvil | 43 | EF008244 |  | A | Ejecución de la pantalla | 3 | EV005759 | TFT |  |  |  |  | EG000024 | Controladores lógicos programables PLC
EC001427 | 8 | Panel móvil | 43 | EF008244 |  | A | Ejecución de la pantalla | 4 | EV000154 | Otros |  |  |  |  | EG000024 | Controladores lógicos programables PLC
EC001427 | 8 | Panel móvil | 44 | EF003097 |  | L | Con pantalla a color | [7 empty] | EG000024 | Controladores lógicos programables PLC
EC001427 | 8 | Panel móvil | 45 | EF003098 |  | N | Número de colores de la pantalla | [7 empty] | EG000024 | Controladores lógicos programables PLC
EC001427 | 8 | Panel móvil | 46 | EF008515 |  | N | Número de niveles de la escala de grises/azul de la pantalla | [7 empty] | EG000024 | Controladores lógicos programables PLC
EC001427 | 8 | Panel móvil | 47 | EF002032 |  | N | Tamaño de la pantalla |  |  |  | EU000051 | in |  |  | EG000024 | Controladores lógicos programables PLC
EC001427 | 8 | Panel móvil | 48 | EF003099 |  | N | Número de píxeles, horizontal | [7 empty] | EG000024 | Controladores lógicos programables PLC
EC001427 | 8 | Panel móvil | 49 | EF003100 |  | N | Número de píxeles, vertical | [7 empty] | EG000024 | Controladores lógicos programables PLC
EC001427 | 8 | Panel móvil | 50 | EF003108 |  | N | Memoria de proyecto/memoria de usuario utilizable |  |  |  | EU000041 | kB |  |  | EG000024 | Controladores lógicos programables PLC
EC001427 | 8 | Panel móvil | 51 | EF003106 |  | L | Con teclado alfanumérico | [7 empty] | EG000024 | Controladores lógicos programables PLC
EC001427 | 8 | Panel móvil | 52 | EF003103 |  | N | Número de teclas de función, programables | [7 empty] | EG000024 | Controladores lógicos programables PLC
EC001427 | 8 | Panel móvil | 53 | EF009259 |  | N | Número de teclas con LED | [7 empty] | EG000024 | Controladores lógicos programables PLC
EC001427 | 8 | Panel móvil | 54 | EF009260 |  | N | Número de teclas "sistema" | [7 empty] | EG000024 | Controladores lógicos programables PLC
EC001427 | 8 | Panel móvil | 55 | EF003301 |  | L | Con botón de confirmación / hombre muerto | [7 empty] | EG000024 | Controladores lógicos programables PLC
EC001427 | 8 | Panel móvil | 56 | EF003102 |  | L | Con pantalla táctil | [7 empty] | EG000024 | Controladores lógicos programables PLC
EC001427 | 8 | Panel móvil | 57 | EF003109 |  | L | Con indicación de mensajes | [7 empty] | EG000024 | Controladores lógicos programables PLC
EC001427 | 8 | Panel móvil | 58 | EF003110 |  | L | Con sistema de mensajes (incluyendo búfer y acuse de recibo) | [7 empty] | EG000024 | Controladores lógicos programables PLC
EC001427 | 8 | Panel móvil | 59 | EF003111 |  | L | Posibilidad de representación de valor de proceso (salida) | [7 empty] | EG000024 | Controladores lógicos programables PLC
EC001427 | 8 | Panel móvil | 60 | EF003112 |  | L | Posibilidad de especificación de valor de proceso (entrada) | [7 empty] | EG000024 | Controladores lógicos programables PLC
EC001427 | 8 | Panel móvil | 61 | EF003113 |  | L | Con recetas | [7 empty] | EG000024 | Controladores lógicos programables PLC
EC001427 | 8 | Panel móvil | 62 | EF003114 |  | N | Número de niveles, protección con contraseña | [7 empty] | EG000024 | Controladores lógicos programables PLC
EC001427 | 8 | Panel móvil | 63 | EF003115 |  | L | Con salida de impresora | [7 empty] | EG000024 | Controladores lógicos programables PLC
EC001427 | 8 | Panel móvil | 64 | EF003116 |  | N | Número de idiomas en línea | [7 empty] | EG000024 | Controladores lógicos programables PLC
EC001427 | 8 | Panel móvil | 65 | EF005474 |  | A | Grado de protección (IP) | 1 | EV006404 | IP00 |  |  |  |  | EG000024 | Controladores lógicos programables PLC
EC001427 | 8 | Panel móvil | 65 | EF005474 |  | A | Grado de protección (IP) | 2 | EV006606 | IP10 |  |  |  |  | EG000024 | Controladores lógicos programables PLC
EC001427 | 8 | Panel móvil | 65 | EF005474 |  | A | Grado de protección (IP) | 3 | EV006607 | IP12 |  |  |  |  | EG000024 | Controladores lógicos programables PLC
EC001427 | 8 | Panel móvil | 65 | EF005474 |  | A | Grado de protección (IP) | 4 | EV006405 | IP20 |  |  |  |  | EG000024 | Controladores lógicos programables PLC
EC001427 | 8 | Panel móvil | 65 | EF005474 |  | A | Grado de protección (IP) | 5 | EV006406 | IP21 |  |  |  |  | EG000024 | Controladores lógicos programables PLC
EC001427 | 8 | Panel móvil | 65 | EF005474 |  | A | Grado de protección (IP) | 6 | EV006608 | IP22 |  |  |  |  | EG000024 | Controladores lógicos programables PLC
EC001427 | 8 | Panel móvil | 65 | EF005474 |  | A | Grado de protección (IP) | 7 | EV006407 | IP23 |  |  |  |  | EG000024 | Controladores lógicos programables PLC
EC001427 | 8 | Panel móvil | 65 | EF005474 |  | A | Grado de protección (IP) | 8 | EV006408 | IP24 |  |  |  |  | EG000024 | Controladores lógicos programables PLC
EC001427 | 8 | Panel móvil | 65 | EF005474 |  | A | Grado de protección (IP) | 9 | EV006409 | IP2X |  |  |  |  | EG000024 | Controladores lógicos programables PLC
EC001427 | 8 | Panel móvil | 65 | EF005474 |  | A | Grado de protección (IP) | 10 | EV006410 | IP30 |  |  |  |  | EG000024 | Controladores lógicos programables PLC
EC001427 | 8 | Panel móvil | 65 | EF005474 |  | A | Grado de protección (IP) | 11 | EV006411 | IP31 |  |  |  |  | EG000024 | Controladores lógicos programables PLC
EC001427 | 8 | Panel móvil | 65 | EF005474 |  | A | Grado de protección (IP) | 12 | EV006412 | IP32 |  |  |  |  | EG000024 | Controladores lógicos programables PLC
EC001427 | 8 | Panel móvil | 65 | EF005474 |  | A | Grado de protección (IP) | 13 | EV006609 | IP33 |  |  |  |  | EG000024 | Controladores lógicos programables PLC
EC001427 | 8 | Panel móvil | 65 | EF005474 |  | A | Grado de protección (IP) | 14 | EV006413 | IP34 |  |  |  |  | EG000024 | Controladores lógicos programables PLC
EC001427 | 8 | Panel móvil | 65 | EF005474 |  | A | Grado de protección (IP) | 15 | EV006414 | IP3X |  |  |  |  | EG000024 | Controladores lógicos programables PLC
EC001427 | 8 | Panel móvil | 65 | EF005474 |  | A | Grado de protección (IP) | 16 | EV006415 | IP40 |  |  |  |  | EG000024 | Controladores lógicos programables PLC
EC001427 | 8 | Panel móvil | 65 | EF005474 |  | A | Grado de protección (IP) | 17 | EV006416 | IP41 |  |  |  |  | EG000024 | Controladores lógicos programables PLC
EC001427 | 8 | Panel móvil | 65 | EF005474 |  | A | Grado de protección (IP) | 18 | EV006417 | IP42 |  |  |  |  | EG000024 | Controladores lógicos programables PLC
EC001427 | 8 | Panel móvil | 65 | EF005474 |  | A | Grado de protección (IP) | 19 | EV006610 | IP43 |  |  |  |  | EG000024 | Controladores lógicos programables PLC
EC001427 | 8 | Panel móvil | 65 | EF005474 |  | A | Grado de protección (IP) | 20 | EV006418 | IP44 |  |  |  |  | EG000024 | Controladores lógicos programables PLC
EC001427 | 8 | Panel móvil | 65 | EF005474 |  | A | Grado de protección (IP) | 21 | EV006611 | IP45 |  |  |  |  | EG000024 | Controladores lógicos programables PLC
EC001427 | 8 | Panel móvil | 65 | EF005474 |  | A | Grado de protección (IP) | 22 | EV006612 | IP50 |  |  |  |  | EG000024 | Controladores lógicos programables PLC
EC001427 | 8 | Panel móvil | 65 | EF005474 |  | A | Grado de protección (IP) | 23 | EV006613 | IP52 |  |  |  |  | EG000024 | Controladores lógicos programables PLC
EC001427 | 8 | Panel móvil | 65 | EF005474 |  | A | Grado de protección (IP) | 24 | EV006614 | IP53 |  |  |  |  | EG000024 | Controladores lógicos programables PLC
EC001427 | 8 | Panel móvil | 65 | EF005474 |  | A | Grado de protección (IP) | 25 | EV006419 | IP54 |  |  |  |  | EG000024 | Controladores lógicos programables PLC
EC001427 | 8 | Panel móvil | 65 | EF005474 |  | A | Grado de protección (IP) | 26 | EV006420 | IP55 |  |  |  |  | EG000024 | Controladores lógicos programables PLC
EC001427 | 8 | Panel móvil | 65 | EF005474 |  | A | Grado de protección (IP) | 27 | EV006615 | IP56 |  |  |  |  | EG000024 | Controladores lógicos programables PLC
EC001427 | 8 | Panel móvil | 65 | EF005474 |  | A | Grado de protección (IP) | 28 | EV006616 | IP57 |  |  |  |  | EG000024 | Controladores lógicos programables PLC
EC001427 | 8 | Panel móvil | 65 | EF005474 |  | A | Grado de protección (IP) | 29 | EV006617 | IP58 |  |  |  |  | EG000024 | Controladores lógicos programables PLC
EC001427 | 8 | Panel móvil | 65 | EF005474 |  | A | Grado de protección (IP) | 30 | EV006618 | IP64 |  |  |  |  | EG000024 | Controladores lógicos programables PLC
EC001427 | 8 | Panel móvil | 65 | EF005474 |  | A | Grado de protección (IP) | 31 | EV006421 | IP65 |  |  |  |  | EG000024 | Controladores lógicos programables PLC
EC001427 | 8 | Panel móvil | 65 | EF005474 |  | A | Grado de protección (IP) | 32 | EV008925 | IP65/IP67 |  |  |  |  | EG000024 | Controladores lógicos programables PLC
EC001427 | 8 | Panel móvil | 65 | EF005474 |  | A | Grado de protección (IP) | 33 | EV006422 | IP66 |  |  |  |  | EG000024 | Controladores lógicos programables PLC
EC001427 | 8 | Panel móvil | 65 | EF005474 |  | A | Grado de protección (IP) | 34 | EV006423 | IP67 |  |  |  |  | EG000024 | Controladores lógicos programables PLC
EC001427 | 8 | Panel móvil | 65 | EF005474 |  | A | Grado de protección (IP) | 35 | EV009289 | IP67K |  |  |  |  | EG000024 | Controladores lógicos programables PLC
EC001427 | 8 | Panel móvil | 65 | EF005474 |  | A | Grado de protección (IP) | 36 | EV006619 | IP68 |  |  |  |  | EG000024 | Controladores lógicos programables PLC
EC001427 | 8 | Panel móvil | 65 | EF005474 |  | A | Grado de protección (IP) | 37 | EV009290 | IP69K |  |  |  |  | EG000024 | Controladores lógicos programables PLC
EC001427 | 8 | Panel móvil | 65 | EF005474 |  | A | Grado de protección (IP) | 38 | EV006620 | IPX0 |  |  |  |  | EG000024 | Controladores lógicos programables PLC
EC001427 | 8 | Panel móvil | 65 | EF005474 |  | A | Grado de protección (IP) | 39 | EV006621 | IPX4 |  |  |  |  | EG000024 | Controladores lógicos programables PLC
EC001427 | 8 | Panel móvil | 65 | EF005474 |  | A | Grado de protección (IP) | 40 | EV006622 | IPX7 |  |  |  |  | EG000024 | Controladores lógicos programables PLC
EC001427 | 8 | Panel móvil | 65 | EF005474 |  | A | Grado de protección (IP) | 41 | EV000154 | Otros |  |  |  |  | EG000024 | Controladores lógicos programables PLC
EC001427 | 8 | Panel móvil | 66 | EF011959 |  | A | Grado de protección (NEMA) | 1 | EV000599 | 1 |  |  |  |  | EG000024 | Controladores lógicos programables PLC
EC001427 | 8 | Panel móvil | 66 | EF011959 |  | A | Grado de protección (NEMA) | 2 | EV000600 | 2 |  |  |  |  | EG000024 | Controladores lógicos programables PLC
EC001427 | 8 | Panel móvil | 66 | EF011959 |  | A | Grado de protección (NEMA) | 3 | EV014035 | 3R |  |  |  |  | EG000024 | Controladores lógicos programables PLC
EC001427 | 8 | Panel móvil | 66 | EF011959 |  | A | Grado de protección (NEMA) | 4 | EV000070 | 4 |  |  |  |  | EG000024 | Controladores lógicos programables PLC
EC001427 | 8 | Panel móvil | 66 | EF011959 |  | A | Grado de protección (NEMA) | 5 | EV014040 | 4X |  |  |  |  | EG000024 | Controladores lógicos programables PLC
EC001427 | 8 | Panel móvil | 66 | EF011959 |  | A | Grado de protección (NEMA) | 6 | EV002393 | 6 |  |  |  |  | EG000024 | Controladores lógicos programables PLC
EC001427 | 8 | Panel móvil | 66 | EF011959 |  | A | Grado de protección (NEMA) | 7 | EV014041 | 6P |  |  |  |  | EG000024 | Controladores lógicos programables PLC
EC001427 | 8 | Panel móvil | 66 | EF011959 |  | A | Grado de protección (NEMA) | 8 | EV007990 | 12 |  |  |  |  | EG000024 | Controladores lógicos programables PLC
EC001427 | 8 | Panel móvil | 66 | EF011959 |  | A | Grado de protección (NEMA) | 9 | EV022254 | 13 |  |  |  |  | EG000024 | Controladores lógicos programables PLC
EC001427 | 8 | Panel móvil | 66 | EF011959 |  | A | Grado de protección (NEMA) | 10 | EV000154 | Otros |  |  |  |  | EG000024 | Controladores lógicos programables PLC
EC001427 | 8 | Panel móvil | 67 | EF002393 | EFI02393 | R | Temperatura de operatividad |  |  |  | EU570073 | °C | EU571087 | ºF | EG000024 | Controladores lógicos programables PLC
EC001427 | 8 | Panel móvil | 68 | EF001433 |  | L | Adecuado para parada de emergencia | [7 empty] | EG000024 | Controladores lógicos programables PLC
EC001427 | 8 | Panel móvil | 69 | EF003305 |  | L | Conexión, enchufable | [7 empty] | EG000024 | Controladores lógicos programables PLC
EC001427 | 8 | Panel móvil | 70 | EF003306 | EFI03306 | N | Altura máx. de caída según IEC 60068-2-32 |  |  |  | EU570036 | m | EU571086 | ft | EG000024 | Controladores lógicos programables PLC
EC001427 | 8 | Panel móvil | 71 | EF001597 |  | L | Adecuado para funciones de seguridad | [7 empty] | EG000024 | Controladores lógicos programables PLC
EC001427 | 8 | Panel móvil | 72 | EF000008 | EFI00008 | N | Anchura |  |  |  | EU570448 | mm | EU000051 | in | EG000024 | Controladores lógicos programables PLC
EC001427 | 8 | Panel móvil | 73 | EF000040 | EFI00040 | N | Altura |  |  |  | EU570448 | mm | EU000051 | in | EG000024 | Controladores lógicos programables PLC
EC001427 | 8 | Panel móvil | 74 | EF000049 | EFI00049 | N | Profundidad |  |  |  | EU570448 | mm | EU000051 | in | EG000024 | Controladores lógicos programables PLC
EC001427 | 8 | Panel móvil | 75 | EF000167 | EFI00167 | N | Peso |  |  |  | EU570039 | kg | EU570420 | lb | EG000024 | Controladores lógicos programables PLC
EC001428 | 6 | Monitor de dispositivo para integrar | 1 | EF007532 |  | R | Tensión de alimentación 50 Hz CA |  |  |  | EU570079 | V |  |  | EG000024 | Controladores lógicos programables PLC
EC001428 | 6 | Monitor de dispositivo para integrar | 2 | EF007533 |  | R | Tensión de alimentación 60 Hz CA |  |  |  | EU570079 | V |  |  | EG000024 | Controladores lógicos programables PLC
EC001428 | 6 | Monitor de dispositivo para integrar | 3 | EF007534 |  | R | Tensión de alimentación CC |  |  |  | EU570079 | V |  |  | EG000024 | Controladores lógicos programables PLC
EC001428 | 6 | Monitor de dispositivo para integrar | 4 | EF002991 |  | A | Tipo de tensión de alimentación | 1 | EV000460 | CA |  |  |  |  | EG000024 | Controladores lógicos programables PLC
EC001428 | 6 | Monitor de dispositivo para integrar | 4 | EF002991 |  | A | Tipo de tensión de alimentación | 2 | EV000509 | CA/CC |  |  |  |  | EG000024 | Controladores lógicos programables PLC
EC001428 | 6 | Monitor de dispositivo para integrar | 4 | EF002991 |  | A | Tipo de tensión de alimentación | 3 | EV000461 | CC |  |  |  |  | EG000024 | Controladores lógicos programables PLC
EC001428 | 6 | Monitor de dispositivo para integrar | 5 | EF003315 |  | L | Con señal de vídeo de interfaz HW, analógica | [7 empty] | EG000024 | Controladores lógicos programables PLC
EC001428 | 6 | Monitor de dispositivo para integrar | 6 | EF003316 |  | L | Con señal de vídeo de interfaz HW, digital | [7 empty] | EG000024 | Controladores lógicos programables PLC
EC001428 | 6 | Monitor de dispositivo para integrar | 7 | EF003317 |  | L | Con interfaz HW USB | [7 empty] | EG000024 | Controladores lógicos programables PLC
EC001428 | 6 | Monitor de dispositivo para integrar | 8 | EF003318 |  | L | Con interfaz HW PS2 | [7 empty] | EG000024 | Controladores lógicos programables PLC
EC001428 | 6 | Monitor de dispositivo para integrar | 9 | EF008244 |  | A | Ejecución de la pantalla | 1 | EV005815 | CRT |  |  |  |  | EG000024 | Controladores lógicos programables PLC
EC001428 | 6 | Monitor de dispositivo para integrar | 9 | EF008244 |  | A | Ejecución de la pantalla | 2 | EV004655 | Plasma |  |  |  |  | EG000024 | Controladores lógicos programables PLC
EC001428 | 6 | Monitor de dispositivo para integrar | 9 | EF008244 |  | A | Ejecución de la pantalla | 3 | EV000433 | LCD |  |  |  |  | EG000024 | Controladores lógicos programables PLC
EC001428 | 6 | Monitor de dispositivo para integrar | 9 | EF008244 |  | A | Ejecución de la pantalla | 4 | EV005760 | STN |  |  |  |  | EG000024 | Controladores lógicos programables PLC
EC001428 | 6 | Monitor de dispositivo para integrar | 9 | EF008244 |  | A | Ejecución de la pantalla | 5 | EV005759 | TFT |  |  |  |  | EG000024 | Controladores lógicos programables PLC
EC001428 | 6 | Monitor de dispositivo para integrar | 9 | EF008244 |  | A | Ejecución de la pantalla | 6 | EV000154 | Otros |  |  |  |  | EG000024 | Controladores lógicos programables PLC
EC001428 | 6 | Monitor de dispositivo para integrar | 10 | EF003097 |  | L | Con pantalla a color | [7 empty] | EG000024 | Controladores lógicos programables PLC
EC001428 | 6 | Monitor de dispositivo para integrar | 11 | EF003098 |  | N | Número de colores de la pantalla | [7 empty] | EG000024 | Controladores lógicos programables PLC
EC001428 | 6 | Monitor de dispositivo para integrar | 12 | EF008515 |  | N | Número de niveles de la escala de grises/azul de la pantalla | [7 empty] | EG000024 | Controladores lógicos programables PLC
EC001428 | 6 | Monitor de dispositivo para integrar | 13 | EF002032 |  | N | Tamaño de la pantalla |  |  |  | EU000051 | in |  |  | EG000024 | Controladores lógicos programables PLC
EC001428 | 6 | Monitor de dispositivo para integrar | 14 | EF003099 |  | N | Número de píxeles, horizontal | [7 empty] | EG000024 | Controladores lógicos programables PLC
EC001428 | 6 | Monitor de dispositivo para integrar | 15 | EF003100 |  | N | Número de píxeles, vertical | [7 empty] | EG000024 | Controladores lógicos programables PLC
EC001428 | 6 | Monitor de dispositivo para integrar | 16 | EF003314 |  | L | Con visualización en pantalla | [7 empty] | EG000024 | Controladores lógicos programables PLC
EC001428 | 6 | Monitor de dispositivo para integrar | 17 | EF003141 |  | L | Teclado integrado | [7 empty] | EG000024 | Controladores lógicos programables PLC
EC001428 | 6 | Monitor de dispositivo para integrar | 18 | EF003142 |  | N | Número de teclas de función | [7 empty] | EG000024 | Controladores lógicos programables PLC
EC001428 | 6 | Monitor de dispositivo para integrar | 19 | EF003102 |  | L | Con pantalla táctil | [7 empty] | EG000024 | Controladores lógicos programables PLC
EC001428 | 6 | Monitor de dispositivo para integrar | 20 | EF003143 |  | L | Control del cursor por ratón integrado | [7 empty] | EG000024 | Controladores lógicos programables PLC
EC001428 | 6 | Monitor de dispositivo para integrar | 21 | EF003118 |  | A | Grado de protección (IP), frontal | 1 | EV006404 | IP00 |  |  |  |  | EG000024 | Controladores lógicos programables PLC
EC001428 | 6 | Monitor de dispositivo para integrar | 21 | EF003118 |  | A | Grado de protección (IP), frontal | 2 | EV006606 | IP10 |  |  |  |  | EG000024 | Controladores lógicos programables PLC
EC001428 | 6 | Monitor de dispositivo para integrar | 21 | EF003118 |  | A | Grado de protección (IP), frontal | 3 | EV006607 | IP12 |  |  |  |  | EG000024 | Controladores lógicos programables PLC
EC001428 | 6 | Monitor de dispositivo para integrar | 21 | EF003118 |  | A | Grado de protección (IP), frontal | 4 | EV006405 | IP20 |  |  |  |  | EG000024 | Controladores lógicos programables PLC
EC001428 | 6 | Monitor de dispositivo para integrar | 21 | EF003118 |  | A | Grado de protección (IP), frontal | 5 | EV006406 | IP21 |  |  |  |  | EG000024 | Controladores lógicos programables PLC
EC001428 | 6 | Monitor de dispositivo para integrar | 21 | EF003118 |  | A | Grado de protección (IP), frontal | 6 | EV006608 | IP22 |  |  |  |  | EG000024 | Controladores lógicos programables PLC
EC001428 | 6 | Monitor de dispositivo para integrar | 21 | EF003118 |  | A | Grado de protección (IP), frontal | 7 | EV006407 | IP23 |  |  |  |  | EG000024 | Controladores lógicos programables PLC
EC001428 | 6 | Monitor de dispositivo para integrar | 21 | EF003118 |  | A | Grado de protección (IP), frontal | 8 | EV006408 | IP24 |  |  |  |  | EG000024 | Controladores lógicos programables PLC
EC001428 | 6 | Monitor de dispositivo para integrar | 21 | EF003118 |  | A | Grado de protección (IP), frontal | 9 | EV006409 | IP2X |  |  |  |  | EG000024 | Controladores lógicos programables PLC
EC001428 | 6 | Monitor de dispositivo para integrar | 21 | EF003118 |  | A | Grado de protección (IP), frontal | 10 | EV006410 | IP30 |  |  |  |  | EG000024 | Controladores lógicos programables PLC
EC001428 | 6 | Monitor de dispositivo para integrar | 21 | EF003118 |  | A | Grado de protección (IP), frontal | 11 | EV006411 | IP31 |  |  |  |  | EG000024 | Controladores lógicos programables PLC
EC001428 | 6 | Monitor de dispositivo para integrar | 21 | EF003118 |  | A | Grado de protección (IP), frontal | 12 | EV006412 | IP32 |  |  |  |  | EG000024 | Controladores lógicos programables PLC
EC001428 | 6 | Monitor de dispositivo para integrar | 21 | EF003118 |  | A | Grado de protección (IP), frontal | 13 | EV006609 | IP33 |  |  |  |  | EG000024 | Controladores lógicos programables PLC
EC001428 | 6 | Monitor de dispositivo para integrar | 21 | EF003118 |  | A | Grado de protección (IP), frontal | 14 | EV006413 | IP34 |  |  |  |  | EG000024 | Controladores lógicos programables PLC
EC001428 | 6 | Monitor de dispositivo para integrar | 21 | EF003118 |  | A | Grado de protección (IP), frontal | 15 | EV006414 | IP3X |  |  |  |  | EG000024 | Controladores lógicos programables PLC
EC001428 | 6 | Monitor de dispositivo para integrar | 21 | EF003118 |  | A | Grado de protección (IP), frontal | 16 | EV006415 | IP40 |  |  |  |  | EG000024 | Controladores lógicos programables PLC
EC001428 | 6 | Monitor de dispositivo para integrar | 21 | EF003118 |  | A | Grado de protección (IP), frontal | 17 | EV006416 | IP41 |  |  |  |  | EG000024 | Controladores lógicos programables PLC
EC001428 | 6 | Monitor de dispositivo para integrar | 21 | EF003118 |  | A | Grado de protección (IP), frontal | 18 | EV006417 | IP42 |  |  |  |  | EG000024 | Controladores lógicos programables PLC
EC001428 | 6 | Monitor de dispositivo para integrar | 21 | EF003118 |  | A | Grado de protección (IP), frontal | 19 | EV006610 | IP43 |  |  |  |  | EG000024 | Controladores lógicos programables PLC
EC001428 | 6 | Monitor de dispositivo para integrar | 21 | EF003118 |  | A | Grado de protección (IP), frontal | 20 | EV006418 | IP44 |  |  |  |  | EG000024 | Controladores lógicos programables PLC
EC001428 | 6 | Monitor de dispositivo para integrar | 21 | EF003118 |  | A | Grado de protección (IP), frontal | 21 | EV006611 | IP45 |  |  |  |  | EG000024 | Controladores lógicos programables PLC
EC001428 | 6 | Monitor de dispositivo para integrar | 21 | EF003118 |  | A | Grado de protección (IP), frontal | 22 | EV006612 | IP50 |  |  |  |  | EG000024 | Controladores lógicos programables PLC
EC001428 | 6 | Monitor de dispositivo para integrar | 21 | EF003118 |  | A | Grado de protección (IP), frontal | 23 | EV006613 | IP52 |  |  |  |  | EG000024 | Controladores lógicos programables PLC
EC001428 | 6 | Monitor de dispositivo para integrar | 21 | EF003118 |  | A | Grado de protección (IP), frontal | 24 | EV006614 | IP53 |  |  |  |  | EG000024 | Controladores lógicos programables PLC
EC001428 | 6 | Monitor de dispositivo para integrar | 21 | EF003118 |  | A | Grado de protección (IP), frontal | 25 | EV006419 | IP54 |  |  |  |  | EG000024 | Controladores lógicos programables PLC
EC001428 | 6 | Monitor de dispositivo para integrar | 21 | EF003118 |  | A | Grado de protección (IP), frontal | 26 | EV006420 | IP55 |  |  |  |  | EG000024 | Controladores lógicos programables PLC
EC001428 | 6 | Monitor de dispositivo para integrar | 21 | EF003118 |  | A | Grado de protección (IP), frontal | 27 | EV006615 | IP56 |  |  |  |  | EG000024 | Controladores lógicos programables PLC
EC001428 | 6 | Monitor de dispositivo para integrar | 21 | EF003118 |  | A | Grado de protección (IP), frontal | 28 | EV006616 | IP57 |  |  |  |  | EG000024 | Controladores lógicos programables PLC
EC001428 | 6 | Monitor de dispositivo para integrar | 21 | EF003118 |  | A | Grado de protección (IP), frontal | 29 | EV006617 | IP58 |  |  |  |  | EG000024 | Controladores lógicos programables PLC
EC001428 | 6 | Monitor de dispositivo para integrar | 21 | EF003118 |  | A | Grado de protección (IP), frontal | 30 | EV006618 | IP64 |  |  |  |  | EG000024 | Controladores lógicos programables PLC
EC001428 | 6 | Monitor de dispositivo para integrar | 21 | EF003118 |  | A | Grado de protección (IP), frontal | 31 | EV006421 | IP65 |  |  |  |  | EG000024 | Controladores lógicos programables PLC
EC001428 | 6 | Monitor de dispositivo para integrar | 21 | EF003118 |  | A | Grado de protección (IP), frontal | 32 | EV008925 | IP65/IP67 |  |  |  |  | EG000024 | Controladores lógicos programables PLC
EC001428 | 6 | Monitor de dispositivo para integrar | 21 | EF003118 |  | A | Grado de protección (IP), frontal | 33 | EV006422 | IP66 |  |  |  |  | EG000024 | Controladores lógicos programables PLC
EC001428 | 6 | Monitor de dispositivo para integrar | 21 | EF003118 |  | A | Grado de protección (IP), frontal | 34 | EV018075 | IP66K |  |  |  |  | EG000024 | Controladores lógicos programables PLC
EC001428 | 6 | Monitor de dispositivo para integrar | 21 | EF003118 |  | A | Grado de protección (IP), frontal | 35 | EV006423 | IP67 |  |  |  |  | EG000024 | Controladores lógicos programables PLC
EC001428 | 6 | Monitor de dispositivo para integrar | 21 | EF003118 |  | A | Grado de protección (IP), frontal | 36 | EV009289 | IP67K |  |  |  |  | EG000024 | Controladores lógicos programables PLC
EC001428 | 6 | Monitor de dispositivo para integrar | 21 | EF003118 |  | A | Grado de protección (IP), frontal | 37 | EV006619 | IP68 |  |  |  |  | EG000024 | Controladores lógicos programables PLC
EC001428 | 6 | Monitor de dispositivo para integrar | 21 | EF003118 |  | A | Grado de protección (IP), frontal | 38 | EV009290 | IP69K |  |  |  |  | EG000024 | Controladores lógicos programables PLC
EC001428 | 6 | Monitor de dispositivo para integrar | 21 | EF003118 |  | A | Grado de protección (IP), frontal | 39 | EV006620 | IPX0 |  |  |  |  | EG000024 | Controladores lógicos programables PLC
EC001428 | 6 | Monitor de dispositivo para integrar | 21 | EF003118 |  | A | Grado de protección (IP), frontal | 40 | EV006621 | IPX4 |  |  |  |  | EG000024 | Controladores lógicos programables PLC
EC001428 | 6 | Monitor de dispositivo para integrar | 21 | EF003118 |  | A | Grado de protección (IP), frontal | 41 | EV006622 | IPX7 |  |  |  |  | EG000024 | Controladores lógicos programables PLC
EC001428 | 6 | Monitor de dispositivo para integrar | 21 | EF003118 |  | A | Grado de protección (IP), frontal | 42 | EV000154 | Otros |  |  |  |  | EG000024 | Controladores lógicos programables PLC
EC001428 | 6 | Monitor de dispositivo para integrar | 22 | EF002393 | EFI02393 | R | Temperatura de operatividad |  |  |  | EU570073 | °C | EU571087 | ºF | EG000024 | Controladores lógicos programables PLC
EC001428 | 6 | Monitor de dispositivo para integrar | 23 | EF003312 |  | R | Frecuencia de línea |  |  |  | EU570224 | kHz |  |  | EG000024 | Controladores lógicos programables PLC
EC001428 | 6 | Monitor de dispositivo para integrar | 24 | EF003984 |  | R | Frecuencia de actualización |  |  |  | EU570224 | kHz |  |  | EG000024 | Controladores lógicos programables PLC
EC001428 | 6 | Monitor de dispositivo para integrar | 25 | EF003972 |  | L | Montaje en carril posible | [7 empty] | EG000024 | Controladores lógicos programables PLC
EC001428 | 6 | Monitor de dispositivo para integrar | 26 | EF007020 |  | L | Montaje en pared/directo posible | [7 empty] | EG000024 | Controladores lógicos programables PLC
EC001428 | 6 | Monitor de dispositivo para integrar | 27 | EF007016 |  | L | Instalación frontal posible | [7 empty] | EG000024 | Controladores lógicos programables PLC
EC001428 | 6 | Monitor de dispositivo para integrar | 28 | EF007018 |  | L | Montaje en rack posible | [7 empty] | EG000024 | Controladores lógicos programables PLC
EC001428 | 6 | Monitor de dispositivo para integrar | 29 | EF001597 |  | L | Adecuado para funciones de seguridad | [7 empty] | EG000024 | Controladores lógicos programables PLC
EC001428 | 6 | Monitor de dispositivo para integrar | 30 | EF003651 | EFI03651 | N | Anchura del frontal |  |  |  | EU570448 | mm | EU000051 | in | EG000024 | Controladores lógicos programables PLC
EC001428 | 6 | Monitor de dispositivo para integrar | 31 | EF003652 | EFI03652 | N | Altura del frontal |  |  |  | EU570448 | mm | EU000051 | in | EG000024 | Controladores lógicos programables PLC
EC001428 | 6 | Monitor de dispositivo para integrar | 32 | EF000218 | EFI00218 | N | Profundidad de instalación |  |  |  | EU570448 | mm | EU000051 | in | EG000024 | Controladores lógicos programables PLC
EC001429 | 6 | Monitor de dispositivo de mesa | 1 | EF007532 |  | R | Tensión de alimentación 50 Hz CA |  |  |  | EU570079 | V |  |  | EG000024 | Controladores lógicos programables PLC
EC001429 | 6 | Monitor de dispositivo de mesa | 2 | EF007533 |  | R | Tensión de alimentación 60 Hz CA |  |  |  | EU570079 | V |  |  | EG000024 | Controladores lógicos programables PLC
EC001429 | 6 | Monitor de dispositivo de mesa | 3 | EF007534 |  | R | Tensión de alimentación CC |  |  |  | EU570079 | V |  |  | EG000024 | Controladores lógicos programables PLC
EC001429 | 6 | Monitor de dispositivo de mesa | 4 | EF002991 |  | A | Tipo de tensión de alimentación | 1 | EV000460 | CA |  |  |  |  | EG000024 | Controladores lógicos programables PLC
EC001429 | 6 | Monitor de dispositivo de mesa | 4 | EF002991 |  | A | Tipo de tensión de alimentación | 2 | EV000509 | CA/CC |  |  |  |  | EG000024 | Controladores lógicos programables PLC
EC001429 | 6 | Monitor de dispositivo de mesa | 4 | EF002991 |  | A | Tipo de tensión de alimentación | 3 | EV000461 | CC |  |  |  |  | EG000024 | Controladores lógicos programables PLC
EC001429 | 6 | Monitor de dispositivo de mesa | 5 | EF003315 |  | L | Con señal de vídeo de interfaz HW, analógica | [7 empty] | EG000024 | Controladores lógicos programables PLC
EC001429 | 6 | Monitor de dispositivo de mesa | 6 | EF003316 |  | L | Con señal de vídeo de interfaz HW, digital | [7 empty] | EG000024 | Controladores lógicos programables PLC
EC001429 | 6 | Monitor de dispositivo de mesa | 7 | EF003317 |  | L | Con interfaz HW USB | [7 empty] | EG000024 | Controladores lógicos programables PLC
EC001429 | 6 | Monitor de dispositivo de mesa | 8 | EF003318 |  | L | Con interfaz HW PS2 | [7 empty] | EG000024 | Controladores lógicos programables PLC
EC001429 | 6 | Monitor de dispositivo de mesa | 9 | EF008244 |  | A | Ejecución de la pantalla | 1 | EV005815 | CRT |  |  |  |  | EG000024 | Controladores lógicos programables PLC
EC001429 | 6 | Monitor de dispositivo de mesa | 9 | EF008244 |  | A | Ejecución de la pantalla | 2 | EV004655 | Plasma |  |  |  |  | EG000024 | Controladores lógicos programables PLC
EC001429 | 6 | Monitor de dispositivo de mesa | 9 | EF008244 |  | A | Ejecución de la pantalla | 3 | EV000433 | LCD |  |  |  |  | EG000024 | Controladores lógicos programables PLC
EC001429 | 6 | Monitor de dispositivo de mesa | 9 | EF008244 |  | A | Ejecución de la pantalla | 4 | EV005760 | STN |  |  |  |  | EG000024 | Controladores lógicos programables PLC
EC001429 | 6 | Monitor de dispositivo de mesa | 9 | EF008244 |  | A | Ejecución de la pantalla | 5 | EV005759 | TFT |  |  |  |  | EG000024 | Controladores lógicos programables PLC
EC001429 | 6 | Monitor de dispositivo de mesa | 9 | EF008244 |  | A | Ejecución de la pantalla | 6 | EV000154 | Otros |  |  |  |  | EG000024 | Controladores lógicos programables PLC
EC001429 | 6 | Monitor de dispositivo de mesa | 10 | EF003097 |  | L | Con pantalla a color | [7 empty] | EG000024 | Controladores lógicos programables PLC
EC001429 | 6 | Monitor de dispositivo de mesa | 11 | EF003098 |  | N | Número de colores de la pantalla | [7 empty] | EG000024 | Controladores lógicos programables PLC
EC001429 | 6 | Monitor de dispositivo de mesa | 12 | EF008515 |  | N | Número de niveles de la escala de grises/azul de la pantalla | [7 empty] | EG000024 | Controladores lógicos programables PLC
EC001429 | 6 | Monitor de dispositivo de mesa | 13 | EF002032 |  | N | Tamaño de la pantalla |  |  |  | EU000051 | in |  |  | EG000024 | Controladores lógicos programables PLC
EC001429 | 6 | Monitor de dispositivo de mesa | 14 | EF003099 |  | N | Número de píxeles, horizontal | [7 empty] | EG000024 | Controladores lógicos programables PLC
EC001429 | 6 | Monitor de dispositivo de mesa | 15 | EF003100 |  | N | Número de píxeles, vertical | [7 empty] | EG000024 | Controladores lógicos programables PLC
EC001429 | 6 | Monitor de dispositivo de mesa | 16 | EF003314 |  | L | Con visualización en pantalla | [7 empty] | EG000024 | Controladores lógicos programables PLC
EC001429 | 6 | Monitor de dispositivo de mesa | 17 | EF003141 |  | L | Teclado integrado | [7 empty] | EG000024 | Controladores lógicos programables PLC
EC001429 | 6 | Monitor de dispositivo de mesa | 18 | EF003142 |  | N | Número de teclas de función | [7 empty] | EG000024 | Controladores lógicos programables PLC
EC001429 | 6 | Monitor de dispositivo de mesa | 19 | EF003102 |  | L | Con pantalla táctil | [7 empty] | EG000024 | Controladores lógicos programables PLC
EC001429 | 6 | Monitor de dispositivo de mesa | 20 | EF003143 |  | L | Control del cursor por ratón integrado | [7 empty] | EG000024 | Controladores lógicos programables PLC
EC001429 | 6 | Monitor de dispositivo de mesa | 21 | EF005474 |  | A | Grado de protección (IP) | 1 | EV006404 | IP00 |  |  |  |  | EG000024 | Controladores lógicos programables PLC
EC001429 | 6 | Monitor de dispositivo de mesa | 21 | EF005474 |  | A | Grado de protección (IP) | 2 | EV006606 | IP10 |  |  |  |  | EG000024 | Controladores lógicos programables PLC
EC001429 | 6 | Monitor de dispositivo de mesa | 21 | EF005474 |  | A | Grado de protección (IP) | 3 | EV006607 | IP12 |  |  |  |  | EG000024 | Controladores lógicos programables PLC
EC001429 | 6 | Monitor de dispositivo de mesa | 21 | EF005474 |  | A | Grado de protección (IP) | 4 | EV006405 | IP20 |  |  |  |  | EG000024 | Controladores lógicos programables PLC
EC001429 | 6 | Monitor de dispositivo de mesa | 21 | EF005474 |  | A | Grado de protección (IP) | 5 | EV006406 | IP21 |  |  |  |  | EG000024 | Controladores lógicos programables PLC
EC001429 | 6 | Monitor de dispositivo de mesa | 21 | EF005474 |  | A | Grado de protección (IP) | 6 | EV006608 | IP22 |  |  |  |  | EG000024 | Controladores lógicos programables PLC
EC001429 | 6 | Monitor de dispositivo de mesa | 21 | EF005474 |  | A | Grado de protección (IP) | 7 | EV006407 | IP23 |  |  |  |  | EG000024 | Controladores lógicos programables PLC
EC001429 | 6 | Monitor de dispositivo de mesa | 21 | EF005474 |  | A | Grado de protección (IP) | 8 | EV006408 | IP24 |  |  |  |  | EG000024 | Controladores lógicos programables PLC
EC001429 | 6 | Monitor de dispositivo de mesa | 21 | EF005474 |  | A | Grado de protección (IP) | 9 | EV006409 | IP2X |  |  |  |  | EG000024 | Controladores lógicos programables PLC
EC001429 | 6 | Monitor de dispositivo de mesa | 21 | EF005474 |  | A | Grado de protección (IP) | 10 | EV006410 | IP30 |  |  |  |  | EG000024 | Controladores lógicos programables PLC
EC001429 | 6 | Monitor de dispositivo de mesa | 21 | EF005474 |  | A | Grado de protección (IP) | 11 | EV006411 | IP31 |  |  |  |  | EG000024 | Controladores lógicos programables PLC
EC001429 | 6 | Monitor de dispositivo de mesa | 21 | EF005474 |  | A | Grado de protección (IP) | 12 | EV006412 | IP32 |  |  |  |  | EG000024 | Controladores lógicos programables PLC
EC001429 | 6 | Monitor de dispositivo de mesa | 21 | EF005474 |  | A | Grado de protección (IP) | 13 | EV006609 | IP33 |  |  |  |  | EG000024 | Controladores lógicos programables PLC
EC001429 | 6 | Monitor de dispositivo de mesa | 21 | EF005474 |  | A | Grado de protección (IP) | 14 | EV006413 | IP34 |  |  |  |  | EG000024 | Controladores lógicos programables PLC
EC001429 | 6 | Monitor de dispositivo de mesa | 21 | EF005474 |  | A | Grado de protección (IP) | 15 | EV006414 | IP3X |  |  |  |  | EG000024 | Controladores lógicos programables PLC
EC001429 | 6 | Monitor de dispositivo de mesa | 21 | EF005474 |  | A | Grado de protección (IP) | 16 | EV006415 | IP40 |  |  |  |  | EG000024 | Controladores lógicos programables PLC
EC001429 | 6 | Monitor de dispositivo de mesa | 21 | EF005474 |  | A | Grado de protección (IP) | 17 | EV006416 | IP41 |  |  |  |  | EG000024 | Controladores lógicos programables PLC
EC001429 | 6 | Monitor de dispositivo de mesa | 21 | EF005474 |  | A | Grado de protección (IP) | 18 | EV006417 | IP42 |  |  |  |  | EG000024 | Controladores lógicos programables PLC
EC001429 | 6 | Monitor de dispositivo de mesa | 21 | EF005474 |  | A | Grado de protección (IP) | 19 | EV006610 | IP43 |  |  |  |  | EG000024 | Controladores lógicos programables PLC
EC001429 | 6 | Monitor de dispositivo de mesa | 21 | EF005474 |  | A | Grado de protección (IP) | 20 | EV006418 | IP44 |  |  |  |  | EG000024 | Controladores lógicos programables PLC
EC001429 | 6 | Monitor de dispositivo de mesa | 21 | EF005474 |  | A | Grado de protección (IP) | 21 | EV006611 | IP45 |  |  |  |  | EG000024 | Controladores lógicos programables PLC
EC001429 | 6 | Monitor de dispositivo de mesa | 21 | EF005474 |  | A | Grado de protección (IP) | 22 | EV006612 | IP50 |  |  |  |  | EG000024 | Controladores lógicos programables PLC
EC001429 | 6 | Monitor de dispositivo de mesa | 21 | EF005474 |  | A | Grado de protección (IP) | 23 | EV006613 | IP52 |  |  |  |  | EG000024 | Controladores lógicos programables PLC
EC001429 | 6 | Monitor de dispositivo de mesa | 21 | EF005474 |  | A | Grado de protección (IP) | 24 | EV006614 | IP53 |  |  |  |  | EG000024 | Controladores lógicos programables PLC
EC001429 | 6 | Monitor de dispositivo de mesa | 21 | EF005474 |  | A | Grado de protección (IP) | 25 | EV006419 | IP54 |  |  |  |  | EG000024 | Controladores lógicos programables PLC
EC001429 | 6 | Monitor de dispositivo de mesa | 21 | EF005474 |  | A | Grado de protección (IP) | 26 | EV006420 | IP55 |  |  |  |  | EG000024 | Controladores lógicos programables PLC
EC001429 | 6 | Monitor de dispositivo de mesa | 21 | EF005474 |  | A | Grado de protección (IP) | 27 | EV006615 | IP56 |  |  |  |  | EG000024 | Controladores lógicos programables PLC
EC001429 | 6 | Monitor de dispositivo de mesa | 21 | EF005474 |  | A | Grado de protección (IP) | 28 | EV006616 | IP57 |  |  |  |  | EG000024 | Controladores lógicos programables PLC
EC001429 | 6 | Monitor de dispositivo de mesa | 21 | EF005474 |  | A | Grado de protección (IP) | 29 | EV006617 | IP58 |  |  |  |  | EG000024 | Controladores lógicos programables PLC
EC001429 | 6 | Monitor de dispositivo de mesa | 21 | EF005474 |  | A | Grado de protección (IP) | 30 | EV006618 | IP64 |  |  |  |  | EG000024 | Controladores lógicos programables PLC
EC001429 | 6 | Monitor de dispositivo de mesa | 21 | EF005474 |  | A | Grado de protección (IP) | 31 | EV006421 | IP65 |  |  |  |  | EG000024 | Controladores lógicos programables PLC
EC001429 | 6 | Monitor de dispositivo de mesa | 21 | EF005474 |  | A | Grado de protección (IP) | 32 | EV008925 | IP65/IP67 |  |  |  |  | EG000024 | Controladores lógicos programables PLC
EC001429 | 6 | Monitor de dispositivo de mesa | 21 | EF005474 |  | A | Grado de protección (IP) | 33 | EV006422 | IP66 |  |  |  |  | EG000024 | Controladores lógicos programables PLC
EC001429 | 6 | Monitor de dispositivo de mesa | 21 | EF005474 |  | A | Grado de protección (IP) | 34 | EV006423 | IP67 |  |  |  |  | EG000024 | Controladores lógicos programables PLC
EC001429 | 6 | Monitor de dispositivo de mesa | 21 | EF005474 |  | A | Grado de protección (IP) | 35 | EV009289 | IP67K |  |  |  |  | EG000024 | Controladores lógicos programables PLC
EC001429 | 6 | Monitor de dispositivo de mesa | 21 | EF005474 |  | A | Grado de protección (IP) | 36 | EV006619 | IP68 |  |  |  |  | EG000024 | Controladores lógicos programables PLC
EC001429 | 6 | Monitor de dispositivo de mesa | 21 | EF005474 |  | A | Grado de protección (IP) | 37 | EV009290 | IP69K |  |  |  |  | EG000024 | Controladores lógicos programables PLC
EC001429 | 6 | Monitor de dispositivo de mesa | 21 | EF005474 |  | A | Grado de protección (IP) | 38 | EV006620 | IPX0 |  |  |  |  | EG000024 | Controladores lógicos programables PLC
EC001429 | 6 | Monitor de dispositivo de mesa | 21 | EF005474 |  | A | Grado de protección (IP) | 39 | EV006621 | IPX4 |  |  |  |  | EG000024 | Controladores lógicos programables PLC
EC001429 | 6 | Monitor de dispositivo de mesa | 21 | EF005474 |  | A | Grado de protección (IP) | 40 | EV006622 | IPX7 |  |  |  |  | EG000024 | Controladores lógicos programables PLC
EC001429 | 6 | Monitor de dispositivo de mesa | 21 | EF005474 |  | A | Grado de protección (IP) | 41 | EV000154 | Otros |  |  |  |  | EG000024 | Controladores lógicos programables PLC
EC001429 | 6 | Monitor de dispositivo de mesa | 22 | EF002393 | EFI02393 | R | Temperatura de operatividad |  |  |  | EU570073 | °C | EU571087 | ºF | EG000024 | Controladores lógicos programables PLC
EC001429 | 6 | Monitor de dispositivo de mesa | 23 | EF003312 |  | R | Frecuencia de línea |  |  |  | EU570224 | kHz |  |  | EG000024 | Controladores lógicos programables PLC
EC001429 | 6 | Monitor de dispositivo de mesa | 24 | EF003984 |  | R | Frecuencia de actualización |  |  |  | EU570224 | kHz |  |  | EG000024 | Controladores lógicos programables PLC
EC001429 | 6 | Monitor de dispositivo de mesa | 25 | EF007374 |  | N | Tensión de alimentación mínima permitida |  |  |  | EU570079 | V |  |  | EG000024 | Controladores lógicos programables PLC
EC001429 | 6 | Monitor de dispositivo de mesa | 26 | EF001597 |  | L | Adecuado para funciones de seguridad | [7 empty] | EG000024 | Controladores lógicos programables PLC
EC001429 | 6 | Monitor de dispositivo de mesa | 27 | EF000008 | EFI00008 | N | Anchura |  |  |  | EU570448 | mm | EU000051 | in | EG000024 | Controladores lógicos programables PLC
EC001429 | 6 | Monitor de dispositivo de mesa | 28 | EF000040 | EFI00040 | N | Altura |  |  |  | EU570448 | mm | EU000051 | in | EG000024 | Controladores lógicos programables PLC
EC001429 | 6 | Monitor de dispositivo de mesa | 29 | EF000049 | EFI00049 | N | Profundidad |  |  |  | EU570448 | mm | EU000051 | in | EG000024 | Controladores lógicos programables PLC
EC001435 | 8 | Software de control (otros) | 1 | EF003041 |  | L | Adecuado para el sistema operativo Windows 9x | [7 empty] | EG000024 | Controladores lógicos programables PLC
EC001435 | 8 | Software de control (otros) | 2 | EF003042 |  | L | Adecuado para el sistema operativo Windows NT | [7 empty] | EG000024 | Controladores lógicos programables PLC
EC001435 | 8 | Software de control (otros) | 3 | EF003043 |  | L | Adecuado para el sistema operativo Windows 2000 | [7 empty] | EG000024 | Controladores lógicos programables PLC
EC001435 | 8 | Software de control (otros) | 4 | EF003044 |  | L | Adecuado para el sistema operativo Windows XP | [7 empty] | EG000024 | Controladores lógicos programables PLC
EC001435 | 8 | Software de control (otros) | 5 | EF003045 |  | L | Adecuado para el sistema operativo Windows ME | [7 empty] | EG000024 | Controladores lógicos programables PLC
EC001435 | 8 | Software de control (otros) | 6 | EF003046 |  | L | Adecuado para el sistema operativo Windows CE | [7 empty] | EG000024 | Controladores lógicos programables PLC
EC001435 | 8 | Software de control (otros) | 7 | EF003047 |  | L | Adecuado para el sistema operativo Linux | [7 empty] | EG000024 | Controladores lógicos programables PLC
EC001435 | 8 | Software de control (otros) | 8 | EF007091 |  | L | Adecuado para el sistema operativo Windows Vista | [7 empty] | EG000024 | Controladores lógicos programables PLC
EC001435 | 8 | Software de control (otros) | 9 | EF007090 |  | L | Adecuado para el sistema operativo Windows 2003 Server | [7 empty] | EG000024 | Controladores lógicos programables PLC
EC001435 | 8 | Software de control (otros) | 10 | EF008526 |  | L | Adecuado para el sistema operativo Windows 7 | [7 empty] | EG000024 | Controladores lógicos programables PLC
EC001435 | 8 | Software de control (otros) | 11 | EF009923 |  | L | Apto para sistema operativo Windows 8 | [7 empty] | EG000024 | Controladores lógicos programables PLC
EC001435 | 8 | Software de control (otros) | 12 | EF003048 |  | L | Adecuado para otros sistemas operativos | [7 empty] | EG000024 | Controladores lógicos programables PLC
EC001435 | 8 | Software de control (otros) | 13 | EF003049 |  | A | Biblioteca de módulos | 1 | EV001549 | Integrado |  |  |  |  | EG000024 | Controladores lógicos programables PLC
EC001435 | 8 | Software de control (otros) | 13 | EF003049 |  | A | Biblioteca de módulos | 2 | EV005746 | Opcional |  |  |  |  | EG000024 | Controladores lógicos programables PLC
EC001435 | 8 | Software de control (otros) | 13 | EF003049 |  | A | Biblioteca de módulos | 3 | EV005747 | No disponible |  |  |  |  | EG000024 | Controladores lógicos programables PLC
EC001435 | 8 | Software de control (otros) | 14 | EF003063 |  | L | Función de diagnóstico integrada | [7 empty] | EG000024 | Controladores lógicos programables PLC
EC001435 | 8 | Software de control (otros) | 15 | EF003064 |  | L | Función de configuración integrada | [7 empty] | EG000024 | Controladores lógicos programables PLC
EC001435 | 8 | Software de control (otros) | 16 | EF003066 |  | L | Función de proyecto integrada | [7 empty] | EG000024 | Controladores lógicos programables PLC
EC001435 | 8 | Software de control (otros) | 17 | EF003324 |  | L | Con función de adquisición de datos | [7 empty] | EG000024 | Controladores lógicos programables PLC
EC001435 | 8 | Software de control (otros) | 18 | EF003068 |  | L | Función de comunicación integrada | [7 empty] | EG000024 | Controladores lógicos programables PLC
EC001435 | 8 | Software de control (otros) | 19 | EF003069 |  | L | Función de tecnología integrada | [7 empty] | EG000024 | Controladores lógicos programables PLC
EC001435 | 8 | Software de control (otros) | 20 | EF003070 |  | L | Función de puesta en marcha integrada | [7 empty] | EG000024 | Controladores lógicos programables PLC
EC001435 | 8 | Software de control (otros) | 21 | EF003072 |  | L | Función de simulación integrada | [7 empty] | EG000024 | Controladores lógicos programables PLC
EC001435 | 8 | Software de control (otros) | 22 | EF003073 |  | L | Función de movimiento integrada | [7 empty] | EG000024 | Controladores lógicos programables PLC
EC001435 | 8 | Software de control (otros) | 23 | EF003074 |  | L | Función de análisis integrada | [7 empty] | EG000024 | Controladores lógicos programables PLC
EC001435 | 8 | Software de control (otros) | 24 | EF003075 |  | L | Función de posicionamiento integrada | [7 empty] | EG000024 | Controladores lógicos programables PLC
EC001435 | 8 | Software de control (otros) | 25 | EF003328 |  | L | Función de mantenimiento integrada | [7 empty] | EG000024 | Controladores lógicos programables PLC
EC001435 | 8 | Software de control (otros) | 26 | EF003333 |  | L | Multilingüe | [7 empty] | EG000024 | Controladores lógicos programables PLC
EC001435 | 8 | Software de control (otros) | 27 | EF003334 |  | L | Adecuado para el sistema de destino PLC | [7 empty] | EG000024 | Controladores lógicos programables PLC
EC001435 | 8 | Software de control (otros) | 28 | EF003335 |  | L | Adecuado para el sistema de destino PC | [7 empty] | EG000024 | Controladores lógicos programables PLC
EC001435 | 8 | Software de control (otros) | 29 | EF003336 |  | L | Adecuado para el sistema de destino HMI | [7 empty] | EG000024 | Controladores lógicos programables PLC
EC001435 | 8 | Software de control (otros) | 30 | EF004140 |  | L | Adecuado para otro sistema de destino | [7 empty] | EG000024 | Controladores lógicos programables PLC
EC001435 | 8 | Software de control (otros) | 31 | EF001597 |  | L | Adecuado para funciones de seguridad | [7 empty] | EG000024 | Controladores lógicos programables PLC
EC001435 | 8 | Software de control (otros) | 32 | EF009889 |  | A | SIL según IEC 61508 | 1 | EV000599 | 1 |  |  |  |  | EG000024 | Controladores lógicos programables PLC
EC001435 | 8 | Software de control (otros) | 32 | EF009889 |  | A | SIL según IEC 61508 | 2 | EV000600 | 2 |  |  |  |  | EG000024 | Controladores lógicos programables PLC
EC001435 | 8 | Software de control (otros) | 32 | EF009889 |  | A | SIL según IEC 61508 | 3 | EV000069 | 3 |  |  |  |  | EG000024 | Controladores lógicos programables PLC
EC001435 | 8 | Software de control (otros) | 32 | EF009889 |  | A | SIL según IEC 61508 | 4 | EV000070 | 4 |  |  |  |  | EG000024 | Controladores lógicos programables PLC
EC001435 | 8 | Software de control (otros) | 32 | EF009889 |  | A | SIL según IEC 61508 | 5 | EV000494 | Ninguno |  |  |  |  | EG000024 | Controladores lógicos programables PLC
EC001435 | 8 | Software de control (otros) | 33 | EF007399 |  | A | Nivel de rendimiento según EN ISO 13849-1 | 1 | EV010978 | Nivel a |  |  |  |  | EG000024 | Controladores lógicos programables PLC
EC001435 | 8 | Software de control (otros) | 33 | EF007399 |  | A | Nivel de rendimiento según EN ISO 13849-1 | 2 | EV010979 | Nivel b |  |  |  |  | EG000024 | Controladores lógicos programables PLC
EC001435 | 8 | Software de control (otros) | 33 | EF007399 |  | A | Nivel de rendimiento según EN ISO 13849-1 | 3 | EV010980 | Nivel c |  |  |  |  | EG000024 | Controladores lógicos programables PLC
EC001435 | 8 | Software de control (otros) | 33 | EF007399 |  | A | Nivel de rendimiento según EN ISO 13849-1 | 4 | EV010981 | Nivel d |  |  |  |  | EG000024 | Controladores lógicos programables PLC
EC001435 | 8 | Software de control (otros) | 33 | EF007399 |  | A | Nivel de rendimiento según EN ISO 13849-1 | 5 | EV010982 | Nivel e |  |  |  |  | EG000024 | Controladores lógicos programables PLC
EC001435 | 8 | Software de control (otros) | 33 | EF007399 |  | A | Nivel de rendimiento según EN ISO 13849-1 | 6 | EV000494 | Ninguno |  |  |  |  | EG000024 | Controladores lógicos programables PLC
EC001436 | 7 | Dispositivo de detección de rotura de eje | 1 | EF003961 |  | A | Ejecución de la conexión eléctrica | 1 | EV005757 | Conexión de penetración |  |  |  |  | EG000019 | Relés
EC001436 | 7 | Dispositivo de detección de rotura de eje | 1 | EF003961 |  | A | Ejecución de la conexión eléctrica | 2 | EV005752 | Conexión de abrazadera con resorte |  |  |  |  | EG000019 | Relés
EC001436 | 7 | Dispositivo de detección de rotura de eje | 1 | EF003961 |  | A | Ejecución de la conexión eléctrica | 3 | EV003968 | Conexión enchufable plana |  |  |  |  | EG000019 | Relés
EC001436 | 7 | Dispositivo de detección de rotura de eje | 1 | EF003961 |  | A | Ejecución de la conexión eléctrica | 4 | EV005755 | Conexión mediante grapa |  |  |  |  | EG000019 | Relés
EC001436 | 7 | Dispositivo de detección de rotura de eje | 1 | EF003961 |  | A | Ejecución de la conexión eléctrica | 5 | EV005756 | Conexión con marca de soldadura |  |  |  |  | EG000019 | Relés
EC001436 | 7 | Dispositivo de detección de rotura de eje | 1 | EF003961 |  | A | Ejecución de la conexión eléctrica | 6 | EV003963 | Conexión PCB |  |  |  |  | EG000019 | Relés
EC001436 | 7 | Dispositivo de detección de rotura de eje | 1 | EF003961 |  | A | Ejecución de la conexión eléctrica | 7 | EV003987 | Conexión borne de desplazamiento |  |  |  |  | EG000019 | Relés
EC001436 | 7 | Dispositivo de detección de rotura de eje | 1 | EF003961 |  | A | Ejecución de la conexión eléctrica | 8 | EV000415 | Conexión roscada |  |  |  |  | EG000019 | Relés
EC001436 | 7 | Dispositivo de detección de rotura de eje | 1 | EF003961 |  | A | Ejecución de la conexión eléctrica | 9 | EV005758 | Junta de soldadura |  |  |  |  | EG000019 | Relés
EC001436 | 7 | Dispositivo de detección de rotura de eje | 1 | EF003961 |  | A | Ejecución de la conexión eléctrica | 10 | EV000414 | Conexión enchufable |  |  |  |  | EG000019 | Relés
EC001436 | 7 | Dispositivo de detección de rotura de eje | 1 | EF003961 |  | A | Ejecución de la conexión eléctrica | 11 | EV005754 | Conexión con cambio de línea |  |  |  |  | EG000019 | Relés
EC001436 | 7 | Dispositivo de detección de rotura de eje | 1 | EF003961 |  | A | Ejecución de la conexión eléctrica | 12 | EV000154 | Otros |  |  |  |  | EG000019 | Relés
EC001436 | 7 | Dispositivo de detección de rotura de eje | 2 | EF003340 |  | L | Con abrazaderas extraíbles | [7 empty] | EG000019 | Relés
EC001436 | 7 | Dispositivo de detección de rotura de eje | 3 | EF007532 |  | R | Tensión de alimentación 50 Hz CA |  |  |  | EU570079 | V |  |  | EG000019 | Relés
EC001436 | 7 | Dispositivo de detección de rotura de eje | 4 | EF007533 |  | R | Tensión de alimentación 60 Hz CA |  |  |  | EU570079 | V |  |  | EG000019 | Relés
EC001436 | 7 | Dispositivo de detección de rotura de eje | 5 | EF007534 |  | R | Tensión de alimentación CC |  |  |  | EU570079 | V |  |  | EG000019 | Relés
EC001436 | 7 | Dispositivo de detección de rotura de eje | 6 | EF002991 |  | A | Tipo de tensión de alimentación | 1 | EV000460 | CA |  |  |  |  | EG000019 | Relés
EC001436 | 7 | Dispositivo de detección de rotura de eje | 6 | EF002991 |  | A | Tipo de tensión de alimentación | 2 | EV000461 | CC |  |  |  |  | EG000019 | Relés
EC001436 | 7 | Dispositivo de detección de rotura de eje | 6 | EF002991 |  | A | Tipo de tensión de alimentación | 3 | EV000509 | CA/CC |  |  |  |  | EG000019 | Relés
EC001436 | 7 | Dispositivo de detección de rotura de eje | 7 | EF008245 |  | A | Evaluación de las entradas | 1 | EV005816 | 1 canal |  |  |  |  | EG000019 | Relés
EC001436 | 7 | Dispositivo de detección de rotura de eje | 7 | EF008245 |  | A | Evaluación de las entradas | 2 | EV005817 | 2 canales |  |  |  |  | EG000019 | Relés
EC001436 | 7 | Dispositivo de detección de rotura de eje | 7 | EF008245 |  | A | Evaluación de las entradas | 3 | EV005818 | 3 canales |  |  |  |  | EG000019 | Relés
EC001436 | 7 | Dispositivo de detección de rotura de eje | 8 | EF003342 |  | L | Con entrada de inicio | [7 empty] | EG000019 | Relés
EC001436 | 7 | Dispositivo de detección de rotura de eje | 9 | EF003343 |  | L | Con circuito de realimentación | [7 empty] | EG000019 | Relés
EC001436 | 7 | Dispositivo de detección de rotura de eje | 10 | EF003344 |  | N | Número de salidas, de seguridad, instantáneas, basadas en contactos | [7 empty] | EG000019 | Relés
EC001436 | 7 | Dispositivo de detección de rotura de eje | 11 | EF003345 |  | N | Número de salidas, de seguridad, retardadas, basadas en contactos | [7 empty] | EG000019 | Relés
EC001436 | 7 | Dispositivo de detección de rotura de eje | 12 | EF003346 |  | N | Número de salidas, relacionadas con la seguridad, instantáneas, semiconductores | [7 empty] | EG000019 | Relés
EC001436 | 7 | Dispositivo de detección de rotura de eje | 13 | EF003347 |  | N | Número de salidas, relacionadas con la seguridad, retardadas, semiconductores | [7 empty] | EG000019 | Relés
EC001436 | 7 | Dispositivo de detección de rotura de eje | 14 | EF003348 |  | N | Número de salidas, función de señalización, instantánea, basada en contactos | [7 empty] | EG000019 | Relés
EC001436 | 7 | Dispositivo de detección de rotura de eje | 15 | EF003349 |  | N | Número de salidas, función de señalización, retardado, basado en contacto | [7 empty] | EG000019 | Relés
EC001436 | 7 | Dispositivo de detección de rotura de eje | 16 | EF003350 |  | N | Número de salidas, función de señalización, instantánea, semiconductores | [7 empty] | EG000019 | Relés
EC001436 | 7 | Dispositivo de detección de rotura de eje | 17 | EF003351 |  | N | Número de salidas, función de señalización, retardado, semiconductores | [7 empty] | EG000019 | Relés
EC001436 | 7 | Dispositivo de detección de rotura de eje | 18 | EF001597 |  | L | Adecuado para funciones de seguridad | [7 empty] | EG000019 | Relés
EC001436 | 7 | Dispositivo de detección de rotura de eje | 19 | EF009889 |  | A | SIL según IEC 61508 | 1 | EV000599 | 1 |  |  |  |  | EG000019 | Relés
EC001436 | 7 | Dispositivo de detección de rotura de eje | 19 | EF009889 |  | A | SIL según IEC 61508 | 2 | EV000600 | 2 |  |  |  |  | EG000019 | Relés
EC001436 | 7 | Dispositivo de detección de rotura de eje | 19 | EF009889 |  | A | SIL según IEC 61508 | 3 | EV000069 | 3 |  |  |  |  | EG000019 | Relés
EC001436 | 7 | Dispositivo de detección de rotura de eje | 19 | EF009889 |  | A | SIL según IEC 61508 | 4 | EV000070 | 4 |  |  |  |  | EG000019 | Relés
EC001436 | 7 | Dispositivo de detección de rotura de eje | 19 | EF009889 |  | A | SIL según IEC 61508 | 5 | EV000494 | Ninguno |  |  |  |  | EG000019 | Relés
EC001436 | 7 | Dispositivo de detección de rotura de eje | 20 | EF007399 |  | A | Nivel de rendimiento según EN ISO 13849-1 | 1 | EV010978 | Nivel a |  |  |  |  | EG000019 | Relés
EC001436 | 7 | Dispositivo de detección de rotura de eje | 20 | EF007399 |  | A | Nivel de rendimiento según EN ISO 13849-1 | 2 | EV010979 | Nivel b |  |  |  |  | EG000019 | Relés
EC001436 | 7 | Dispositivo de detección de rotura de eje | 20 | EF007399 |  | A | Nivel de rendimiento según EN ISO 13849-1 | 3 | EV010980 | Nivel c |  |  |  |  | EG000019 | Relés
EC001436 | 7 | Dispositivo de detección de rotura de eje | 20 | EF007399 |  | A | Nivel de rendimiento según EN ISO 13849-1 | 4 | EV010981 | Nivel d |  |  |  |  | EG000019 | Relés
EC001436 | 7 | Dispositivo de detección de rotura de eje | 20 | EF007399 |  | A | Nivel de rendimiento según EN ISO 13849-1 | 5 | EV010982 | Nivel e |  |  |  |  | EG000019 | Relés
EC001436 | 7 | Dispositivo de detección de rotura de eje | 20 | EF007399 |  | A | Nivel de rendimiento según EN ISO 13849-1 | 6 | EV000494 | Ninguno |  |  |  |  | EG000019 | Relés
EC001436 | 7 | Dispositivo de detección de rotura de eje | 21 | EF000008 | EFI00008 | N | Anchura |  |  |  | EU570448 | mm | EU000051 | in | EG000019 | Relés
EC001436 | 7 | Dispositivo de detección de rotura de eje | 22 | EF000040 | EFI00040 | N | Altura |  |  |  | EU570448 | mm | EU000051 | in | EG000019 | Relés
EC001436 | 7 | Dispositivo de detección de rotura de eje | 23 | EF000049 | EFI00049 | N | Profundidad |  |  |  | EU570448 | mm | EU000051 | in | EG000019 | Relés
EC001437 | 6 | Relé de conmutación | 1 | EF003961 |  | A | Ejecución de la conexión eléctrica | 1 | EV005757 | Conexión de penetración |  |  |  |  | EG000019 | Relés
EC001437 | 6 | Relé de conmutación | 1 | EF003961 |  | A | Ejecución de la conexión eléctrica | 2 | EV005752 | Conexión de abrazadera con resorte |  |  |  |  | EG000019 | Relés
EC001437 | 6 | Relé de conmutación | 1 | EF003961 |  | A | Ejecución de la conexión eléctrica | 3 | EV003968 | Conexión enchufable plana |  |  |  |  | EG000019 | Relés
EC001437 | 6 | Relé de conmutación | 1 | EF003961 |  | A | Ejecución de la conexión eléctrica | 4 | EV005755 | Conexión mediante grapa |  |  |  |  | EG000019 | Relés
EC001437 | 6 | Relé de conmutación | 1 | EF003961 |  | A | Ejecución de la conexión eléctrica | 5 | EV005756 | Conexión con marca de soldadura |  |  |  |  | EG000019 | Relés
EC001437 | 6 | Relé de conmutación | 1 | EF003961 |  | A | Ejecución de la conexión eléctrica | 6 | EV003963 | Conexión PCB |  |  |  |  | EG000019 | Relés
EC001437 | 6 | Relé de conmutación | 1 | EF003961 |  | A | Ejecución de la conexión eléctrica | 7 | EV003987 | Conexión borne de desplazamiento |  |  |  |  | EG000019 | Relés
EC001437 | 6 | Relé de conmutación | 1 | EF003961 |  | A | Ejecución de la conexión eléctrica | 8 | EV000415 | Conexión roscada |  |  |  |  | EG000019 | Relés
EC001437 | 6 | Relé de conmutación | 1 | EF003961 |  | A | Ejecución de la conexión eléctrica | 9 | EV005758 | Junta de soldadura |  |  |  |  | EG000019 | Relés
EC001437 | 6 | Relé de conmutación | 1 | EF003961 |  | A | Ejecución de la conexión eléctrica | 10 | EV000414 | Conexión enchufable |  |  |  |  | EG000019 | Relés
EC001437 | 6 | Relé de conmutación | 1 | EF003961 |  | A | Ejecución de la conexión eléctrica | 11 | EV005754 | Conexión con cambio de línea |  |  |  |  | EG000019 | Relés
EC001437 | 6 | Relé de conmutación | 1 | EF003961 |  | A | Ejecución de la conexión eléctrica | 12 | EV000154 | Otros |  |  |  |  | EG000019 | Relés
EC001437 | 6 | Relé de conmutación | 2 | EF003340 |  | L | Con abrazaderas extraíbles | [7 empty] | EG000019 | Relés
EC001437 | 6 | Relé de conmutación | 3 | EF000001 |  | N | Corriente nominal |  |  |  | EU570459 | A |  |  | EG000019 | Relés
EC001437 | 6 | Relé de conmutación | 4 | EF003978 |  | R | Tensión de alimentación de control nominal Us a CA 50HZ |  |  |  | EU570079 | V |  |  | EG000019 | Relés
EC001437 | 6 | Relé de conmutación | 5 | EF003979 |  | R | Tensión de alimentación de control nominal Us a CA 60HZ |  |  |  | EU570079 | V |  |  | EG000019 | Relés
EC001437 | 6 | Relé de conmutación | 6 | EF003980 |  | R | Tensión de alimentación de control nominal Us en CC |  |  |  | EU570079 | V |  |  | EG000019 | Relés
EC001437 | 6 | Relé de conmutación | 7 | EF008242 |  | A | Tipo de tensión de accionamiento | 1 | EV000460 | CA |  |  |  |  | EG000019 | Relés
EC001437 | 6 | Relé de conmutación | 7 | EF008242 |  | A | Tipo de tensión de accionamiento | 2 | EV000461 | CC |  |  |  |  | EG000019 | Relés
EC001437 | 6 | Relé de conmutación | 7 | EF008242 |  | A | Tipo de tensión de accionamiento | 3 | EV000509 | CA/CC |  |  |  |  | EG000019 | Relés
EC001437 | 6 | Relé de conmutación | 8 | EF003355 |  | A | Unidad, polaridad | 1 | EV005819 | Polarizado |  |  |  |  | EG000019 | Relés
EC001437 | 6 | Relé de conmutación | 8 | EF003355 |  | A | Unidad, polaridad | 2 | EV005820 | Sin polaridad |  |  |  |  | EG000019 | Relés
EC001437 | 6 | Relé de conmutación | 9 | EF003356 |  | A | Comportamiento de conmutación del accionamiento | 1 | EV005822 | Biestable |  |  |  |  | EG000019 | Relés
EC001437 | 6 | Relé de conmutación | 9 | EF003356 |  | A | Comportamiento de conmutación del accionamiento | 2 | EV005821 | Estable mono |  |  |  |  | EG000019 | Relés
EC001437 | 6 | Relé de conmutación | 9 | EF003356 |  | A | Comportamiento de conmutación del accionamiento | 3 | EV005823 | Remanencia |  |  |  |  | EG000019 | Relés
EC001437 | 6 | Relé de conmutación | 10 | EF008255 |  | N | Número de contactos normalmente cerrados | [7 empty] | EG000019 | Relés
EC001437 | 6 | Relé de conmutación | 11 | EF008256 |  | N | Número de contactos normalmente abiertos | [7 empty] | EG000019 | Relés
EC001437 | 6 | Relé de conmutación | 12 | EF008257 |  | N | Número de contactos inversores | [7 empty] | EG000019 | Relés
EC001437 | 6 | Relé de conmutación | 13 | EF003357 |  | L | Con contactos impulsados positivamente | [7 empty] | EG000019 | Relés
EC001437 | 6 | Relé de conmutación | 14 | EF003358 |  | A | Tipo de contacto de conmutación | 1 | EV005824 | Contacto simple |  |  |  |  | EG000019 | Relés
EC001437 | 6 | Relé de conmutación | 14 | EF003358 |  | A | Tipo de contacto de conmutación | 2 | EV005825 | Contacto doble |  |  |  |  | EG000019 | Relés
EC001437 | 6 | Relé de conmutación | 14 | EF003358 |  | A | Tipo de contacto de conmutación | 3 | EV000154 | Otros |  |  |  |  | EG000019 | Relés
EC001437 | 6 | Relé de conmutación | 15 | EF003359 |  | L | Dispositivo completo con zócalo | [7 empty] | EG000019 | Relés
EC001437 | 6 | Relé de conmutación | 16 | EF005950 |  | L | Con pantalla LED | [7 empty] | EG000019 | Relés
EC001437 | 6 | Relé de conmutación | 17 | EF004020 |  | A | Material de recubrimiento del contacto | 1 | EV006034 | Sin tratamiento |  |  |  |  | EG000019 | Relés
EC001437 | 6 | Relé de conmutación | 17 | EF004020 |  | A | Material de recubrimiento del contacto | 2 | EV000149 | Latón |  |  |  |  | EG000019 | Relés
EC001437 | 6 | Relé de conmutación | 17 | EF004020 |  | A | Material de recubrimiento del contacto | 3 | EV000082 | Bronce |  |  |  |  | EG000019 | Relés
EC001437 | 6 | Relé de conmutación | 17 | EF004020 |  | A | Material de recubrimiento del contacto | 4 | EV000119 | Dorado-Oro |  |  |  |  | EG000019 | Relés
EC001437 | 6 | Relé de conmutación | 17 | EF004020 |  | A | Material de recubrimiento del contacto | 5 | EV003888 | Níquel |  |  |  |  | EG000019 | Relés
EC001437 | 6 | Relé de conmutación | 17 | EF004020 |  | A | Material de recubrimiento del contacto | 6 | EV014672 | Níquel / oro |  |  |  |  | EG000019 | Relés
EC001437 | 6 | Relé de conmutación | 17 | EF004020 |  | A | Material de recubrimiento del contacto | 7 | EV009364 | Paladio |  |  |  |  | EG000019 | Relés
EC001437 | 6 | Relé de conmutación | 17 | EF004020 |  | A | Material de recubrimiento del contacto | 8 | EV000205 | Plata |  |  |  |  | EG000019 | Relés
EC001437 | 6 | Relé de conmutación | 17 | EF004020 |  | A | Material de recubrimiento del contacto | 9 | EV009526 | Estaño |  |  |  |  | EG000019 | Relés
EC001437 | 6 | Relé de conmutación | 17 | EF004020 |  | A | Material de recubrimiento del contacto | 10 | EV006723 | Zinc |  |  |  |  | EG000019 | Relés
EC001437 | 6 | Relé de conmutación | 17 | EF004020 |  | A | Material de recubrimiento del contacto | 11 | EV000154 | Otros |  |  |  |  | EG000019 | Relés
EC001437 | 6 | Relé de conmutación | 18 | EF008521 |  | A | Material del inserto de contacto | 1 | EV000572 | Cerámica |  |  |  |  | EG000019 | Relés
EC001437 | 6 | Relé de conmutación | 18 | EF008521 |  | A | Material del inserto de contacto | 2 | EV001304 | Duroplast |  |  |  |  | EG000019 | Relés
EC001437 | 6 | Relé de conmutación | 18 | EF008521 |  | A | Material del inserto de contacto | 3 | EV000403 | Termoplástico |  |  |  |  | EG000019 | Relés
EC001437 | 6 | Relé de conmutación | 18 | EF008521 |  | A | Material del inserto de contacto | 4 | EV000154 | Otros |  |  |  |  | EG000019 | Relés
EC001437 | 6 | Relé de conmutación | 19 | EF007544 |  | A | Material del contacto | 1 | EV009167 | Cobre de berilio |  |  |  |  | EG000019 | Relés
EC001437 | 6 | Relé de conmutación | 19 | EF007544 |  | A | Material del contacto | 2 | EV000149 | Latón |  |  |  |  | EG000019 | Relés
EC001437 | 6 | Relé de conmutación | 19 | EF007544 |  | A | Material del contacto | 3 | EV000082 | Bronce |  |  |  |  | EG000019 | Relés
EC001437 | 6 | Relé de conmutación | 19 | EF007544 |  | A | Material del contacto | 4 | EV008130 | Aleación constantan |  |  |  |  | EG000019 | Relés
EC001437 | 6 | Relé de conmutación | 19 | EF007544 |  | A | Material del contacto | 5 | EV000138 | Cobre |  |  |  |  | EG000019 | Relés
EC001437 | 6 | Relé de conmutación | 19 | EF007544 |  | A | Material del contacto | 6 | EV000133 | Hierro |  |  |  |  | EG000019 | Relés
EC001437 | 6 | Relé de conmutación | 19 | EF007544 |  | A | Material del contacto | 7 | EV003888 | Níquel |  |  |  |  | EG000019 | Relés
EC001437 | 6 | Relé de conmutación | 19 | EF007544 |  | A | Material del contacto | 8 | EV009430 | Otras aleaciones de cobre |  |  |  |  | EG000019 | Relés
EC001437 | 6 | Relé de conmutación | 19 | EF007544 |  | A | Material del contacto | 9 | EV009431 | Otras aleaciones que no sean de cobre |  |  |  |  | EG000019 | Relés
EC001437 | 6 | Relé de conmutación | 19 | EF007544 |  | A | Material del contacto | 10 | EV008238 | Bronce fosforoso |  |  |  |  | EG000019 | Relés
EC001437 | 6 | Relé de conmutación | 19 | EF007544 |  | A | Material del contacto | 11 | EV000154 | Otros |  |  |  |  | EG000019 | Relés
EC001437 | 6 | Relé de conmutación | 20 | EF005474 |  | A | Grado de protección (IP) | 1 | EV006404 | IP00 |  |  |  |  | EG000019 | Relés
EC001437 | 6 | Relé de conmutación | 20 | EF005474 |  | A | Grado de protección (IP) | 2 | EV006606 | IP10 |  |  |  |  | EG000019 | Relés
EC001437 | 6 | Relé de conmutación | 20 | EF005474 |  | A | Grado de protección (IP) | 3 | EV006607 | IP12 |  |  |  |  | EG000019 | Relés
EC001437 | 6 | Relé de conmutación | 20 | EF005474 |  | A | Grado de protección (IP) | 4 | EV006405 | IP20 |  |  |  |  | EG000019 | Relés
EC001437 | 6 | Relé de conmutación | 20 | EF005474 |  | A | Grado de protección (IP) | 5 | EV006406 | IP21 |  |  |  |  | EG000019 | Relés
EC001437 | 6 | Relé de conmutación | 20 | EF005474 |  | A | Grado de protección (IP) | 6 | EV006608 | IP22 |  |  |  |  | EG000019 | Relés
EC001437 | 6 | Relé de conmutación | 20 | EF005474 |  | A | Grado de protección (IP) | 7 | EV006407 | IP23 |  |  |  |  | EG000019 | Relés
EC001437 | 6 | Relé de conmutación | 20 | EF005474 |  | A | Grado de protección (IP) | 8 | EV006408 | IP24 |  |  |  |  | EG000019 | Relés
EC001437 | 6 | Relé de conmutación | 20 | EF005474 |  | A | Grado de protección (IP) | 9 | EV006409 | IP2X |  |  |  |  | EG000019 | Relés
EC001437 | 6 | Relé de conmutación | 20 | EF005474 |  | A | Grado de protección (IP) | 10 | EV006410 | IP30 |  |  |  |  | EG000019 | Relés
EC001437 | 6 | Relé de conmutación | 20 | EF005474 |  | A | Grado de protección (IP) | 11 | EV006411 | IP31 |  |  |  |  | EG000019 | Relés
EC001437 | 6 | Relé de conmutación | 20 | EF005474 |  | A | Grado de protección (IP) | 12 | EV006412 | IP32 |  |  |  |  | EG000019 | Relés
EC001437 | 6 | Relé de conmutación | 20 | EF005474 |  | A | Grado de protección (IP) | 13 | EV006609 | IP33 |  |  |  |  | EG000019 | Relés
EC001437 | 6 | Relé de conmutación | 20 | EF005474 |  | A | Grado de protección (IP) | 14 | EV006413 | IP34 |  |  |  |  | EG000019 | Relés
EC001437 | 6 | Relé de conmutación | 20 | EF005474 |  | A | Grado de protección (IP) | 15 | EV006414 | IP3X |  |  |  |  | EG000019 | Relés
EC001437 | 6 | Relé de conmutación | 20 | EF005474 |  | A | Grado de protección (IP) | 16 | EV006415 | IP40 |  |  |  |  | EG000019 | Relés
EC001437 | 6 | Relé de conmutación | 20 | EF005474 |  | A | Grado de protección (IP) | 17 | EV006416 | IP41 |  |  |  |  | EG000019 | Relés
EC001437 | 6 | Relé de conmutación | 20 | EF005474 |  | A | Grado de protección (IP) | 18 | EV006417 | IP42 |  |  |  |  | EG000019 | Relés
EC001437 | 6 | Relé de conmutación | 20 | EF005474 |  | A | Grado de protección (IP) | 19 | EV006610 | IP43 |  |  |  |  | EG000019 | Relés
EC001437 | 6 | Relé de conmutación | 20 | EF005474 |  | A | Grado de protección (IP) | 20 | EV006418 | IP44 |  |  |  |  | EG000019 | Relés
EC001437 | 6 | Relé de conmutación | 20 | EF005474 |  | A | Grado de protección (IP) | 21 | EV006611 | IP45 |  |  |  |  | EG000019 | Relés
EC001437 | 6 | Relé de conmutación | 20 | EF005474 |  | A | Grado de protección (IP) | 22 | EV006612 | IP50 |  |  |  |  | EG000019 | Relés
EC001437 | 6 | Relé de conmutación | 20 | EF005474 |  | A | Grado de protección (IP) | 23 | EV006613 | IP52 |  |  |  |  | EG000019 | Relés
EC001437 | 6 | Relé de conmutación | 20 | EF005474 |  | A | Grado de protección (IP) | 24 | EV006614 | IP53 |  |  |  |  | EG000019 | Relés
EC001437 | 6 | Relé de conmutación | 20 | EF005474 |  | A | Grado de protección (IP) | 25 | EV006419 | IP54 |  |  |  |  | EG000019 | Relés
EC001437 | 6 | Relé de conmutación | 20 | EF005474 |  | A | Grado de protección (IP) | 26 | EV006420 | IP55 |  |  |  |  | EG000019 | Relés
EC001437 | 6 | Relé de conmutación | 20 | EF005474 |  | A | Grado de protección (IP) | 27 | EV006615 | IP56 |  |  |  |  | EG000019 | Relés
EC001437 | 6 | Relé de conmutación | 20 | EF005474 |  | A | Grado de protección (IP) | 28 | EV006616 | IP57 |  |  |  |  | EG000019 | Relés
EC001437 | 6 | Relé de conmutación | 20 | EF005474 |  | A | Grado de protección (IP) | 29 | EV006617 | IP58 |  |  |  |  | EG000019 | Relés
EC001437 | 6 | Relé de conmutación | 20 | EF005474 |  | A | Grado de protección (IP) | 30 | EV006618 | IP64 |  |  |  |  | EG000019 | Relés
EC001437 | 6 | Relé de conmutación | 20 | EF005474 |  | A | Grado de protección (IP) | 31 | EV006421 | IP65 |  |  |  |  | EG000019 | Relés
EC001437 | 6 | Relé de conmutación | 20 | EF005474 |  | A | Grado de protección (IP) | 32 | EV006422 | IP66 |  |  |  |  | EG000019 | Relés
EC001437 | 6 | Relé de conmutación | 20 | EF005474 |  | A | Grado de protección (IP) | 33 | EV006423 | IP67 |  |  |  |  | EG000019 | Relés
EC001437 | 6 | Relé de conmutación | 20 | EF005474 |  | A | Grado de protección (IP) | 34 | EV009289 | IP67K |  |  |  |  | EG000019 | Relés
EC001437 | 6 | Relé de conmutación | 20 | EF005474 |  | A | Grado de protección (IP) | 35 | EV006619 | IP68 |  |  |  |  | EG000019 | Relés
EC001437 | 6 | Relé de conmutación | 20 | EF005474 |  | A | Grado de protección (IP) | 36 | EV006620 | IPX0 |  |  |  |  | EG000019 | Relés
EC001437 | 6 | Relé de conmutación | 20 | EF005474 |  | A | Grado de protección (IP) | 37 | EV006621 | IPX4 |  |  |  |  | EG000019 | Relés
EC001437 | 6 | Relé de conmutación | 20 | EF005474 |  | A | Grado de protección (IP) | 38 | EV006622 | IPX7 |  |  |  |  | EG000019 | Relés
EC001437 | 6 | Relé de conmutación | 20 | EF005474 |  | A | Grado de protección (IP) | 39 | EV000154 | Otros |  |  |  |  | EG000019 | Relés
EC001437 | 6 | Relé de conmutación | 21 | EF000008 | EFI00008 | N | Anchura |  |  |  | EU570448 | mm | EU000051 | in | EG000019 | Relés
EC001437 | 6 | Relé de conmutación | 22 | EF000040 | EFI00040 | N | Altura |  |  |  | EU570448 | mm | EU000051 | in | EG000019 | Relés
EC001437 | 6 | Relé de conmutación | 23 | EF000049 | EFI00049 | N | Profundidad |  |  |  | EU570448 | mm | EU000051 | in | EG000019 | Relés
EC001438 | 4 | Dispositivo de supervisión de tensión | 1 | EF003961 |  | A | Ejecución de la conexión eléctrica | 1 | EV005757 | Conexión de penetración |  |  |  |  | EG000019 | Relés
EC001438 | 4 | Dispositivo de supervisión de tensión | 1 | EF003961 |  | A | Ejecución de la conexión eléctrica | 2 | EV005752 | Conexión de abrazadera con resorte |  |  |  |  | EG000019 | Relés
EC001438 | 4 | Dispositivo de supervisión de tensión | 1 | EF003961 |  | A | Ejecución de la conexión eléctrica | 3 | EV003968 | Conexión enchufable plana |  |  |  |  | EG000019 | Relés
EC001438 | 4 | Dispositivo de supervisión de tensión | 1 | EF003961 |  | A | Ejecución de la conexión eléctrica | 4 | EV005755 | Conexión mediante grapa |  |  |  |  | EG000019 | Relés
EC001438 | 4 | Dispositivo de supervisión de tensión | 1 | EF003961 |  | A | Ejecución de la conexión eléctrica | 5 | EV005756 | Conexión con marca de soldadura |  |  |  |  | EG000019 | Relés
EC001438 | 4 | Dispositivo de supervisión de tensión | 1 | EF003961 |  | A | Ejecución de la conexión eléctrica | 6 | EV003963 | Conexión PCB |  |  |  |  | EG000019 | Relés
EC001438 | 4 | Dispositivo de supervisión de tensión | 1 | EF003961 |  | A | Ejecución de la conexión eléctrica | 7 | EV003987 | Conexión borne de desplazamiento |  |  |  |  | EG000019 | Relés
EC001438 | 4 | Dispositivo de supervisión de tensión | 1 | EF003961 |  | A | Ejecución de la conexión eléctrica | 8 | EV000415 | Conexión roscada |  |  |  |  | EG000019 | Relés
EC001438 | 4 | Dispositivo de supervisión de tensión | 1 | EF003961 |  | A | Ejecución de la conexión eléctrica | 9 | EV005758 | Junta de soldadura |  |  |  |  | EG000019 | Relés
EC001438 | 4 | Dispositivo de supervisión de tensión | 1 | EF003961 |  | A | Ejecución de la conexión eléctrica | 10 | EV000414 | Conexión enchufable |  |  |  |  | EG000019 | Relés
EC001438 | 4 | Dispositivo de supervisión de tensión | 1 | EF003961 |  | A | Ejecución de la conexión eléctrica | 11 | EV005754 | Conexión con cambio de línea |  |  |  |  | EG000019 | Relés
EC001438 | 4 | Dispositivo de supervisión de tensión | 1 | EF003961 |  | A | Ejecución de la conexión eléctrica | 12 | EV000154 | Otros |  |  |  |  | EG000019 | Relés
EC001438 | 4 | Dispositivo de supervisión de tensión | 2 | EF003340 |  | L | Con abrazaderas extraíbles | [7 empty] | EG000019 | Relés
EC001438 | 4 | Dispositivo de supervisión de tensión | 3 | EF003390 |  | L | Subtensión monofásica posible | [7 empty] | EG000019 | Relés
EC001438 | 4 | Dispositivo de supervisión de tensión | 4 | EF003391 |  | L | Subtensión trifásica posible | [7 empty] | EG000019 | Relés
EC001438 | 4 | Dispositivo de supervisión de tensión | 5 | EF003392 |  | L | Sobretensión monofásica posible | [7 empty] | EG000019 | Relés
EC001438 | 4 | Dispositivo de supervisión de tensión | 6 | EF003393 |  | L | Sobretensión trifásica posible | [7 empty] | EG000019 | Relés
EC001438 | 4 | Dispositivo de supervisión de tensión | 7 | EF003394 |  | L | Histéresis monofásica posible | [7 empty] | EG000019 | Relés
EC001438 | 4 | Dispositivo de supervisión de tensión | 8 | EF003395 |  | L | Histéresis trifásica posible | [7 empty] | EG000019 | Relés
EC001438 | 4 | Dispositivo de supervisión de tensión | 9 | EF003396 |  | L | Contiene función de subtensión de corriente contínua | [7 empty] | EG000019 | Relés
EC001438 | 4 | Dispositivo de supervisión de tensión | 10 | EF003397 |  | L | Contiene función de sobretensión de corriente continua | [7 empty] | EG000019 | Relés
EC001438 | 4 | Dispositivo de supervisión de tensión | 11 | EF003398 |  | L | Contiene función de ventana de tensión CC | [7 empty] | EG000019 | Relés
EC001438 | 4 | Dispositivo de supervisión de tensión | 12 | EF006134 |  | R | Rango de medición de tensión 1 |  |  |  | EU570079 | V |  |  | EG000019 | Relés
EC001438 | 4 | Dispositivo de supervisión de tensión | 13 | EF006135 |  | R | Rango de medición de tensión 2 |  |  |  | EU570079 | V |  |  | EG000019 | Relés
EC001438 | 4 | Dispositivo de supervisión de tensión | 14 | EF003399 |  | A | Tipo de tensión del rango de medida | 1 | EV000460 | CA |  |  |  |  | EG000019 | Relés
EC001438 | 4 | Dispositivo de supervisión de tensión | 14 | EF003399 |  | A | Tipo de tensión del rango de medida | 2 | EV000461 | CC |  |  |  |  | EG000019 | Relés
EC001438 | 4 | Dispositivo de supervisión de tensión | 14 | EF003399 |  | A | Tipo de tensión del rango de medida | 3 | EV000509 | CA/CC |  |  |  |  | EG000019 | Relés
EC001438 | 4 | Dispositivo de supervisión de tensión | 15 | EF003978 |  | R | Tensión de alimentación de control nominal Us a CA 50HZ |  |  |  | EU570079 | V |  |  | EG000019 | Relés
EC001438 | 4 | Dispositivo de supervisión de tensión | 16 | EF003979 |  | R | Tensión de alimentación de control nominal Us a CA 60HZ |  |  |  | EU570079 | V |  |  | EG000019 | Relés
EC001438 | 4 | Dispositivo de supervisión de tensión | 17 | EF003980 |  | R | Tensión de alimentación de control nominal Us en CC |  |  |  | EU570079 | V |  |  | EG000019 | Relés
EC001438 | 4 | Dispositivo de supervisión de tensión | 18 | EF008242 |  | A | Tipo de tensión de accionamiento | 1 | EV000460 | CA |  |  |  |  | EG000019 | Relés
EC001438 | 4 | Dispositivo de supervisión de tensión | 18 | EF008242 |  | A | Tipo de tensión de accionamiento | 2 | EV000461 | CC |  |  |  |  | EG000019 | Relés
EC001438 | 4 | Dispositivo de supervisión de tensión | 18 | EF008242 |  | A | Tipo de tensión de accionamiento | 3 | EV000509 | CA/CC |  |  |  |  | EG000019 | Relés
EC001438 | 4 | Dispositivo de supervisión de tensión | 19 | EF008193 |  | R | Tensión de umbral |  |  |  | EU570079 | V |  |  | EG000019 | Relés
EC001438 | 4 | Dispositivo de supervisión de tensión | 20 | EF008190 |  | N | Tiempo mínimo de retardo de respuesta permitido |  |  |  | EU570103 | s |  |  | EG000019 | Relés
EC001438 | 4 | Dispositivo de supervisión de tensión | 21 | EF008189 |  | N | Tiempo máximo de retardo de respuesta permitido |  |  |  | EU570103 | s |  |  | EG000019 | Relés
EC001438 | 4 | Dispositivo de supervisión de tensión | 22 | EF008192 |  | N | Tiempo mínimo de retardo de desconexión ajustable |  |  |  | EU570103 | s |  |  | EG000019 | Relés
EC001438 | 4 | Dispositivo de supervisión de tensión | 23 | EF008191 |  | N | Tiempo máximo de retardo de desconexión permitido |  |  |  | EU570103 | s |  |  | EG000019 | Relés
EC001438 | 4 | Dispositivo de supervisión de tensión | 24 | EF008255 |  | N | Número de contactos normalmente cerrados | [7 empty] | EG000019 | Relés
EC001438 | 4 | Dispositivo de supervisión de tensión | 25 | EF008256 |  | N | Número de contactos normalmente abiertos | [7 empty] | EG000019 | Relés
EC001438 | 4 | Dispositivo de supervisión de tensión | 26 | EF008257 |  | N | Número de contactos inversores | [7 empty] | EG000019 | Relés
EC001438 | 4 | Dispositivo de supervisión de tensión | 27 | EF000008 | EFI00008 | N | Anchura |  |  |  | EU570448 | mm | EU000051 | in | EG000019 | Relés
EC001438 | 4 | Dispositivo de supervisión de tensión | 28 | EF000040 | EFI00040 | N | Altura |  |  |  | EU570448 | mm | EU000051 | in | EG000019 | Relés
EC001438 | 4 | Dispositivo de supervisión de tensión | 29 | EF000049 | EFI00049 | N | Profundidad |  |  |  | EU570448 | mm | EU000051 | in | EG000019 | Relés
EC001439 | 5 | Relé temporizador | 1 | EF003961 |  | A | Ejecución de la conexión eléctrica | 1 | EV005757 | Conexión de penetración |  |  |  |  | EG000019 | Relés
EC001439 | 5 | Relé temporizador | 1 | EF003961 |  | A | Ejecución de la conexión eléctrica | 2 | EV005752 | Conexión de abrazadera con resorte |  |  |  |  | EG000019 | Relés
EC001439 | 5 | Relé temporizador | 1 | EF003961 |  | A | Ejecución de la conexión eléctrica | 3 | EV003968 | Conexión enchufable plana |  |  |  |  | EG000019 | Relés
EC001439 | 5 | Relé temporizador | 1 | EF003961 |  | A | Ejecución de la conexión eléctrica | 4 | EV005755 | Conexión mediante grapa |  |  |  |  | EG000019 | Relés
EC001439 | 5 | Relé temporizador | 1 | EF003961 |  | A | Ejecución de la conexión eléctrica | 5 | EV005756 | Conexión con marca de soldadura |  |  |  |  | EG000019 | Relés
EC001439 | 5 | Relé temporizador | 1 | EF003961 |  | A | Ejecución de la conexión eléctrica | 6 | EV003963 | Conexión PCB |  |  |  |  | EG000019 | Relés
EC001439 | 5 | Relé temporizador | 1 | EF003961 |  | A | Ejecución de la conexión eléctrica | 7 | EV003987 | Conexión borne de desplazamiento |  |  |  |  | EG000019 | Relés
EC001439 | 5 | Relé temporizador | 1 | EF003961 |  | A | Ejecución de la conexión eléctrica | 8 | EV000415 | Conexión roscada |  |  |  |  | EG000019 | Relés
EC001439 | 5 | Relé temporizador | 1 | EF003961 |  | A | Ejecución de la conexión eléctrica | 9 | EV005758 | Junta de soldadura |  |  |  |  | EG000019 | Relés
EC001439 | 5 | Relé temporizador | 1 | EF003961 |  | A | Ejecución de la conexión eléctrica | 10 | EV000414 | Conexión enchufable |  |  |  |  | EG000019 | Relés
EC001439 | 5 | Relé temporizador | 1 | EF003961 |  | A | Ejecución de la conexión eléctrica | 11 | EV005754 | Conexión con cambio de línea |  |  |  |  | EG000019 | Relés
EC001439 | 5 | Relé temporizador | 1 | EF003961 |  | A | Ejecución de la conexión eléctrica | 12 | EV000154 | Otros |  |  |  |  | EG000019 | Relés
EC001439 | 5 | Relé temporizador | 2 | EF003374 |  | L | Función de respuesta retrasada | [7 empty] | EG000019 | Relés
EC001439 | 5 | Relé temporizador | 3 | EF003401 |  | L | Función de temporización de reposo | [7 empty] | EG000019 | Relés
EC001439 | 5 | Relé temporizador | 4 | EF003378 |  | L | Función activada | [7 empty] | EG000019 | Relés
EC001439 | 5 | Relé temporizador | 5 | EF003402 |  | L | Función de final de apagado | [7 empty] | EG000019 | Relés
EC001439 | 5 | Relé temporizador | 6 | EF003380 |  | L | Función estrella-triángulo | [7 empty] | EG000019 | Relés
EC001439 | 5 | Relé temporizador | 7 | EF003403 |  | L | Función de conformación de impulsos | [7 empty] | EG000019 | Relés
EC001439 | 5 | Relé temporizador | 8 | EF003363 |  | L | Función intermitente comenzando con pausa, tiempo fijo | [7 empty] | EG000019 | Relés
EC001439 | 5 | Relé temporizador | 9 | EF003364 |  | L | Función intermitente comenzando con pulso, tiempo fijo | [7 empty] | EG000019 | Relés
EC001439 | 5 | Relé temporizador | 10 | EF003365 |  | L | Función de reloj con pausa inicial, variable | [7 empty] | EG000019 | Relés
EC001439 | 5 | Relé temporizador | 11 | EF003366 |  | L | Función de reloj comenzando con pulso, variable | [7 empty] | EG000019 | Relés
EC001439 | 5 | Relé temporizador | 12 | EF003360 |  | L | Con base enchufable | [7 empty] | EG000019 | Relés
EC001439 | 5 | Relé temporizador | 13 | EF003361 |  | L | Control remoto posible | [7 empty] | EG000019 | Relés
EC001439 | 5 | Relé temporizador | 14 | EF003362 |  | L | Adecuado como control remoto | [7 empty] | EG000019 | Relés
EC001439 | 5 | Relé temporizador | 15 | EF006952 |  | L | Conectable al contactor | [7 empty] | EG000019 | Relés
EC001439 | 5 | Relé temporizador | 16 | EF003978 |  | R | Tensión de alimentación de control nominal Us a CA 50HZ |  |  |  | EU570079 | V |  |  | EG000019 | Relés
EC001439 | 5 | Relé temporizador | 17 | EF003979 |  | R | Tensión de alimentación de control nominal Us a CA 60HZ |  |  |  | EU570079 | V |  |  | EG000019 | Relés
EC001439 | 5 | Relé temporizador | 18 | EF003980 |  | R | Tensión de alimentación de control nominal Us en CC |  |  |  | EU570079 | V |  |  | EG000019 | Relés
EC001439 | 5 | Relé temporizador | 19 | EF008242 |  | A | Tipo de tensión de accionamiento | 1 | EV000460 | CA |  |  |  |  | EG000019 | Relés
EC001439 | 5 | Relé temporizador | 19 | EF008242 |  | A | Tipo de tensión de accionamiento | 2 | EV000461 | CC |  |  |  |  | EG000019 | Relés
EC001439 | 5 | Relé temporizador | 19 | EF008242 |  | A | Tipo de tensión de accionamiento | 3 | EV000509 | CA/CC |  |  |  |  | EG000019 | Relés
EC001439 | 5 | Relé temporizador | 20 | EF000001 |  | N | Corriente nominal |  |  |  | EU570459 | A |  |  | EG000019 | Relés
EC001439 | 5 | Relé temporizador | 21 | EF003384 |  | R | Intervalo de tiempo |  |  |  | EU570103 | s |  |  | EG000019 | Relés
EC001439 | 5 | Relé temporizador | 22 | EF006835 |  | N | Número de salidas, instantáneas, normalmente cerradas | [7 empty] | EG000019 | Relés
EC001439 | 5 | Relé temporizador | 23 | EF006836 |  | N | Número de salidas, instantáneas, normalmente abiertas | [7 empty] | EG000019 | Relés
EC001439 | 5 | Relé temporizador | 24 | EF006837 |  | N | Número de salidas sin retardo, inversor | [7 empty] | EG000019 | Relés
EC001439 | 5 | Relé temporizador | 25 | EF006838 |  | N | Número de salidas, retardadas, normalmente cerradas | [7 empty] | EG000019 | Relés
EC001439 | 5 | Relé temporizador | 26 | EF006839 |  | N | Número de salidas, retardadas, normalmente abiertas | [7 empty] | EG000019 | Relés
EC001439 | 5 | Relé temporizador | 27 | EF006840 |  | N | Número de salidas, retardadas, cambiador | [7 empty] | EG000019 | Relés
EC001439 | 5 | Relé temporizador | 28 | EF006988 |  | L | Salidas, conmutables retardadas/no retardadas | [7 empty] | EG000019 | Relés
EC001439 | 5 | Relé temporizador | 29 | EF003373 |  | L | Con salida de semiconductor | [7 empty] | EG000019 | Relés
EC001439 | 5 | Relé temporizador | 30 | EF007250 |  | L | Adecuado para montaje en carril DIN | [7 empty] | EG000019 | Relés
EC001439 | 5 | Relé temporizador | 31 | EF001127 |  | L | Adecuado para montaje frontal | [7 empty] | EG000019 | Relés
EC001439 | 5 | Relé temporizador | 32 | EF000008 | EFI00008 | N | Anchura |  |  |  | EU570448 | mm | EU000051 | in | EG000019 | Relés
EC001439 | 5 | Relé temporizador | 33 | EF000040 | EFI00040 | N | Altura |  |  |  | EU570448 | mm | EU000051 | in | EG000019 | Relés
EC001439 | 5 | Relé temporizador | 34 | EF000049 | EFI00049 | N | Profundidad |  |  |  | EU570448 | mm | EU000051 | in | EG000019 | Relés
EC001440 | 5 | Dispositivo de control de corriente | 1 | EF003961 |  | A | Ejecución de la conexión eléctrica | 1 | EV005757 | Conexión de penetración |  |  |  |  | EG000019 | Relés
EC001440 | 5 | Dispositivo de control de corriente | 1 | EF003961 |  | A | Ejecución de la conexión eléctrica | 2 | EV005752 | Conexión de abrazadera con resorte |  |  |  |  | EG000019 | Relés
EC001440 | 5 | Dispositivo de control de corriente | 1 | EF003961 |  | A | Ejecución de la conexión eléctrica | 3 | EV003968 | Conexión enchufable plana |  |  |  |  | EG000019 | Relés
EC001440 | 5 | Dispositivo de control de corriente | 1 | EF003961 |  | A | Ejecución de la conexión eléctrica | 4 | EV005755 | Conexión mediante grapa |  |  |  |  | EG000019 | Relés
EC001440 | 5 | Dispositivo de control de corriente | 1 | EF003961 |  | A | Ejecución de la conexión eléctrica | 5 | EV005756 | Conexión con marca de soldadura |  |  |  |  | EG000019 | Relés
EC001440 | 5 | Dispositivo de control de corriente | 1 | EF003961 |  | A | Ejecución de la conexión eléctrica | 6 | EV003963 | Conexión PCB |  |  |  |  | EG000019 | Relés
EC001440 | 5 | Dispositivo de control de corriente | 1 | EF003961 |  | A | Ejecución de la conexión eléctrica | 7 | EV003987 | Conexión borne de desplazamiento |  |  |  |  | EG000019 | Relés
EC001440 | 5 | Dispositivo de control de corriente | 1 | EF003961 |  | A | Ejecución de la conexión eléctrica | 8 | EV000415 | Conexión roscada |  |  |  |  | EG000019 | Relés
EC001440 | 5 | Dispositivo de control de corriente | 1 | EF003961 |  | A | Ejecución de la conexión eléctrica | 9 | EV005758 | Junta de soldadura |  |  |  |  | EG000019 | Relés
EC001440 | 5 | Dispositivo de control de corriente | 1 | EF003961 |  | A | Ejecución de la conexión eléctrica | 10 | EV000414 | Conexión enchufable |  |  |  |  | EG000019 | Relés
EC001440 | 5 | Dispositivo de control de corriente | 1 | EF003961 |  | A | Ejecución de la conexión eléctrica | 11 | EV005754 | Conexión con cambio de línea |  |  |  |  | EG000019 | Relés
EC001440 | 5 | Dispositivo de control de corriente | 1 | EF003961 |  | A | Ejecución de la conexión eléctrica | 12 | EV000154 | Otros |  |  |  |  | EG000019 | Relés
EC001440 | 5 | Dispositivo de control de corriente | 2 | EF003340 |  | L | Con abrazaderas extraíbles | [7 empty] | EG000019 | Relés
EC001440 | 5 | Dispositivo de control de corriente | 3 | EF003405 |  | L | Subcorriente monofásica posible | [7 empty] | EG000019 | Relés
EC001440 | 5 | Dispositivo de control de corriente | 4 | EF003406 |  | L | Subcorriente trifásica posible | [7 empty] | EG000019 | Relés
EC001440 | 5 | Dispositivo de control de corriente | 5 | EF003407 |  | L | Sobrecorriente monofásica posible | [7 empty] | EG000019 | Relés
EC001440 | 5 | Dispositivo de control de corriente | 6 | EF003408 |  | L | Sobrecorriente trifásica posible | [7 empty] | EG000019 | Relés
EC001440 | 5 | Dispositivo de control de corriente | 7 | EF003394 |  | L | Histéresis monofásica posible | [7 empty] | EG000019 | Relés
EC001440 | 5 | Dispositivo de control de corriente | 8 | EF003395 |  | L | Histéresis trifásica posible | [7 empty] | EG000019 | Relés
EC001440 | 5 | Dispositivo de control de corriente | 9 | EF003409 |  | L | Contiene función de tensión CC de subtensión | [7 empty] | EG000019 | Relés
EC001440 | 5 | Dispositivo de control de corriente | 10 | EF003410 |  | L | Contiene función tensión CC de sobretensión | [7 empty] | EG000019 | Relés
EC001440 | 5 | Dispositivo de control de corriente | 11 | EF003411 |  | L | Función de la ventana CC | [7 empty] | EG000019 | Relés
EC001440 | 5 | Dispositivo de control de corriente | 12 | EF003978 |  | R | Tensión de alimentación de control nominal Us a CA 50HZ |  |  |  | EU570079 | V |  |  | EG000019 | Relés
EC001440 | 5 | Dispositivo de control de corriente | 13 | EF003979 |  | R | Tensión de alimentación de control nominal Us a CA 60HZ |  |  |  | EU570079 | V |  |  | EG000019 | Relés
EC001440 | 5 | Dispositivo de control de corriente | 14 | EF003980 |  | R | Tensión de alimentación de control nominal Us en CC |  |  |  | EU570079 | V |  |  | EG000019 | Relés
EC001440 | 5 | Dispositivo de control de corriente | 15 | EF008242 |  | A | Tipo de tensión de accionamiento | 1 | EV000460 | CA |  |  |  |  | EG000019 | Relés
EC001440 | 5 | Dispositivo de control de corriente | 15 | EF008242 |  | A | Tipo de tensión de accionamiento | 2 | EV000461 | CC |  |  |  |  | EG000019 | Relés
EC001440 | 5 | Dispositivo de control de corriente | 15 | EF008242 |  | A | Tipo de tensión de accionamiento | 3 | EV000509 | CA/CC |  |  |  |  | EG000019 | Relés
EC001440 | 5 | Dispositivo de control de corriente | 16 | EF000417 |  | R | Rango de medición de corriente |  |  |  | EU570459 | A |  |  | EG000019 | Relés
EC001440 | 5 | Dispositivo de control de corriente | 17 | EF008190 |  | N | Tiempo mínimo de retardo de respuesta permitido |  |  |  | EU570103 | s |  |  | EG000019 | Relés
EC001440 | 5 | Dispositivo de control de corriente | 18 | EF008189 |  | N | Tiempo máximo de retardo de respuesta permitido |  |  |  | EU570103 | s |  |  | EG000019 | Relés
EC001440 | 5 | Dispositivo de control de corriente | 19 | EF008192 |  | N | Tiempo mínimo de retardo de desconexión ajustable |  |  |  | EU570103 | s |  |  | EG000019 | Relés
EC001440 | 5 | Dispositivo de control de corriente | 20 | EF008191 |  | N | Tiempo máximo de retardo de desconexión permitido |  |  |  | EU570103 | s |  |  | EG000019 | Relés
EC001440 | 5 | Dispositivo de control de corriente | 21 | EF008255 |  | N | Número de contactos normalmente cerrados | [7 empty] | EG000019 | Relés
EC001440 | 5 | Dispositivo de control de corriente | 22 | EF008256 |  | N | Número de contactos normalmente abiertos | [7 empty] | EG000019 | Relés
EC001440 | 5 | Dispositivo de control de corriente | 23 | EF008257 |  | N | Número de contactos inversores | [7 empty] | EG000019 | Relés
EC001440 | 5 | Dispositivo de control de corriente | 24 | EF001923 |  | L | Transformador de corriente externo | [7 empty] | EG000019 | Relés
EC001440 | 5 | Dispositivo de control de corriente | 25 | EF000008 | EFI00008 | N | Anchura |  |  |  | EU570448 | mm | EU000051 | in | EG000019 | Relés
EC001440 | 5 | Dispositivo de control de corriente | 26 | EF000040 | EFI00040 | N | Altura |  |  |  | EU570448 | mm | EU000051 | in | EG000019 | Relés
EC001440 | 5 | Dispositivo de control de corriente | 27 | EF000049 | EFI00049 | N | Profundidad |  |  |  | EU570448 | mm | EU000051 | in | EG000019 | Relés
EC001441 | 4 | Dispositivo de control de fase | 1 | EF003961 |  | A | Ejecución de la conexión eléctrica | 1 | EV005757 | Conexión de penetración |  |  |  |  | EG000019 | Relés
EC001441 | 4 | Dispositivo de control de fase | 1 | EF003961 |  | A | Ejecución de la conexión eléctrica | 2 | EV005752 | Conexión de abrazadera con resorte |  |  |  |  | EG000019 | Relés
EC001441 | 4 | Dispositivo de control de fase | 1 | EF003961 |  | A | Ejecución de la conexión eléctrica | 3 | EV003968 | Conexión enchufable plana |  |  |  |  | EG000019 | Relés
EC001441 | 4 | Dispositivo de control de fase | 1 | EF003961 |  | A | Ejecución de la conexión eléctrica | 4 | EV005755 | Conexión mediante grapa |  |  |  |  | EG000019 | Relés
EC001441 | 4 | Dispositivo de control de fase | 1 | EF003961 |  | A | Ejecución de la conexión eléctrica | 5 | EV005756 | Conexión con marca de soldadura |  |  |  |  | EG000019 | Relés
EC001441 | 4 | Dispositivo de control de fase | 1 | EF003961 |  | A | Ejecución de la conexión eléctrica | 6 | EV003963 | Conexión PCB |  |  |  |  | EG000019 | Relés
EC001441 | 4 | Dispositivo de control de fase | 1 | EF003961 |  | A | Ejecución de la conexión eléctrica | 7 | EV003987 | Conexión borne de desplazamiento |  |  |  |  | EG000019 | Relés
EC001441 | 4 | Dispositivo de control de fase | 1 | EF003961 |  | A | Ejecución de la conexión eléctrica | 8 | EV000415 | Conexión roscada |  |  |  |  | EG000019 | Relés
EC001441 | 4 | Dispositivo de control de fase | 1 | EF003961 |  | A | Ejecución de la conexión eléctrica | 9 | EV005758 | Junta de soldadura |  |  |  |  | EG000019 | Relés
EC001441 | 4 | Dispositivo de control de fase | 1 | EF003961 |  | A | Ejecución de la conexión eléctrica | 10 | EV000414 | Conexión enchufable |  |  |  |  | EG000019 | Relés
EC001441 | 4 | Dispositivo de control de fase | 1 | EF003961 |  | A | Ejecución de la conexión eléctrica | 11 | EV005754 | Conexión con cambio de línea |  |  |  |  | EG000019 | Relés
EC001441 | 4 | Dispositivo de control de fase | 1 | EF003961 |  | A | Ejecución de la conexión eléctrica | 12 | EV000154 | Otros |  |  |  |  | EG000019 | Relés
EC001441 | 4 | Dispositivo de control de fase | 2 | EF003340 |  | L | Con abrazaderas extraíbles | [7 empty] | EG000019 | Relés
EC001441 | 4 | Dispositivo de control de fase | 3 | EF003978 |  | R | Tensión de alimentación de control nominal Us a CA 50HZ |  |  |  | EU570079 | V |  |  | EG000019 | Relés
EC001441 | 4 | Dispositivo de control de fase | 4 | EF003979 |  | R | Tensión de alimentación de control nominal Us a CA 60HZ |  |  |  | EU570079 | V |  |  | EG000019 | Relés
EC001441 | 4 | Dispositivo de control de fase | 5 | EF003980 |  | R | Tensión de alimentación de control nominal Us en CC |  |  |  | EU570079 | V |  |  | EG000019 | Relés
EC001441 | 4 | Dispositivo de control de fase | 6 | EF008242 |  | A | Tipo de tensión de accionamiento | 1 | EV000460 | CA |  |  |  |  | EG000019 | Relés
EC001441 | 4 | Dispositivo de control de fase | 6 | EF008242 |  | A | Tipo de tensión de accionamiento | 2 | EV000461 | CC |  |  |  |  | EG000019 | Relés
EC001441 | 4 | Dispositivo de control de fase | 6 | EF008242 |  | A | Tipo de tensión de accionamiento | 3 | EV000509 | CA/CC |  |  |  |  | EG000019 | Relés
EC001441 | 4 | Dispositivo de control de fase | 7 | EF003412 |  | L | Función de supervisión de secuencia de fase | [7 empty] | EG000019 | Relés
EC001441 | 4 | Dispositivo de control de fase | 8 | EF003413 |  | L | Función de detección de pérdida de fase | [7 empty] | EG000019 | Relés
EC001441 | 4 | Dispositivo de control de fase | 9 | EF003414 |  | L | Función de detección de subtensión | [7 empty] | EG000019 | Relés
EC001441 | 4 | Dispositivo de control de fase | 10 | EF003415 |  | L | Función de detección de sobretensión | [7 empty] | EG000019 | Relés
EC001441 | 4 | Dispositivo de control de fase | 11 | EF003416 |  | L | Función de detección de asimetría | [7 empty] | EG000019 | Relés
EC001441 | 4 | Dispositivo de control de fase | 12 | EF002486 |  | R | Rango de medición de tensión |  |  |  | EU570079 | V |  |  | EG000019 | Relés
EC001441 | 4 | Dispositivo de control de fase | 13 | EF008190 |  | N | Tiempo mínimo de retardo de respuesta permitido |  |  |  | EU570103 | s |  |  | EG000019 | Relés
EC001441 | 4 | Dispositivo de control de fase | 14 | EF008189 |  | N | Tiempo máximo de retardo de respuesta permitido |  |  |  | EU570103 | s |  |  | EG000019 | Relés
EC001441 | 4 | Dispositivo de control de fase | 15 | EF008192 |  | N | Tiempo mínimo de retardo de desconexión ajustable |  |  |  | EU570103 | s |  |  | EG000019 | Relés
EC001441 | 4 | Dispositivo de control de fase | 16 | EF008191 |  | N | Tiempo máximo de retardo de desconexión permitido |  |  |  | EU570103 | s |  |  | EG000019 | Relés
EC001441 | 4 | Dispositivo de control de fase | 17 | EF008255 |  | N | Número de contactos normalmente cerrados | [7 empty] | EG000019 | Relés
EC001441 | 4 | Dispositivo de control de fase | 18 | EF008256 |  | N | Número de contactos normalmente abiertos | [7 empty] | EG000019 | Relés
EC001441 | 4 | Dispositivo de control de fase | 19 | EF008257 |  | N | Número de contactos inversores | [7 empty] | EG000019 | Relés
EC001441 | 4 | Dispositivo de control de fase | 20 | EF000008 | EFI00008 | N | Anchura |  |  |  | EU570448 | mm | EU000051 | in | EG000019 | Relés
EC001441 | 4 | Dispositivo de control de fase | 21 | EF000040 | EFI00040 | N | Altura |  |  |  | EU570448 | mm | EU000051 | in | EG000019 | Relés
EC001441 | 4 | Dispositivo de control de fase | 22 | EF000049 | EFI00049 | N | Profundidad |  |  |  | EU570448 | mm | EU000051 | in | EG000019 | Relés
EC001442 | 4 | Dispositivo de control de frecuencia | 1 | EF003961 |  | A | Ejecución de la conexión eléctrica | 1 | EV005757 | Conexión de penetración |  |  |  |  | EG000019 | Relés
EC001442 | 4 | Dispositivo de control de frecuencia | 1 | EF003961 |  | A | Ejecución de la conexión eléctrica | 2 | EV005752 | Conexión de abrazadera con resorte |  |  |  |  | EG000019 | Relés
EC001442 | 4 | Dispositivo de control de frecuencia | 1 | EF003961 |  | A | Ejecución de la conexión eléctrica | 3 | EV003968 | Conexión enchufable plana |  |  |  |  | EG000019 | Relés
EC001442 | 4 | Dispositivo de control de frecuencia | 1 | EF003961 |  | A | Ejecución de la conexión eléctrica | 4 | EV005755 | Conexión mediante grapa |  |  |  |  | EG000019 | Relés
EC001442 | 4 | Dispositivo de control de frecuencia | 1 | EF003961 |  | A | Ejecución de la conexión eléctrica | 5 | EV005756 | Conexión con marca de soldadura |  |  |  |  | EG000019 | Relés
EC001442 | 4 | Dispositivo de control de frecuencia | 1 | EF003961 |  | A | Ejecución de la conexión eléctrica | 6 | EV003963 | Conexión PCB |  |  |  |  | EG000019 | Relés
EC001442 | 4 | Dispositivo de control de frecuencia | 1 | EF003961 |  | A | Ejecución de la conexión eléctrica | 7 | EV003987 | Conexión borne de desplazamiento |  |  |  |  | EG000019 | Relés
EC001442 | 4 | Dispositivo de control de frecuencia | 1 | EF003961 |  | A | Ejecución de la conexión eléctrica | 8 | EV000415 | Conexión roscada |  |  |  |  | EG000019 | Relés
EC001442 | 4 | Dispositivo de control de frecuencia | 1 | EF003961 |  | A | Ejecución de la conexión eléctrica | 9 | EV005758 | Junta de soldadura |  |  |  |  | EG000019 | Relés
EC001442 | 4 | Dispositivo de control de frecuencia | 1 | EF003961 |  | A | Ejecución de la conexión eléctrica | 10 | EV000414 | Conexión enchufable |  |  |  |  | EG000019 | Relés
EC001442 | 4 | Dispositivo de control de frecuencia | 1 | EF003961 |  | A | Ejecución de la conexión eléctrica | 11 | EV005754 | Conexión con cambio de línea |  |  |  |  | EG000019 | Relés
EC001442 | 4 | Dispositivo de control de frecuencia | 1 | EF003961 |  | A | Ejecución de la conexión eléctrica | 12 | EV000154 | Otros |  |  |  |  | EG000019 | Relés
EC001442 | 4 | Dispositivo de control de frecuencia | 2 | EF003978 |  | R | Tensión de alimentación de control nominal Us a CA 50HZ |  |  |  | EU570079 | V |  |  | EG000019 | Relés
EC001442 | 4 | Dispositivo de control de frecuencia | 3 | EF003979 |  | R | Tensión de alimentación de control nominal Us a CA 60HZ |  |  |  | EU570079 | V |  |  | EG000019 | Relés
EC001442 | 4 | Dispositivo de control de frecuencia | 4 | EF003980 |  | R | Tensión de alimentación de control nominal Us en CC |  |  |  | EU570079 | V |  |  | EG000019 | Relés
EC001442 | 4 | Dispositivo de control de frecuencia | 5 | EF008242 |  | A | Tipo de tensión de accionamiento | 1 | EV000460 | CA |  |  |  |  | EG000019 | Relés
EC001442 | 4 | Dispositivo de control de frecuencia | 5 | EF008242 |  | A | Tipo de tensión de accionamiento | 2 | EV000461 | CC |  |  |  |  | EG000019 | Relés
EC001442 | 4 | Dispositivo de control de frecuencia | 5 | EF008242 |  | A | Tipo de tensión de accionamiento | 3 | EV000509 | CA/CC |  |  |  |  | EG000019 | Relés
EC001442 | 4 | Dispositivo de control de frecuencia | 6 | EF003340 |  | L | Con abrazaderas extraíbles | [7 empty] | EG000019 | Relés
EC001442 | 4 | Dispositivo de control de frecuencia | 7 | EF003977 |  | R | Tensión nominal |  |  |  | EU570079 | V |  |  | EG000019 | Relés
EC001442 | 4 | Dispositivo de control de frecuencia | 8 | EF003417 |  | R | Valor de la frecuencia de respuesta |  |  |  | EU570028 | Hz |  |  | EG000019 | Relés
EC001442 | 4 | Dispositivo de control de frecuencia | 9 | EF008190 |  | N | Tiempo mínimo de retardo de respuesta permitido |  |  |  | EU570103 | s |  |  | EG000019 | Relés
EC001442 | 4 | Dispositivo de control de frecuencia | 10 | EF008189 |  | N | Tiempo máximo de retardo de respuesta permitido |  |  |  | EU570103 | s |  |  | EG000019 | Relés
EC001442 | 4 | Dispositivo de control de frecuencia | 11 | EF008192 |  | N | Tiempo mínimo de retardo de desconexión ajustable |  |  |  | EU570103 | s |  |  | EG000019 | Relés
EC001442 | 4 | Dispositivo de control de frecuencia | 12 | EF008191 |  | N | Tiempo máximo de retardo de desconexión permitido |  |  |  | EU570103 | s |  |  | EG000019 | Relés
EC001442 | 4 | Dispositivo de control de frecuencia | 13 | EF008255 |  | N | Número de contactos normalmente cerrados | [7 empty] | EG000019 | Relés
EC001442 | 4 | Dispositivo de control de frecuencia | 14 | EF008256 |  | N | Número de contactos normalmente abiertos | [7 empty] | EG000019 | Relés
EC001442 | 4 | Dispositivo de control de frecuencia | 15 | EF008257 |  | N | Número de contactos inversores | [7 empty] | EG000019 | Relés
EC001442 | 4 | Dispositivo de control de frecuencia | 16 | EF000008 | EFI00008 | N | Anchura |  |  |  | EU570448 | mm | EU000051 | in | EG000019 | Relés
EC001442 | 4 | Dispositivo de control de frecuencia | 17 | EF000040 | EFI00040 | N | Altura |  |  |  | EU570448 | mm | EU000051 | in | EG000019 | Relés
EC001442 | 4 | Dispositivo de control de frecuencia | 18 | EF000049 | EFI00049 | N | Profundidad |  |  |  | EU570448 | mm | EU000051 | in | EG000019 | Relés
EC001443 | 5 | Dispositivo de control de potencia activa | 1 | EF003961 |  | A | Ejecución de la conexión eléctrica | 1 | EV005757 | Conexión de penetración |  |  |  |  | EG000019 | Relés
EC001443 | 5 | Dispositivo de control de potencia activa | 1 | EF003961 |  | A | Ejecución de la conexión eléctrica | 2 | EV005752 | Conexión de abrazadera con resorte |  |  |  |  | EG000019 | Relés
EC001443 | 5 | Dispositivo de control de potencia activa | 1 | EF003961 |  | A | Ejecución de la conexión eléctrica | 3 | EV003968 | Conexión enchufable plana |  |  |  |  | EG000019 | Relés
EC001443 | 5 | Dispositivo de control de potencia activa | 1 | EF003961 |  | A | Ejecución de la conexión eléctrica | 4 | EV005755 | Conexión mediante grapa |  |  |  |  | EG000019 | Relés
EC001443 | 5 | Dispositivo de control de potencia activa | 1 | EF003961 |  | A | Ejecución de la conexión eléctrica | 5 | EV005756 | Conexión con marca de soldadura |  |  |  |  | EG000019 | Relés
EC001443 | 5 | Dispositivo de control de potencia activa | 1 | EF003961 |  | A | Ejecución de la conexión eléctrica | 6 | EV003963 | Conexión PCB |  |  |  |  | EG000019 | Relés
EC001443 | 5 | Dispositivo de control de potencia activa | 1 | EF003961 |  | A | Ejecución de la conexión eléctrica | 7 | EV003987 | Conexión borne de desplazamiento |  |  |  |  | EG000019 | Relés
EC001443 | 5 | Dispositivo de control de potencia activa | 1 | EF003961 |  | A | Ejecución de la conexión eléctrica | 8 | EV000415 | Conexión roscada |  |  |  |  | EG000019 | Relés
EC001443 | 5 | Dispositivo de control de potencia activa | 1 | EF003961 |  | A | Ejecución de la conexión eléctrica | 9 | EV005758 | Junta de soldadura |  |  |  |  | EG000019 | Relés
EC001443 | 5 | Dispositivo de control de potencia activa | 1 | EF003961 |  | A | Ejecución de la conexión eléctrica | 10 | EV000414 | Conexión enchufable |  |  |  |  | EG000019 | Relés
EC001443 | 5 | Dispositivo de control de potencia activa | 1 | EF003961 |  | A | Ejecución de la conexión eléctrica | 11 | EV005754 | Conexión con cambio de línea |  |  |  |  | EG000019 | Relés
EC001443 | 5 | Dispositivo de control de potencia activa | 1 | EF003961 |  | A | Ejecución de la conexión eléctrica | 12 | EV000154 | Otros |  |  |  |  | EG000019 | Relés
EC001443 | 5 | Dispositivo de control de potencia activa | 2 | EF003978 |  | R | Tensión de alimentación de control nominal Us a CA 50HZ |  |  |  | EU570079 | V |  |  | EG000019 | Relés
EC001443 | 5 | Dispositivo de control de potencia activa | 3 | EF003979 |  | R | Tensión de alimentación de control nominal Us a CA 60HZ |  |  |  | EU570079 | V |  |  | EG000019 | Relés
EC001443 | 5 | Dispositivo de control de potencia activa | 4 | EF003980 |  | R | Tensión de alimentación de control nominal Us en CC |  |  |  | EU570079 | V |  |  | EG000019 | Relés
EC001443 | 5 | Dispositivo de control de potencia activa | 5 | EF008242 |  | A | Tipo de tensión de accionamiento | 1 | EV000460 | CA |  |  |  |  | EG000019 | Relés
EC001443 | 5 | Dispositivo de control de potencia activa | 5 | EF008242 |  | A | Tipo de tensión de accionamiento | 2 | EV000461 | CC |  |  |  |  | EG000019 | Relés
EC001443 | 5 | Dispositivo de control de potencia activa | 5 | EF008242 |  | A | Tipo de tensión de accionamiento | 3 | EV000509 | CA/CC |  |  |  |  | EG000019 | Relés
EC001443 | 5 | Dispositivo de control de potencia activa | 6 | EF003340 |  | L | Con abrazaderas extraíbles | [7 empty] | EG000019 | Relés
EC001443 | 5 | Dispositivo de control de potencia activa | 7 | EF003977 |  | R | Tensión nominal |  |  |  | EU570079 | V |  |  | EG000019 | Relés
EC001443 | 5 | Dispositivo de control de potencia activa | 8 | EF008522 |  | R | Corriente de medición |  |  |  | EU570459 | A |  |  | EG000019 | Relés
EC001443 | 5 | Dispositivo de control de potencia activa | 9 | EF007024 |  | R | Frecuencia de funcionamiento nominal |  |  |  | EU570028 | Hz |  |  | EG000019 | Relés
EC001443 | 5 | Dispositivo de control de potencia activa | 10 | EF000351 |  | N | Número de fases | [7 empty] | EG000019 | Relés
EC001443 | 5 | Dispositivo de control de potencia activa | 11 | EF003418 |  | R | Umbral ajustable para coseno de fi | [7 empty] | EG000019 | Relés
EC001443 | 5 | Dispositivo de control de potencia activa | 12 | EF008190 |  | N | Tiempo mínimo de retardo de respuesta permitido |  |  |  | EU570103 | s |  |  | EG000019 | Relés
EC001443 | 5 | Dispositivo de control de potencia activa | 13 | EF008189 |  | N | Tiempo máximo de retardo de respuesta permitido |  |  |  | EU570103 | s |  |  | EG000019 | Relés
EC001443 | 5 | Dispositivo de control de potencia activa | 14 | EF008192 |  | N | Tiempo mínimo de retardo de desconexión ajustable |  |  |  | EU570103 | s |  |  | EG000019 | Relés
EC001443 | 5 | Dispositivo de control de potencia activa | 15 | EF008191 |  | N | Tiempo máximo de retardo de desconexión permitido |  |  |  | EU570103 | s |  |  | EG000019 | Relés
EC001443 | 5 | Dispositivo de control de potencia activa | 16 | EF008255 |  | N | Número de contactos normalmente cerrados | [7 empty] | EG000019 | Relés
EC001443 | 5 | Dispositivo de control de potencia activa | 17 | EF008256 |  | N | Número de contactos normalmente abiertos | [7 empty] | EG000019 | Relés
EC001443 | 5 | Dispositivo de control de potencia activa | 18 | EF008257 |  | N | Número de contactos inversores | [7 empty] | EG000019 | Relés
EC001443 | 5 | Dispositivo de control de potencia activa | 19 | EF000008 | EFI00008 | N | Anchura |  |  |  | EU570448 | mm | EU000051 | in | EG000019 | Relés
EC001443 | 5 | Dispositivo de control de potencia activa | 20 | EF000040 | EFI00040 | N | Altura |  |  |  | EU570448 | mm | EU000051 | in | EG000019 | Relés
EC001443 | 5 | Dispositivo de control de potencia activa | 21 | EF000049 | EFI00049 | N | Profundidad |  |  |  | EU570448 | mm | EU000051 | in | EG000019 | Relés
EC001444 | 4 | Dispositivo de control de aislamiento / fallo a tierra | 1 | EF003961 |  | A | Ejecución de la conexión eléctrica | 1 | EV005757 | Conexión de penetración |  |  |  |  | EG000019 | Relés
EC001444 | 4 | Dispositivo de control de aislamiento / fallo a tierra | 1 | EF003961 |  | A | Ejecución de la conexión eléctrica | 2 | EV005752 | Conexión de abrazadera con resorte |  |  |  |  | EG000019 | Relés
EC001444 | 4 | Dispositivo de control de aislamiento / fallo a tierra | 1 | EF003961 |  | A | Ejecución de la conexión eléctrica | 3 | EV003968 | Conexión enchufable plana |  |  |  |  | EG000019 | Relés
EC001444 | 4 | Dispositivo de control de aislamiento / fallo a tierra | 1 | EF003961 |  | A | Ejecución de la conexión eléctrica | 4 | EV005755 | Conexión mediante grapa |  |  |  |  | EG000019 | Relés
EC001444 | 4 | Dispositivo de control de aislamiento / fallo a tierra | 1 | EF003961 |  | A | Ejecución de la conexión eléctrica | 5 | EV005756 | Conexión con marca de soldadura |  |  |  |  | EG000019 | Relés
EC001444 | 4 | Dispositivo de control de aislamiento / fallo a tierra | 1 | EF003961 |  | A | Ejecución de la conexión eléctrica | 6 | EV003963 | Conexión PCB |  |  |  |  | EG000019 | Relés
EC001444 | 4 | Dispositivo de control de aislamiento / fallo a tierra | 1 | EF003961 |  | A | Ejecución de la conexión eléctrica | 7 | EV003987 | Conexión borne de desplazamiento |  |  |  |  | EG000019 | Relés
EC001444 | 4 | Dispositivo de control de aislamiento / fallo a tierra | 1 | EF003961 |  | A | Ejecución de la conexión eléctrica | 8 | EV000415 | Conexión roscada |  |  |  |  | EG000019 | Relés
EC001444 | 4 | Dispositivo de control de aislamiento / fallo a tierra | 1 | EF003961 |  | A | Ejecución de la conexión eléctrica | 9 | EV005758 | Junta de soldadura |  |  |  |  | EG000019 | Relés
EC001444 | 4 | Dispositivo de control de aislamiento / fallo a tierra | 1 | EF003961 |  | A | Ejecución de la conexión eléctrica | 10 | EV000414 | Conexión enchufable |  |  |  |  | EG000019 | Relés
EC001444 | 4 | Dispositivo de control de aislamiento / fallo a tierra | 1 | EF003961 |  | A | Ejecución de la conexión eléctrica | 11 | EV005754 | Conexión con cambio de línea |  |  |  |  | EG000019 | Relés
EC001444 | 4 | Dispositivo de control de aislamiento / fallo a tierra | 1 | EF003961 |  | A | Ejecución de la conexión eléctrica | 12 | EV000154 | Otros |  |  |  |  | EG000019 | Relés
EC001444 | 4 | Dispositivo de control de aislamiento / fallo a tierra | 2 | EF003978 |  | R | Tensión de alimentación de control nominal Us a CA 50HZ |  |  |  | EU570079 | V |  |  | EG000019 | Relés
EC001444 | 4 | Dispositivo de control de aislamiento / fallo a tierra | 3 | EF003979 |  | R | Tensión de alimentación de control nominal Us a CA 60HZ |  |  |  | EU570079 | V |  |  | EG000019 | Relés
EC001444 | 4 | Dispositivo de control de aislamiento / fallo a tierra | 4 | EF003980 |  | R | Tensión de alimentación de control nominal Us en CC |  |  |  | EU570079 | V |  |  | EG000019 | Relés
EC001444 | 4 | Dispositivo de control de aislamiento / fallo a tierra | 5 | EF008242 |  | A | Tipo de tensión de accionamiento | 1 | EV000460 | CA |  |  |  |  | EG000019 | Relés
EC001444 | 4 | Dispositivo de control de aislamiento / fallo a tierra | 5 | EF008242 |  | A | Tipo de tensión de accionamiento | 2 | EV000461 | CC |  |  |  |  | EG000019 | Relés
EC001444 | 4 | Dispositivo de control de aislamiento / fallo a tierra | 5 | EF008242 |  | A | Tipo de tensión de accionamiento | 3 | EV000509 | CA/CC |  |  |  |  | EG000019 | Relés
EC001444 | 4 | Dispositivo de control de aislamiento / fallo a tierra | 6 | EF003340 |  | L | Con abrazaderas extraíbles | [7 empty] | EG000019 | Relés
EC001444 | 4 | Dispositivo de control de aislamiento / fallo a tierra | 7 | EF000030 |  | A | Función | 1 | EV005829 | Para redes con corriente continua |  |  |  |  | EG000019 | Relés
EC001444 | 4 | Dispositivo de control de aislamiento / fallo a tierra | 7 | EF000030 |  | A | Función | 2 | EV005827 | Para sistema con tensión CA |  |  |  |  | EG000019 | Relés
EC001444 | 4 | Dispositivo de control de aislamiento / fallo a tierra | 7 | EF000030 |  | A | Función | 3 | EV005828 | Para sistema de alimentación trifásica |  |  |  |  | EG000019 | Relés
EC001444 | 4 | Dispositivo de control de aislamiento / fallo a tierra | 7 | EF000030 |  | A | Función | 4 | EV005830 | Para redes mixtas |  |  |  |  | EG000019 | Relés
EC001444 | 4 | Dispositivo de control de aislamiento / fallo a tierra | 8 | EF003977 |  | R | Tensión nominal |  |  |  | EU570079 | V |  |  | EG000019 | Relés
EC001444 | 4 | Dispositivo de control de aislamiento / fallo a tierra | 9 | EF001663 |  | R | Frecuencia de medida nominal |  |  |  | EU570028 | Hz |  |  | EG000019 | Relés
EC001444 | 4 | Dispositivo de control de aislamiento / fallo a tierra | 10 | EF003419 |  | N | Capacidad de derivación de la red |  |  |  | EU000054 | µF |  |  | EG000019 | Relés
EC001444 | 4 | Dispositivo de control de aislamiento / fallo a tierra | 11 | EF008202 |  | R | Valor de respuesta de impedancia 1 |  |  |  | EU000053 | kOhm |  |  | EG000019 | Relés
EC001444 | 4 | Dispositivo de control de aislamiento / fallo a tierra | 12 | EF008203 |  | R | Valor de respuesta de impedancia 2 |  |  |  | EU000053 | kOhm |  |  | EG000019 | Relés
EC001444 | 4 | Dispositivo de control de aislamiento / fallo a tierra | 13 | EF003422 |  | L | Visualización del valor de aislamiento | [7 empty] | EG000019 | Relés
EC001444 | 4 | Dispositivo de control de aislamiento / fallo a tierra | 14 | EF003423 |  | L | Almacenamiento de errores posible | [7 empty] | EG000019 | Relés
EC001444 | 4 | Dispositivo de control de aislamiento / fallo a tierra | 15 | EF008255 |  | N | Número de contactos normalmente cerrados | [7 empty] | EG000019 | Relés
EC001444 | 4 | Dispositivo de control de aislamiento / fallo a tierra | 16 | EF008256 |  | N | Número de contactos normalmente abiertos | [7 empty] | EG000019 | Relés
EC001444 | 4 | Dispositivo de control de aislamiento / fallo a tierra | 17 | EF008257 |  | N | Número de contactos inversores | [7 empty] | EG000019 | Relés
EC001444 | 4 | Dispositivo de control de aislamiento / fallo a tierra | 18 | EF000008 | EFI00008 | N | Anchura |  |  |  | EU570448 | mm | EU000051 | in | EG000019 | Relés
EC001444 | 4 | Dispositivo de control de aislamiento / fallo a tierra | 19 | EF000040 | EFI00040 | N | Altura |  |  |  | EU570448 | mm | EU000051 | in | EG000019 | Relés
EC001444 | 4 | Dispositivo de control de aislamiento / fallo a tierra | 20 | EF000049 | EFI00049 | N | Profundidad |  |  |  | EU570448 | mm | EU000051 | in | EG000019 | Relés
EC001445 | 4 | Dispositivo de control de corriente residual | 1 | EF003961 |  | A | Ejecución de la conexión eléctrica | 1 | EV005757 | Conexión de penetración |  |  |  |  | EG000019 | Relés
EC001445 | 4 | Dispositivo de control de corriente residual | 1 | EF003961 |  | A | Ejecución de la conexión eléctrica | 2 | EV005752 | Conexión de abrazadera con resorte |  |  |  |  | EG000019 | Relés
EC001445 | 4 | Dispositivo de control de corriente residual | 1 | EF003961 |  | A | Ejecución de la conexión eléctrica | 3 | EV003968 | Conexión enchufable plana |  |  |  |  | EG000019 | Relés
EC001445 | 4 | Dispositivo de control de corriente residual | 1 | EF003961 |  | A | Ejecución de la conexión eléctrica | 4 | EV005755 | Conexión mediante grapa |  |  |  |  | EG000019 | Relés
EC001445 | 4 | Dispositivo de control de corriente residual | 1 | EF003961 |  | A | Ejecución de la conexión eléctrica | 5 | EV005756 | Conexión con marca de soldadura |  |  |  |  | EG000019 | Relés
EC001445 | 4 | Dispositivo de control de corriente residual | 1 | EF003961 |  | A | Ejecución de la conexión eléctrica | 6 | EV003963 | Conexión PCB |  |  |  |  | EG000019 | Relés
EC001445 | 4 | Dispositivo de control de corriente residual | 1 | EF003961 |  | A | Ejecución de la conexión eléctrica | 7 | EV003987 | Conexión borne de desplazamiento |  |  |  |  | EG000019 | Relés
EC001445 | 4 | Dispositivo de control de corriente residual | 1 | EF003961 |  | A | Ejecución de la conexión eléctrica | 8 | EV000415 | Conexión roscada |  |  |  |  | EG000019 | Relés
EC001445 | 4 | Dispositivo de control de corriente residual | 1 | EF003961 |  | A | Ejecución de la conexión eléctrica | 9 | EV005758 | Junta de soldadura |  |  |  |  | EG000019 | Relés
EC001445 | 4 | Dispositivo de control de corriente residual | 1 | EF003961 |  | A | Ejecución de la conexión eléctrica | 10 | EV000414 | Conexión enchufable |  |  |  |  | EG000019 | Relés
EC001445 | 4 | Dispositivo de control de corriente residual | 1 | EF003961 |  | A | Ejecución de la conexión eléctrica | 11 | EV005754 | Conexión con cambio de línea |  |  |  |  | EG000019 | Relés
EC001445 | 4 | Dispositivo de control de corriente residual | 1 | EF003961 |  | A | Ejecución de la conexión eléctrica | 12 | EV000154 | Otros |  |  |  |  | EG000019 | Relés
EC001445 | 4 | Dispositivo de control de corriente residual | 2 | EF003978 |  | R | Tensión de alimentación de control nominal Us a CA 50HZ |  |  |  | EU570079 | V |  |  | EG000019 | Relés
EC001445 | 4 | Dispositivo de control de corriente residual | 3 | EF003979 |  | R | Tensión de alimentación de control nominal Us a CA 60HZ |  |  |  | EU570079 | V |  |  | EG000019 | Relés
EC001445 | 4 | Dispositivo de control de corriente residual | 4 | EF003980 |  | R | Tensión de alimentación de control nominal Us en CC |  |  |  | EU570079 | V |  |  | EG000019 | Relés
EC001445 | 4 | Dispositivo de control de corriente residual | 5 | EF008242 |  | A | Tipo de tensión de accionamiento | 1 | EV000460 | CA |  |  |  |  | EG000019 | Relés
EC001445 | 4 | Dispositivo de control de corriente residual | 5 | EF008242 |  | A | Tipo de tensión de accionamiento | 2 | EV000461 | CC |  |  |  |  | EG000019 | Relés
EC001445 | 4 | Dispositivo de control de corriente residual | 5 | EF008242 |  | A | Tipo de tensión de accionamiento | 3 | EV000509 | CA/CC |  |  |  |  | EG000019 | Relés
EC001445 | 4 | Dispositivo de control de corriente residual | 6 | EF003340 |  | L | Con abrazaderas extraíbles | [7 empty] | EG000019 | Relés
EC001445 | 4 | Dispositivo de control de corriente residual | 7 | EF000030 |  | A | Función | 1 | EV005829 | Para redes con corriente continua |  |  |  |  | EG000019 | Relés
EC001445 | 4 | Dispositivo de control de corriente residual | 7 | EF000030 |  | A | Función | 2 | EV005827 | Para sistema con tensión CA |  |  |  |  | EG000019 | Relés
EC001445 | 4 | Dispositivo de control de corriente residual | 7 | EF000030 |  | A | Función | 3 | EV005828 | Para sistema de alimentación trifásica |  |  |  |  | EG000019 | Relés
EC001445 | 4 | Dispositivo de control de corriente residual | 7 | EF000030 |  | A | Función | 4 | EV005830 | Para redes mixtas |  |  |  |  | EG000019 | Relés
EC001445 | 4 | Dispositivo de control de corriente residual | 8 | EF003977 |  | R | Tensión nominal |  |  |  | EU570079 | V |  |  | EG000019 | Relés
EC001445 | 4 | Dispositivo de control de corriente residual | 9 | EF001663 |  | R | Frecuencia de medida nominal |  |  |  | EU570028 | Hz |  |  | EG000019 | Relés
EC001445 | 4 | Dispositivo de control de corriente residual | 10 | EF008204 |  | R | Corriente de arranque 1 |  |  |  | EU570174 | mA |  |  | EG000019 | Relés
EC001445 | 4 | Dispositivo de control de corriente residual | 11 | EF008205 |  | R | Corriente de arranque 2 |  |  |  | EU570174 | mA |  |  | EG000019 | Relés
EC001445 | 4 | Dispositivo de control de corriente residual | 12 | EF008190 |  | N | Tiempo mínimo de retardo de respuesta permitido |  |  |  | EU570103 | s |  |  | EG000019 | Relés
EC001445 | 4 | Dispositivo de control de corriente residual | 13 | EF008189 |  | N | Tiempo máximo de retardo de respuesta permitido |  |  |  | EU570103 | s |  |  | EG000019 | Relés
EC001445 | 4 | Dispositivo de control de corriente residual | 14 | EF003424 |  | L | Visualización de la corriente diferencial | [7 empty] | EG000019 | Relés
EC001445 | 4 | Dispositivo de control de corriente residual | 15 | EF003423 |  | L | Almacenamiento de errores posible | [7 empty] | EG000019 | Relés
EC001445 | 4 | Dispositivo de control de corriente residual | 16 | EF008255 |  | N | Número de contactos normalmente cerrados | [7 empty] | EG000019 | Relés
EC001445 | 4 | Dispositivo de control de corriente residual | 17 | EF008256 |  | N | Número de contactos normalmente abiertos | [7 empty] | EG000019 | Relés
EC001445 | 4 | Dispositivo de control de corriente residual | 18 | EF008257 |  | N | Número de contactos inversores | [7 empty] | EG000019 | Relés
EC001445 | 4 | Dispositivo de control de corriente residual | 19 | EF000008 | EFI00008 | N | Anchura |  |  |  | EU570448 | mm | EU000051 | in | EG000019 | Relés
EC001445 | 4 | Dispositivo de control de corriente residual | 20 | EF000040 | EFI00040 | N | Altura |  |  |  | EU570448 | mm | EU000051 | in | EG000019 | Relés
EC001445 | 4 | Dispositivo de control de corriente residual | 21 | EF000049 | EFI00049 | N | Profundidad |  |  |  | EU570448 | mm | EU000051 | in | EG000019 | Relés
EC001446 | 5 | Dispositivo de control de temperatura | 1 | EF003961 |  | A | Ejecución de la conexión eléctrica | 1 | EV005757 | Conexión de penetración |  |  |  |  | EG000019 | Relés
EC001446 | 5 | Dispositivo de control de temperatura | 1 | EF003961 |  | A | Ejecución de la conexión eléctrica | 2 | EV005752 | Conexión de abrazadera con resorte |  |  |  |  | EG000019 | Relés
EC001446 | 5 | Dispositivo de control de temperatura | 1 | EF003961 |  | A | Ejecución de la conexión eléctrica | 3 | EV003968 | Conexión enchufable plana |  |  |  |  | EG000019 | Relés
EC001446 | 5 | Dispositivo de control de temperatura | 1 | EF003961 |  | A | Ejecución de la conexión eléctrica | 4 | EV005755 | Conexión mediante grapa |  |  |  |  | EG000019 | Relés
EC001446 | 5 | Dispositivo de control de temperatura | 1 | EF003961 |  | A | Ejecución de la conexión eléctrica | 5 | EV005756 | Conexión con marca de soldadura |  |  |  |  | EG000019 | Relés
EC001446 | 5 | Dispositivo de control de temperatura | 1 | EF003961 |  | A | Ejecución de la conexión eléctrica | 6 | EV003963 | Conexión PCB |  |  |  |  | EG000019 | Relés
EC001446 | 5 | Dispositivo de control de temperatura | 1 | EF003961 |  | A | Ejecución de la conexión eléctrica | 7 | EV003987 | Conexión borne de desplazamiento |  |  |  |  | EG000019 | Relés
EC001446 | 5 | Dispositivo de control de temperatura | 1 | EF003961 |  | A | Ejecución de la conexión eléctrica | 8 | EV000415 | Conexión roscada |  |  |  |  | EG000019 | Relés
EC001446 | 5 | Dispositivo de control de temperatura | 1 | EF003961 |  | A | Ejecución de la conexión eléctrica | 9 | EV005758 | Junta de soldadura |  |  |  |  | EG000019 | Relés
EC001446 | 5 | Dispositivo de control de temperatura | 1 | EF003961 |  | A | Ejecución de la conexión eléctrica | 10 | EV000414 | Conexión enchufable |  |  |  |  | EG000019 | Relés
EC001446 | 5 | Dispositivo de control de temperatura | 1 | EF003961 |  | A | Ejecución de la conexión eléctrica | 11 | EV005754 | Conexión con cambio de línea |  |  |  |  | EG000019 | Relés
EC001446 | 5 | Dispositivo de control de temperatura | 1 | EF003961 |  | A | Ejecución de la conexión eléctrica | 12 | EV000154 | Otros |  |  |  |  | EG000019 | Relés
EC001446 | 5 | Dispositivo de control de temperatura | 2 | EF003978 |  | R | Tensión de alimentación de control nominal Us a CA 50HZ |  |  |  | EU570079 | V |  |  | EG000019 | Relés
EC001446 | 5 | Dispositivo de control de temperatura | 3 | EF003979 |  | R | Tensión de alimentación de control nominal Us a CA 60HZ |  |  |  | EU570079 | V |  |  | EG000019 | Relés
EC001446 | 5 | Dispositivo de control de temperatura | 4 | EF003980 |  | R | Tensión de alimentación de control nominal Us en CC |  |  |  | EU570079 | V |  |  | EG000019 | Relés
EC001446 | 5 | Dispositivo de control de temperatura | 5 | EF008242 |  | A | Tipo de tensión de accionamiento | 1 | EV000460 | CA |  |  |  |  | EG000019 | Relés
EC001446 | 5 | Dispositivo de control de temperatura | 5 | EF008242 |  | A | Tipo de tensión de accionamiento | 2 | EV000461 | CC |  |  |  |  | EG000019 | Relés
EC001446 | 5 | Dispositivo de control de temperatura | 5 | EF008242 |  | A | Tipo de tensión de accionamiento | 3 | EV000509 | CA/CC |  |  |  |  | EG000019 | Relés
EC001446 | 5 | Dispositivo de control de temperatura | 6 | EF003340 |  | L | Con abrazaderas extraíbles | [7 empty] | EG000019 | Relés
EC001446 | 5 | Dispositivo de control de temperatura | 7 | EF003425 |  | N | Número de circuitos de medida | [7 empty] | EG000019 | Relés
EC001446 | 5 | Dispositivo de control de temperatura | 8 | EF003423 |  | L | Almacenamiento de errores posible | [7 empty] | EG000019 | Relés
EC001446 | 5 | Dispositivo de control de temperatura | 9 | EF003426 |  | L | Reinicio externo posible | [7 empty] | EG000019 | Relés
EC001446 | 5 | Dispositivo de control de temperatura | 10 | EF008255 |  | N | Número de contactos normalmente cerrados | [7 empty] | EG000019 | Relés
EC001446 | 5 | Dispositivo de control de temperatura | 11 | EF008256 |  | N | Número de contactos normalmente abiertos | [7 empty] | EG000019 | Relés
EC001446 | 5 | Dispositivo de control de temperatura | 12 | EF008257 |  | N | Número de contactos inversores | [7 empty] | EG000019 | Relés
EC001446 | 5 | Dispositivo de control de temperatura | 13 | EF009788 | EFI09788 | R | Rango de medición de temperatura |  |  |  | EU570073 | °C | EU571087 | ºF | EG000019 | Relés
EC001446 | 5 | Dispositivo de control de temperatura | 14 | EF011955 |  | R | Rango de medición de resistencia |  |  |  | EU570104 | Ohm |  |  | EG000019 | Relés
EC001446 | 5 | Dispositivo de control de temperatura | 15 | EF000008 | EFI00008 | N | Anchura |  |  |  | EU570448 | mm | EU000051 | in | EG000019 | Relés
EC001446 | 5 | Dispositivo de control de temperatura | 16 | EF000040 | EFI00040 | N | Altura |  |  |  | EU570448 | mm | EU000051 | in | EG000019 | Relés
EC001446 | 5 | Dispositivo de control de temperatura | 17 | EF000049 | EFI00049 | N | Profundidad |  |  |  | EU570448 | mm | EU000051 | in | EG000019 | Relés
EC001447 | 5 | Dispositivo de control de nivel / llenado | 1 | EF003961 |  | A | Ejecución de la conexión eléctrica | 1 | EV005757 | Conexión de penetración |  |  |  |  | EG000019 | Relés
EC001447 | 5 | Dispositivo de control de nivel / llenado | 1 | EF003961 |  | A | Ejecución de la conexión eléctrica | 2 | EV005752 | Conexión de abrazadera con resorte |  |  |  |  | EG000019 | Relés
EC001447 | 5 | Dispositivo de control de nivel / llenado | 1 | EF003961 |  | A | Ejecución de la conexión eléctrica | 3 | EV003968 | Conexión enchufable plana |  |  |  |  | EG000019 | Relés
EC001447 | 5 | Dispositivo de control de nivel / llenado | 1 | EF003961 |  | A | Ejecución de la conexión eléctrica | 4 | EV005755 | Conexión mediante grapa |  |  |  |  | EG000019 | Relés
EC001447 | 5 | Dispositivo de control de nivel / llenado | 1 | EF003961 |  | A | Ejecución de la conexión eléctrica | 5 | EV005756 | Conexión con marca de soldadura |  |  |  |  | EG000019 | Relés
EC001447 | 5 | Dispositivo de control de nivel / llenado | 1 | EF003961 |  | A | Ejecución de la conexión eléctrica | 6 | EV003963 | Conexión PCB |  |  |  |  | EG000019 | Relés
EC001447 | 5 | Dispositivo de control de nivel / llenado | 1 | EF003961 |  | A | Ejecución de la conexión eléctrica | 7 | EV003987 | Conexión borne de desplazamiento |  |  |  |  | EG000019 | Relés
EC001447 | 5 | Dispositivo de control de nivel / llenado | 1 | EF003961 |  | A | Ejecución de la conexión eléctrica | 8 | EV000415 | Conexión roscada |  |  |  |  | EG000019 | Relés
EC001447 | 5 | Dispositivo de control de nivel / llenado | 1 | EF003961 |  | A | Ejecución de la conexión eléctrica | 9 | EV005758 | Junta de soldadura |  |  |  |  | EG000019 | Relés
EC001447 | 5 | Dispositivo de control de nivel / llenado | 1 | EF003961 |  | A | Ejecución de la conexión eléctrica | 10 | EV000414 | Conexión enchufable |  |  |  |  | EG000019 | Relés
EC001447 | 5 | Dispositivo de control de nivel / llenado | 1 | EF003961 |  | A | Ejecución de la conexión eléctrica | 11 | EV005754 | Conexión con cambio de línea |  |  |  |  | EG000019 | Relés
EC001447 | 5 | Dispositivo de control de nivel / llenado | 1 | EF003961 |  | A | Ejecución de la conexión eléctrica | 12 | EV000154 | Otros |  |  |  |  | EG000019 | Relés
EC001447 | 5 | Dispositivo de control de nivel / llenado | 2 | EF003978 |  | R | Tensión de alimentación de control nominal Us a CA 50HZ |  |  |  | EU570079 | V |  |  | EG000019 | Relés
EC001447 | 5 | Dispositivo de control de nivel / llenado | 3 | EF003979 |  | R | Tensión de alimentación de control nominal Us a CA 60HZ |  |  |  | EU570079 | V |  |  | EG000019 | Relés
EC001447 | 5 | Dispositivo de control de nivel / llenado | 4 | EF003980 |  | R | Tensión de alimentación de control nominal Us en CC |  |  |  | EU570079 | V |  |  | EG000019 | Relés
EC001447 | 5 | Dispositivo de control de nivel / llenado | 5 | EF008242 |  | A | Tipo de tensión de accionamiento | 1 | EV000460 | CA |  |  |  |  | EG000019 | Relés
EC001447 | 5 | Dispositivo de control de nivel / llenado | 5 | EF008242 |  | A | Tipo de tensión de accionamiento | 2 | EV000461 | CC |  |  |  |  | EG000019 | Relés
EC001447 | 5 | Dispositivo de control de nivel / llenado | 5 | EF008242 |  | A | Tipo de tensión de accionamiento | 3 | EV000509 | CA/CC |  |  |  |  | EG000019 | Relés
EC001447 | 5 | Dispositivo de control de nivel / llenado | 6 | EF003340 |  | L | Con abrazaderas extraíbles | [7 empty] | EG000019 | Relés
EC001447 | 5 | Dispositivo de control de nivel / llenado | 7 | EF003427 |  | N | Número de entradas de electrodos | [7 empty] | EG000019 | Relés
EC001447 | 5 | Dispositivo de control de nivel / llenado | 8 | EF008195 |  | N | Tiempo mín. de retardo de extracción ajustable |  |  |  | EU570103 | s |  |  | EG000019 | Relés
EC001447 | 5 | Dispositivo de control de nivel / llenado | 9 | EF008194 |  | N | Tiempo máx. de retardo de atracción admisible |  |  |  | EU570103 | s |  |  | EG000019 | Relés
EC001447 | 5 | Dispositivo de control de nivel / llenado | 10 | EF008192 |  | N | Tiempo mínimo de retardo de desconexión ajustable |  |  |  | EU570103 | s |  |  | EG000019 | Relés
EC001447 | 5 | Dispositivo de control de nivel / llenado | 11 | EF008191 |  | N | Tiempo máximo de retardo de desconexión permitido |  |  |  | EU570103 | s |  |  | EG000019 | Relés
EC001447 | 5 | Dispositivo de control de nivel / llenado | 12 | EF003429 |  | L | Sensibilidad de respuesta ajustable | [7 empty] | EG000019 | Relés
EC001447 | 5 | Dispositivo de control de nivel / llenado | 13 | EF008255 |  | N | Número de contactos normalmente cerrados | [7 empty] | EG000019 | Relés
EC001447 | 5 | Dispositivo de control de nivel / llenado | 14 | EF008256 |  | N | Número de contactos normalmente abiertos | [7 empty] | EG000019 | Relés
EC001447 | 5 | Dispositivo de control de nivel / llenado | 15 | EF008257 |  | N | Número de contactos inversores | [7 empty] | EG000019 | Relés
EC001447 | 5 | Dispositivo de control de nivel / llenado | 16 | EF008238 |  | A | Principio de medición física | 1 | EV000135 | Inductivo |  |  |  |  | EG000019 | Relés
EC001447 | 5 | Dispositivo de control de nivel / llenado | 16 | EF008238 |  | A | Principio de medición física | 2 | EV000085 | Capacitivo |  |  |  |  | EG000019 | Relés
EC001447 | 5 | Dispositivo de control de nivel / llenado | 16 | EF008238 |  | A | Principio de medición física | 3 | EV008243 | Conductor |  |  |  |  | EG000019 | Relés
EC001447 | 5 | Dispositivo de control de nivel / llenado | 16 | EF008238 |  | A | Principio de medición física | 4 | EV008497 | Flotador |  |  |  |  | EG000019 | Relés
EC001447 | 5 | Dispositivo de control de nivel / llenado | 16 | EF008238 |  | A | Principio de medición física | 5 | EV006519 | Ultrasónico |  |  |  |  | EG000019 | Relés
EC001447 | 5 | Dispositivo de control de nivel / llenado | 16 | EF008238 |  | A | Principio de medición física | 6 | EV000154 | Otros |  |  |  |  | EG000019 | Relés
EC001447 | 5 | Dispositivo de control de nivel / llenado | 17 | EF000507 |  | L | En cascada | [7 empty] | EG000019 | Relés
EC001447 | 5 | Dispositivo de control de nivel / llenado | 18 | EF000008 | EFI00008 | N | Anchura |  |  |  | EU570448 | mm | EU000051 | in | EG000019 | Relés
EC001447 | 5 | Dispositivo de control de nivel / llenado | 19 | EF000040 | EFI00040 | N | Altura |  |  |  | EU570448 | mm | EU000051 | in | EG000019 | Relés
EC001447 | 5 | Dispositivo de control de nivel / llenado | 20 | EF000049 | EFI00049 | N | Profundidad |  |  |  | EU570448 | mm | EU000051 | in | EG000019 | Relés
EC001448 | 7 | Dispositivo de control de velocidad / parada | 1 | EF003961 |  | A | Ejecución de la conexión eléctrica | 1 | EV005757 | Conexión de penetración |  |  |  |  | EG000019 | Relés
EC001448 | 7 | Dispositivo de control de velocidad / parada | 1 | EF003961 |  | A | Ejecución de la conexión eléctrica | 2 | EV005752 | Conexión de abrazadera con resorte |  |  |  |  | EG000019 | Relés
EC001448 | 7 | Dispositivo de control de velocidad / parada | 1 | EF003961 |  | A | Ejecución de la conexión eléctrica | 3 | EV003968 | Conexión enchufable plana |  |  |  |  | EG000019 | Relés
EC001448 | 7 | Dispositivo de control de velocidad / parada | 1 | EF003961 |  | A | Ejecución de la conexión eléctrica | 4 | EV005755 | Conexión mediante grapa |  |  |  |  | EG000019 | Relés
EC001448 | 7 | Dispositivo de control de velocidad / parada | 1 | EF003961 |  | A | Ejecución de la conexión eléctrica | 5 | EV005756 | Conexión con marca de soldadura |  |  |  |  | EG000019 | Relés
EC001448 | 7 | Dispositivo de control de velocidad / parada | 1 | EF003961 |  | A | Ejecución de la conexión eléctrica | 6 | EV003963 | Conexión PCB |  |  |  |  | EG000019 | Relés
EC001448 | 7 | Dispositivo de control de velocidad / parada | 1 | EF003961 |  | A | Ejecución de la conexión eléctrica | 7 | EV003987 | Conexión borne de desplazamiento |  |  |  |  | EG000019 | Relés
EC001448 | 7 | Dispositivo de control de velocidad / parada | 1 | EF003961 |  | A | Ejecución de la conexión eléctrica | 8 | EV000415 | Conexión roscada |  |  |  |  | EG000019 | Relés
EC001448 | 7 | Dispositivo de control de velocidad / parada | 1 | EF003961 |  | A | Ejecución de la conexión eléctrica | 9 | EV005758 | Junta de soldadura |  |  |  |  | EG000019 | Relés
EC001448 | 7 | Dispositivo de control de velocidad / parada | 1 | EF003961 |  | A | Ejecución de la conexión eléctrica | 10 | EV000414 | Conexión enchufable |  |  |  |  | EG000019 | Relés
EC001448 | 7 | Dispositivo de control de velocidad / parada | 1 | EF003961 |  | A | Ejecución de la conexión eléctrica | 11 | EV005754 | Conexión con cambio de línea |  |  |  |  | EG000019 | Relés
EC001448 | 7 | Dispositivo de control de velocidad / parada | 1 | EF003961 |  | A | Ejecución de la conexión eléctrica | 12 | EV000154 | Otros |  |  |  |  | EG000019 | Relés
EC001448 | 7 | Dispositivo de control de velocidad / parada | 2 | EF003978 |  | R | Tensión de alimentación de control nominal Us a CA 50HZ |  |  |  | EU570079 | V |  |  | EG000019 | Relés
EC001448 | 7 | Dispositivo de control de velocidad / parada | 3 | EF003979 |  | R | Tensión de alimentación de control nominal Us a CA 60HZ |  |  |  | EU570079 | V |  |  | EG000019 | Relés
EC001448 | 7 | Dispositivo de control de velocidad / parada | 4 | EF003980 |  | R | Tensión de alimentación de control nominal Us en CC |  |  |  | EU570079 | V |  |  | EG000019 | Relés
EC001448 | 7 | Dispositivo de control de velocidad / parada | 5 | EF008242 |  | A | Tipo de tensión de accionamiento | 1 | EV000460 | CA |  |  |  |  | EG000019 | Relés
EC001448 | 7 | Dispositivo de control de velocidad / parada | 5 | EF008242 |  | A | Tipo de tensión de accionamiento | 2 | EV000461 | CC |  |  |  |  | EG000019 | Relés
EC001448 | 7 | Dispositivo de control de velocidad / parada | 5 | EF008242 |  | A | Tipo de tensión de accionamiento | 3 | EV000509 | CA/CC |  |  |  |  | EG000019 | Relés
EC001448 | 7 | Dispositivo de control de velocidad / parada | 6 | EF003340 |  | L | Con abrazaderas extraíbles | [7 empty] | EG000019 | Relés
EC001448 | 7 | Dispositivo de control de velocidad / parada | 7 | EF008245 |  | A | Evaluación de las entradas | 1 | EV005816 | 1 canal |  |  |  |  | EG000019 | Relés
EC001448 | 7 | Dispositivo de control de velocidad / parada | 7 | EF008245 |  | A | Evaluación de las entradas | 2 | EV005817 | 2 canales |  |  |  |  | EG000019 | Relés
EC001448 | 7 | Dispositivo de control de velocidad / parada | 7 | EF008245 |  | A | Evaluación de las entradas | 3 | EV009207 | Uno y dos canales |  |  |  |  | EG000019 | Relés
EC001448 | 7 | Dispositivo de control de velocidad / parada | 8 | EF003430 |  | L | Función de control de velocidad | [7 empty] | EG000019 | Relés
EC001448 | 7 | Dispositivo de control de velocidad / parada | 9 | EF003431 |  | L | Función de supervisión de parada | [7 empty] | EG000019 | Relés
EC001448 | 7 | Dispositivo de control de velocidad / parada | 10 | EF007370 |  | R | Frecuencia de funcionamiento |  |  |  | EU570028 | Hz |  |  | EG000019 | Relés
EC001448 | 7 | Dispositivo de control de velocidad / parada | 11 | EF003343 |  | L | Con circuito de realimentación | [7 empty] | EG000019 | Relés
EC001448 | 7 | Dispositivo de control de velocidad / parada | 12 | EF003344 |  | N | Número de salidas, de seguridad, instantáneas, basadas en contactos | [7 empty] | EG000019 | Relés
EC001448 | 7 | Dispositivo de control de velocidad / parada | 13 | EF003345 |  | N | Número de salidas, de seguridad, retardadas, basadas en contactos | [7 empty] | EG000019 | Relés
EC001448 | 7 | Dispositivo de control de velocidad / parada | 14 | EF003346 |  | N | Número de salidas, relacionadas con la seguridad, instantáneas, semiconductores | [7 empty] | EG000019 | Relés
EC001448 | 7 | Dispositivo de control de velocidad / parada | 15 | EF003347 |  | N | Número de salidas, relacionadas con la seguridad, retardadas, semiconductores | [7 empty] | EG000019 | Relés
EC001448 | 7 | Dispositivo de control de velocidad / parada | 16 | EF003348 |  | N | Número de salidas, función de señalización, instantánea, basada en contactos | [7 empty] | EG000019 | Relés
EC001448 | 7 | Dispositivo de control de velocidad / parada | 17 | EF003349 |  | N | Número de salidas, función de señalización, retardado, basado en contacto | [7 empty] | EG000019 | Relés
EC001448 | 7 | Dispositivo de control de velocidad / parada | 18 | EF003350 |  | N | Número de salidas, función de señalización, instantánea, semiconductores | [7 empty] | EG000019 | Relés
EC001448 | 7 | Dispositivo de control de velocidad / parada | 19 | EF003351 |  | N | Número de salidas, función de señalización, retardado, semiconductores | [7 empty] | EG000019 | Relés
EC001448 | 7 | Dispositivo de control de velocidad / parada | 20 | EF001597 |  | L | Adecuado para funciones de seguridad | [7 empty] | EG000019 | Relés
EC001448 | 7 | Dispositivo de control de velocidad / parada | 21 | EF009889 |  | A | SIL según IEC 61508 | 1 | EV000599 | 1 |  |  |  |  | EG000019 | Relés
EC001448 | 7 | Dispositivo de control de velocidad / parada | 21 | EF009889 |  | A | SIL según IEC 61508 | 2 | EV000600 | 2 |  |  |  |  | EG000019 | Relés
EC001448 | 7 | Dispositivo de control de velocidad / parada | 21 | EF009889 |  | A | SIL según IEC 61508 | 3 | EV000069 | 3 |  |  |  |  | EG000019 | Relés
EC001448 | 7 | Dispositivo de control de velocidad / parada | 21 | EF009889 |  | A | SIL según IEC 61508 | 4 | EV000070 | 4 |  |  |  |  | EG000019 | Relés
EC001448 | 7 | Dispositivo de control de velocidad / parada | 21 | EF009889 |  | A | SIL según IEC 61508 | 5 | EV000494 | Ninguno |  |  |  |  | EG000019 | Relés
EC001448 | 7 | Dispositivo de control de velocidad / parada | 22 | EF007399 |  | A | Nivel de rendimiento según EN ISO 13849-1 | 1 | EV010978 | Nivel a |  |  |  |  | EG000019 | Relés
EC001448 | 7 | Dispositivo de control de velocidad / parada | 22 | EF007399 |  | A | Nivel de rendimiento según EN ISO 13849-1 | 2 | EV010979 | Nivel b |  |  |  |  | EG000019 | Relés
EC001448 | 7 | Dispositivo de control de velocidad / parada | 22 | EF007399 |  | A | Nivel de rendimiento según EN ISO 13849-1 | 3 | EV010980 | Nivel c |  |  |  |  | EG000019 | Relés
EC001448 | 7 | Dispositivo de control de velocidad / parada | 22 | EF007399 |  | A | Nivel de rendimiento según EN ISO 13849-1 | 4 | EV010981 | Nivel d |  |  |  |  | EG000019 | Relés
EC001448 | 7 | Dispositivo de control de velocidad / parada | 22 | EF007399 |  | A | Nivel de rendimiento según EN ISO 13849-1 | 5 | EV010982 | Nivel e |  |  |  |  | EG000019 | Relés
EC001448 | 7 | Dispositivo de control de velocidad / parada | 22 | EF007399 |  | A | Nivel de rendimiento según EN ISO 13849-1 | 6 | EV000494 | Ninguno |  |  |  |  | EG000019 | Relés
EC001448 | 7 | Dispositivo de control de velocidad / parada | 23 | EF004145 |  | L | Con aprobación para BG BIA | [7 empty] | EG000019 | Relés
EC001448 | 7 | Dispositivo de control de velocidad / parada | 24 | EF001783 |  | L | Con aprobación según UL | [7 empty] | EG000019 | Relés
EC001448 | 7 | Dispositivo de control de velocidad / parada | 25 | EF000008 | EFI00008 | N | Anchura |  |  |  | EU570448 | mm | EU000051 | in | EG000019 | Relés
EC001448 | 7 | Dispositivo de control de velocidad / parada | 26 | EF000040 | EFI00040 | N | Altura |  |  |  | EU570448 | mm | EU000051 | in | EG000019 | Relés
EC001448 | 7 | Dispositivo de control de velocidad / parada | 27 | EF000049 | EFI00049 | N | Profundidad |  |  |  | EU570448 | mm | EU000051 | in | EG000019 | Relés
EC001448 | 7 | Dispositivo de control de velocidad / parada | 28 | EFDE0031 |  | L | Con aprobación para TÜV | [7 empty] | EG000019 | Relés
EC001449 | 8 | Dispositivo de vigilancia de circuitos de seguridad | 1 | EF000010 |  | A | Modelo | 1 | EV009268 | Dispositivo básico |  |  |  |  | EG000019 | Relés
EC001449 | 8 | Dispositivo de vigilancia de circuitos de seguridad | 1 | EF000010 |  | A | Modelo | 2 | EV009232 | Dispositivo de expansión |  |  |  |  | EG000019 | Relés
EC001449 | 8 | Dispositivo de vigilancia de circuitos de seguridad | 1 | EF000010 |  | A | Modelo | 3 | EV000154 | Otros |  |  |  |  | EG000019 | Relés
EC001449 | 8 | Dispositivo de vigilancia de circuitos de seguridad | 2 | EF007270 |  | L | Adecuado para la supervisión de interruptores de posición | [7 empty] | EG000019 | Relés
EC001449 | 8 | Dispositivo de vigilancia de circuitos de seguridad | 3 | EF007268 |  | L | Adecuado para la supervisión de circuitos de parada de emergencia | [7 empty] | EG000019 | Relés
EC001449 | 8 | Dispositivo de vigilancia de circuitos de seguridad | 4 | EF007272 |  | L | Adecuado para la supervisión de válvulas | [7 empty] | EG000019 | Relés
EC001449 | 8 | Dispositivo de vigilancia de circuitos de seguridad | 5 | EF007269 |  | L | Adecuado para el control de dispositivos de protección optoelectrónicos | [7 empty] | EG000019 | Relés
EC001449 | 8 | Dispositivo de vigilancia de circuitos de seguridad | 6 | EF007271 |  | L | Adecuado para la supervisión de sensores táctiles | [7 empty] | EG000019 | Relés
EC001449 | 8 | Dispositivo de vigilancia de circuitos de seguridad | 7 | EF007266 |  | L | Adecuado para la supervisión de interruptores magnéticos | [7 empty] | EG000019 | Relés
EC001449 | 8 | Dispositivo de vigilancia de circuitos de seguridad | 8 | EF007267 |  | L | Adecuado para la supervisión de interruptores de proximidad | [7 empty] | EG000019 | Relés
EC001449 | 8 | Dispositivo de vigilancia de circuitos de seguridad | 9 | EF003961 |  | A | Ejecución de la conexión eléctrica | 1 | EV005757 | Conexión de penetración |  |  |  |  | EG000019 | Relés
EC001449 | 8 | Dispositivo de vigilancia de circuitos de seguridad | 9 | EF003961 |  | A | Ejecución de la conexión eléctrica | 2 | EV005752 | Conexión de abrazadera con resorte |  |  |  |  | EG000019 | Relés
EC001449 | 8 | Dispositivo de vigilancia de circuitos de seguridad | 9 | EF003961 |  | A | Ejecución de la conexión eléctrica | 3 | EV003968 | Conexión enchufable plana |  |  |  |  | EG000019 | Relés
EC001449 | 8 | Dispositivo de vigilancia de circuitos de seguridad | 9 | EF003961 |  | A | Ejecución de la conexión eléctrica | 4 | EV005755 | Conexión mediante grapa |  |  |  |  | EG000019 | Relés
EC001449 | 8 | Dispositivo de vigilancia de circuitos de seguridad | 9 | EF003961 |  | A | Ejecución de la conexión eléctrica | 5 | EV005756 | Conexión con marca de soldadura |  |  |  |  | EG000019 | Relés
EC001449 | 8 | Dispositivo de vigilancia de circuitos de seguridad | 9 | EF003961 |  | A | Ejecución de la conexión eléctrica | 6 | EV003963 | Conexión PCB |  |  |  |  | EG000019 | Relés
EC001449 | 8 | Dispositivo de vigilancia de circuitos de seguridad | 9 | EF003961 |  | A | Ejecución de la conexión eléctrica | 7 | EV003987 | Conexión borne de desplazamiento |  |  |  |  | EG000019 | Relés
EC001449 | 8 | Dispositivo de vigilancia de circuitos de seguridad | 9 | EF003961 |  | A | Ejecución de la conexión eléctrica | 8 | EV000415 | Conexión roscada |  |  |  |  | EG000019 | Relés
EC001449 | 8 | Dispositivo de vigilancia de circuitos de seguridad | 9 | EF003961 |  | A | Ejecución de la conexión eléctrica | 9 | EV005758 | Junta de soldadura |  |  |  |  | EG000019 | Relés
EC001449 | 8 | Dispositivo de vigilancia de circuitos de seguridad | 9 | EF003961 |  | A | Ejecución de la conexión eléctrica | 10 | EV000414 | Conexión enchufable |  |  |  |  | EG000019 | Relés
EC001449 | 8 | Dispositivo de vigilancia de circuitos de seguridad | 9 | EF003961 |  | A | Ejecución de la conexión eléctrica | 11 | EV005754 | Conexión con cambio de línea |  |  |  |  | EG000019 | Relés
EC001449 | 8 | Dispositivo de vigilancia de circuitos de seguridad | 9 | EF003961 |  | A | Ejecución de la conexión eléctrica | 12 | EV000154 | Otros |  |  |  |  | EG000019 | Relés
EC001449 | 8 | Dispositivo de vigilancia de circuitos de seguridad | 10 | EF003972 |  | L | Montaje en carril posible | [7 empty] | EG000019 | Relés
EC001449 | 8 | Dispositivo de vigilancia de circuitos de seguridad | 11 | EF003978 |  | R | Tensión de alimentación de control nominal Us a CA 50HZ |  |  |  | EU570079 | V |  |  | EG000019 | Relés
EC001449 | 8 | Dispositivo de vigilancia de circuitos de seguridad | 12 | EF003979 |  | R | Tensión de alimentación de control nominal Us a CA 60HZ |  |  |  | EU570079 | V |  |  | EG000019 | Relés
EC001449 | 8 | Dispositivo de vigilancia de circuitos de seguridad | 13 | EF003980 |  | R | Tensión de alimentación de control nominal Us en CC |  |  |  | EU570079 | V |  |  | EG000019 | Relés
EC001449 | 8 | Dispositivo de vigilancia de circuitos de seguridad | 14 | EF008242 |  | A | Tipo de tensión de accionamiento | 1 | EV000460 | CA |  |  |  |  | EG000019 | Relés
EC001449 | 8 | Dispositivo de vigilancia de circuitos de seguridad | 14 | EF008242 |  | A | Tipo de tensión de accionamiento | 2 | EV000461 | CC |  |  |  |  | EG000019 | Relés
EC001449 | 8 | Dispositivo de vigilancia de circuitos de seguridad | 14 | EF008242 |  | A | Tipo de tensión de accionamiento | 3 | EV000509 | CA/CC |  |  |  |  | EG000019 | Relés
EC001449 | 8 | Dispositivo de vigilancia de circuitos de seguridad | 15 | EF003340 |  | L | Con abrazaderas extraíbles | [7 empty] | EG000019 | Relés
EC001449 | 8 | Dispositivo de vigilancia de circuitos de seguridad | 16 | EF008245 |  | A | Evaluación de las entradas | 1 | EV005816 | 1 canal |  |  |  |  | EG000019 | Relés
EC001449 | 8 | Dispositivo de vigilancia de circuitos de seguridad | 16 | EF008245 |  | A | Evaluación de las entradas | 2 | EV005817 | 2 canales |  |  |  |  | EG000019 | Relés
EC001449 | 8 | Dispositivo de vigilancia de circuitos de seguridad | 16 | EF008245 |  | A | Evaluación de las entradas | 3 | EV005818 | 3 canales |  |  |  |  | EG000019 | Relés
EC001449 | 8 | Dispositivo de vigilancia de circuitos de seguridad | 16 | EF008245 |  | A | Evaluación de las entradas | 4 | EV009207 | Uno y dos canales |  |  |  |  | EG000019 | Relés
EC001449 | 8 | Dispositivo de vigilancia de circuitos de seguridad | 16 | EF008245 |  | A | Evaluación de las entradas | 5 | EV010693 | 1 canal o 1 y 2 canales |  |  |  |  | EG000019 | Relés
EC001449 | 8 | Dispositivo de vigilancia de circuitos de seguridad | 16 | EF008245 |  | A | Evaluación de las entradas | 6 | EV000154 | Otros |  |  |  |  | EG000019 | Relés
EC001449 | 8 | Dispositivo de vigilancia de circuitos de seguridad | 17 | EF003342 |  | L | Con entrada de inicio | [7 empty] | EG000019 | Relés
EC001449 | 8 | Dispositivo de vigilancia de circuitos de seguridad | 18 | EF004057 |  | L | Con función de silenciamiento | [7 empty] | EG000019 | Relés
EC001449 | 8 | Dispositivo de vigilancia de circuitos de seguridad | 19 | EF003343 |  | L | Con circuito de realimentación | [7 empty] | EG000019 | Relés
EC001449 | 8 | Dispositivo de vigilancia de circuitos de seguridad | 20 | EF001129 |  | R | Retardo de liberación |  |  |  | EU570103 | s |  |  | EG000019 | Relés
EC001449 | 8 | Dispositivo de vigilancia de circuitos de seguridad | 21 | EF003344 |  | N | Número de salidas, de seguridad, instantáneas, basadas en contactos | [7 empty] | EG000019 | Relés
EC001449 | 8 | Dispositivo de vigilancia de circuitos de seguridad | 22 | EF003345 |  | N | Número de salidas, de seguridad, retardadas, basadas en contactos | [7 empty] | EG000019 | Relés
EC001449 | 8 | Dispositivo de vigilancia de circuitos de seguridad | 23 | EF003346 |  | N | Número de salidas, relacionadas con la seguridad, instantáneas, semiconductores | [7 empty] | EG000019 | Relés
EC001449 | 8 | Dispositivo de vigilancia de circuitos de seguridad | 24 | EF003347 |  | N | Número de salidas, relacionadas con la seguridad, retardadas, semiconductores | [7 empty] | EG000019 | Relés
EC001449 | 8 | Dispositivo de vigilancia de circuitos de seguridad | 25 | EF003348 |  | N | Número de salidas, función de señalización, instantánea, basada en contactos | [7 empty] | EG000019 | Relés
EC001449 | 8 | Dispositivo de vigilancia de circuitos de seguridad | 26 | EF003349 |  | N | Número de salidas, función de señalización, retardado, basado en contacto | [7 empty] | EG000019 | Relés
EC001449 | 8 | Dispositivo de vigilancia de circuitos de seguridad | 27 | EF003350 |  | N | Número de salidas, función de señalización, instantánea, semiconductores | [7 empty] | EG000019 | Relés
EC001449 | 8 | Dispositivo de vigilancia de circuitos de seguridad | 28 | EF003351 |  | N | Número de salidas, función de señalización, retardado, semiconductores | [7 empty] | EG000019 | Relés
EC001449 | 8 | Dispositivo de vigilancia de circuitos de seguridad | 29 | EF004105 |  | A | Tipo de seguridad según IEC 61496-1 | 1 | EV000599 | 1 |  |  |  |  | EG000019 | Relés
EC001449 | 8 | Dispositivo de vigilancia de circuitos de seguridad | 29 | EF004105 |  | A | Tipo de seguridad según IEC 61496-1 | 2 | EV000600 | 2 |  |  |  |  | EG000019 | Relés
EC001449 | 8 | Dispositivo de vigilancia de circuitos de seguridad | 29 | EF004105 |  | A | Tipo de seguridad según IEC 61496-1 | 3 | EV000069 | 3 |  |  |  |  | EG000019 | Relés
EC001449 | 8 | Dispositivo de vigilancia de circuitos de seguridad | 29 | EF004105 |  | A | Tipo de seguridad según IEC 61496-1 | 4 | EV000070 | 4 |  |  |  |  | EG000019 | Relés
EC001449 | 8 | Dispositivo de vigilancia de circuitos de seguridad | 29 | EF004105 |  | A | Tipo de seguridad según IEC 61496-1 | 5 | EV000494 | Ninguno |  |  |  |  | EG000019 | Relés
EC001449 | 8 | Dispositivo de vigilancia de circuitos de seguridad | 30 | EF007498 |  | A | Categoría de parada según IEC 60204 | 1 | EV000601 | 0 |  |  |  |  | EG000019 | Relés
EC001449 | 8 | Dispositivo de vigilancia de circuitos de seguridad | 30 | EF007498 |  | A | Categoría de parada según IEC 60204 | 2 | EV000599 | 1 |  |  |  |  | EG000019 | Relés
EC001449 | 8 | Dispositivo de vigilancia de circuitos de seguridad | 30 | EF007498 |  | A | Categoría de parada según IEC 60204 | 3 | EV000600 | 2 |  |  |  |  | EG000019 | Relés
EC001449 | 8 | Dispositivo de vigilancia de circuitos de seguridad | 30 | EF007498 |  | A | Categoría de parada según IEC 60204 | 4 | EV010692 | 0 + 1 |  |  |  |  | EG000019 | Relés
EC001449 | 8 | Dispositivo de vigilancia de circuitos de seguridad | 30 | EF007498 |  | A | Categoría de parada según IEC 60204 | 5 | EV000154 | Otros |  |  |  |  | EG000019 | Relés
EC001449 | 8 | Dispositivo de vigilancia de circuitos de seguridad | 31 | EF007399 |  | A | Nivel de rendimiento según EN ISO 13849-1 | 1 | EV010978 | Nivel a |  |  |  |  | EG000019 | Relés
EC001449 | 8 | Dispositivo de vigilancia de circuitos de seguridad | 31 | EF007399 |  | A | Nivel de rendimiento según EN ISO 13849-1 | 2 | EV010979 | Nivel b |  |  |  |  | EG000019 | Relés
EC001449 | 8 | Dispositivo de vigilancia de circuitos de seguridad | 31 | EF007399 |  | A | Nivel de rendimiento según EN ISO 13849-1 | 3 | EV010980 | Nivel c |  |  |  |  | EG000019 | Relés
EC001449 | 8 | Dispositivo de vigilancia de circuitos de seguridad | 31 | EF007399 |  | A | Nivel de rendimiento según EN ISO 13849-1 | 4 | EV010981 | Nivel d |  |  |  |  | EG000019 | Relés
EC001449 | 8 | Dispositivo de vigilancia de circuitos de seguridad | 31 | EF007399 |  | A | Nivel de rendimiento según EN ISO 13849-1 | 5 | EV010982 | Nivel e |  |  |  |  | EG000019 | Relés
EC001449 | 8 | Dispositivo de vigilancia de circuitos de seguridad | 31 | EF007399 |  | A | Nivel de rendimiento según EN ISO 13849-1 | 6 | EV000494 | Ninguno |  |  |  |  | EG000019 | Relés
EC001449 | 8 | Dispositivo de vigilancia de circuitos de seguridad | 32 | EF009889 |  | A | SIL según IEC 61508 | 1 | EV000599 | 1 |  |  |  |  | EG000019 | Relés
EC001449 | 8 | Dispositivo de vigilancia de circuitos de seguridad | 32 | EF009889 |  | A | SIL según IEC 61508 | 2 | EV000600 | 2 |  |  |  |  | EG000019 | Relés
EC001449 | 8 | Dispositivo de vigilancia de circuitos de seguridad | 32 | EF009889 |  | A | SIL según IEC 61508 | 3 | EV000069 | 3 |  |  |  |  | EG000019 | Relés
EC001449 | 8 | Dispositivo de vigilancia de circuitos de seguridad | 32 | EF009889 |  | A | SIL según IEC 61508 | 4 | EV000070 | 4 |  |  |  |  | EG000019 | Relés
EC001449 | 8 | Dispositivo de vigilancia de circuitos de seguridad | 32 | EF009889 |  | A | SIL según IEC 61508 | 5 | EV000494 | Ninguno |  |  |  |  | EG000019 | Relés
EC001449 | 8 | Dispositivo de vigilancia de circuitos de seguridad | 33 | EF004145 |  | L | Con aprobación para BG BIA | [7 empty] | EG000019 | Relés
EC001449 | 8 | Dispositivo de vigilancia de circuitos de seguridad | 34 | EF001783 |  | L | Con aprobación según UL | [7 empty] | EG000019 | Relés
EC001449 | 8 | Dispositivo de vigilancia de circuitos de seguridad | 35 | EF000008 | EFI00008 | N | Anchura |  |  |  | EU570448 | mm | EU000051 | in | EG000019 | Relés
EC001449 | 8 | Dispositivo de vigilancia de circuitos de seguridad | 36 | EF000040 | EFI00040 | N | Altura |  |  |  | EU570448 | mm | EU000051 | in | EG000019 | Relés
EC001449 | 8 | Dispositivo de vigilancia de circuitos de seguridad | 37 | EF000049 | EFI00049 | N | Profundidad |  |  |  | EU570448 | mm | EU000051 | in | EG000019 | Relés
EC001449 | 8 | Dispositivo de vigilancia de circuitos de seguridad | 38 | EFDE0031 |  | L | Con aprobación para TÜV | [7 empty] | EG000019 | Relés
EC001451 | 7 | Dispositivo de control de seguimiento | 1 | EF003961 |  | A | Ejecución de la conexión eléctrica | 1 | EV005757 | Conexión de penetración |  |  |  |  | EG000019 | Relés
EC001451 | 7 | Dispositivo de control de seguimiento | 1 | EF003961 |  | A | Ejecución de la conexión eléctrica | 2 | EV005752 | Conexión de abrazadera con resorte |  |  |  |  | EG000019 | Relés
EC001451 | 7 | Dispositivo de control de seguimiento | 1 | EF003961 |  | A | Ejecución de la conexión eléctrica | 3 | EV003968 | Conexión enchufable plana |  |  |  |  | EG000019 | Relés
EC001451 | 7 | Dispositivo de control de seguimiento | 1 | EF003961 |  | A | Ejecución de la conexión eléctrica | 4 | EV005755 | Conexión mediante grapa |  |  |  |  | EG000019 | Relés
EC001451 | 7 | Dispositivo de control de seguimiento | 1 | EF003961 |  | A | Ejecución de la conexión eléctrica | 5 | EV005756 | Conexión con marca de soldadura |  |  |  |  | EG000019 | Relés
EC001451 | 7 | Dispositivo de control de seguimiento | 1 | EF003961 |  | A | Ejecución de la conexión eléctrica | 6 | EV003963 | Conexión PCB |  |  |  |  | EG000019 | Relés
EC001451 | 7 | Dispositivo de control de seguimiento | 1 | EF003961 |  | A | Ejecución de la conexión eléctrica | 7 | EV003987 | Conexión borne de desplazamiento |  |  |  |  | EG000019 | Relés
EC001451 | 7 | Dispositivo de control de seguimiento | 1 | EF003961 |  | A | Ejecución de la conexión eléctrica | 8 | EV000415 | Conexión roscada |  |  |  |  | EG000019 | Relés
EC001451 | 7 | Dispositivo de control de seguimiento | 1 | EF003961 |  | A | Ejecución de la conexión eléctrica | 9 | EV005758 | Junta de soldadura |  |  |  |  | EG000019 | Relés
EC001451 | 7 | Dispositivo de control de seguimiento | 1 | EF003961 |  | A | Ejecución de la conexión eléctrica | 10 | EV000414 | Conexión enchufable |  |  |  |  | EG000019 | Relés
EC001451 | 7 | Dispositivo de control de seguimiento | 1 | EF003961 |  | A | Ejecución de la conexión eléctrica | 11 | EV005754 | Conexión con cambio de línea |  |  |  |  | EG000019 | Relés
EC001451 | 7 | Dispositivo de control de seguimiento | 1 | EF003961 |  | A | Ejecución de la conexión eléctrica | 12 | EV000154 | Otros |  |  |  |  | EG000019 | Relés
EC001451 | 7 | Dispositivo de control de seguimiento | 2 | EF003978 |  | R | Tensión de alimentación de control nominal Us a CA 50HZ |  |  |  | EU570079 | V |  |  | EG000019 | Relés
EC001451 | 7 | Dispositivo de control de seguimiento | 3 | EF003979 |  | R | Tensión de alimentación de control nominal Us a CA 60HZ |  |  |  | EU570079 | V |  |  | EG000019 | Relés
EC001451 | 7 | Dispositivo de control de seguimiento | 4 | EF003980 |  | R | Tensión de alimentación de control nominal Us en CC |  |  |  | EU570079 | V |  |  | EG000019 | Relés
EC001451 | 7 | Dispositivo de control de seguimiento | 5 | EF008242 |  | A | Tipo de tensión de accionamiento | 1 | EV000460 | CA |  |  |  |  | EG000019 | Relés
EC001451 | 7 | Dispositivo de control de seguimiento | 5 | EF008242 |  | A | Tipo de tensión de accionamiento | 2 | EV000461 | CC |  |  |  |  | EG000019 | Relés
EC001451 | 7 | Dispositivo de control de seguimiento | 5 | EF008242 |  | A | Tipo de tensión de accionamiento | 3 | EV000509 | CA/CC |  |  |  |  | EG000019 | Relés
EC001451 | 7 | Dispositivo de control de seguimiento | 6 | EF008215 |  | R | Rango de medición de velocidad |  |  |  | EU000052 | 1/min |  |  | EG000019 | Relés
EC001451 | 7 | Dispositivo de control de seguimiento | 7 | EF003340 |  | L | Con abrazaderas extraíbles | [7 empty] | EG000019 | Relés
EC001451 | 7 | Dispositivo de control de seguimiento | 8 | EF008246 |  | A | Evaluación de la señal | 1 | EV005816 | 1 canal |  |  |  |  | EG000019 | Relés
EC001451 | 7 | Dispositivo de control de seguimiento | 8 | EF008246 |  | A | Evaluación de la señal | 2 | EV005817 | 2 canales |  |  |  |  | EG000019 | Relés
EC001451 | 7 | Dispositivo de control de seguimiento | 8 | EF008246 |  | A | Evaluación de la señal | 3 | EV005818 | 3 canales |  |  |  |  | EG000019 | Relés
EC001451 | 7 | Dispositivo de control de seguimiento | 9 | EF003342 |  | L | Con entrada de inicio | [7 empty] | EG000019 | Relés
EC001451 | 7 | Dispositivo de control de seguimiento | 10 | EF003343 |  | L | Con circuito de realimentación | [7 empty] | EG000019 | Relés
EC001451 | 7 | Dispositivo de control de seguimiento | 11 | EF003344 |  | N | Número de salidas, de seguridad, instantáneas, basadas en contactos | [7 empty] | EG000019 | Relés
EC001451 | 7 | Dispositivo de control de seguimiento | 12 | EF003345 |  | N | Número de salidas, de seguridad, retardadas, basadas en contactos | [7 empty] | EG000019 | Relés
EC001451 | 7 | Dispositivo de control de seguimiento | 13 | EF003346 |  | N | Número de salidas, relacionadas con la seguridad, instantáneas, semiconductores | [7 empty] | EG000019 | Relés
EC001451 | 7 | Dispositivo de control de seguimiento | 14 | EF003347 |  | N | Número de salidas, relacionadas con la seguridad, retardadas, semiconductores | [7 empty] | EG000019 | Relés
EC001451 | 7 | Dispositivo de control de seguimiento | 15 | EF003348 |  | N | Número de salidas, función de señalización, instantánea, basada en contactos | [7 empty] | EG000019 | Relés
EC001451 | 7 | Dispositivo de control de seguimiento | 16 | EF003349 |  | N | Número de salidas, función de señalización, retardado, basado en contacto | [7 empty] | EG000019 | Relés
EC001451 | 7 | Dispositivo de control de seguimiento | 17 | EF003350 |  | N | Número de salidas, función de señalización, instantánea, semiconductores | [7 empty] | EG000019 | Relés
EC001451 | 7 | Dispositivo de control de seguimiento | 18 | EF003351 |  | N | Número de salidas, función de señalización, retardado, semiconductores | [7 empty] | EG000019 | Relés
EC001451 | 7 | Dispositivo de control de seguimiento | 19 | EF001597 |  | L | Adecuado para funciones de seguridad | [7 empty] | EG000019 | Relés
EC001451 | 7 | Dispositivo de control de seguimiento | 20 | EF009889 |  | A | SIL según IEC 61508 | 1 | EV000599 | 1 |  |  |  |  | EG000019 | Relés
EC001451 | 7 | Dispositivo de control de seguimiento | 20 | EF009889 |  | A | SIL según IEC 61508 | 2 | EV000600 | 2 |  |  |  |  | EG000019 | Relés
EC001451 | 7 | Dispositivo de control de seguimiento | 20 | EF009889 |  | A | SIL según IEC 61508 | 3 | EV000069 | 3 |  |  |  |  | EG000019 | Relés
EC001451 | 7 | Dispositivo de control de seguimiento | 20 | EF009889 |  | A | SIL según IEC 61508 | 4 | EV000070 | 4 |  |  |  |  | EG000019 | Relés
EC001451 | 7 | Dispositivo de control de seguimiento | 20 | EF009889 |  | A | SIL según IEC 61508 | 5 | EV000494 | Ninguno |  |  |  |  | EG000019 | Relés
EC001451 | 7 | Dispositivo de control de seguimiento | 21 | EF007399 |  | A | Nivel de rendimiento según EN ISO 13849-1 | 1 | EV010978 | Nivel a |  |  |  |  | EG000019 | Relés
EC001451 | 7 | Dispositivo de control de seguimiento | 21 | EF007399 |  | A | Nivel de rendimiento según EN ISO 13849-1 | 2 | EV010979 | Nivel b |  |  |  |  | EG000019 | Relés
EC001451 | 7 | Dispositivo de control de seguimiento | 21 | EF007399 |  | A | Nivel de rendimiento según EN ISO 13849-1 | 3 | EV010980 | Nivel c |  |  |  |  | EG000019 | Relés
EC001451 | 7 | Dispositivo de control de seguimiento | 21 | EF007399 |  | A | Nivel de rendimiento según EN ISO 13849-1 | 4 | EV010981 | Nivel d |  |  |  |  | EG000019 | Relés
EC001451 | 7 | Dispositivo de control de seguimiento | 21 | EF007399 |  | A | Nivel de rendimiento según EN ISO 13849-1 | 5 | EV010982 | Nivel e |  |  |  |  | EG000019 | Relés
EC001451 | 7 | Dispositivo de control de seguimiento | 21 | EF007399 |  | A | Nivel de rendimiento según EN ISO 13849-1 | 6 | EV000494 | Ninguno |  |  |  |  | EG000019 | Relés
EC001451 | 7 | Dispositivo de control de seguimiento | 22 | EF000008 | EFI00008 | N | Anchura |  |  |  | EU570448 | mm | EU000051 | in | EG000019 | Relés
EC001451 | 7 | Dispositivo de control de seguimiento | 23 | EF000040 | EFI00040 | N | Altura |  |  |  | EU570448 | mm | EU000051 | in | EG000019 | Relés
EC001451 | 7 | Dispositivo de control de seguimiento | 24 | EF000049 | EFI00049 | N | Profundidad |  |  |  | EU570448 | mm | EU000051 | in | EG000019 | Relés
EC001452 | 7 | Dispositivo de control de dos manos | 1 | EF003961 |  | A | Ejecución de la conexión eléctrica | 1 | EV005757 | Conexión de penetración |  |  |  |  | EG000019 | Relés
EC001452 | 7 | Dispositivo de control de dos manos | 1 | EF003961 |  | A | Ejecución de la conexión eléctrica | 2 | EV005752 | Conexión de abrazadera con resorte |  |  |  |  | EG000019 | Relés
EC001452 | 7 | Dispositivo de control de dos manos | 1 | EF003961 |  | A | Ejecución de la conexión eléctrica | 3 | EV003968 | Conexión enchufable plana |  |  |  |  | EG000019 | Relés
EC001452 | 7 | Dispositivo de control de dos manos | 1 | EF003961 |  | A | Ejecución de la conexión eléctrica | 4 | EV005755 | Conexión mediante grapa |  |  |  |  | EG000019 | Relés
EC001452 | 7 | Dispositivo de control de dos manos | 1 | EF003961 |  | A | Ejecución de la conexión eléctrica | 5 | EV005756 | Conexión con marca de soldadura |  |  |  |  | EG000019 | Relés
EC001452 | 7 | Dispositivo de control de dos manos | 1 | EF003961 |  | A | Ejecución de la conexión eléctrica | 6 | EV003963 | Conexión PCB |  |  |  |  | EG000019 | Relés
EC001452 | 7 | Dispositivo de control de dos manos | 1 | EF003961 |  | A | Ejecución de la conexión eléctrica | 7 | EV003987 | Conexión borne de desplazamiento |  |  |  |  | EG000019 | Relés
EC001452 | 7 | Dispositivo de control de dos manos | 1 | EF003961 |  | A | Ejecución de la conexión eléctrica | 8 | EV000415 | Conexión roscada |  |  |  |  | EG000019 | Relés
EC001452 | 7 | Dispositivo de control de dos manos | 1 | EF003961 |  | A | Ejecución de la conexión eléctrica | 9 | EV005758 | Junta de soldadura |  |  |  |  | EG000019 | Relés
EC001452 | 7 | Dispositivo de control de dos manos | 1 | EF003961 |  | A | Ejecución de la conexión eléctrica | 10 | EV005754 | Conexión con cambio de línea |  |  |  |  | EG000019 | Relés
EC001452 | 7 | Dispositivo de control de dos manos | 1 | EF003961 |  | A | Ejecución de la conexión eléctrica | 11 | EV000414 | Conexión enchufable |  |  |  |  | EG000019 | Relés
EC001452 | 7 | Dispositivo de control de dos manos | 1 | EF003961 |  | A | Ejecución de la conexión eléctrica | 12 | EV000154 | Otros |  |  |  |  | EG000019 | Relés
EC001452 | 7 | Dispositivo de control de dos manos | 2 | EF003972 |  | L | Montaje en carril posible | [7 empty] | EG000019 | Relés
EC001452 | 7 | Dispositivo de control de dos manos | 3 | EF003978 |  | R | Tensión de alimentación de control nominal Us a CA 50HZ |  |  |  | EU570079 | V |  |  | EG000019 | Relés
EC001452 | 7 | Dispositivo de control de dos manos | 4 | EF003979 |  | R | Tensión de alimentación de control nominal Us a CA 60HZ |  |  |  | EU570079 | V |  |  | EG000019 | Relés
EC001452 | 7 | Dispositivo de control de dos manos | 5 | EF003980 |  | R | Tensión de alimentación de control nominal Us en CC |  |  |  | EU570079 | V |  |  | EG000019 | Relés
EC001452 | 7 | Dispositivo de control de dos manos | 6 | EF008242 |  | A | Tipo de tensión de accionamiento | 1 | EV000460 | CA |  |  |  |  | EG000019 | Relés
EC001452 | 7 | Dispositivo de control de dos manos | 6 | EF008242 |  | A | Tipo de tensión de accionamiento | 2 | EV000461 | CC |  |  |  |  | EG000019 | Relés
EC001452 | 7 | Dispositivo de control de dos manos | 6 | EF008242 |  | A | Tipo de tensión de accionamiento | 3 | EV000509 | CA/CC |  |  |  |  | EG000019 | Relés
EC001452 | 7 | Dispositivo de control de dos manos | 7 | EF003340 |  | L | Con abrazaderas extraíbles | [7 empty] | EG000019 | Relés
EC001452 | 7 | Dispositivo de control de dos manos | 8 | EF006969 |  | A | Ejecución de la función de conmutación de las entradas | 1 | EV000145 | Contacto de cierre |  |  |  |  | EG000019 | Relés
EC001452 | 7 | Dispositivo de control de dos manos | 8 | EF006969 |  | A | Ejecución de la función de conmutación de las entradas | 2 | EV000201 | Contacto inversor |  |  |  |  | EG000019 | Relés
EC001452 | 7 | Dispositivo de control de dos manos | 8 | EF006969 |  | A | Ejecución de la función de conmutación de las entradas | 3 | EV009360 | Apertura y cierre |  |  |  |  | EG000019 | Relés
EC001452 | 7 | Dispositivo de control de dos manos | 8 | EF006969 |  | A | Ejecución de la función de conmutación de las entradas | 4 | EV000154 | Otros |  |  |  |  | EG000019 | Relés
EC001452 | 7 | Dispositivo de control de dos manos | 9 | EF003343 |  | L | Con circuito de realimentación | [7 empty] | EG000019 | Relés
EC001452 | 7 | Dispositivo de control de dos manos | 10 | EF003342 |  | L | Con entrada de inicio | [7 empty] | EG000019 | Relés
EC001452 | 7 | Dispositivo de control de dos manos | 11 | EF003344 |  | N | Número de salidas, de seguridad, instantáneas, basadas en contactos | [7 empty] | EG000019 | Relés
EC001452 | 7 | Dispositivo de control de dos manos | 12 | EF003345 |  | N | Número de salidas, de seguridad, retardadas, basadas en contactos | [7 empty] | EG000019 | Relés
EC001452 | 7 | Dispositivo de control de dos manos | 13 | EF003346 |  | N | Número de salidas, relacionadas con la seguridad, instantáneas, semiconductores | [7 empty] | EG000019 | Relés
EC001452 | 7 | Dispositivo de control de dos manos | 14 | EF003347 |  | N | Número de salidas, relacionadas con la seguridad, retardadas, semiconductores | [7 empty] | EG000019 | Relés
EC001452 | 7 | Dispositivo de control de dos manos | 15 | EF003348 |  | N | Número de salidas, función de señalización, instantánea, basada en contactos | [7 empty] | EG000019 | Relés
EC001452 | 7 | Dispositivo de control de dos manos | 16 | EF003349 |  | N | Número de salidas, función de señalización, retardado, basado en contacto | [7 empty] | EG000019 | Relés
EC001452 | 7 | Dispositivo de control de dos manos | 17 | EF003350 |  | N | Número de salidas, función de señalización, instantánea, semiconductores | [7 empty] | EG000019 | Relés
EC001452 | 7 | Dispositivo de control de dos manos | 18 | EF003351 |  | N | Número de salidas, función de señalización, retardado, semiconductores | [7 empty] | EG000019 | Relés
EC001452 | 7 | Dispositivo de control de dos manos | 19 | EF001597 |  | L | Adecuado para funciones de seguridad | [7 empty] | EG000019 | Relés
EC001452 | 7 | Dispositivo de control de dos manos | 20 | EF003435 |  | A | Clase de tipo para requisitos de seguridad según EN 574 | 1 | EV005834 | Tipo III A |  |  |  |  | EG000019 | Relés
EC001452 | 7 | Dispositivo de control de dos manos | 20 | EF003435 |  | A | Clase de tipo para requisitos de seguridad según EN 574 | 2 | EV005835 | Tipo III B |  |  |  |  | EG000019 | Relés
EC001452 | 7 | Dispositivo de control de dos manos | 20 | EF003435 |  | A | Clase de tipo para requisitos de seguridad según EN 574 | 3 | EV005836 | Tipo III C |  |  |  |  | EG000019 | Relés
EC001452 | 7 | Dispositivo de control de dos manos | 21 | EF009889 |  | A | SIL según IEC 61508 | 1 | EV000599 | 1 |  |  |  |  | EG000019 | Relés
EC001452 | 7 | Dispositivo de control de dos manos | 21 | EF009889 |  | A | SIL según IEC 61508 | 2 | EV000600 | 2 |  |  |  |  | EG000019 | Relés
EC001452 | 7 | Dispositivo de control de dos manos | 21 | EF009889 |  | A | SIL según IEC 61508 | 3 | EV000069 | 3 |  |  |  |  | EG000019 | Relés
EC001452 | 7 | Dispositivo de control de dos manos | 21 | EF009889 |  | A | SIL según IEC 61508 | 4 | EV000070 | 4 |  |  |  |  | EG000019 | Relés
EC001452 | 7 | Dispositivo de control de dos manos | 21 | EF009889 |  | A | SIL según IEC 61508 | 5 | EV000494 | Ninguno |  |  |  |  | EG000019 | Relés
EC001452 | 7 | Dispositivo de control de dos manos | 22 | EF007399 |  | A | Nivel de rendimiento según EN ISO 13849-1 | 1 | EV010978 | Nivel a |  |  |  |  | EG000019 | Relés
EC001452 | 7 | Dispositivo de control de dos manos | 22 | EF007399 |  | A | Nivel de rendimiento según EN ISO 13849-1 | 2 | EV010979 | Nivel b |  |  |  |  | EG000019 | Relés
EC001452 | 7 | Dispositivo de control de dos manos | 22 | EF007399 |  | A | Nivel de rendimiento según EN ISO 13849-1 | 3 | EV010980 | Nivel c |  |  |  |  | EG000019 | Relés
EC001452 | 7 | Dispositivo de control de dos manos | 22 | EF007399 |  | A | Nivel de rendimiento según EN ISO 13849-1 | 4 | EV010981 | Nivel d |  |  |  |  | EG000019 | Relés
EC001452 | 7 | Dispositivo de control de dos manos | 22 | EF007399 |  | A | Nivel de rendimiento según EN ISO 13849-1 | 5 | EV010982 | Nivel e |  |  |  |  | EG000019 | Relés
EC001452 | 7 | Dispositivo de control de dos manos | 22 | EF007399 |  | A | Nivel de rendimiento según EN ISO 13849-1 | 6 | EV000494 | Ninguno |  |  |  |  | EG000019 | Relés
EC001452 | 7 | Dispositivo de control de dos manos | 23 | EF004145 |  | L | Con aprobación para BG BIA | [7 empty] | EG000019 | Relés
EC001452 | 7 | Dispositivo de control de dos manos | 24 | EF001783 |  | L | Con aprobación según UL | [7 empty] | EG000019 | Relés
EC001452 | 7 | Dispositivo de control de dos manos | 25 | EF000008 | EFI00008 | N | Anchura |  |  |  | EU570448 | mm | EU000051 | in | EG000019 | Relés
EC001452 | 7 | Dispositivo de control de dos manos | 26 | EF000040 | EFI00040 | N | Altura |  |  |  | EU570448 | mm | EU000051 | in | EG000019 | Relés
EC001452 | 7 | Dispositivo de control de dos manos | 27 | EF000049 | EFI00049 | N | Profundidad |  |  |  | EU570448 | mm | EU000051 | in | EG000019 | Relés
EC001452 | 7 | Dispositivo de control de dos manos | 28 | EFDE0031 |  | L | Con aprobación para TÜV | [7 empty] | EG000019 | Relés
EC001456 | 4 | Zócalos para relés | 1 | EF003961 |  | A | Ejecución de la conexión eléctrica | 1 | EV005757 | Conexión de penetración |  |  |  |  | EG000019 | Relés
EC001456 | 4 | Zócalos para relés | 1 | EF003961 |  | A | Ejecución de la conexión eléctrica | 2 | EV005752 | Conexión de abrazadera con resorte |  |  |  |  | EG000019 | Relés
EC001456 | 4 | Zócalos para relés | 1 | EF003961 |  | A | Ejecución de la conexión eléctrica | 3 | EV003968 | Conexión enchufable plana |  |  |  |  | EG000019 | Relés
EC001456 | 4 | Zócalos para relés | 1 | EF003961 |  | A | Ejecución de la conexión eléctrica | 4 | EV005755 | Conexión mediante grapa |  |  |  |  | EG000019 | Relés
EC001456 | 4 | Zócalos para relés | 1 | EF003961 |  | A | Ejecución de la conexión eléctrica | 5 | EV005756 | Conexión con marca de soldadura |  |  |  |  | EG000019 | Relés
EC001456 | 4 | Zócalos para relés | 1 | EF003961 |  | A | Ejecución de la conexión eléctrica | 6 | EV003963 | Conexión PCB |  |  |  |  | EG000019 | Relés
EC001456 | 4 | Zócalos para relés | 1 | EF003961 |  | A | Ejecución de la conexión eléctrica | 7 | EV003987 | Conexión borne de desplazamiento |  |  |  |  | EG000019 | Relés
EC001456 | 4 | Zócalos para relés | 1 | EF003961 |  | A | Ejecución de la conexión eléctrica | 8 | EV000415 | Conexión roscada |  |  |  |  | EG000019 | Relés
EC001456 | 4 | Zócalos para relés | 1 | EF003961 |  | A | Ejecución de la conexión eléctrica | 9 | EV005758 | Junta de soldadura |  |  |  |  | EG000019 | Relés
EC001456 | 4 | Zócalos para relés | 1 | EF003961 |  | A | Ejecución de la conexión eléctrica | 10 | EV000414 | Conexión enchufable |  |  |  |  | EG000019 | Relés
EC001456 | 4 | Zócalos para relés | 1 | EF003961 |  | A | Ejecución de la conexión eléctrica | 11 | EV005754 | Conexión con cambio de línea |  |  |  |  | EG000019 | Relés
EC001456 | 4 | Zócalos para relés | 1 | EF003961 |  | A | Ejecución de la conexión eléctrica | 12 | EV000154 | Otros |  |  |  |  | EG000019 | Relés
EC001456 | 4 | Zócalos para relés | 2 | EF000003 |  | A | Tipo de montaje | 1 | EV005276 | Montaje directo |  |  |  |  | EG000019 | Relés
EC001456 | 4 | Zócalos para relés | 2 | EF000003 |  | A | Tipo de montaje | 2 | EV005274 | Carril en G |  |  |  |  | EG000019 | Relés
EC001456 | 4 | Zócalos para relés | 2 | EF000003 |  | A | Tipo de montaje | 3 | EV005503 | Carril de perfil de sombrero 35 mm |  |  |  |  | EG000019 | Relés
EC001456 | 4 | Zócalos para relés | 2 | EF000003 |  | A | Tipo de montaje | 4 | EV005505 | Carril DIN (carril superior) carril de montaje 75 mm |  |  |  |  | EG000019 | Relés
EC001456 | 4 | Zócalos para relés | 2 | EF000003 |  | A | Tipo de montaje | 5 | EV000154 | Otros |  |  |  |  | EG000019 | Relés
EC001456 | 4 | Zócalos para relés | 3 | EF003340 |  | L | Con abrazaderas extraíbles | [7 empty] | EG000019 | Relés
EC001456 | 4 | Zócalos para relés | 4 | EF003444 |  | L | Suplemento funcional posible | [7 empty] | EG000019 | Relés
EC001456 | 4 | Zócalos para relés | 5 | EF005580 |  | N | Número de pines | [7 empty] | EG000019 | Relés
EC001456 | 4 | Zócalos para relés | 6 | EF000008 | EFI00008 | N | Anchura |  |  |  | EU570448 | mm | EU000051 | in | EG000019 | Relés
EC001456 | 4 | Zócalos para relés | 7 | EF000040 | EFI00040 | N | Altura |  |  |  | EU570448 | mm | EU000051 | in | EG000019 | Relés
EC001456 | 4 | Zócalos para relés | 8 | EF000049 | EFI00049 | N | Profundidad |  |  |  | EU570448 | mm | EU000051 | in | EG000019 | Relés
EC001457 | 8 | Pararrayos combinado para tecnología energética | 1 | EF009926 |  | L | Tipo de red DC | [7 empty] | EG000021 | Puesta a tierra, protección contra rayos y sobretensiones
EC001457 | 8 | Pararrayos combinado para tecnología energética | 2 | EF009927 |  | L | Tipo de red IT | [7 empty] | EG000021 | Puesta a tierra, protección contra rayos y sobretensiones
EC001457 | 8 | Pararrayos combinado para tecnología energética | 3 | EF009928 |  | L | Tipo de red TN | [7 empty] | EG000021 | Puesta a tierra, protección contra rayos y sobretensiones
EC001457 | 8 | Pararrayos combinado para tecnología energética | 4 | EF009929 |  | L | Tipo de red TN-C | [7 empty] | EG000021 | Puesta a tierra, protección contra rayos y sobretensiones
EC001457 | 8 | Pararrayos combinado para tecnología energética | 5 | EF009933 |  | L | Tipo de red TN-C-S | [7 empty] | EG000021 | Puesta a tierra, protección contra rayos y sobretensiones
EC001457 | 8 | Pararrayos combinado para tecnología energética | 6 | EF009930 |  | L | Tipo de red TN-S | [7 empty] | EG000021 | Puesta a tierra, protección contra rayos y sobretensiones
EC001457 | 8 | Pararrayos combinado para tecnología energética | 7 | EF009931 |  | L | Tipo de red TT | [7 empty] | EG000021 | Puesta a tierra, protección contra rayos y sobretensiones
EC001457 | 8 | Pararrayos combinado para tecnología energética | 8 | EF009932 |  | L | Tipo de red: otros | [7 empty] | EG000021 | Puesta a tierra, protección contra rayos y sobretensiones
EC001457 | 8 | Pararrayos combinado para tecnología energética | 9 | EF001391 |  | N | Número de polos | [7 empty] | EG000021 | Puesta a tierra, protección contra rayos y sobretensiones
EC001457 | 8 | Pararrayos combinado para tecnología energética | 10 | EF000421 |  | N | Corriente de descarga (10/350 μs) |  |  |  | EU570170 | kA |  |  | EG000021 | Puesta a tierra, protección contra rayos y sobretensiones
EC001457 | 8 | Pararrayos combinado para tecnología energética | 11 | EF004198 |  | N | Tensión continua máxima CA |  |  |  | EU570079 | V |  |  | EG000021 | Puesta a tierra, protección contra rayos y sobretensiones
EC001457 | 8 | Pararrayos combinado para tecnología energética | 12 | EF004777 |  | N | Tensión continua máxima CC |  |  |  | EU570079 | V |  |  | EG000021 | Puesta a tierra, protección contra rayos y sobretensiones
EC001457 | 8 | Pararrayos combinado para tecnología energética | 13 | EF004220 |  | N | Tensión nominal CA |  |  |  | EU570079 | V |  |  | EG000021 | Puesta a tierra, protección contra rayos y sobretensiones
EC001457 | 8 | Pararrayos combinado para tecnología energética | 14 | EF004221 |  | N | Tensión nominal CC |  |  |  | EU570079 | V |  |  | EG000021 | Puesta a tierra, protección contra rayos y sobretensiones
EC001457 | 8 | Pararrayos combinado para tecnología energética | 15 | EF008795 |  | N | Tensión fotovoltaica máxima |  |  |  | EU570079 | V |  |  | EG000021 | Puesta a tierra, protección contra rayos y sobretensiones
EC001457 | 8 | Pararrayos combinado para tecnología energética | 16 | EF003525 |  | N | Nivel de protección |  |  |  | EU570193 | kV |  |  | EG000021 | Puesta a tierra, protección contra rayos y sobretensiones
EC001457 | 8 | Pararrayos combinado para tecnología energética | 17 | EF004236 |  | N | Nivel de protección de L-N |  |  |  | EU570193 | kV |  |  | EG000021 | Puesta a tierra, protección contra rayos y sobretensiones
EC001457 | 8 | Pararrayos combinado para tecnología energética | 18 | EF012276 |  | N | Nivel de protección L-PE |  |  |  | EU570193 | kV |  |  | EG000021 | Puesta a tierra, protección contra rayos y sobretensiones
EC001457 | 8 | Pararrayos combinado para tecnología energética | 19 | EF008796 |  | N | Nivel de protección N-PE |  |  |  | EU570193 | kV |  |  | EG000021 | Puesta a tierra, protección contra rayos y sobretensiones
EC001457 | 8 | Pararrayos combinado para tecnología energética | 20 | EF009643 |  | N | Nivel de protección (C.A.+ / C.A.-) |  |  |  | EU570193 | kV |  |  | EG000021 | Puesta a tierra, protección contra rayos y sobretensiones
EC001457 | 8 | Pararrayos combinado para tecnología energética | 21 | EF009644 |  | N | Nivel de protección (C.C.+ / C.C.- / PE) |  |  |  | EU570193 | kV |  |  | EG000021 | Puesta a tierra, protección contra rayos y sobretensiones
EC001457 | 8 | Pararrayos combinado para tecnología energética | 22 | EF004193 |  | N | Capacidad de apagado de la corriente |  |  |  | EU570170 | kA |  |  | EG000021 | Puesta a tierra, protección contra rayos y sobretensiones
EC001457 | 8 | Pararrayos combinado para tecnología energética | 23 | EF009797 |  | N | Energía específica (W/R) |  |  |  | EU571049 | kJ/Ohm |  |  | EG000021 | Puesta a tierra, protección contra rayos y sobretensiones
EC001457 | 8 | Pararrayos combinado para tecnología energética | 24 | EF015962 |  | N | Protección máxima contra sobrecorriente, Conexión en paralelo (fusible) |  |  |  | EU570459 | A |  |  | EG000021 | Puesta a tierra, protección contra rayos y sobretensiones
EC001457 | 8 | Pararrayos combinado para tecnología energética | 25 | EF015963 |  | N | Protección máxima contra sobrecorriente, Conexión en serie (fusible) |  |  |  | EU570459 | A |  |  | EG000021 | Puesta a tierra, protección contra rayos y sobretensiones
EC001457 | 8 | Pararrayos combinado para tecnología energética | 26 | EF000003 |  | A | Tipo de montaje | 1 | EV007107 | Sobre elemento básico |  |  |  |  | EG000021 | Puesta a tierra, protección contra rayos y sobretensiones
EC001457 | 8 | Pararrayos combinado para tecnología energética | 26 | EF000003 |  | A | Tipo de montaje | 2 | EV005276 | Montaje directo |  |  |  |  | EG000021 | Puesta a tierra, protección contra rayos y sobretensiones
EC001457 | 8 | Pararrayos combinado para tecnología energética | 26 | EF000003 |  | A | Tipo de montaje | 3 | EV005274 | Carril en G |  |  |  |  | EG000021 | Puesta a tierra, protección contra rayos y sobretensiones
EC001457 | 8 | Pararrayos combinado para tecnología energética | 26 | EF000003 |  | A | Tipo de montaje | 4 | EV005504 | Raíl DIN (raíl superior) 15 mm |  |  |  |  | EG000021 | Puesta a tierra, protección contra rayos y sobretensiones
EC001457 | 8 | Pararrayos combinado para tecnología energética | 26 | EF000003 |  | A | Tipo de montaje | 5 | EV005503 | Carril de perfil de sombrero 35 mm |  |  |  |  | EG000021 | Puesta a tierra, protección contra rayos y sobretensiones
EC001457 | 8 | Pararrayos combinado para tecnología energética | 26 | EF000003 |  | A | Tipo de montaje | 6 | EV000066 | NH00 |  |  |  |  | EG000021 | Puesta a tierra, protección contra rayos y sobretensiones
EC001457 | 8 | Pararrayos combinado para tecnología energética | 26 | EF000003 |  | A | Tipo de montaje | 7 | EV000629 | Barra colectora |  |  |  |  | EG000021 | Puesta a tierra, protección contra rayos y sobretensiones
EC001457 | 8 | Pararrayos combinado para tecnología energética | 26 | EF000003 |  | A | Tipo de montaje | 8 | EV007924 | Premontado en carcasa |  |  |  |  | EG000021 | Puesta a tierra, protección contra rayos y sobretensiones
EC001457 | 8 | Pararrayos combinado para tecnología energética | 26 | EF000003 |  | A | Tipo de montaje | 9 | EV000154 | Otros |  |  |  |  | EG000021 | Puesta a tierra, protección contra rayos y sobretensiones
EC001457 | 8 | Pararrayos combinado para tecnología energética | 27 | EF002566 |  | A | Tamaño de construcción | 1 | EV006931 | 1 separación modular |  |  |  |  | EG000021 | Puesta a tierra, protección contra rayos y sobretensiones
EC001457 | 8 | Pararrayos combinado para tecnología energética | 27 | EF002566 |  | A | Tamaño de construcción | 2 | EV006974 | 2 separación modular |  |  |  |  | EG000021 | Puesta a tierra, protección contra rayos y sobretensiones
EC001457 | 8 | Pararrayos combinado para tecnología energética | 27 | EF002566 |  | A | Tamaño de construcción | 3 | EV007000 | 3 separación modular |  |  |  |  | EG000021 | Puesta a tierra, protección contra rayos y sobretensiones
EC001457 | 8 | Pararrayos combinado para tecnología energética | 27 | EF002566 |  | A | Tamaño de construcción | 4 | EV007011 | 4 separación modular |  |  |  |  | EG000021 | Puesta a tierra, protección contra rayos y sobretensiones
EC001457 | 8 | Pararrayos combinado para tecnología energética | 27 | EF002566 |  | A | Tamaño de construcción | 5 | EV007018 | 5 separación modular |  |  |  |  | EG000021 | Puesta a tierra, protección contra rayos y sobretensiones
EC001457 | 8 | Pararrayos combinado para tecnología energética | 27 | EF002566 |  | A | Tamaño de construcción | 6 | EV007026 | 6 separación modular |  |  |  |  | EG000021 | Puesta a tierra, protección contra rayos y sobretensiones
EC001457 | 8 | Pararrayos combinado para tecnología energética | 27 | EF002566 |  | A | Tamaño de construcción | 7 | EV007033 | 7 separación modular |  |  |  |  | EG000021 | Puesta a tierra, protección contra rayos y sobretensiones
EC001457 | 8 | Pararrayos combinado para tecnología energética | 27 | EF002566 |  | A | Tamaño de construcción | 8 | EV007040 | 8 separación modular |  |  |  |  | EG000021 | Puesta a tierra, protección contra rayos y sobretensiones
EC001457 | 8 | Pararrayos combinado para tecnología energética | 27 | EF002566 |  | A | Tamaño de construcción | 9 | EV010519 | 10 separación modular |  |  |  |  | EG000021 | Puesta a tierra, protección contra rayos y sobretensiones
EC001457 | 8 | Pararrayos combinado para tecnología energética | 27 | EF002566 |  | A | Tamaño de construcción | 10 | EV000154 | Otros |  |  |  |  | EG000021 | Puesta a tierra, protección contra rayos y sobretensiones
EC001457 | 8 | Pararrayos combinado para tecnología energética | 28 | EF008827 | EFI08827 | N | Sección transversal máxima de conductor rígido (simple/multiconductor) |  |  |  | EU570126 | mm² | EU571090 | in² | EG000021 | Puesta a tierra, protección contra rayos y sobretensiones
EC001457 | 8 | Pararrayos combinado para tecnología energética | 29 | EF008828 | EFI08828 | N | Sección transversal máxima de conductor flexible (trenzado fino) |  |  |  | EU570126 | mm² | EU571090 | in² | EG000021 | Puesta a tierra, protección contra rayos y sobretensiones
EC001457 | 8 | Pararrayos combinado para tecnología energética | 30 | EF004192 |  | L | Señalización remota | [7 empty] | EG000021 | Puesta a tierra, protección contra rayos y sobretensiones
EC001457 | 8 | Pararrayos combinado para tecnología energética | 31 | EF004241 |  | A | Señalización en el dispositivo | 1 | EV000399 | Acústico |  |  |  |  | EG000021 | Puesta a tierra, protección contra rayos y sobretensiones
EC001457 | 8 | Pararrayos combinado para tecnología energética | 31 | EF004241 |  | A | Señalización en el dispositivo | 2 | EV000428 | Óptico |  |  |  |  | EG000021 | Puesta a tierra, protección contra rayos y sobretensiones
EC001457 | 8 | Pararrayos combinado para tecnología energética | 31 | EF004241 |  | A | Señalización en el dispositivo | 3 | EV007085 | Acústico y óptico |  |  |  |  | EG000021 | Puesta a tierra, protección contra rayos y sobretensiones
EC001457 | 8 | Pararrayos combinado para tecnología energética | 31 | EF004241 |  | A | Señalización en el dispositivo | 4 | EV000494 | Ninguno |  |  |  |  | EG000021 | Puesta a tierra, protección contra rayos y sobretensiones
EC001457 | 8 | Pararrayos combinado para tecnología energética | 32 | EF004228 |  | A | Clase de prueba | 1 | EV007887 | Tipo 1 |  |  |  |  | EG000021 | Puesta a tierra, protección contra rayos y sobretensiones
EC001457 | 8 | Pararrayos combinado para tecnología energética | 32 | EF004228 |  | A | Clase de prueba | 2 | EV007888 | Tipo 1 + 2 |  |  |  |  | EG000021 | Puesta a tierra, protección contra rayos y sobretensiones
EC001457 | 8 | Pararrayos combinado para tecnología energética | 32 | EF004228 |  | A | Clase de prueba | 3 | EV018364 | Tipo 1 y 2 y 3 |  |  |  |  | EG000021 | Puesta a tierra, protección contra rayos y sobretensiones
EC001457 | 8 | Pararrayos combinado para tecnología energética | 33 | EF008797 |  | L | Fusible de respaldo integrado | [7 empty] | EG000021 | Puesta a tierra, protección contra rayos y sobretensiones
EC001457 | 8 | Pararrayos combinado para tecnología energética | 34 | EF009798 |  | L | Protección del dispositivo terminal considerando los componentes de protección | [7 empty] | EG000021 | Puesta a tierra, protección contra rayos y sobretensiones
EC001457 | 8 | Pararrayos combinado para tecnología energética | 35 | EF016003 |  | L | Tecnología de descarga de chispas con conmutación de voltaje | [7 empty] | EG000021 | Puesta a tierra, protección contra rayos y sobretensiones
EC001457 | 8 | Pararrayos combinado para tecnología energética | 36 | EF016004 |  | L | Toma de tensión protegida contra sobrecorriente | [7 empty] | EG000021 | Puesta a tierra, protección contra rayos y sobretensiones
EC001457 | 8 | Pararrayos combinado para tecnología energética | 37 | EF005474 |  | A | Grado de protección (IP) | 1 | EV006405 | IP20 |  |  |  |  | EG000021 | Puesta a tierra, protección contra rayos y sobretensiones
EC001457 | 8 | Pararrayos combinado para tecnología energética | 37 | EF005474 |  | A | Grado de protección (IP) | 2 | EV006406 | IP21 |  |  |  |  | EG000021 | Puesta a tierra, protección contra rayos y sobretensiones
EC001457 | 8 | Pararrayos combinado para tecnología energética | 37 | EF005474 |  | A | Grado de protección (IP) | 3 | EV006608 | IP22 |  |  |  |  | EG000021 | Puesta a tierra, protección contra rayos y sobretensiones
EC001457 | 8 | Pararrayos combinado para tecnología energética | 37 | EF005474 |  | A | Grado de protección (IP) | 4 | EV006407 | IP23 |  |  |  |  | EG000021 | Puesta a tierra, protección contra rayos y sobretensiones
EC001457 | 8 | Pararrayos combinado para tecnología energética | 37 | EF005474 |  | A | Grado de protección (IP) | 5 | EV006408 | IP24 |  |  |  |  | EG000021 | Puesta a tierra, protección contra rayos y sobretensiones
EC001457 | 8 | Pararrayos combinado para tecnología energética | 37 | EF005474 |  | A | Grado de protección (IP) | 6 | EV009848 | IP2XC |  |  |  |  | EG000021 | Puesta a tierra, protección contra rayos y sobretensiones
EC001457 | 8 | Pararrayos combinado para tecnología energética | 37 | EF005474 |  | A | Grado de protección (IP) | 7 | EV006410 | IP30 |  |  |  |  | EG000021 | Puesta a tierra, protección contra rayos y sobretensiones
EC001457 | 8 | Pararrayos combinado para tecnología energética | 37 | EF005474 |  | A | Grado de protección (IP) | 8 | EV006411 | IP31 |  |  |  |  | EG000021 | Puesta a tierra, protección contra rayos y sobretensiones
EC001457 | 8 | Pararrayos combinado para tecnología energética | 37 | EF005474 |  | A | Grado de protección (IP) | 9 | EV006414 | IP3X |  |  |  |  | EG000021 | Puesta a tierra, protección contra rayos y sobretensiones
EC001457 | 8 | Pararrayos combinado para tecnología energética | 37 | EF005474 |  | A | Grado de protección (IP) | 10 | EV006415 | IP40 |  |  |  |  | EG000021 | Puesta a tierra, protección contra rayos y sobretensiones
EC001457 | 8 | Pararrayos combinado para tecnología energética | 37 | EF005474 |  | A | Grado de protección (IP) | 11 | EV006416 | IP41 |  |  |  |  | EG000021 | Puesta a tierra, protección contra rayos y sobretensiones
EC001457 | 8 | Pararrayos combinado para tecnología energética | 37 | EF005474 |  | A | Grado de protección (IP) | 12 | EV006417 | IP42 |  |  |  |  | EG000021 | Puesta a tierra, protección contra rayos y sobretensiones
EC001457 | 8 | Pararrayos combinado para tecnología energética | 37 | EF005474 |  | A | Grado de protección (IP) | 13 | EV006610 | IP43 |  |  |  |  | EG000021 | Puesta a tierra, protección contra rayos y sobretensiones
EC001457 | 8 | Pararrayos combinado para tecnología energética | 37 | EF005474 |  | A | Grado de protección (IP) | 14 | EV006418 | IP44 |  |  |  |  | EG000021 | Puesta a tierra, protección contra rayos y sobretensiones
EC001457 | 8 | Pararrayos combinado para tecnología energética | 37 | EF005474 |  | A | Grado de protección (IP) | 15 | EV006613 | IP52 |  |  |  |  | EG000021 | Puesta a tierra, protección contra rayos y sobretensiones
EC001457 | 8 | Pararrayos combinado para tecnología energética | 37 | EF005474 |  | A | Grado de protección (IP) | 16 | EV006419 | IP54 |  |  |  |  | EG000021 | Puesta a tierra, protección contra rayos y sobretensiones
EC001457 | 8 | Pararrayos combinado para tecnología energética | 37 | EF005474 |  | A | Grado de protección (IP) | 17 | EV006420 | IP55 |  |  |  |  | EG000021 | Puesta a tierra, protección contra rayos y sobretensiones
EC001457 | 8 | Pararrayos combinado para tecnología energética | 37 | EF005474 |  | A | Grado de protección (IP) | 18 | EV006618 | IP64 |  |  |  |  | EG000021 | Puesta a tierra, protección contra rayos y sobretensiones
EC001457 | 8 | Pararrayos combinado para tecnología energética | 37 | EF005474 |  | A | Grado de protección (IP) | 19 | EV006421 | IP65 |  |  |  |  | EG000021 | Puesta a tierra, protección contra rayos y sobretensiones
EC001457 | 8 | Pararrayos combinado para tecnología energética | 37 | EF005474 |  | A | Grado de protección (IP) | 20 | EV006422 | IP66 |  |  |  |  | EG000021 | Puesta a tierra, protección contra rayos y sobretensiones
EC001457 | 8 | Pararrayos combinado para tecnología energética | 37 | EF005474 |  | A | Grado de protección (IP) | 21 | EV006423 | IP67 |  |  |  |  | EG000021 | Puesta a tierra, protección contra rayos y sobretensiones
EC001457 | 8 | Pararrayos combinado para tecnología energética | 37 | EF005474 |  | A | Grado de protección (IP) | 22 | EV006619 | IP68 |  |  |  |  | EG000021 | Puesta a tierra, protección contra rayos y sobretensiones
EC001457 | 8 | Pararrayos combinado para tecnología energética | 37 | EF005474 |  | A | Grado de protección (IP) | 23 | EV000154 | Otros |  |  |  |  | EG000021 | Puesta a tierra, protección contra rayos y sobretensiones
EC001458 | 4 | Soporte de montaje para accesorios de manguera | 1 | EF000767 |  | A | Método de construcción | 1 | EV004525 | A través de orificio de perforación |  |  |  |  | EG000003 | Sistemas de tubos de protección
EC001458 | 4 | Soporte de montaje para accesorios de manguera | 1 | EF000767 |  | A | Método de construcción | 2 | EV005911 | Con rosca |  |  |  |  | EG000003 | Sistemas de tubos de protección
EC001458 | 4 | Soporte de montaje para accesorios de manguera | 1 | EF000767 |  | A | Método de construcción | 3 | EV000154 | Otros |  |  |  |  | EG000003 | Sistemas de tubos de protección
EC001458 | 4 | Soporte de montaje para accesorios de manguera | 2 | EF002169 |  | A | Material | 1 | EV000179 | Acero |  |  |  |  | EG000003 | Sistemas de tubos de protección
EC001458 | 4 | Soporte de montaje para accesorios de manguera | 2 | EF002169 |  | A | Material | 2 | EV000139 | Plástico |  |  |  |  | EG000003 | Sistemas de tubos de protección
EC001458 | 4 | Soporte de montaje para accesorios de manguera | 2 | EF002169 |  | A | Material | 3 | EV000154 | Otros |  |  |  |  | EG000003 | Sistemas de tubos de protección
EC001458 | 4 | Soporte de montaje para accesorios de manguera | 3 | EF000139 |  | A | Tratamiento de superficie | 1 | EV009970 | Pasivado |  |  |  |  | EG000003 | Sistemas de tubos de protección
EC001458 | 4 | Soporte de montaje para accesorios de manguera | 3 | EF000139 |  | A | Tratamiento de superficie | 2 | EV000193 | Galvanizado |  |  |  |  | EG000003 | Sistemas de tubos de protección
EC001458 | 4 | Soporte de montaje para accesorios de manguera | 3 | EF000139 |  | A | Tratamiento de superficie | 3 | EV000154 | Otros |  |  |  |  | EG000003 | Sistemas de tubos de protección
EC001458 | 4 | Soporte de montaje para accesorios de manguera | 3 | EF000139 |  | A | Tratamiento de superficie | 4 | EV006034 | Sin tratamiento |  |  |  |  | EG000003 | Sistemas de tubos de protección
EC001458 | 4 | Soporte de montaje para accesorios de manguera | 4 | EF007837 |  | N | Tamaño de rosca PG | [7 empty] | EG000003 | Sistemas de tubos de protección
EC001458 | 4 | Soporte de montaje para accesorios de manguera | 5 | EF003563 |  | N | Tamaño del hilo (métrico) | [7 empty] | EG000003 | Sistemas de tubos de protección
EC001458 | 4 | Soporte de montaje para accesorios de manguera | 6 | EF001742 | EFI01742 | R | Temperatura de funcionamiento |  |  |  | EU570073 | °C | EU571087 | ºF | EG000003 | Sistemas de tubos de protección
EC001462 | 5 | Kit de ventilación de vivienda | 1 | EF000073 |  | A | Adecuado para | 1 | EV005925 | Conjunto de salida de aire |  |  |  |  | EG000043 | Calentadores de espacio / Tecnología para instalaciones y sistemas
EC001462 | 5 | Kit de ventilación de vivienda | 1 | EF000073 |  | A | Adecuado para | 2 | EV005926 | Conjunto de salida / apertura de aire |  |  |  |  | EG000043 | Calentadores de espacio / Tecnología para instalaciones y sistemas
EC001462 | 5 | Kit de ventilación de vivienda | 1 | EF000073 |  | A | Adecuado para | 3 | EV005924 | Conjunto de entrada / salida de aire para suministro descentralizado de aire |  |  |  |  | EG000043 | Calentadores de espacio / Tecnología para instalaciones y sistemas
EC001462 | 5 | Kit de ventilación de vivienda | 1 | EF000073 |  | A | Adecuado para | 4 | EV005923 | Conjunto de entrada / salida de aire para suministro centralizado de aire |  |  |  |  | EG000043 | Calentadores de espacio / Tecnología para instalaciones y sistemas
EC001465 | 6 | Terminal de conexión para electrodo de varilla/tierra | 1 | EF000767 |  | A | Método de construcción | 1 | EV007096 | Manguito de conexión |  |  |  |  | EG000021 | Puesta a tierra, protección contra rayos y sobretensiones
EC001465 | 6 | Terminal de conexión para electrodo de varilla/tierra | 1 | EF000767 |  | A | Método de construcción | 2 | EV007097 | Soporte de terminal |  |  |  |  | EG000021 | Puesta a tierra, protección contra rayos y sobretensiones
EC001465 | 6 | Terminal de conexión para electrodo de varilla/tierra | 1 | EF000767 |  | A | Método de construcción | 3 | EV000892 | Terminal de conexión |  |  |  |  | EG000021 | Puesta a tierra, protección contra rayos y sobretensiones
EC001465 | 6 | Terminal de conexión para electrodo de varilla/tierra | 2 | EF012535 | EFI12535 | R | Diámetro conductor de tierra |  |  |  | EU570448 | mm | EU000051 | in | EG000021 | Puesta a tierra, protección contra rayos y sobretensiones
EC001465 | 6 | Terminal de conexión para electrodo de varilla/tierra | 3 | EF004204 | EFI04204 | R | Zona de sujeción de conductor redondo |  |  |  | EU570448 | mm | EU000051 | in | EG000021 | Puesta a tierra, protección contra rayos y sobretensiones
EC001465 | 6 | Terminal de conexión para electrodo de varilla/tierra | 4 | EF004205 |  | A | Anchura de abrazadera de conductor plano | 1 | EV010265 | Hasta 30 mm |  |  |  |  | EG000021 | Puesta a tierra, protección contra rayos y sobretensiones
EC001465 | 6 | Terminal de conexión para electrodo de varilla/tierra | 4 | EF004205 |  | A | Anchura de abrazadera de conductor plano | 2 | EV007143 | Hasta 40 mm |  |  |  |  | EG000021 | Puesta a tierra, protección contra rayos y sobretensiones
EC001465 | 6 | Terminal de conexión para electrodo de varilla/tierra | 4 | EF004205 |  | A | Anchura de abrazadera de conductor plano | 3 | EV007891 | > 40 mm |  |  |  |  | EG000021 | Puesta a tierra, protección contra rayos y sobretensiones
EC001465 | 6 | Terminal de conexión para electrodo de varilla/tierra | 5 | EF012277 | EFI12277 | R | Zona de sujeción cable |  |  |  | EU570126 | mm² | EU571090 | in² | EG000021 | Puesta a tierra, protección contra rayos y sobretensiones
EC001465 | 6 | Terminal de conexión para electrodo de varilla/tierra | 6 | EF004168 | EFI04168 | N | Orificio de montaje |  |  |  | EU570448 | mm | EU000051 | in | EG000021 | Puesta a tierra, protección contra rayos y sobretensiones
EC001465 | 6 | Terminal de conexión para electrodo de varilla/tierra | 7 | EF002169 |  | A | Material | 1 | EV000179 | Acero |  |  |  |  | EG000021 | Puesta a tierra, protección contra rayos y sobretensiones
EC001465 | 6 | Terminal de conexión para electrodo de varilla/tierra | 7 | EF002169 |  | A | Material | 2 | EV006909 | Acero inoxidable V2A |  |  |  |  | EG000021 | Puesta a tierra, protección contra rayos y sobretensiones
EC001465 | 6 | Terminal de conexión para electrodo de varilla/tierra | 7 | EF002169 |  | A | Material | 3 | EV006908 | Acero inoxidable V4A |  |  |  |  | EG000021 | Puesta a tierra, protección contra rayos y sobretensiones
EC001465 | 6 | Terminal de conexión para electrodo de varilla/tierra | 7 | EF002169 |  | A | Material | 4 | EV000138 | Cobre |  |  |  |  | EG000021 | Puesta a tierra, protección contra rayos y sobretensiones
EC001465 | 6 | Terminal de conexión para electrodo de varilla/tierra | 7 | EF002169 |  | A | Material | 5 | EV000149 | Latón |  |  |  |  | EG000021 | Puesta a tierra, protección contra rayos y sobretensiones
EC001465 | 6 | Terminal de conexión para electrodo de varilla/tierra | 7 | EF002169 |  | A | Material | 6 | EV001432 | Hierro de fundición maleable |  |  |  |  | EG000021 | Puesta a tierra, protección contra rayos y sobretensiones
EC001465 | 6 | Terminal de conexión para electrodo de varilla/tierra | 8 | EF000139 |  | A | Tratamiento de superficie | 1 | EV000254 | Galvanizado en caliente |  |  |  |  | EG000021 | Puesta a tierra, protección contra rayos y sobretensiones
EC001465 | 6 | Terminal de conexión para electrodo de varilla/tierra | 8 | EF000139 |  | A | Tratamiento de superficie | 2 | EV003454 | Con revestimiento galvánico / zinc electrolítico |  |  |  |  | EG000021 | Puesta a tierra, protección contra rayos y sobretensiones
EC001465 | 6 | Terminal de conexión para electrodo de varilla/tierra | 8 | EF000139 |  | A | Tratamiento de superficie | 3 | EV006034 | Sin tratamiento |  |  |  |  | EG000021 | Puesta a tierra, protección contra rayos y sobretensiones
EC001466 | 7 | Descargador de corriente de rayos para tecnología de información/MCR | 1 | EF004220 |  | N | Tensión nominal CA |  |  |  | EU570079 | V |  |  | EG000021 | Puesta a tierra, protección contra rayos y sobretensiones
EC001466 | 7 | Descargador de corriente de rayos para tecnología de información/MCR | 2 | EF004221 |  | N | Tensión nominal CC |  |  |  | EU570079 | V |  |  | EG000021 | Puesta a tierra, protección contra rayos y sobretensiones
EC001466 | 7 | Descargador de corriente de rayos para tecnología de información/MCR | 3 | EF004198 |  | N | Tensión continua máxima CA |  |  |  | EU570079 | V |  |  | EG000021 | Puesta a tierra, protección contra rayos y sobretensiones
EC001466 | 7 | Descargador de corriente de rayos para tecnología de información/MCR | 4 | EF004777 |  | N | Tensión continua máxima CC |  |  |  | EU570079 | V |  |  | EG000021 | Puesta a tierra, protección contra rayos y sobretensiones
EC001466 | 7 | Descargador de corriente de rayos para tecnología de información/MCR | 5 | EF000421 |  | N | Corriente de descarga (10/350 μs) |  |  |  | EU570170 | kA |  |  | EG000021 | Puesta a tierra, protección contra rayos y sobretensiones
EC001466 | 7 | Descargador de corriente de rayos para tecnología de información/MCR | 6 | EF004214 |  | N | Corriente nominal de descarga (8/20) |  |  |  | EU570170 | kA |  |  | EG000021 | Puesta a tierra, protección contra rayos y sobretensiones
EC001466 | 7 | Descargador de corriente de rayos para tecnología de información/MCR | 7 | EF004219 |  | N | Corriente de carga nominal |  |  |  | EU570459 | A |  |  | EG000021 | Puesta a tierra, protección contra rayos y sobretensiones
EC001466 | 7 | Descargador de corriente de rayos para tecnología de información/MCR | 8 | EF003525 |  | N | Nivel de protección |  |  |  | EU570079 | V |  |  | EG000021 | Puesta a tierra, protección contra rayos y sobretensiones
EC001466 | 7 | Descargador de corriente de rayos para tecnología de información/MCR | 9 | EF004233 |  | N | Nivel de protección de conductor/núcleo |  |  |  | EU570079 | V |  |  | EG000021 | Puesta a tierra, protección contra rayos y sobretensiones
EC001466 | 7 | Descargador de corriente de rayos para tecnología de información/MCR | 10 | EF004234 |  | N | Nivel de protección de núcleo/tierra |  |  |  | EU570079 | V |  |  | EG000021 | Puesta a tierra, protección contra rayos y sobretensiones
EC001466 | 7 | Descargador de corriente de rayos para tecnología de información/MCR | 11 | EF008049 |  | N | Nivel de protección de cable / señal de tierra |  |  |  | EU570079 | V |  |  | EG000021 | Puesta a tierra, protección contra rayos y sobretensiones
EC001466 | 7 | Descargador de corriente de rayos para tecnología de información/MCR | 12 | EF008050 |  | N | Nivel de protección de señal de tierra / tierra de protección |  |  |  | EU570079 | V |  |  | EG000021 | Puesta a tierra, protección contra rayos y sobretensiones
EC001466 | 7 | Descargador de corriente de rayos para tecnología de información/MCR | 13 | EF000416 |  | R | Frecuencia |  |  |  | EU570225 | MHz |  |  | EG000021 | Puesta a tierra, protección contra rayos y sobretensiones
EC001466 | 7 | Descargador de corriente de rayos para tecnología de información/MCR | 14 | EF004015 |  | N | Frecuencia de corte |  |  |  | EU570225 | MHz |  |  | EG000021 | Puesta a tierra, protección contra rayos y sobretensiones
EC001466 | 7 | Descargador de corriente de rayos para tecnología de información/MCR | 15 | EF004241 |  | A | Señalización en el dispositivo | 1 | EV000399 | Acústico |  |  |  |  | EG000021 | Puesta a tierra, protección contra rayos y sobretensiones
EC001466 | 7 | Descargador de corriente de rayos para tecnología de información/MCR | 15 | EF004241 |  | A | Señalización en el dispositivo | 2 | EV000428 | Óptico |  |  |  |  | EG000021 | Puesta a tierra, protección contra rayos y sobretensiones
EC001466 | 7 | Descargador de corriente de rayos para tecnología de información/MCR | 15 | EF004241 |  | A | Señalización en el dispositivo | 3 | EV007085 | Acústico y óptico |  |  |  |  | EG000021 | Puesta a tierra, protección contra rayos y sobretensiones
EC001466 | 7 | Descargador de corriente de rayos para tecnología de información/MCR | 15 | EF004241 |  | A | Señalización en el dispositivo | 4 | EV009623 | Legible |  |  |  |  | EG000021 | Puesta a tierra, protección contra rayos y sobretensiones
EC001466 | 7 | Descargador de corriente de rayos para tecnología de información/MCR | 15 | EF004241 |  | A | Señalización en el dispositivo | 5 | EV000494 | Ninguno |  |  |  |  | EG000021 | Puesta a tierra, protección contra rayos y sobretensiones
EC001466 | 7 | Descargador de corriente de rayos para tecnología de información/MCR | 16 | EF000003 |  | A | Tipo de montaje | 1 | EV005504 | Raíl DIN (raíl superior) 15 mm |  |  |  |  | EG000021 | Puesta a tierra, protección contra rayos y sobretensiones
EC001466 | 7 | Descargador de corriente de rayos para tecnología de información/MCR | 16 | EF000003 |  | A | Tipo de montaje | 2 | EV005503 | Carril de perfil de sombrero 35 mm |  |  |  |  | EG000021 | Puesta a tierra, protección contra rayos y sobretensiones
EC001466 | 7 | Descargador de corriente de rayos para tecnología de información/MCR | 16 | EF000003 |  | A | Tipo de montaje | 3 | EV005274 | Carril en G |  |  |  |  | EG000021 | Puesta a tierra, protección contra rayos y sobretensiones
EC001466 | 7 | Descargador de corriente de rayos para tecnología de información/MCR | 16 | EF000003 |  | A | Tipo de montaje | 4 | EV007394 | Carril DIN (carril con soporte superior) / Carril G TH35/G32 |  |  |  |  | EG000021 | Puesta a tierra, protección contra rayos y sobretensiones
EC001466 | 7 | Descargador de corriente de rayos para tecnología de información/MCR | 16 | EF000003 |  | A | Tipo de montaje | 5 | EV007177 | Adaptador de cable / conector |  |  |  |  | EG000021 | Puesta a tierra, protección contra rayos y sobretensiones
EC001466 | 7 | Descargador de corriente de rayos para tecnología de información/MCR | 16 | EF000003 |  | A | Tipo de montaje | 6 | EV000383 | Montado empotrado (escayola) |  |  |  |  | EG000021 | Puesta a tierra, protección contra rayos y sobretensiones
EC001466 | 7 | Descargador de corriente de rayos para tecnología de información/MCR | 16 | EF000003 |  | A | Tipo de montaje | 7 | EV003187 | Apto para canal |  |  |  |  | EG000021 | Puesta a tierra, protección contra rayos y sobretensiones
EC001466 | 7 | Descargador de corriente de rayos para tecnología de información/MCR | 16 | EF000003 |  | A | Tipo de montaje | 8 | EV000384 | Montado superficial (escayola) |  |  |  |  | EG000021 | Puesta a tierra, protección contra rayos y sobretensiones
EC001466 | 7 | Descargador de corriente de rayos para tecnología de información/MCR | 16 | EF000003 |  | A | Tipo de montaje | 9 | EV007513 | LSA-plus enchufable |  |  |  |  | EG000021 | Puesta a tierra, protección contra rayos y sobretensiones
EC001466 | 7 | Descargador de corriente de rayos para tecnología de información/MCR | 16 | EF000003 |  | A | Tipo de montaje | 10 | EV000777 | Montaje de 482,2 mm (19 pulgadas) |  |  |  |  | EG000021 | Puesta a tierra, protección contra rayos y sobretensiones
EC001466 | 7 | Descargador de corriente de rayos para tecnología de información/MCR | 16 | EF000003 |  | A | Tipo de montaje | 11 | EV007107 | Sobre elemento básico |  |  |  |  | EG000021 | Puesta a tierra, protección contra rayos y sobretensiones
EC001466 | 7 | Descargador de corriente de rayos para tecnología de información/MCR | 16 | EF000003 |  | A | Tipo de montaje | 12 | EV009617 | Bloqueo de abrazadera a toma de tierra |  |  |  |  | EG000021 | Puesta a tierra, protección contra rayos y sobretensiones
EC001466 | 7 | Descargador de corriente de rayos para tecnología de información/MCR | 16 | EF000003 |  | A | Tipo de montaje | 13 | EV000154 | Otros |  |  |  |  | EG000021 | Puesta a tierra, protección contra rayos y sobretensiones
EC001466 | 7 | Descargador de corriente de rayos para tecnología de información/MCR | 17 | EF008800 |  | L | Supervisión de descargas | [7 empty] | EG000021 | Puesta a tierra, protección contra rayos y sobretensiones
EC001466 | 7 | Descargador de corriente de rayos para tecnología de información/MCR | 18 | EF000321 |  | A | Conexión 1 | 1 | EV000137 | Abrazadera |  |  |  |  | EG000021 | Puesta a tierra, protección contra rayos y sobretensiones
EC001466 | 7 | Descargador de corriente de rayos para tecnología de información/MCR | 18 | EF000321 |  | A | Conexión 1 | 2 | EV007102 | Conexión coaxial de antena |  |  |  |  | EG000021 | Puesta a tierra, protección contra rayos y sobretensiones
EC001466 | 7 | Descargador de corriente de rayos para tecnología de información/MCR | 18 | EF000321 |  | A | Conexión 1 | 3 | EV000763 | Conector F |  |  |  |  | EG000021 | Puesta a tierra, protección contra rayos y sobretensiones
EC001466 | 7 | Descargador de corriente de rayos para tecnología de información/MCR | 18 | EF000321 |  | A | Conexión 1 | 4 | EV007816 | TAE F |  |  |  |  | EG000021 | Puesta a tierra, protección contra rayos y sobretensiones
EC001466 | 7 | Descargador de corriente de rayos para tecnología de información/MCR | 18 | EF000321 |  | A | Conexión 1 | 5 | EV007811 | TAE N |  |  |  |  | EG000021 | Puesta a tierra, protección contra rayos y sobretensiones
EC001466 | 7 | Descargador de corriente de rayos para tecnología de información/MCR | 18 | EF000321 |  | A | Conexión 1 | 6 | EV007818 | TAE N/F/N |  |  |  |  | EG000021 | Puesta a tierra, protección contra rayos y sobretensiones
EC001466 | 7 | Descargador de corriente de rayos para tecnología de información/MCR | 18 | EF000321 |  | A | Conexión 1 | 7 | EV000733 | D-Sub 9-polos |  |  |  |  | EG000021 | Puesta a tierra, protección contra rayos y sobretensiones
EC001466 | 7 | Descargador de corriente de rayos para tecnología de información/MCR | 18 | EF000321 |  | A | Conexión 1 | 8 | EV000734 | D-Sub 15-polos |  |  |  |  | EG000021 | Puesta a tierra, protección contra rayos y sobretensiones
EC001466 | 7 | Descargador de corriente de rayos para tecnología de información/MCR | 18 | EF000321 |  | A | Conexión 1 | 9 | EV000379 | D-Sub 25-polos |  |  |  |  | EG000021 | Puesta a tierra, protección contra rayos y sobretensiones
EC001466 | 7 | Descargador de corriente de rayos para tecnología de información/MCR | 18 | EF000321 |  | A | Conexión 1 | 10 | EV002964 | BNC, 50 Ohmios |  |  |  |  | EG000021 | Puesta a tierra, protección contra rayos y sobretensiones
EC001466 | 7 | Descargador de corriente de rayos para tecnología de información/MCR | 18 | EF000321 |  | A | Conexión 1 | 11 | EV002965 | BNC, 75 Ohmios |  |  |  |  | EG000021 | Puesta a tierra, protección contra rayos y sobretensiones
EC001466 | 7 | Descargador de corriente de rayos para tecnología de información/MCR | 18 | EF000321 |  | A | Conexión 1 | 12 | EV002969 | BNC, 93 Ohmios |  |  |  |  | EG000021 | Puesta a tierra, protección contra rayos y sobretensiones
EC001466 | 7 | Descargador de corriente de rayos para tecnología de información/MCR | 18 | EF000321 |  | A | Conexión 1 | 13 | EV010601 | RJ12 |  |  |  |  | EG000021 | Puesta a tierra, protección contra rayos y sobretensiones
EC001466 | 7 | Descargador de corriente de rayos para tecnología de información/MCR | 18 | EF000321 |  | A | Conexión 1 | 14 | EV000731 | RJ45 |  |  |  |  | EG000021 | Puesta a tierra, protección contra rayos y sobretensiones
EC001466 | 7 | Descargador de corriente de rayos para tecnología de información/MCR | 18 | EF000321 |  | A | Conexión 1 | 15 | EV000728 | Conector N |  |  |  |  | EG000021 | Puesta a tierra, protección contra rayos y sobretensiones
EC001466 | 7 | Descargador de corriente de rayos para tecnología de información/MCR | 18 | EF000321 |  | A | Conexión 1 | 16 | EV007400 | Conector LAN IBM |  |  |  |  | EG000021 | Puesta a tierra, protección contra rayos y sobretensiones
EC001466 | 7 | Descargador de corriente de rayos para tecnología de información/MCR | 18 | EF000321 |  | A | Conexión 1 | 17 | EV007885 | Conector Twinax |  |  |  |  | EG000021 | Puesta a tierra, protección contra rayos y sobretensiones
EC001466 | 7 | Descargador de corriente de rayos para tecnología de información/MCR | 18 | EF000321 |  | A | Conexión 1 | 18 | EV007035 | Conector de 7 /16 |  |  |  |  | EG000021 | Puesta a tierra, protección contra rayos y sobretensiones
EC001466 | 7 | Descargador de corriente de rayos para tecnología de información/MCR | 18 | EF000321 |  | A | Conexión 1 | 19 | EV007893 | Conector UHF |  |  |  |  | EG000021 | Puesta a tierra, protección contra rayos y sobretensiones
EC001466 | 7 | Descargador de corriente de rayos para tecnología de información/MCR | 18 | EF000321 |  | A | Conexión 1 | 20 | EV000458 | LSA Plus |  |  |  |  | EG000021 | Puesta a tierra, protección contra rayos y sobretensiones
EC001466 | 7 | Descargador de corriente de rayos para tecnología de información/MCR | 18 | EF000321 |  | A | Conexión 1 | 21 | EV004142 | SMA |  |  |  |  | EG000021 | Puesta a tierra, protección contra rayos y sobretensiones
EC001466 | 7 | Descargador de corriente de rayos para tecnología de información/MCR | 18 | EF000321 |  | A | Conexión 1 | 22 | EV000154 | Otros |  |  |  |  | EG000021 | Puesta a tierra, protección contra rayos y sobretensiones
EC001466 | 7 | Descargador de corriente de rayos para tecnología de información/MCR | 19 | EF000422 |  | L | Con contacto de telecomunicación | [7 empty] | EG000021 | Puesta a tierra, protección contra rayos y sobretensiones
EC001466 | 7 | Descargador de corriente de rayos para tecnología de información/MCR | 20 | EF004191 |  | L | Versión a prueba de explosiones | [7 empty] | EG000021 | Puesta a tierra, protección contra rayos y sobretensiones
EC001467 | 8 | Convertidor de medios | 1 | EF003535 |  | L | Ethernet | [7 empty] | EG000037 | Material de instalación de redes de telecomunicación DNT / FNT
EC001467 | 8 | Convertidor de medios | 2 | EF003536 |  | L | Fast Ethernet | [7 empty] | EG000037 | Material de instalación de redes de telecomunicación DNT / FNT
EC001467 | 8 | Convertidor de medios | 3 | EF003546 |  | L | Gigabit Ethernet | [7 empty] | EG000037 | Material de instalación de redes de telecomunicación DNT / FNT
EC001467 | 8 | Convertidor de medios | 4 | EF005178 |  | L | Alimentación a través de Ethernet | [7 empty] | EG000037 | Material de instalación de redes de telecomunicación DNT / FNT
EC001467 | 8 | Convertidor de medios | 5 | EF000894 |  | N | Número de puertos BNC de 10 Mbps | [7 empty] | EG000037 | Material de instalación de redes de telecomunicación DNT / FNT
EC001467 | 8 | Convertidor de medios | 6 | EF000895 |  | N | Número de puertos AUI de 10 Mbps | [7 empty] | EG000037 | Material de instalación de redes de telecomunicación DNT / FNT
EC001467 | 8 | Convertidor de medios | 7 | EF000897 |  | N | Número de puertos ST de 10 Mbps | [7 empty] | EG000037 | Material de instalación de redes de telecomunicación DNT / FNT
EC001467 | 8 | Convertidor de medios | 8 | EF000922 |  | N | Número de puertos SC de 10 Mbps | [7 empty] | EG000037 | Material de instalación de redes de telecomunicación DNT / FNT
EC001467 | 8 | Convertidor de medios | 9 | EF003548 |  | N | Número de puertos 10 Mbps VF-45 | [7 empty] | EG000037 | Material de instalación de redes de telecomunicación DNT / FNT
EC001467 | 8 | Convertidor de medios | 10 | EF004312 |  | N | Número de puertos 10 Mbps MTRJ | [7 empty] | EG000037 | Material de instalación de redes de telecomunicación DNT / FNT
EC001467 | 8 | Convertidor de medios | 11 | EF003547 |  | N | Número de puertos 10 Mbps RJ45 | [7 empty] | EG000037 | Material de instalación de redes de telecomunicación DNT / FNT
EC001467 | 8 | Convertidor de medios | 12 | EF003549 |  | N | Número de puertos 10/100 Mbps RJ45 | [7 empty] | EG000037 | Material de instalación de redes de telecomunicación DNT / FNT
EC001467 | 8 | Convertidor de medios | 13 | EF000899 |  | N | Número de puertos RJ45 de 100 Mbps | [7 empty] | EG000037 | Material de instalación de redes de telecomunicación DNT / FNT
EC001467 | 8 | Convertidor de medios | 14 | EF004316 |  | N | Número de puertos 10/100/1000 Mbps RJ45 | [7 empty] | EG000037 | Material de instalación de redes de telecomunicación DNT / FNT
EC001467 | 8 | Convertidor de medios | 15 | EF000902 |  | N | Número de puertos RJ45 de 1000 Mbps | [7 empty] | EG000037 | Material de instalación de redes de telecomunicación DNT / FNT
EC001467 | 8 | Convertidor de medios | 16 | EF000923 |  | N | Número de puertos ST de 100 Mbps | [7 empty] | EG000037 | Material de instalación de redes de telecomunicación DNT / FNT
EC001467 | 8 | Convertidor de medios | 17 | EF000900 |  | N | Número de puertos SC de 100 Mbps | [7 empty] | EG000037 | Material de instalación de redes de telecomunicación DNT / FNT
EC001467 | 8 | Convertidor de medios | 18 | EF003550 |  | N | Número de puertos 100 Mbps VF-45 | [7 empty] | EG000037 | Material de instalación de redes de telecomunicación DNT / FNT
EC001467 | 8 | Convertidor de medios | 19 | EF009895 |  | N | Número de puertos POF de 100 Mbps | [7 empty] | EG000037 | Material de instalación de redes de telecomunicación DNT / FNT
EC001467 | 8 | Convertidor de medios | 20 | EF003551 |  | N | Número de puertos 1000 Mbps SC (SX) | [7 empty] | EG000037 | Material de instalación de redes de telecomunicación DNT / FNT
EC001467 | 8 | Convertidor de medios | 21 | EF003552 |  | N | Número de puertos 1000 Mbps SC (LX) | [7 empty] | EG000037 | Material de instalación de redes de telecomunicación DNT / FNT
EC001467 | 8 | Convertidor de medios | 22 | EF004320 |  | N | Número de puertos 1000 Mbps LC (SX) | [7 empty] | EG000037 | Material de instalación de redes de telecomunicación DNT / FNT
EC001467 | 8 | Convertidor de medios | 23 | EF004319 |  | N | Número de puertos 1000 Mbps LC (LX) | [7 empty] | EG000037 | Material de instalación de redes de telecomunicación DNT / FNT
EC001467 | 8 | Convertidor de medios | 24 | EF009910 |  | N | Número de puertos POF de 1000 Mbps | [7 empty] | EG000037 | Material de instalación de redes de telecomunicación DNT / FNT
EC001467 | 8 | Convertidor de medios | 25 | EF007581 |  | N | Número de puertos SC (SX) de 10 Gbps | [7 empty] | EG000037 | Material de instalación de redes de telecomunicación DNT / FNT
EC001467 | 8 | Convertidor de medios | 26 | EF007580 |  | N | Número de puertos SC (LX) de 10 Gbps | [7 empty] | EG000037 | Material de instalación de redes de telecomunicación DNT / FNT
EC001467 | 8 | Convertidor de medios | 27 | EF004308 |  | N | Número de puertos 10 Gbps LC (SX) | [7 empty] | EG000037 | Material de instalación de redes de telecomunicación DNT / FNT
EC001467 | 8 | Convertidor de medios | 28 | EF004307 |  | N | Número de puertos 10 Gbps LC (LX) | [7 empty] | EG000037 | Material de instalación de redes de telecomunicación DNT / FNT
EC001467 | 8 | Convertidor de medios | 29 | EF003553 |  | N | Número de puertos GBIC (SX) | [7 empty] | EG000037 | Material de instalación de redes de telecomunicación DNT / FNT
EC001467 | 8 | Convertidor de medios | 30 | EF003554 |  | N | Número de puertos GBIC (LX) | [7 empty] | EG000037 | Material de instalación de redes de telecomunicación DNT / FNT
EC001467 | 8 | Convertidor de medios | 31 | EF007629 |  | N | Número de puertos Mini-GBIC (SX) | [7 empty] | EG000037 | Material de instalación de redes de telecomunicación DNT / FNT
EC001467 | 8 | Convertidor de medios | 32 | EF007628 |  | N | Número de puertos Mini-GBIC (LX) | [7 empty] | EG000037 | Material de instalación de redes de telecomunicación DNT / FNT
EC001467 | 8 | Convertidor de medios | 33 | EF002991 |  | A | Tipo de tensión de alimentación | 1 | EV000460 | CA |  |  |  |  | EG000037 | Material de instalación de redes de telecomunicación DNT / FNT
EC001467 | 8 | Convertidor de medios | 33 | EF002991 |  | A | Tipo de tensión de alimentación | 2 | EV000461 | CC |  |  |  |  | EG000037 | Material de instalación de redes de telecomunicación DNT / FNT
EC001467 | 8 | Convertidor de medios | 33 | EF002991 |  | A | Tipo de tensión de alimentación | 3 | EV000509 | CA/CC |  |  |  |  | EG000037 | Material de instalación de redes de telecomunicación DNT / FNT
EC001467 | 8 | Convertidor de medios | 34 | EF007532 |  | R | Tensión de alimentación 50 Hz CA |  |  |  | EU570079 | V |  |  | EG000037 | Material de instalación de redes de telecomunicación DNT / FNT
EC001467 | 8 | Convertidor de medios | 35 | EF007533 |  | R | Tensión de alimentación 60 Hz CA |  |  |  | EU570079 | V |  |  | EG000037 | Material de instalación de redes de telecomunicación DNT / FNT
EC001467 | 8 | Convertidor de medios | 36 | EF007534 |  | R | Tensión de alimentación CC |  |  |  | EU570079 | V |  |  | EG000037 | Material de instalación de redes de telecomunicación DNT / FNT
EC001467 | 8 | Convertidor de medios | 37 | EF003555 |  | L | Montaje de 482.6 (19 pulgadas) | [7 empty] | EG000037 | Material de instalación de redes de telecomunicación DNT / FNT
EC001467 | 8 | Convertidor de medios | 38 | EF007020 |  | L | Montaje en pared/directo posible | [7 empty] | EG000037 | Material de instalación de redes de telecomunicación DNT / FNT
EC001467 | 8 | Convertidor de medios | 39 | EF003972 |  | L | Montaje en carril posible | [7 empty] | EG000037 | Material de instalación de redes de telecomunicación DNT / FNT
EC001467 | 8 | Convertidor de medios | 40 | EF000946 |  | L | Gestionado | [7 empty] | EG000037 | Material de instalación de redes de telecomunicación DNT / FNT
EC001467 | 8 | Convertidor de medios | 41 | EF000767 |  | A | Método de construcción | 1 | EV007258 | Un dispositivo |  |  |  |  | EG000037 | Material de instalación de redes de telecomunicación DNT / FNT
EC001467 | 8 | Convertidor de medios | 41 | EF000767 |  | A | Método de construcción | 2 | EV007496 | Chasis vacío |  |  |  |  | EG000037 | Material de instalación de redes de telecomunicación DNT / FNT
EC001467 | 8 | Convertidor de medios | 41 | EF000767 |  | A | Método de construcción | 3 | EV002037 | Módulo |  |  |  |  | EG000037 | Material de instalación de redes de telecomunicación DNT / FNT
EC001467 | 8 | Convertidor de medios | 41 | EF000767 |  | A | Método de construcción | 4 | EV000154 | Otros |  |  |  |  | EG000037 | Material de instalación de redes de telecomunicación DNT / FNT
EC001467 | 8 | Convertidor de medios | 42 | EF000040 | EFI00040 | N | Altura |  |  |  | EU570448 | mm | EU000051 | in | EG000037 | Material de instalación de redes de telecomunicación DNT / FNT
EC001467 | 8 | Convertidor de medios | 43 | EF000008 | EFI00008 | N | Anchura |  |  |  | EU570448 | mm | EU000051 | in | EG000037 | Material de instalación de redes de telecomunicación DNT / FNT
EC001467 | 8 | Convertidor de medios | 44 | EF000049 | EFI00049 | N | Profundidad |  |  |  | EU570448 | mm | EU000051 | in | EG000037 | Material de instalación de redes de telecomunicación DNT / FNT
EC001468 | 5 | Conductor plano/cinta para protección contra rayos | 1 | EF000008 | EFI00008 | N | Anchura |  |  |  | EU570448 | mm | EU000051 | in | EG000021 | Puesta a tierra, protección contra rayos y sobretensiones
EC001468 | 5 | Conductor plano/cinta para protección contra rayos | 2 | EF000125 | EFI00125 | N | Espesor |  |  |  | EU570448 | mm | EU000051 | in | EG000021 | Puesta a tierra, protección contra rayos y sobretensiones
EC001468 | 5 | Conductor plano/cinta para protección contra rayos | 3 | EF002169 |  | A | Material | 1 | EV000138 | Cobre |  |  |  |  | EG000021 | Puesta a tierra, protección contra rayos y sobretensiones
EC001468 | 5 | Conductor plano/cinta para protección contra rayos | 3 | EF002169 |  | A | Material | 2 | EV006909 | Acero inoxidable V2A |  |  |  |  | EG000021 | Puesta a tierra, protección contra rayos y sobretensiones
EC001468 | 5 | Conductor plano/cinta para protección contra rayos | 3 | EF002169 |  | A | Material | 3 | EV006908 | Acero inoxidable V4A |  |  |  |  | EG000021 | Puesta a tierra, protección contra rayos y sobretensiones
EC001468 | 5 | Conductor plano/cinta para protección contra rayos | 3 | EF002169 |  | A | Material | 4 | EV000179 | Acero |  |  |  |  | EG000021 | Puesta a tierra, protección contra rayos y sobretensiones
EC001468 | 5 | Conductor plano/cinta para protección contra rayos | 3 | EF002169 |  | A | Material | 5 | EV000154 | Otros |  |  |  |  | EG000021 | Puesta a tierra, protección contra rayos y sobretensiones
EC001468 | 5 | Conductor plano/cinta para protección contra rayos | 4 | EF000139 |  | A | Tratamiento de superficie | 1 | EV000254 | Galvanizado en caliente |  |  |  |  | EG000021 | Puesta a tierra, protección contra rayos y sobretensiones
EC001468 | 5 | Conductor plano/cinta para protección contra rayos | 4 | EF000139 |  | A | Tratamiento de superficie | 2 | EV003454 | Con revestimiento galvánico / zinc electrolítico |  |  |  |  | EG000021 | Puesta a tierra, protección contra rayos y sobretensiones
EC001468 | 5 | Conductor plano/cinta para protección contra rayos | 4 | EF000139 |  | A | Tratamiento de superficie | 3 | EV006914 | Cobreado |  |  |  |  | EG000021 | Puesta a tierra, protección contra rayos y sobretensiones
EC001468 | 5 | Conductor plano/cinta para protección contra rayos | 4 | EF000139 |  | A | Tratamiento de superficie | 4 | EV000154 | Otros |  |  |  |  | EG000021 | Puesta a tierra, protección contra rayos y sobretensiones
EC001468 | 5 | Conductor plano/cinta para protección contra rayos | 4 | EF000139 |  | A | Tratamiento de superficie | 5 | EV006034 | Sin tratamiento |  |  |  |  | EG000021 | Puesta a tierra, protección contra rayos y sobretensiones
EC001468 | 5 | Conductor plano/cinta para protección contra rayos | 5 | EF000167 | EFI00167 | N | Peso |  |  |  | EU571167 | kg/100 m | EU571168 |  | EG000021 | Puesta a tierra, protección contra rayos y sobretensiones
EC001469 | 7 | Adaptador de manguera de protección | 1 | EF003718 |  | L | Con rosca exterior | [7 empty] | EG000003 | Sistemas de tubos de protección
EC001469 | 7 | Adaptador de manguera de protección | 2 | EF003719 |  | N | Tamaño de rosca interna (métrica) | [7 empty] | EG000003 | Sistemas de tubos de protección
EC001469 | 7 | Adaptador de manguera de protección | 3 | EF003721 | EFI03721 | N | Paso de rosca interno |  |  |  | EU570448 | mm | EU000051 | in | EG000003 | Sistemas de tubos de protección
EC001469 | 7 | Adaptador de manguera de protección | 4 | EF003720 |  | N | Tamaño del fileteado externo (métrico) | [7 empty] | EG000003 | Sistemas de tubos de protección
EC001469 | 7 | Adaptador de manguera de protección | 5 | EF003722 | EFI03722 | N | Paso de rosca externo |  |  |  | EU570448 | mm | EU000051 | in | EG000003 | Sistemas de tubos de protección
EC001469 | 7 | Adaptador de manguera de protección | 6 | EF001596 |  | A | Material de la carcasa | 1 | EV000072 | Aluminio |  |  |  |  | EG000003 | Sistemas de tubos de protección
EC001469 | 7 | Adaptador de manguera de protección | 6 | EF001596 |  | A | Material de la carcasa | 2 | EV000149 | Latón |  |  |  |  | EG000003 | Sistemas de tubos de protección
EC001469 | 7 | Adaptador de manguera de protección | 6 | EF001596 |  | A | Material de la carcasa | 3 | EV000454 | Presofusión de zinc |  |  |  |  | EG000003 | Sistemas de tubos de protección
EC001469 | 7 | Adaptador de manguera de protección | 6 | EF001596 |  | A | Material de la carcasa | 4 | EV000139 | Plástico |  |  |  |  | EG000003 | Sistemas de tubos de protección
EC001469 | 7 | Adaptador de manguera de protección | 6 | EF001596 |  | A | Material de la carcasa | 5 | EV000154 | Otros |  |  |  |  | EG000003 | Sistemas de tubos de protección
EC001469 | 7 | Adaptador de manguera de protección | 7 | EF001257 |  | A | Calidad del material | 1 | EV005908 | Poliamida, reforzada con fibra de vidrio |  |  |  |  | EG000003 | Sistemas de tubos de protección
EC001469 | 7 | Adaptador de manguera de protección | 7 | EF001257 |  | A | Calidad del material | 2 | EV000154 | Otros |  |  |  |  | EG000003 | Sistemas de tubos de protección
EC001469 | 7 | Adaptador de manguera de protección | 8 | EF000139 |  | A | Tratamiento de superficie | 1 | EV000254 | Galvanizado en caliente |  |  |  |  | EG000003 | Sistemas de tubos de protección
EC001469 | 7 | Adaptador de manguera de protección | 8 | EF000139 |  | A | Tratamiento de superficie | 2 | EV003454 | Con revestimiento galvánico / zinc electrolítico |  |  |  |  | EG000003 | Sistemas de tubos de protección
EC001469 | 7 | Adaptador de manguera de protección | 8 | EF000139 |  | A | Tratamiento de superficie | 3 | EV000191 | Niquelado |  |  |  |  | EG000003 | Sistemas de tubos de protección
EC001469 | 7 | Adaptador de manguera de protección | 8 | EF000139 |  | A | Tratamiento de superficie | 4 | EV001481 | Estañado |  |  |  |  | EG000003 | Sistemas de tubos de protección
EC001469 | 7 | Adaptador de manguera de protección | 8 | EF000139 |  | A | Tratamiento de superficie | 5 | EV000154 | Otros |  |  |  |  | EG000003 | Sistemas de tubos de protección
EC001469 | 7 | Adaptador de manguera de protección | 8 | EF000139 |  | A | Tratamiento de superficie | 6 | EV006034 | Sin tratamiento |  |  |  |  | EG000003 | Sistemas de tubos de protección
EC001469 | 7 | Adaptador de manguera de protección | 9 | EF000010 |  | A | Modelo | 1 | EV000106 | Brida |  |  |  |  | EG000003 | Sistemas de tubos de protección
EC001469 | 7 | Adaptador de manguera de protección | 9 | EF000010 |  | A | Modelo | 2 | EV000164 | Recto |  |  |  |  | EG000003 | Sistemas de tubos de protección
EC001469 | 7 | Adaptador de manguera de protección | 9 | EF000010 |  | A | Modelo | 3 | EV002144 | Pieza de esquina |  |  |  |  | EG000003 | Sistemas de tubos de protección
EC001469 | 7 | Adaptador de manguera de protección | 9 | EF000010 |  | A | Modelo | 4 | EV000154 | Otros |  |  |  |  | EG000003 | Sistemas de tubos de protección
EC001469 | 7 | Adaptador de manguera de protección | 10 | EF022606 |  | A | Material sellado | 1 | EV020511 | NBR (caucho nitrilo) |  |  |  |  | EG000003 | Sistemas de tubos de protección
EC001469 | 7 | Adaptador de manguera de protección | 10 | EF022606 |  | A | Material sellado | 2 | EV003225 | POM |  |  |  |  | EG000003 | Sistemas de tubos de protección
EC001469 | 7 | Adaptador de manguera de protección | 10 | EF022606 |  | A | Material sellado | 3 | EV004499 | TPE |  |  |  |  | EG000003 | Sistemas de tubos de protección
EC001469 | 7 | Adaptador de manguera de protección | 10 | EF022606 |  | A | Material sellado | 4 | EV000154 | Otros |  |  |  |  | EG000003 | Sistemas de tubos de protección
EC001469 | 7 | Adaptador de manguera de protección | 11 | EF001742 | EFI01742 | R | Temperatura de funcionamiento |  |  |  | EU570073 | °C | EU571087 | ºF | EG000003 | Sistemas de tubos de protección
EC001469 | 7 | Adaptador de manguera de protección | 12 | EF000878 |  | L | Con descarga de tensión | [7 empty] | EG000003 | Sistemas de tubos de protección
EC001469 | 7 | Adaptador de manguera de protección | 13 | EF003514 |  | L | Descarga de tracción EMC | [7 empty] | EG000003 | Sistemas de tubos de protección
EC001469 | 7 | Adaptador de manguera de protección | 14 | EF000369 | EFI00369 | N | Longitud total |  |  |  | EU570448 | mm | EU000051 | in | EG000003 | Sistemas de tubos de protección
EC001469 | 7 | Adaptador de manguera de protección | 15 | EF000015 | EFI00015 | N | Diámetro exterior |  |  |  | EU570448 | mm | EU000051 | in | EG000003 | Sistemas de tubos de protección
EC001469 | 7 | Adaptador de manguera de protección | 16 | EF000065 | EFI00065 | N | Diámetro interior |  |  |  | EU570448 | mm | EU000051 | in | EG000003 | Sistemas de tubos de protección
EC001469 | 7 | Adaptador de manguera de protección | 17 | EF000321 |  | A | Conexión 1 | 1 | EV003046 | Bastón |  |  |  |  | EG000003 | Sistemas de tubos de protección
EC001469 | 7 | Adaptador de manguera de protección | 17 | EF000321 |  | A | Conexión 1 | 2 | EV001526 | Tornillo de abrazadera |  |  |  |  | EG000003 | Sistemas de tubos de protección
EC001469 | 7 | Adaptador de manguera de protección | 17 | EF000321 |  | A | Conexión 1 | 3 | EV004016 | Tuerca de casquillo |  |  |  |  | EG000003 | Sistemas de tubos de protección
EC001469 | 7 | Adaptador de manguera de protección | 17 | EF000321 |  | A | Conexión 1 | 4 | EV000154 | Otros |  |  |  |  | EG000003 | Sistemas de tubos de protección
EC001469 | 7 | Adaptador de manguera de protección | 18 | EF000322 |  | A | Conexión 2 | 1 | EV003046 | Bastón |  |  |  |  | EG000003 | Sistemas de tubos de protección
EC001469 | 7 | Adaptador de manguera de protección | 18 | EF000322 |  | A | Conexión 2 | 2 | EV001526 | Tornillo de abrazadera |  |  |  |  | EG000003 | Sistemas de tubos de protección
EC001469 | 7 | Adaptador de manguera de protección | 18 | EF000322 |  | A | Conexión 2 | 3 | EV004016 | Tuerca de casquillo |  |  |  |  | EG000003 | Sistemas de tubos de protección
EC001469 | 7 | Adaptador de manguera de protección | 18 | EF000322 |  | A | Conexión 2 | 4 | EV000154 | Otros |  |  |  |  | EG000003 | Sistemas de tubos de protección
EC001470 | 6 | Barra de conexión equipotencial | 1 | EF000767 |  | A | Método de construcción | 1 | EV007108 | Montaje en superficie fijo |  |  |  |  | EG000021 | Puesta a tierra, protección contra rayos y sobretensiones
EC001470 | 6 | Barra de conexión equipotencial | 1 | EF000767 |  | A | Método de construcción | 2 | EV007109 | Montaje en superficie modular |  |  |  |  | EG000021 | Puesta a tierra, protección contra rayos y sobretensiones
EC001470 | 6 | Barra de conexión equipotencial | 2 | EF000010 |  | A | Modelo | 1 | EV007537 | Tapa cobertora |  |  |  |  | EG000021 | Puesta a tierra, protección contra rayos y sobretensiones
EC001470 | 6 | Barra de conexión equipotencial | 2 | EF000010 |  | A | Modelo | 2 | EV007598 | Sin casquillo de cobertura |  |  |  |  | EG000021 | Puesta a tierra, protección contra rayos y sobretensiones
EC001470 | 6 | Barra de conexión equipotencial | 2 | EF000010 |  | A | Modelo | 3 | EV007407 | En carcasa |  |  |  |  | EG000021 | Puesta a tierra, protección contra rayos y sobretensiones
EC001470 | 6 | Barra de conexión equipotencial | 2 | EF000010 |  | A | Modelo | 4 | EV007591 | Sólo abrazadera |  |  |  |  | EG000021 | Puesta a tierra, protección contra rayos y sobretensiones
EC001470 | 6 | Barra de conexión equipotencial | 3 | EF004200 |  | L | Aislador | [7 empty] | EG000021 | Puesta a tierra, protección contra rayos y sobretensiones
EC001470 | 6 | Barra de conexión equipotencial | 4 | EF004191 |  | L | Versión a prueba de explosiones | [7 empty] | EG000021 | Puesta a tierra, protección contra rayos y sobretensiones
EC001470 | 6 | Barra de conexión equipotencial | 5 | EF000040 | EFI00040 | N | Altura |  |  |  | EU570448 | mm | EU000051 | in | EG000021 | Puesta a tierra, protección contra rayos y sobretensiones
EC001470 | 6 | Barra de conexión equipotencial | 6 | EF000008 | EFI00008 | N | Anchura |  |  |  | EU570448 | mm | EU000051 | in | EG000021 | Puesta a tierra, protección contra rayos y sobretensiones
EC001470 | 6 | Barra de conexión equipotencial | 7 | EF001438 | EFI01438 | N | Longitud |  |  |  | EU570448 | mm | EU000051 | in | EG000021 | Puesta a tierra, protección contra rayos y sobretensiones
EC001470 | 6 | Barra de conexión equipotencial | 8 | EF008278 |  | N | Número total de conexiones de conductor redondo | [7 empty] | EG000021 | Puesta a tierra, protección contra rayos y sobretensiones
EC001470 | 6 | Barra de conexión equipotencial | 9 | EF004178 |  | N | Número de conexiones conductor redondo 8 mm | [7 empty] | EG000021 | Puesta a tierra, protección contra rayos y sobretensiones
EC001470 | 6 | Barra de conexión equipotencial | 10 | EF004177 |  | N | Número de conexiones conductor redondo 10 mm | [7 empty] | EG000021 | Puesta a tierra, protección contra rayos y sobretensiones
EC001470 | 6 | Barra de conexión equipotencial | 11 | EF004179 |  | N | Número de conexiones conductor redondo 8-10 mm | [7 empty] | EG000021 | Puesta a tierra, protección contra rayos y sobretensiones
EC001470 | 6 | Barra de conexión equipotencial | 12 | EF004171 |  | N | Número de conexiones conductor plano hasta 30 mm | [7 empty] | EG000021 | Puesta a tierra, protección contra rayos y sobretensiones
EC001470 | 6 | Barra de conexión equipotencial | 13 | EF004172 |  | N | Número de conexiones conductor plano 40 mm | [7 empty] | EG000021 | Puesta a tierra, protección contra rayos y sobretensiones
EC001470 | 6 | Barra de conexión equipotencial | 14 | EF004175 |  | N | Número de conexiones conductor hasta 6 mm² rígido | [7 empty] | EG000021 | Puesta a tierra, protección contra rayos y sobretensiones
EC001470 | 6 | Barra de conexión equipotencial | 15 | EF004173 |  | N | Número de conexiones conductor hasta 16 mm² rígido | [7 empty] | EG000021 | Puesta a tierra, protección contra rayos y sobretensiones
EC001470 | 6 | Barra de conexión equipotencial | 16 | EF004174 |  | N | Número de conexiones conductor hasta 25 mm² rígido | [7 empty] | EG000021 | Puesta a tierra, protección contra rayos y sobretensiones
EC001470 | 6 | Barra de conexión equipotencial | 17 | EF004176 |  | N | Número de conexiones conductor hasta 95 mm² rígido | [7 empty] | EG000021 | Puesta a tierra, protección contra rayos y sobretensiones
EC001470 | 6 | Barra de conexión equipotencial | 18 | EF004253 |  | A | Material de carril de contacto | 1 | EV000179 | Acero |  |  |  |  | EG000021 | Puesta a tierra, protección contra rayos y sobretensiones
EC001470 | 6 | Barra de conexión equipotencial | 18 | EF004253 |  | A | Material de carril de contacto | 2 | EV006909 | Acero inoxidable V2A |  |  |  |  | EG000021 | Puesta a tierra, protección contra rayos y sobretensiones
EC001470 | 6 | Barra de conexión equipotencial | 18 | EF004253 |  | A | Material de carril de contacto | 3 | EV006908 | Acero inoxidable V4A |  |  |  |  | EG000021 | Puesta a tierra, protección contra rayos y sobretensiones
EC001470 | 6 | Barra de conexión equipotencial | 18 | EF004253 |  | A | Material de carril de contacto | 4 | EV000138 | Cobre |  |  |  |  | EG000021 | Puesta a tierra, protección contra rayos y sobretensiones
EC001470 | 6 | Barra de conexión equipotencial | 18 | EF004253 |  | A | Material de carril de contacto | 5 | EV000149 | Latón |  |  |  |  | EG000021 | Puesta a tierra, protección contra rayos y sobretensiones
EC001470 | 6 | Barra de conexión equipotencial | 18 | EF004253 |  | A | Material de carril de contacto | 6 | EV000154 | Otros |  |  |  |  | EG000021 | Puesta a tierra, protección contra rayos y sobretensiones
EC001470 | 6 | Barra de conexión equipotencial | 19 | EF004227 |  | A | Superficie del carril de contacto | 1 | EV003454 | Con revestimiento galvánico / zinc electrolítico |  |  |  |  | EG000021 | Puesta a tierra, protección contra rayos y sobretensiones
EC001470 | 6 | Barra de conexión equipotencial | 19 | EF004227 |  | A | Superficie del carril de contacto | 2 | EV006731 | Estañado galvánico |  |  |  |  | EG000021 | Puesta a tierra, protección contra rayos y sobretensiones
EC001470 | 6 | Barra de conexión equipotencial | 19 | EF004227 |  | A | Superficie del carril de contacto | 3 | EV000254 | Galvanizado en caliente |  |  |  |  | EG000021 | Puesta a tierra, protección contra rayos y sobretensiones
EC001470 | 6 | Barra de conexión equipotencial | 19 | EF004227 |  | A | Superficie del carril de contacto | 4 | EV000191 | Niquelado |  |  |  |  | EG000021 | Puesta a tierra, protección contra rayos y sobretensiones
EC001470 | 6 | Barra de conexión equipotencial | 19 | EF004227 |  | A | Superficie del carril de contacto | 5 | EV000154 | Otros |  |  |  |  | EG000021 | Puesta a tierra, protección contra rayos y sobretensiones
EC001470 | 6 | Barra de conexión equipotencial | 19 | EF004227 |  | A | Superficie del carril de contacto | 6 | EV006034 | Sin tratamiento |  |  |  |  | EG000021 | Puesta a tierra, protección contra rayos y sobretensiones
EC001470 | 6 | Barra de conexión equipotencial | 20 | EF004252 |  | A | Material de la abrazadera | 1 | EV000072 | Aluminio |  |  |  |  | EG000021 | Puesta a tierra, protección contra rayos y sobretensiones
EC001470 | 6 | Barra de conexión equipotencial | 20 | EF004252 |  | A | Material de la abrazadera | 2 | EV000179 | Acero |  |  |  |  | EG000021 | Puesta a tierra, protección contra rayos y sobretensiones
EC001470 | 6 | Barra de conexión equipotencial | 20 | EF004252 |  | A | Material de la abrazadera | 3 | EV006909 | Acero inoxidable V2A |  |  |  |  | EG000021 | Puesta a tierra, protección contra rayos y sobretensiones
EC001470 | 6 | Barra de conexión equipotencial | 20 | EF004252 |  | A | Material de la abrazadera | 4 | EV006908 | Acero inoxidable V4A |  |  |  |  | EG000021 | Puesta a tierra, protección contra rayos y sobretensiones
EC001470 | 6 | Barra de conexión equipotencial | 20 | EF004252 |  | A | Material de la abrazadera | 5 | EV000138 | Cobre |  |  |  |  | EG000021 | Puesta a tierra, protección contra rayos y sobretensiones
EC001470 | 6 | Barra de conexión equipotencial | 20 | EF004252 |  | A | Material de la abrazadera | 6 | EV000149 | Latón |  |  |  |  | EG000021 | Puesta a tierra, protección contra rayos y sobretensiones
EC001470 | 6 | Barra de conexión equipotencial | 20 | EF004252 |  | A | Material de la abrazadera | 7 | EV000154 | Otros |  |  |  |  | EG000021 | Puesta a tierra, protección contra rayos y sobretensiones
EC001470 | 6 | Barra de conexión equipotencial | 21 | EF004226 |  | A | Superficie de la abrazadera | 1 | EV003454 | Con revestimiento galvánico / zinc electrolítico |  |  |  |  | EG000021 | Puesta a tierra, protección contra rayos y sobretensiones
EC001470 | 6 | Barra de conexión equipotencial | 21 | EF004226 |  | A | Superficie de la abrazadera | 2 | EV006731 | Estañado galvánico |  |  |  |  | EG000021 | Puesta a tierra, protección contra rayos y sobretensiones
EC001470 | 6 | Barra de conexión equipotencial | 21 | EF004226 |  | A | Superficie de la abrazadera | 3 | EV000254 | Galvanizado en caliente |  |  |  |  | EG000021 | Puesta a tierra, protección contra rayos y sobretensiones
EC001470 | 6 | Barra de conexión equipotencial | 21 | EF004226 |  | A | Superficie de la abrazadera | 4 | EV000191 | Niquelado |  |  |  |  | EG000021 | Puesta a tierra, protección contra rayos y sobretensiones
EC001470 | 6 | Barra de conexión equipotencial | 21 | EF004226 |  | A | Superficie de la abrazadera | 5 | EV000154 | Otros |  |  |  |  | EG000021 | Puesta a tierra, protección contra rayos y sobretensiones
EC001470 | 6 | Barra de conexión equipotencial | 21 | EF004226 |  | A | Superficie de la abrazadera | 6 | EV006034 | Sin tratamiento |  |  |  |  | EG000021 | Puesta a tierra, protección contra rayos y sobretensiones
EC001471 | 6 | Cable metálico | 1 | EF000649 | EFI00649 | N | Sección |  |  |  | EU570126 | mm² | EU571090 | in² | EG000021 | Puesta a tierra, protección contra rayos y sobretensiones
EC001471 | 6 | Cable metálico | 2 | EF000015 | EFI00015 | N | Diámetro exterior |  |  |  | EU570448 | mm | EU000051 | in | EG000021 | Puesta a tierra, protección contra rayos y sobretensiones
EC001471 | 6 | Cable metálico | 3 | EF003523 |  | N | Número de hilos individuales | [7 empty] | EG000021 | Puesta a tierra, protección contra rayos y sobretensiones
EC001471 | 6 | Cable metálico | 4 | EF004188 | EFI04188 | N | Diámetro de los alambres individuales |  |  |  | EU570448 | mm | EU000051 | in | EG000021 | Puesta a tierra, protección contra rayos y sobretensiones
EC001471 | 6 | Cable metálico | 5 | EF002169 |  | A | Material | 1 | EV000138 | Cobre |  |  |  |  | EG000021 | Puesta a tierra, protección contra rayos y sobretensiones
EC001471 | 6 | Cable metálico | 5 | EF002169 |  | A | Material | 2 | EV000166 | Acero inoxidable |  |  |  |  | EG000021 | Puesta a tierra, protección contra rayos y sobretensiones
EC001471 | 6 | Cable metálico | 5 | EF002169 |  | A | Material | 3 | EV000179 | Acero |  |  |  |  | EG000021 | Puesta a tierra, protección contra rayos y sobretensiones
EC001471 | 6 | Cable metálico | 5 | EF002169 |  | A | Material | 4 | EV000072 | Aluminio |  |  |  |  | EG000021 | Puesta a tierra, protección contra rayos y sobretensiones
EC001471 | 6 | Cable metálico | 5 | EF002169 |  | A | Material | 5 | EV007091 | Aleación de aluminio |  |  |  |  | EG000021 | Puesta a tierra, protección contra rayos y sobretensiones
EC001471 | 6 | Cable metálico | 5 | EF002169 |  | A | Material | 6 | EV000154 | Otros |  |  |  |  | EG000021 | Puesta a tierra, protección contra rayos y sobretensiones
EC001471 | 6 | Cable metálico | 6 | EF000139 |  | A | Tratamiento de superficie | 1 | EV006034 | Sin tratamiento |  |  |  |  | EG000021 | Puesta a tierra, protección contra rayos y sobretensiones
EC001471 | 6 | Cable metálico | 6 | EF000139 |  | A | Tratamiento de superficie | 2 | EV000254 | Galvanizado en caliente |  |  |  |  | EG000021 | Puesta a tierra, protección contra rayos y sobretensiones
EC001471 | 6 | Cable metálico | 6 | EF000139 |  | A | Tratamiento de superficie | 3 | EV003454 | Con revestimiento galvánico / zinc electrolítico |  |  |  |  | EG000021 | Puesta a tierra, protección contra rayos y sobretensiones
EC001471 | 6 | Cable metálico | 6 | EF000139 |  | A | Tratamiento de superficie | 4 | EV006914 | Cobreado |  |  |  |  | EG000021 | Puesta a tierra, protección contra rayos y sobretensiones
EC001471 | 6 | Cable metálico | 6 | EF000139 |  | A | Tratamiento de superficie | 5 | EV001481 | Estañado |  |  |  |  | EG000021 | Puesta a tierra, protección contra rayos y sobretensiones
EC001471 | 6 | Cable metálico | 6 | EF000139 |  | A | Tratamiento de superficie | 6 | EV000154 | Otros |  |  |  |  | EG000021 | Puesta a tierra, protección contra rayos y sobretensiones
EC001471 | 6 | Cable metálico | 7 | EF001745 |  | A | Material de revestimiento | 1 | EV000494 | Ninguno |  |  |  |  | EG000021 | Puesta a tierra, protección contra rayos y sobretensiones
EC001471 | 6 | Cable metálico | 7 | EF001745 |  | A | Material de revestimiento | 2 | EV000163 | PVC |  |  |  |  | EG000021 | Puesta a tierra, protección contra rayos y sobretensiones
EC001471 | 6 | Cable metálico | 7 | EF001745 |  | A | Material de revestimiento | 3 | EV000402 | Poliamida (PA) |  |  |  |  | EG000021 | Puesta a tierra, protección contra rayos y sobretensiones
EC001471 | 6 | Cable metálico | 7 | EF001745 |  | A | Material de revestimiento | 4 | EV000144 | Cable conductor |  |  |  |  | EG000021 | Puesta a tierra, protección contra rayos y sobretensiones
EC001471 | 6 | Cable metálico | 7 | EF001745 |  | A | Material de revestimiento | 5 | EV000154 | Otros |  |  |  |  | EG000021 | Puesta a tierra, protección contra rayos y sobretensiones
EC001471 | 6 | Cable metálico | 8 | EF004571 |  | N | Carga de rotura |  |  |  | EU570020 | N |  |  | EG000021 | Puesta a tierra, protección contra rayos y sobretensiones
EC001471 | 6 | Cable metálico | 9 | EF002918 |  | N | Capacidad de carga |  |  |  | EU570020 | N |  |  | EG000021 | Puesta a tierra, protección contra rayos y sobretensiones
EC001471 | 6 | Cable metálico | 10 | EF000007 |  | A | Color | 1 | EV000270 | Gris |  |  |  |  | EG000021 | Puesta a tierra, protección contra rayos y sobretensiones
EC001471 | 6 | Cable metálico | 10 | EF000007 |  | A | Color | 2 | EV000206 | Negro |  |  |  |  | EG000021 | Puesta a tierra, protección contra rayos y sobretensiones
EC001471 | 6 | Cable metálico | 10 | EF000007 |  | A | Color | 3 | EV000202 | Blanco |  |  |  |  | EG000021 | Puesta a tierra, protección contra rayos y sobretensiones
EC001471 | 6 | Cable metálico | 10 | EF000007 |  | A | Color | 4 | EV000154 | Otros |  |  |  |  | EG000021 | Puesta a tierra, protección contra rayos y sobretensiones
EC001471 | 6 | Cable metálico | 11 | EF000167 | EFI00167 | N | Peso |  |  |  | EU571167 | kg/100 m | EU571168 |  | EG000021 | Puesta a tierra, protección contra rayos y sobretensiones
EC001473 | 7 | Dispositivo de protección sobretensiones p/tecnología energética e información | 1 | EF000003 |  | A | Tipo de montaje | 1 | EV007076 | Adaptador |  |  |  |  | EG000021 | Puesta a tierra, protección contra rayos y sobretensiones
EC001473 | 7 | Dispositivo de protección sobretensiones p/tecnología energética e información | 1 | EF000003 |  | A | Tipo de montaje | 2 | EV005503 | Carril de perfil de sombrero 35 mm |  |  |  |  | EG000021 | Puesta a tierra, protección contra rayos y sobretensiones
EC001473 | 7 | Dispositivo de protección sobretensiones p/tecnología energética e información | 1 | EF000003 |  | A | Tipo de montaje | 3 | EV007394 | Carril DIN (carril con soporte superior) / Carril G TH35/G32 |  |  |  |  | EG000021 | Puesta a tierra, protección contra rayos y sobretensiones
EC001473 | 7 | Dispositivo de protección sobretensiones p/tecnología energética e información | 1 | EF000003 |  | A | Tipo de montaje | 4 | EV007107 | Sobre elemento básico |  |  |  |  | EG000021 | Puesta a tierra, protección contra rayos y sobretensiones
EC001473 | 7 | Dispositivo de protección sobretensiones p/tecnología energética e información | 1 | EF000003 |  | A | Tipo de montaje | 5 | EV000154 | Otros |  |  |  |  | EG000021 | Puesta a tierra, protección contra rayos y sobretensiones
EC001473 | 7 | Dispositivo de protección sobretensiones p/tecnología energética e información | 1 | EF000003 |  | A | Tipo de montaje | 6 | EV005276 | Montaje directo |  |  |  |  | EG000021 | Puesta a tierra, protección contra rayos y sobretensiones
EC001473 | 7 | Dispositivo de protección sobretensiones p/tecnología energética e información | 2 | EF004220 |  | N | Tensión nominal CA |  |  |  | EU570079 | V |  |  | EG000021 | Puesta a tierra, protección contra rayos y sobretensiones
EC001473 | 7 | Dispositivo de protección sobretensiones p/tecnología energética e información | 3 | EF004221 |  | N | Tensión nominal CC |  |  |  | EU570079 | V |  |  | EG000021 | Puesta a tierra, protección contra rayos y sobretensiones
EC001473 | 7 | Dispositivo de protección sobretensiones p/tecnología energética e información | 4 | EF004198 |  | N | Tensión continua máxima CA |  |  |  | EU570079 | V |  |  | EG000021 | Puesta a tierra, protección contra rayos y sobretensiones
EC001473 | 7 | Dispositivo de protección sobretensiones p/tecnología energética e información | 5 | EF004777 |  | N | Tensión continua máxima CC |  |  |  | EU570079 | V |  |  | EG000021 | Puesta a tierra, protección contra rayos y sobretensiones
EC001473 | 7 | Dispositivo de protección sobretensiones p/tecnología energética e información | 6 | EF004219 |  | N | Corriente de carga nominal |  |  |  | EU570459 | A |  |  | EG000021 | Puesta a tierra, protección contra rayos y sobretensiones
EC001473 | 7 | Dispositivo de protección sobretensiones p/tecnología energética e información | 7 | EF004214 |  | N | Corriente nominal de descarga (8/20) |  |  |  | EU570170 | kA |  |  | EG000021 | Puesta a tierra, protección contra rayos y sobretensiones
EC001473 | 7 | Dispositivo de protección sobretensiones p/tecnología energética e información | 8 | EF012279 |  | N | Corriente de descarga total (8/20) |  |  |  | EU570170 | kA |  |  | EG000021 | Puesta a tierra, protección contra rayos y sobretensiones
EC001473 | 7 | Dispositivo de protección sobretensiones p/tecnología energética e información | 9 | EF008427 |  | A | Conexión (tecnología de la información) | 1 | EV000137 | Abrazadera |  |  |  |  | EG000021 | Puesta a tierra, protección contra rayos y sobretensiones
EC001473 | 7 | Dispositivo de protección sobretensiones p/tecnología energética e información | 9 | EF008427 |  | A | Conexión (tecnología de la información) | 2 | EV007102 | Conexión coaxial de antena |  |  |  |  | EG000021 | Puesta a tierra, protección contra rayos y sobretensiones
EC001473 | 7 | Dispositivo de protección sobretensiones p/tecnología energética e información | 9 | EF008427 |  | A | Conexión (tecnología de la información) | 3 | EV000763 | Conector F |  |  |  |  | EG000021 | Puesta a tierra, protección contra rayos y sobretensiones
EC001473 | 7 | Dispositivo de protección sobretensiones p/tecnología energética e información | 9 | EF008427 |  | A | Conexión (tecnología de la información) | 4 | EV007816 | TAE F |  |  |  |  | EG000021 | Puesta a tierra, protección contra rayos y sobretensiones
EC001473 | 7 | Dispositivo de protección sobretensiones p/tecnología energética e información | 9 | EF008427 |  | A | Conexión (tecnología de la información) | 5 | EV007811 | TAE N |  |  |  |  | EG000021 | Puesta a tierra, protección contra rayos y sobretensiones
EC001473 | 7 | Dispositivo de protección sobretensiones p/tecnología energética e información | 9 | EF008427 |  | A | Conexión (tecnología de la información) | 6 | EV007818 | TAE N/F/N |  |  |  |  | EG000021 | Puesta a tierra, protección contra rayos y sobretensiones
EC001473 | 7 | Dispositivo de protección sobretensiones p/tecnología energética e información | 9 | EF008427 |  | A | Conexión (tecnología de la información) | 7 | EV000733 | D-Sub 9-polos |  |  |  |  | EG000021 | Puesta a tierra, protección contra rayos y sobretensiones
EC001473 | 7 | Dispositivo de protección sobretensiones p/tecnología energética e información | 9 | EF008427 |  | A | Conexión (tecnología de la información) | 8 | EV000734 | D-Sub 15-polos |  |  |  |  | EG000021 | Puesta a tierra, protección contra rayos y sobretensiones
EC001473 | 7 | Dispositivo de protección sobretensiones p/tecnología energética e información | 9 | EF008427 |  | A | Conexión (tecnología de la información) | 9 | EV000379 | D-Sub 25-polos |  |  |  |  | EG000021 | Puesta a tierra, protección contra rayos y sobretensiones
EC001473 | 7 | Dispositivo de protección sobretensiones p/tecnología energética e información | 9 | EF008427 |  | A | Conexión (tecnología de la información) | 10 | EV002964 | BNC, 50 Ohmios |  |  |  |  | EG000021 | Puesta a tierra, protección contra rayos y sobretensiones
EC001473 | 7 | Dispositivo de protección sobretensiones p/tecnología energética e información | 9 | EF008427 |  | A | Conexión (tecnología de la información) | 11 | EV002965 | BNC, 75 Ohmios |  |  |  |  | EG000021 | Puesta a tierra, protección contra rayos y sobretensiones
EC001473 | 7 | Dispositivo de protección sobretensiones p/tecnología energética e información | 9 | EF008427 |  | A | Conexión (tecnología de la información) | 12 | EV002969 | BNC, 93 Ohmios |  |  |  |  | EG000021 | Puesta a tierra, protección contra rayos y sobretensiones
EC001473 | 7 | Dispositivo de protección sobretensiones p/tecnología energética e información | 9 | EF008427 |  | A | Conexión (tecnología de la información) | 13 | EV010602 | RJ11 |  |  |  |  | EG000021 | Puesta a tierra, protección contra rayos y sobretensiones
EC001473 | 7 | Dispositivo de protección sobretensiones p/tecnología energética e información | 9 | EF008427 |  | A | Conexión (tecnología de la información) | 14 | EV010601 | RJ12 |  |  |  |  | EG000021 | Puesta a tierra, protección contra rayos y sobretensiones
EC001473 | 7 | Dispositivo de protección sobretensiones p/tecnología energética e información | 9 | EF008427 |  | A | Conexión (tecnología de la información) | 15 | EV000731 | RJ45 |  |  |  |  | EG000021 | Puesta a tierra, protección contra rayos y sobretensiones
EC001473 | 7 | Dispositivo de protección sobretensiones p/tecnología energética e información | 9 | EF008427 |  | A | Conexión (tecnología de la información) | 16 | EV000728 | Conector N |  |  |  |  | EG000021 | Puesta a tierra, protección contra rayos y sobretensiones
EC001473 | 7 | Dispositivo de protección sobretensiones p/tecnología energética e información | 9 | EF008427 |  | A | Conexión (tecnología de la información) | 17 | EV007400 | Conector LAN IBM |  |  |  |  | EG000021 | Puesta a tierra, protección contra rayos y sobretensiones
EC001473 | 7 | Dispositivo de protección sobretensiones p/tecnología energética e información | 9 | EF008427 |  | A | Conexión (tecnología de la información) | 18 | EV007885 | Conector Twinax |  |  |  |  | EG000021 | Puesta a tierra, protección contra rayos y sobretensiones
EC001473 | 7 | Dispositivo de protección sobretensiones p/tecnología energética e información | 9 | EF008427 |  | A | Conexión (tecnología de la información) | 19 | EV007035 | Conector de 7 /16 |  |  |  |  | EG000021 | Puesta a tierra, protección contra rayos y sobretensiones
EC001473 | 7 | Dispositivo de protección sobretensiones p/tecnología energética e información | 9 | EF008427 |  | A | Conexión (tecnología de la información) | 20 | EV007893 | Conector UHF |  |  |  |  | EG000021 | Puesta a tierra, protección contra rayos y sobretensiones
EC001473 | 7 | Dispositivo de protección sobretensiones p/tecnología energética e información | 9 | EF008427 |  | A | Conexión (tecnología de la información) | 21 | EV000154 | Otros |  |  |  |  | EG000021 | Puesta a tierra, protección contra rayos y sobretensiones
EC001473 | 7 | Dispositivo de protección sobretensiones p/tecnología energética e información | 10 | EF004236 |  | N | Nivel de protección de L-N |  |  |  | EU570193 | kV |  |  | EG000021 | Puesta a tierra, protección contra rayos y sobretensiones
EC001473 | 7 | Dispositivo de protección sobretensiones p/tecnología energética e información | 11 | EF004237 |  | N | Nivel de protección de L-PE/N-PE |  |  |  | EU570193 | kV |  |  | EG000021 | Puesta a tierra, protección contra rayos y sobretensiones
EC001473 | 7 | Dispositivo de protección sobretensiones p/tecnología energética e información | 12 | EF008049 |  | N | Nivel de protección de cable / señal de tierra |  |  |  | EU570079 | V |  |  | EG000021 | Puesta a tierra, protección contra rayos y sobretensiones
EC001473 | 7 | Dispositivo de protección sobretensiones p/tecnología energética e información | 13 | EF008050 |  | N | Nivel de protección de señal de tierra / tierra de protección |  |  |  | EU570079 | V |  |  | EG000021 | Puesta a tierra, protección contra rayos y sobretensiones
EC001473 | 7 | Dispositivo de protección sobretensiones p/tecnología energética e información | 14 | EF004245 |  | N | Señal de tensión nominal de CC |  |  |  | EU570079 | V |  |  | EG000021 | Puesta a tierra, protección contra rayos y sobretensiones
EC001473 | 7 | Dispositivo de protección sobretensiones p/tecnología energética e información | 15 | EF004244 |  | N | Señal de tensión nominal de CA |  |  |  | EU570079 | V |  |  | EG000021 | Puesta a tierra, protección contra rayos y sobretensiones
EC001473 | 7 | Dispositivo de protección sobretensiones p/tecnología energética e información | 16 | EF004240 |  | N | Señal, tensión continua máxima CC |  |  |  | EU570079 | V |  |  | EG000021 | Puesta a tierra, protección contra rayos y sobretensiones
EC001473 | 7 | Dispositivo de protección sobretensiones p/tecnología energética e información | 17 | EF004239 |  | N | Señal, tensión continua máxima CA |  |  |  | EU570079 | V |  |  | EG000021 | Puesta a tierra, protección contra rayos y sobretensiones
EC001473 | 7 | Dispositivo de protección sobretensiones p/tecnología energética e información | 18 | EF004243 |  | N | Señal de corriente nominal de carga |  |  |  | EU570459 | A |  |  | EG000021 | Puesta a tierra, protección contra rayos y sobretensiones
EC001473 | 7 | Dispositivo de protección sobretensiones p/tecnología energética e información | 19 | EF004242 |  | N | Señal de corriente nominal de descarga (8/20) |  |  |  | EU570170 | kA |  |  | EG000021 | Puesta a tierra, protección contra rayos y sobretensiones
EC001473 | 7 | Dispositivo de protección sobretensiones p/tecnología energética e información | 20 | EF004247 |  | N | Señal de nivel de protección de cable / tierra |  |  |  | EU570193 | kV |  |  | EG000021 | Puesta a tierra, protección contra rayos y sobretensiones
EC001473 | 7 | Dispositivo de protección sobretensiones p/tecnología energética e información | 21 | EF004246 |  | N | Señal de nivel de protección de cable / núcleo |  |  |  | EU570193 | kV |  |  | EG000021 | Puesta a tierra, protección contra rayos y sobretensiones
EC001473 | 7 | Dispositivo de protección sobretensiones p/tecnología energética e información | 22 | EF008801 |  | R | Frecuencia de la señal |  |  |  | EU570225 | MHz |  |  | EG000021 | Puesta a tierra, protección contra rayos y sobretensiones
EC001473 | 7 | Dispositivo de protección sobretensiones p/tecnología energética e información | 23 | EF004238 |  | N | Señal de frecuencia de corte |  |  |  | EU570225 | MHz |  |  | EG000021 | Puesta a tierra, protección contra rayos y sobretensiones
EC001473 | 7 | Dispositivo de protección sobretensiones p/tecnología energética e información | 24 | EF004241 |  | A | Señalización en el dispositivo | 1 | EV000399 | Acústico |  |  |  |  | EG000021 | Puesta a tierra, protección contra rayos y sobretensiones
EC001473 | 7 | Dispositivo de protección sobretensiones p/tecnología energética e información | 24 | EF004241 |  | A | Señalización en el dispositivo | 2 | EV000428 | Óptico |  |  |  |  | EG000021 | Puesta a tierra, protección contra rayos y sobretensiones
EC001473 | 7 | Dispositivo de protección sobretensiones p/tecnología energética e información | 24 | EF004241 |  | A | Señalización en el dispositivo | 3 | EV007085 | Acústico y óptico |  |  |  |  | EG000021 | Puesta a tierra, protección contra rayos y sobretensiones
EC001473 | 7 | Dispositivo de protección sobretensiones p/tecnología energética e información | 24 | EF004241 |  | A | Señalización en el dispositivo | 4 | EV000494 | Ninguno |  |  |  |  | EG000021 | Puesta a tierra, protección contra rayos y sobretensiones
EC001473 | 7 | Dispositivo de protección sobretensiones p/tecnología energética e información | 25 | EF000422 |  | L | Con contacto de telecomunicación | [7 empty] | EG000021 | Puesta a tierra, protección contra rayos y sobretensiones
EC001474 | 7 | Tubo de fibra óptica | 1 | EF000015 | EFI00015 | N | Diámetro exterior |  |  |  | EU570448 | mm | EU000051 | in | EG000037 | Material de instalación de redes de telecomunicación DNT / FNT
EC001474 | 7 | Tubo de fibra óptica | 2 | EF000065 | EFI00065 | N | Diámetro interior |  |  |  | EU570448 | mm | EU000051 | in | EG000037 | Material de instalación de redes de telecomunicación DNT / FNT
EC001474 | 7 | Tubo de fibra óptica | 3 | EF016244 |  | N | Número de canales de fibra óptica | [7 empty] | EG000037 | Material de instalación de redes de telecomunicación DNT / FNT
EC001474 | 7 | Tubo de fibra óptica | 4 | EF007719 | EFI07719 | R | Diámetro del haz |  |  |  | EU570448 | mm | EU000051 | in | EG000037 | Material de instalación de redes de telecomunicación DNT / FNT
EC001474 | 7 | Tubo de fibra óptica | 5 | EF000073 |  | A | Adecuado para | 1 | EV004226 | Exterior |  |  |  |  | EG000037 | Material de instalación de redes de telecomunicación DNT / FNT
EC001474 | 7 | Tubo de fibra óptica | 5 | EF000073 |  | A | Adecuado para | 2 | EV000937 | Interior |  |  |  |  | EG000037 | Material de instalación de redes de telecomunicación DNT / FNT
EC001474 | 7 | Tubo de fibra óptica | 5 | EF000073 |  | A | Adecuado para | 3 | EV000154 | Otros |  |  |  |  | EG000037 | Material de instalación de redes de telecomunicación DNT / FNT
EC001474 | 7 | Tubo de fibra óptica | 6 | EF003533 |  | L | Sin metal | [7 empty] | EG000037 | Material de instalación de redes de telecomunicación DNT / FNT
EC001474 | 7 | Tubo de fibra óptica | 7 | EF001683 |  | A | Blindaje/refuerzo | 1 | EV005965 | Blindaje |  |  |  |  | EG000037 | Material de instalación de redes de telecomunicación DNT / FNT
EC001474 | 7 | Tubo de fibra óptica | 7 | EF001683 |  | A | Blindaje/refuerzo | 2 | EV003607 | Trenzar |  |  |  |  | EG000037 | Material de instalación de redes de telecomunicación DNT / FNT
EC001474 | 7 | Tubo de fibra óptica | 7 | EF001683 |  | A | Blindaje/refuerzo | 3 | EV000494 | Ninguno |  |  |  |  | EG000037 | Material de instalación de redes de telecomunicación DNT / FNT
EC001474 | 7 | Tubo de fibra óptica | 8 | EF001028 |  | L | Ignífugo | [7 empty] | EG000037 | Material de instalación de redes de telecomunicación DNT / FNT
EC001474 | 7 | Tubo de fibra óptica | 9 | EF000025 |  | L | Sin halógenos | [7 empty] | EG000037 | Material de instalación de redes de telecomunicación DNT / FNT
EC001474 | 7 | Tubo de fibra óptica | 10 | EF001618 |  | A | Color de cubierta | 1 | EV000206 | Negro |  |  |  |  | EG000037 | Material de instalación de redes de telecomunicación DNT / FNT
EC001474 | 7 | Tubo de fibra óptica | 10 | EF001618 |  | A | Color de cubierta | 2 | EV000080 | Azul |  |  |  |  | EG000037 | Material de instalación de redes de telecomunicación DNT / FNT
EC001474 | 7 | Tubo de fibra óptica | 10 | EF001618 |  | A | Color de cubierta | 3 | EV000083 | Marrón |  |  |  |  | EG000037 | Material de instalación de redes de telecomunicación DNT / FNT
EC001474 | 7 | Tubo de fibra óptica | 10 | EF001618 |  | A | Color de cubierta | 4 | EV013082 | Incoloro |  |  |  |  | EG000037 | Material de instalación de redes de telecomunicación DNT / FNT
EC001474 | 7 | Tubo de fibra óptica | 10 | EF001618 |  | A | Color de cubierta | 5 | EV000235 | Verde |  |  |  |  | EG000037 | Material de instalación de redes de telecomunicación DNT / FNT
EC001474 | 7 | Tubo de fibra óptica | 10 | EF001618 |  | A | Color de cubierta | 6 | EV000270 | Gris |  |  |  |  | EG000037 | Material de instalación de redes de telecomunicación DNT / FNT
EC001474 | 7 | Tubo de fibra óptica | 10 | EF001618 |  | A | Color de cubierta | 7 | EV000236 | Naranja |  |  |  |  | EG000037 | Material de instalación de redes de telecomunicación DNT / FNT
EC001474 | 7 | Tubo de fibra óptica | 10 | EF001618 |  | A | Color de cubierta | 8 | EV000258 | Rosa |  |  |  |  | EG000037 | Material de instalación de redes de telecomunicación DNT / FNT
EC001474 | 7 | Tubo de fibra óptica | 10 | EF001618 |  | A | Color de cubierta | 9 | EV003609 | Violeta |  |  |  |  | EG000037 | Material de instalación de redes de telecomunicación DNT / FNT
EC001474 | 7 | Tubo de fibra óptica | 10 | EF001618 |  | A | Color de cubierta | 10 | EV000233 | Rojo |  |  |  |  | EG000037 | Material de instalación de redes de telecomunicación DNT / FNT
EC001474 | 7 | Tubo de fibra óptica | 10 | EF001618 |  | A | Color de cubierta | 11 | EV001560 | Turquesa |  |  |  |  | EG000037 | Material de instalación de redes de telecomunicación DNT / FNT
EC001474 | 7 | Tubo de fibra óptica | 10 | EF001618 |  | A | Color de cubierta | 12 | EV000202 | Blanco |  |  |  |  | EG000037 | Material de instalación de redes de telecomunicación DNT / FNT
EC001474 | 7 | Tubo de fibra óptica | 10 | EF001618 |  | A | Color de cubierta | 13 | EV000234 | Amarillo |  |  |  |  | EG000037 | Material de instalación de redes de telecomunicación DNT / FNT
EC001474 | 7 | Tubo de fibra óptica | 10 | EF001618 |  | A | Color de cubierta | 14 | EV000154 | Otros |  |  |  |  | EG000037 | Material de instalación de redes de telecomunicación DNT / FNT
EC001474 | 7 | Tubo de fibra óptica | 11 | EF006243 |  | L | Transparente | [7 empty] | EG000037 | Material de instalación de redes de telecomunicación DNT / FNT
EC001475 | 5 | Tubo de fibra de vidrio de acoplamiento | 1 | EF000010 |  | A | Modelo | 1 | EV000216 | Acoplador |  |  |  |  | EG000037 | Material de instalación de redes de telecomunicación DNT / FNT
EC001475 | 5 | Tubo de fibra de vidrio de acoplamiento | 1 | EF000010 |  | A | Modelo | 2 | EV000933 | Pieza en T |  |  |  |  | EG000037 | Material de instalación de redes de telecomunicación DNT / FNT
EC001475 | 5 | Tubo de fibra de vidrio de acoplamiento | 2 | EF022617 |  | L | Reductor | [7 empty] | EG000037 | Material de instalación de redes de telecomunicación DNT / FNT
EC001475 | 5 | Tubo de fibra de vidrio de acoplamiento | 3 | EF020122 |  | N | Diámetro exterior del tubo toma 1 |  |  |  | EU570448 | mm |  |  | EG000037 | Material de instalación de redes de telecomunicación DNT / FNT
EC001475 | 5 | Tubo de fibra de vidrio de acoplamiento | 4 | EF020123 |  | N | Diámetro exterior del tubo toma 2 |  |  |  | EU570448 | mm |  |  | EG000037 | Material de instalación de redes de telecomunicación DNT / FNT
EC001475 | 5 | Tubo de fibra de vidrio de acoplamiento | 5 | EF020124 |  | N | Diámetro de la conexión del tubo exterior 3 |  |  |  | EU570448 | mm |  |  | EG000037 | Material de instalación de redes de telecomunicación DNT / FNT
EC001476 | 7 | Fibra óptica | 1 | EF000080 |  | A | Tipo de fibra | 1 | EV007051 | Modo individual 9/125 |  |  |  |  | EG000037 | Material de instalación de redes de telecomunicación DNT / FNT
EC001476 | 7 | Fibra óptica | 1 | EF000080 |  | A | Tipo de fibra | 2 | EV004568 | Multimodal 50/125 |  |  |  |  | EG000037 | Material de instalación de redes de telecomunicación DNT / FNT
EC001476 | 7 | Fibra óptica | 1 | EF000080 |  | A | Tipo de fibra | 3 | EV004569 | Multimodal 62,5/125 |  |  |  |  | EG000037 | Material de instalación de redes de telecomunicación DNT / FNT
EC001476 | 7 | Fibra óptica | 1 | EF000080 |  | A | Tipo de fibra | 4 | EV006547 | Multi modo 200/300 |  |  |  |  | EG000037 | Material de instalación de redes de telecomunicación DNT / FNT
EC001476 | 7 | Fibra óptica | 1 | EF000080 |  | A | Tipo de fibra | 5 | EV006548 | Multi modo 980/1000 |  |  |  |  | EG000037 | Material de instalación de redes de telecomunicación DNT / FNT
EC001476 | 7 | Fibra óptica | 1 | EF000080 |  | A | Tipo de fibra | 6 | EV000154 | Otros |  |  |  |  | EG000037 | Material de instalación de redes de telecomunicación DNT / FNT
EC001476 | 7 | Fibra óptica | 2 | EF001619 |  | A | Categoría | 1 | EV008597 | OM 1 |  |  |  |  | EG000037 | Material de instalación de redes de telecomunicación DNT / FNT
EC001476 | 7 | Fibra óptica | 2 | EF001619 |  | A | Categoría | 2 | EV008598 | OM 2 |  |  |  |  | EG000037 | Material de instalación de redes de telecomunicación DNT / FNT
EC001476 | 7 | Fibra óptica | 2 | EF001619 |  | A | Categoría | 3 | EV008599 | OM 3 |  |  |  |  | EG000037 | Material de instalación de redes de telecomunicación DNT / FNT
EC001476 | 7 | Fibra óptica | 2 | EF001619 |  | A | Categoría | 4 | EV010866 | OM4 |  |  |  |  | EG000037 | Material de instalación de redes de telecomunicación DNT / FNT
EC001476 | 7 | Fibra óptica | 2 | EF001619 |  | A | Categoría | 5 | EV008601 | OS1 |  |  |  |  | EG000037 | Material de instalación de redes de telecomunicación DNT / FNT
EC001476 | 7 | Fibra óptica | 2 | EF001619 |  | A | Categoría | 6 | EV010769 | OS2 |  |  |  |  | EG000037 | Material de instalación de redes de telecomunicación DNT / FNT
EC001476 | 7 | Fibra óptica | 2 | EF001619 |  | A | Categoría | 7 | EV010214 | OP1 (IEC 60793-2: A4d) |  |  |  |  | EG000037 | Material de instalación de redes de telecomunicación DNT / FNT
EC001476 | 7 | Fibra óptica | 2 | EF001619 |  | A | Categoría | 8 | EV010215 | OP2 (IEC 60793-2: A4g) |  |  |  |  | EG000037 | Material de instalación de redes de telecomunicación DNT / FNT
EC001476 | 7 | Fibra óptica | 2 | EF001619 |  | A | Categoría | 9 | EV000154 | Otros |  |  |  |  | EG000037 | Material de instalación de redes de telecomunicación DNT / FNT
EC001476 | 7 | Fibra óptica | 3 | EF003806 |  | L | Fundido | [7 empty] | EG000037 | Material de instalación de redes de telecomunicación DNT / FNT
EC001476 | 7 | Fibra óptica | 4 | EF000007 |  | A | Color | 1 | EV000080 | Azul |  |  |  |  | EG000037 | Material de instalación de redes de telecomunicación DNT / FNT
EC001476 | 7 | Fibra óptica | 4 | EF000007 |  | A | Color | 2 | EV000083 | Marrón |  |  |  |  | EG000037 | Material de instalación de redes de telecomunicación DNT / FNT
EC001476 | 7 | Fibra óptica | 4 | EF000007 |  | A | Color | 3 | EV000234 | Amarillo |  |  |  |  | EG000037 | Material de instalación de redes de telecomunicación DNT / FNT
EC001476 | 7 | Fibra óptica | 4 | EF000007 |  | A | Color | 4 | EV000270 | Gris |  |  |  |  | EG000037 | Material de instalación de redes de telecomunicación DNT / FNT
EC001476 | 7 | Fibra óptica | 4 | EF000007 |  | A | Color | 5 | EV000235 | Verde |  |  |  |  | EG000037 | Material de instalación de redes de telecomunicación DNT / FNT
EC001476 | 7 | Fibra óptica | 4 | EF000007 |  | A | Color | 6 | EV003609 | Violeta |  |  |  |  | EG000037 | Material de instalación de redes de telecomunicación DNT / FNT
EC001476 | 7 | Fibra óptica | 4 | EF000007 |  | A | Color | 7 | EV000236 | Naranja |  |  |  |  | EG000037 | Material de instalación de redes de telecomunicación DNT / FNT
EC001476 | 7 | Fibra óptica | 4 | EF000007 |  | A | Color | 8 | EV000233 | Rojo |  |  |  |  | EG000037 | Material de instalación de redes de telecomunicación DNT / FNT
EC001476 | 7 | Fibra óptica | 4 | EF000007 |  | A | Color | 9 | EV000206 | Negro |  |  |  |  | EG000037 | Material de instalación de redes de telecomunicación DNT / FNT
EC001476 | 7 | Fibra óptica | 4 | EF000007 |  | A | Color | 10 | EV000202 | Blanco |  |  |  |  | EG000037 | Material de instalación de redes de telecomunicación DNT / FNT
EC001476 | 7 | Fibra óptica | 4 | EF000007 |  | A | Color | 11 | EV000154 | Otros |  |  |  |  | EG000037 | Material de instalación de redes de telecomunicación DNT / FNT
EC001478 | 6 | Router de red | 1 | EF003535 |  | L | Ethernet | [7 empty] | EG000037 | Material de instalación de redes de telecomunicación DNT / FNT
EC001478 | 6 | Router de red | 2 | EF003537 |  | L | ADSL | [7 empty] | EG000037 | Material de instalación de redes de telecomunicación DNT / FNT
EC001478 | 6 | Router de red | 3 | EF003538 |  | L | XDSL | [7 empty] | EG000037 | Material de instalación de redes de telecomunicación DNT / FNT
EC001478 | 6 | Router de red | 4 | EF001551 |  | L | UMTS | [7 empty] | EG000037 | Material de instalación de redes de telecomunicación DNT / FNT
EC001478 | 6 | Router de red | 5 | EF009547 |  | L | LTE | [7 empty] | EG000037 | Material de instalación de redes de telecomunicación DNT / FNT
EC001478 | 6 | Router de red | 6 | EF002430 |  | L | Analógico | [7 empty] | EG000037 | Material de instalación de redes de telecomunicación DNT / FNT
EC001478 | 6 | Router de red | 7 | EF005378 |  | L | USB | [7 empty] | EG000037 | Material de instalación de redes de telecomunicación DNT / FNT
EC001478 | 6 | Router de red | 8 | EF009699 |  | A | Banda de frecuencia | 1 | EV011993 | 2,4 GHz |  |  |  |  | EG000037 | Material de instalación de redes de telecomunicación DNT / FNT
EC001478 | 6 | Router de red | 8 | EF009699 |  | A | Banda de frecuencia | 2 | EV011996 | 2,4 GHz o 5 Ghz |  |  |  |  | EG000037 | Material de instalación de redes de telecomunicación DNT / FNT
EC001478 | 6 | Router de red | 8 | EF009699 |  | A | Banda de frecuencia | 3 | EV011995 | 2,4 GHz y 5 GHz |  |  |  |  | EG000037 | Material de instalación de redes de telecomunicación DNT / FNT
EC001478 | 6 | Router de red | 8 | EF009699 |  | A | Banda de frecuencia | 4 | EV011994 | 5GHz |  |  |  |  | EG000037 | Material de instalación de redes de telecomunicación DNT / FNT
EC001478 | 6 | Router de red | 8 | EF009699 |  | A | Banda de frecuencia | 5 | EV000154 | Otros |  |  |  |  | EG000037 | Material de instalación de redes de telecomunicación DNT / FNT
EC001478 | 6 | Router de red | 9 | EF004888 |  | L | Chasis vacío | [7 empty] | EG000037 | Material de instalación de redes de telecomunicación DNT / FNT
EC001478 | 6 | Router de red | 10 | EF000003 |  | A | Tipo de montaje | 1 | EV006967 | 19 pulgadas |  |  |  |  | EG000037 | Material de instalación de redes de telecomunicación DNT / FNT
EC001478 | 6 | Router de red | 10 | EF000003 |  | A | Tipo de montaje | 2 | EV000384 | Montado superficial (escayola) |  |  |  |  | EG000037 | Material de instalación de redes de telecomunicación DNT / FNT
EC001478 | 6 | Router de red | 10 | EF000003 |  | A | Tipo de montaje | 3 | EV000941 | Carril DIN (carril superior) |  |  |  |  | EG000037 | Material de instalación de redes de telecomunicación DNT / FNT
EC001478 | 6 | Router de red | 10 | EF000003 |  | A | Tipo de montaje | 4 | EV002037 | Módulo |  |  |  |  | EG000037 | Material de instalación de redes de telecomunicación DNT / FNT
EC001478 | 6 | Router de red | 10 | EF000003 |  | A | Tipo de montaje | 5 | EV001679 | Dispositivo tipo mesa |  |  |  |  | EG000037 | Material de instalación de redes de telecomunicación DNT / FNT
EC001478 | 6 | Router de red | 10 | EF000003 |  | A | Tipo de montaje | 6 | EV000154 | Otros |  |  |  |  | EG000037 | Material de instalación de redes de telecomunicación DNT / FNT
EC001478 | 6 | Router de red | 11 | EF003880 |  | A | Protocolo | 1 | EV011998 | IPv4 |  |  |  |  | EG000037 | Material de instalación de redes de telecomunicación DNT / FNT
EC001478 | 6 | Router de red | 11 | EF003880 |  | A | Protocolo | 2 | EV011999 | IPv6 |  |  |  |  | EG000037 | Material de instalación de redes de telecomunicación DNT / FNT
EC001478 | 6 | Router de red | 11 | EF003880 |  | A | Protocolo | 3 | EV012000 | IPv4 e IPv6 |  |  |  |  | EG000037 | Material de instalación de redes de telecomunicación DNT / FNT
EC001478 | 6 | Router de red | 12 | EF001007 |  | A | Protocolo radioeléctrico | 1 | EV007404 | IEEE 802.11 a |  |  |  |  | EG000037 | Material de instalación de redes de telecomunicación DNT / FNT
EC001478 | 6 | Router de red | 12 | EF001007 |  | A | Protocolo radioeléctrico | 2 | EV011991 | IEEE 802.11 a/c |  |  |  |  | EG000037 | Material de instalación de redes de telecomunicación DNT / FNT
EC001478 | 6 | Router de red | 12 | EF001007 |  | A | Protocolo radioeléctrico | 3 | EV011992 | IEEE 802.11 a/d |  |  |  |  | EG000037 | Material de instalación de redes de telecomunicación DNT / FNT
EC001478 | 6 | Router de red | 12 | EF001007 |  | A | Protocolo radioeléctrico | 4 | EV006249 | IEEE 802.11 b |  |  |  |  | EG000037 | Material de instalación de redes de telecomunicación DNT / FNT
EC001478 | 6 | Router de red | 12 | EF001007 |  | A | Protocolo radioeléctrico | 5 | EV007405 | IEEE 802.11 g |  |  |  |  | EG000037 | Material de instalación de redes de telecomunicación DNT / FNT
EC001478 | 6 | Router de red | 12 | EF001007 |  | A | Protocolo radioeléctrico | 6 | EV007406 | IEEE 802.11 h |  |  |  |  | EG000037 | Material de instalación de redes de telecomunicación DNT / FNT
EC001478 | 6 | Router de red | 12 | EF001007 |  | A | Protocolo radioeléctrico | 7 | EV006251 | Bluetooth |  |  |  |  | EG000037 | Material de instalación de redes de telecomunicación DNT / FNT
EC001478 | 6 | Router de red | 12 | EF001007 |  | A | Protocolo radioeléctrico | 8 | EV007192 | DECT |  |  |  |  | EG000037 | Material de instalación de redes de telecomunicación DNT / FNT
EC001478 | 6 | Router de red | 12 | EF001007 |  | A | Protocolo radioeléctrico | 9 | EV007388 | HomeRF |  |  |  |  | EG000037 | Material de instalación de redes de telecomunicación DNT / FNT
EC001478 | 6 | Router de red | 12 | EF001007 |  | A | Protocolo radioeléctrico | 10 | EV000154 | Otros |  |  |  |  | EG000037 | Material de instalación de redes de telecomunicación DNT / FNT
EC001478 | 6 | Router de red | 13 | EF004314 |  | N | Número de puertos 10/100 Mbps LAN | [7 empty] | EG000037 | Material de instalación de redes de telecomunicación DNT / FNT
EC001478 | 6 | Router de red | 14 | EF009700 |  | N | Número de puertos LAN de 10/100/1000 Mbps | [7 empty] | EG000037 | Material de instalación de redes de telecomunicación DNT / FNT
EC001478 | 6 | Router de red | 15 | EF003545 |  | N | Número de puertos de WAN | [7 empty] | EG000037 | Material de instalación de redes de telecomunicación DNT / FNT
EC001478 | 6 | Router de red | 16 | EF005394 |  | N | Número de puertos de voz | [7 empty] | EG000037 | Material de instalación de redes de telecomunicación DNT / FNT
EC001478 | 6 | Router de red | 17 | EF003597 |  | N | Número de ranuras de módulo | [7 empty] | EG000037 | Material de instalación de redes de telecomunicación DNT / FNT
EC001478 | 6 | Router de red | 18 | EF000914 |  | L | Cortafuegos | [7 empty] | EG000037 | Material de instalación de redes de telecomunicación DNT / FNT
EC001478 | 6 | Router de red | 19 | EF005400 |  | L | VPN | [7 empty] | EG000037 | Material de instalación de redes de telecomunicación DNT / FNT
EC001478 | 6 | Router de red | 20 | EF005474 |  | A | Grado de protección (IP) | 1 | EV006404 | IP00 |  |  |  |  | EG000037 | Material de instalación de redes de telecomunicación DNT / FNT
EC001478 | 6 | Router de red | 20 | EF005474 |  | A | Grado de protección (IP) | 2 | EV006606 | IP10 |  |  |  |  | EG000037 | Material de instalación de redes de telecomunicación DNT / FNT
EC001478 | 6 | Router de red | 20 | EF005474 |  | A | Grado de protección (IP) | 3 | EV006607 | IP12 |  |  |  |  | EG000037 | Material de instalación de redes de telecomunicación DNT / FNT
EC001478 | 6 | Router de red | 20 | EF005474 |  | A | Grado de protección (IP) | 4 | EV006405 | IP20 |  |  |  |  | EG000037 | Material de instalación de redes de telecomunicación DNT / FNT
EC001478 | 6 | Router de red | 20 | EF005474 |  | A | Grado de protección (IP) | 5 | EV006406 | IP21 |  |  |  |  | EG000037 | Material de instalación de redes de telecomunicación DNT / FNT
EC001478 | 6 | Router de red | 20 | EF005474 |  | A | Grado de protección (IP) | 6 | EV006608 | IP22 |  |  |  |  | EG000037 | Material de instalación de redes de telecomunicación DNT / FNT
EC001478 | 6 | Router de red | 20 | EF005474 |  | A | Grado de protección (IP) | 7 | EV006407 | IP23 |  |  |  |  | EG000037 | Material de instalación de redes de telecomunicación DNT / FNT
EC001478 | 6 | Router de red | 20 | EF005474 |  | A | Grado de protección (IP) | 8 | EV006408 | IP24 |  |  |  |  | EG000037 | Material de instalación de redes de telecomunicación DNT / FNT
EC001478 | 6 | Router de red | 20 | EF005474 |  | A | Grado de protección (IP) | 9 | EV006409 | IP2X |  |  |  |  | EG000037 | Material de instalación de redes de telecomunicación DNT / FNT
EC001478 | 6 | Router de red | 20 | EF005474 |  | A | Grado de protección (IP) | 10 | EV006410 | IP30 |  |  |  |  | EG000037 | Material de instalación de redes de telecomunicación DNT / FNT
EC001478 | 6 | Router de red | 20 | EF005474 |  | A | Grado de protección (IP) | 11 | EV006411 | IP31 |  |  |  |  | EG000037 | Material de instalación de redes de telecomunicación DNT / FNT
EC001478 | 6 | Router de red | 20 | EF005474 |  | A | Grado de protección (IP) | 12 | EV006412 | IP32 |  |  |  |  | EG000037 | Material de instalación de redes de telecomunicación DNT / FNT
EC001478 | 6 | Router de red | 20 | EF005474 |  | A | Grado de protección (IP) | 13 | EV006609 | IP33 |  |  |  |  | EG000037 | Material de instalación de redes de telecomunicación DNT / FNT
EC001478 | 6 | Router de red | 20 | EF005474 |  | A | Grado de protección (IP) | 14 | EV006413 | IP34 |  |  |  |  | EG000037 | Material de instalación de redes de telecomunicación DNT / FNT
EC001478 | 6 | Router de red | 20 | EF005474 |  | A | Grado de protección (IP) | 15 | EV006414 | IP3X |  |  |  |  | EG000037 | Material de instalación de redes de telecomunicación DNT / FNT
EC001478 | 6 | Router de red | 20 | EF005474 |  | A | Grado de protección (IP) | 16 | EV006415 | IP40 |  |  |  |  | EG000037 | Material de instalación de redes de telecomunicación DNT / FNT
EC001478 | 6 | Router de red | 20 | EF005474 |  | A | Grado de protección (IP) | 17 | EV006416 | IP41 |  |  |  |  | EG000037 | Material de instalación de redes de telecomunicación DNT / FNT
EC001478 | 6 | Router de red | 20 | EF005474 |  | A | Grado de protección (IP) | 18 | EV006417 | IP42 |  |  |  |  | EG000037 | Material de instalación de redes de telecomunicación DNT / FNT
EC001478 | 6 | Router de red | 20 | EF005474 |  | A | Grado de protección (IP) | 19 | EV006610 | IP43 |  |  |  |  | EG000037 | Material de instalación de redes de telecomunicación DNT / FNT
EC001478 | 6 | Router de red | 20 | EF005474 |  | A | Grado de protección (IP) | 20 | EV006418 | IP44 |  |  |  |  | EG000037 | Material de instalación de redes de telecomunicación DNT / FNT
EC001478 | 6 | Router de red | 20 | EF005474 |  | A | Grado de protección (IP) | 21 | EV006611 | IP45 |  |  |  |  | EG000037 | Material de instalación de redes de telecomunicación DNT / FNT
EC001478 | 6 | Router de red | 20 | EF005474 |  | A | Grado de protección (IP) | 22 | EV006612 | IP50 |  |  |  |  | EG000037 | Material de instalación de redes de telecomunicación DNT / FNT
EC001478 | 6 | Router de red | 20 | EF005474 |  | A | Grado de protección (IP) | 23 | EV006613 | IP52 |  |  |  |  | EG000037 | Material de instalación de redes de telecomunicación DNT / FNT
EC001478 | 6 | Router de red | 20 | EF005474 |  | A | Grado de protección (IP) | 24 | EV006614 | IP53 |  |  |  |  | EG000037 | Material de instalación de redes de telecomunicación DNT / FNT
EC001478 | 6 | Router de red | 20 | EF005474 |  | A | Grado de protección (IP) | 25 | EV006419 | IP54 |  |  |  |  | EG000037 | Material de instalación de redes de telecomunicación DNT / FNT
EC001478 | 6 | Router de red | 20 | EF005474 |  | A | Grado de protección (IP) | 26 | EV006420 | IP55 |  |  |  |  | EG000037 | Material de instalación de redes de telecomunicación DNT / FNT
EC001478 | 6 | Router de red | 20 | EF005474 |  | A | Grado de protección (IP) | 27 | EV006615 | IP56 |  |  |  |  | EG000037 | Material de instalación de redes de telecomunicación DNT / FNT
EC001478 | 6 | Router de red | 20 | EF005474 |  | A | Grado de protección (IP) | 28 | EV006616 | IP57 |  |  |  |  | EG000037 | Material de instalación de redes de telecomunicación DNT / FNT
EC001478 | 6 | Router de red | 20 | EF005474 |  | A | Grado de protección (IP) | 29 | EV006617 | IP58 |  |  |  |  | EG000037 | Material de instalación de redes de telecomunicación DNT / FNT
EC001478 | 6 | Router de red | 20 | EF005474 |  | A | Grado de protección (IP) | 30 | EV006618 | IP64 |  |  |  |  | EG000037 | Material de instalación de redes de telecomunicación DNT / FNT
EC001478 | 6 | Router de red | 20 | EF005474 |  | A | Grado de protección (IP) | 31 | EV006421 | IP65 |  |  |  |  | EG000037 | Material de instalación de redes de telecomunicación DNT / FNT
EC001478 | 6 | Router de red | 20 | EF005474 |  | A | Grado de protección (IP) | 32 | EV006422 | IP66 |  |  |  |  | EG000037 | Material de instalación de redes de telecomunicación DNT / FNT
EC001478 | 6 | Router de red | 20 | EF005474 |  | A | Grado de protección (IP) | 33 | EV006423 | IP67 |  |  |  |  | EG000037 | Material de instalación de redes de telecomunicación DNT / FNT
EC001478 | 6 | Router de red | 20 | EF005474 |  | A | Grado de protección (IP) | 34 | EV006619 | IP68 |  |  |  |  | EG000037 | Material de instalación de redes de telecomunicación DNT / FNT
EC001478 | 6 | Router de red | 20 | EF005474 |  | A | Grado de protección (IP) | 35 | EV006620 | IPX0 |  |  |  |  | EG000037 | Material de instalación de redes de telecomunicación DNT / FNT
EC001478 | 6 | Router de red | 20 | EF005474 |  | A | Grado de protección (IP) | 36 | EV006621 | IPX4 |  |  |  |  | EG000037 | Material de instalación de redes de telecomunicación DNT / FNT
EC001478 | 6 | Router de red | 20 | EF005474 |  | A | Grado de protección (IP) | 37 | EV006622 | IPX7 |  |  |  |  | EG000037 | Material de instalación de redes de telecomunicación DNT / FNT
EC001478 | 6 | Router de red | 20 | EF005474 |  | A | Grado de protección (IP) | 38 | EV000154 | Otros |  |  |  |  | EG000037 | Material de instalación de redes de telecomunicación DNT / FNT
EC001479 | 7 | Punto de puesta a tierra | 1 | EF003649 |  | N | Tamaño del fileteado de conexión (métrico) | [7 empty] | EG000021 | Puesta a tierra, protección contra rayos y sobretensiones
EC001479 | 7 | Punto de puesta a tierra | 2 | EF002169 |  | A | Material | 1 | EV000138 | Cobre |  |  |  |  | EG000021 | Puesta a tierra, protección contra rayos y sobretensiones
EC001479 | 7 | Punto de puesta a tierra | 2 | EF002169 |  | A | Material | 2 | EV020576 | Acero zincado |  |  |  |  | EG000021 | Puesta a tierra, protección contra rayos y sobretensiones
EC001479 | 7 | Punto de puesta a tierra | 2 | EF002169 |  | A | Material | 3 | EV006909 | Acero inoxidable V2A |  |  |  |  | EG000021 | Puesta a tierra, protección contra rayos y sobretensiones
EC001479 | 7 | Punto de puesta a tierra | 2 | EF002169 |  | A | Material | 4 | EV006908 | Acero inoxidable V4A |  |  |  |  | EG000021 | Puesta a tierra, protección contra rayos y sobretensiones
EC001479 | 7 | Punto de puesta a tierra | 2 | EF002169 |  | A | Material | 5 | EV001432 | Hierro de fundición maleable |  |  |  |  | EG000021 | Puesta a tierra, protección contra rayos y sobretensiones
EC001479 | 7 | Punto de puesta a tierra | 2 | EF002169 |  | A | Material | 6 | EV000154 | Otros |  |  |  |  | EG000021 | Puesta a tierra, protección contra rayos y sobretensiones
EC001479 | 7 | Punto de puesta a tierra | 3 | EF009563 |  | A | Material de la lengüeta de conexión | 1 | EV006909 | Acero inoxidable V2A |  |  |  |  | EG000021 | Puesta a tierra, protección contra rayos y sobretensiones
EC001479 | 7 | Punto de puesta a tierra | 3 | EF009563 |  | A | Material de la lengüeta de conexión | 2 | EV006908 | Acero inoxidable V4A |  |  |  |  | EG000021 | Puesta a tierra, protección contra rayos y sobretensiones
EC001479 | 7 | Punto de puesta a tierra | 3 | EF009563 |  | A | Material de la lengüeta de conexión | 3 | EV020576 | Acero zincado |  |  |  |  | EG000021 | Puesta a tierra, protección contra rayos y sobretensiones
EC001479 | 7 | Punto de puesta a tierra | 3 | EF009563 |  | A | Material de la lengüeta de conexión | 4 | EV000154 | Otros |  |  |  |  | EG000021 | Puesta a tierra, protección contra rayos y sobretensiones
EC001479 | 7 | Punto de puesta a tierra | 4 | EF004166 | EFI04166 | N | Eje de conexión |  |  |  | EU570448 | mm | EU000051 | in | EG000021 | Puesta a tierra, protección contra rayos y sobretensiones
EC001479 | 7 | Punto de puesta a tierra | 5 | EF004187 | EFI04187 | N | Diámetro de la placa de conexión |  |  |  | EU570448 | mm | EU000051 | in | EG000021 | Puesta a tierra, protección contra rayos y sobretensiones
EC001479 | 7 | Punto de puesta a tierra | 6 | EF001438 | EFI01438 | N | Longitud |  |  |  | EU570448 | mm | EU000051 | in | EG000021 | Puesta a tierra, protección contra rayos y sobretensiones
EC001483 | 4 | Cabezal de accionamiento de interruptor de posición / bisagra | 1 | EF006976 |  | A | Ejecución del elemento accionador | 1 | EV005986 | Eje de rotación |  |  |  |  | EG000026 | Sensores
EC001483 | 4 | Cabezal de accionamiento de interruptor de posición / bisagra | 1 | EF006976 |  | A | Ejecución del elemento accionador | 2 | EV000246 | Varilla con resorte |  |  |  |  | EG000026 | Sensores
EC001483 | 4 | Cabezal de accionamiento de interruptor de posición / bisagra | 1 | EF006976 |  | A | Ejecución del elemento accionador | 3 | EV000527 | Desatascador |  |  |  |  | EG000026 | Sensores
EC001483 | 4 | Cabezal de accionamiento de interruptor de posición / bisagra | 1 | EF006976 |  | A | Ejecución del elemento accionador | 4 | EV000529 | Palanca de rodillo |  |  |  |  | EG000026 | Sensores
EC001483 | 4 | Cabezal de accionamiento de interruptor de posición / bisagra | 1 | EF006976 |  | A | Ejecución del elemento accionador | 5 | EV003967 | Palanca de rodillo ajustable |  |  |  |  | EG000026 | Sensores
EC001483 | 4 | Cabezal de accionamiento de interruptor de posición / bisagra | 1 | EF006976 |  | A | Ejecución del elemento accionador | 6 | EV000528 | Émbolo de rodillo |  |  |  |  | EG000026 | Sensores
EC001483 | 4 | Cabezal de accionamiento de interruptor de posición / bisagra | 1 | EF006976 |  | A | Ejecución del elemento accionador | 7 | EV009421 | Dispositivo giratorio |  |  |  |  | EG000026 | Sensores
EC001483 | 4 | Cabezal de accionamiento de interruptor de posición / bisagra | 1 | EF006976 |  | A | Ejecución del elemento accionador | 8 | EV000530 | Palanca giratoria |  |  |  |  | EG000026 | Sensores
EC001483 | 4 | Cabezal de accionamiento de interruptor de posición / bisagra | 1 | EF006976 |  | A | Ejecución del elemento accionador | 9 | EV004168 | Palanca giratoria ajustable |  |  |  |  | EG000026 | Sensores
EC001483 | 4 | Cabezal de accionamiento de interruptor de posición / bisagra | 1 | EF006976 |  | A | Ejecución del elemento accionador | 10 | EV000531 | Varilla de accionamiento |  |  |  |  | EG000026 | Sensores
EC001483 | 4 | Cabezal de accionamiento de interruptor de posición / bisagra | 1 | EF006976 |  | A | Ejecución del elemento accionador | 11 | EV000534 | Palanca de rodillo en ángulo |  |  |  |  | EG000026 | Sensores
EC001483 | 4 | Cabezal de accionamiento de interruptor de posición / bisagra | 1 | EF006976 |  | A | Ejecución del elemento accionador | 12 | EV005987 | Sin actuador |  |  |  |  | EG000026 | Sensores
EC001483 | 4 | Cabezal de accionamiento de interruptor de posición / bisagra | 1 | EF006976 |  | A | Ejecución del elemento accionador | 13 | EV000154 | Otros |  |  |  |  | EG000026 | Sensores
EC001485 | 7 | Amplificador de separación | 1 | EF001469 |  | A | Tipo de fuente de alimentación | 1 | EV001186 | Activo |  |  |  |  | EG000026 | Sensores
EC001485 | 7 | Amplificador de separación | 1 | EF001469 |  | A | Tipo de fuente de alimentación | 2 | EV001187 | Pasivo |  |  |  |  | EG000026 | Sensores
EC001485 | 7 | Amplificador de separación | 1 | EF001469 |  | A | Tipo de fuente de alimentación | 3 | EV000389 | Batería |  |  |  |  | EG000026 | Sensores
EC001485 | 7 | Amplificador de separación | 1 | EF001469 |  | A | Tipo de fuente de alimentación | 4 | EV001661 | Funcionamiento solar |  |  |  |  | EG000026 | Sensores
EC001485 | 7 | Amplificador de separación | 1 | EF001469 |  | A | Tipo de fuente de alimentación | 5 | EV000154 | Otros |  |  |  |  | EG000026 | Sensores
EC001485 | 7 | Amplificador de separación | 2 | EF007075 |  | R | Tensión de alimentación nominal en CA |  |  |  | EU570079 | V |  |  | EG000026 | Sensores
EC001485 | 7 | Amplificador de separación | 3 | EF007024 |  | R | Frecuencia de funcionamiento nominal |  |  |  | EU570028 | Hz |  |  | EG000026 | Sensores
EC001485 | 7 | Amplificador de separación | 4 | EF007078 |  | R | Tensión de alimentación nominal en CC |  |  |  | EU570079 | V |  |  | EG000026 | Sensores
EC001485 | 7 | Amplificador de separación | 5 | EF006886 |  | N | Número de entradas según NAMUR | [7 empty] | EG000026 | Sensores
EC001485 | 7 | Amplificador de separación | 6 | EF006887 |  | N | Número de entradas, sin potencial | [7 empty] | EG000026 | Sensores
EC001485 | 7 | Amplificador de separación | 7 | EF003586 |  | N | Tensión de conmutación |  |  |  | EU570079 | V |  |  | EG000026 | Sensores
EC001485 | 7 | Amplificador de separación | 8 | EF000188 |  | N | Corriente de conmutación |  |  |  | EU570459 | A |  |  | EG000026 | Sensores
EC001485 | 7 | Amplificador de separación | 9 | EF001313 |  | N | Potencia de interrupción |  |  |  | EU000022 | VA |  |  | EG000026 | Sensores
EC001485 | 7 | Amplificador de separación | 10 | EF003587 |  | N | Frecuencia de conmutación |  |  |  | EU570028 | Hz |  |  | EG000026 | Sensores
EC001485 | 7 | Amplificador de separación | 11 | EF000259 |  | N | Número de canales | [7 empty] | EG000026 | Sensores
EC001485 | 7 | Amplificador de separación | 12 | EF006992 |  | N | Número de circuitos de salida relé normalmente abierto | [7 empty] | EG000026 | Sensores
EC001485 | 7 | Amplificador de separación | 13 | EF006993 |  | N | Número de circuitos de salida de relé de contacto de conmutación | [7 empty] | EG000026 | Sensores
EC001485 | 7 | Amplificador de separación | 14 | EF006997 |  | N | Número de circuitos de salida de transistor sin potencial | [7 empty] | EG000026 | Sensores
EC001485 | 7 | Amplificador de separación | 15 | EF006996 |  | N | Número de circuitos de salida de transistor pnp | [7 empty] | EG000026 | Sensores
EC001485 | 7 | Amplificador de separación | 16 | EF006995 |  | N | Número de circuitos de salida de transistor npn | [7 empty] | EG000026 | Sensores
EC001485 | 7 | Amplificador de separación | 17 | EF006994 |  | N | Número de circuitos de salida transistor antivalente | [7 empty] | EG000026 | Sensores
EC001485 | 7 | Amplificador de separación | 18 | EF006991 |  | N | Número de circuitos de salida optoacopladores | [7 empty] | EG000026 | Sensores
EC001485 | 7 | Amplificador de separación | 19 | EF007499 |  | L | Salida de mensaje de fallo | [7 empty] | EG000026 | Sensores
EC001485 | 7 | Amplificador de separación | 20 | EF007112 |  | L | Intrínsecamente seguro según EN 60947-5-6 NAMUR | [7 empty] | EG000026 | Sensores
EC001485 | 7 | Amplificador de separación | 21 | EF007224 |  | L | Aislamiento galvánico entre las entradas | [7 empty] | EG000026 | Sensores
EC001485 | 7 | Amplificador de separación | 22 | EF007223 |  | L | Aislamiento galvánico entre entrada y salida | [7 empty] | EG000026 | Sensores
EC001485 | 7 | Amplificador de separación | 23 | EF007222 |  | L | Aislamiento galvánico entre salida y salida | [7 empty] | EG000026 | Sensores
EC001485 | 7 | Amplificador de separación | 24 | EF007225 |  | L | Aislamiento galvánico entre tensión de alimentación y el resto de los circuitos | [7 empty] | EG000026 | Sensores
EC001485 | 7 | Amplificador de separación | 25 | EF001597 |  | L | Adecuado para funciones de seguridad | [7 empty] | EG000026 | Sensores
EC001485 | 7 | Amplificador de separación | 26 | EF009889 |  | A | SIL según IEC 61508 | 1 | EV000599 | 1 |  |  |  |  | EG000026 | Sensores
EC001485 | 7 | Amplificador de separación | 26 | EF009889 |  | A | SIL según IEC 61508 | 2 | EV000600 | 2 |  |  |  |  | EG000026 | Sensores
EC001485 | 7 | Amplificador de separación | 26 | EF009889 |  | A | SIL según IEC 61508 | 3 | EV000069 | 3 |  |  |  |  | EG000026 | Sensores
EC001485 | 7 | Amplificador de separación | 26 | EF009889 |  | A | SIL según IEC 61508 | 4 | EV000070 | 4 |  |  |  |  | EG000026 | Sensores
EC001485 | 7 | Amplificador de separación | 26 | EF009889 |  | A | SIL según IEC 61508 | 5 | EV000494 | Ninguno |  |  |  |  | EG000026 | Sensores
EC001485 | 7 | Amplificador de separación | 27 | EF007399 |  | A | Nivel de rendimiento según EN ISO 13849-1 | 1 | EV010978 | Nivel a |  |  |  |  | EG000026 | Sensores
EC001485 | 7 | Amplificador de separación | 27 | EF007399 |  | A | Nivel de rendimiento según EN ISO 13849-1 | 2 | EV010979 | Nivel b |  |  |  |  | EG000026 | Sensores
EC001485 | 7 | Amplificador de separación | 27 | EF007399 |  | A | Nivel de rendimiento según EN ISO 13849-1 | 3 | EV010980 | Nivel c |  |  |  |  | EG000026 | Sensores
EC001485 | 7 | Amplificador de separación | 27 | EF007399 |  | A | Nivel de rendimiento según EN ISO 13849-1 | 4 | EV010981 | Nivel d |  |  |  |  | EG000026 | Sensores
EC001485 | 7 | Amplificador de separación | 27 | EF007399 |  | A | Nivel de rendimiento según EN ISO 13849-1 | 5 | EV010982 | Nivel e |  |  |  |  | EG000026 | Sensores
EC001485 | 7 | Amplificador de separación | 27 | EF007399 |  | A | Nivel de rendimiento según EN ISO 13849-1 | 6 | EV000494 | Ninguno |  |  |  |  | EG000026 | Sensores
EC001485 | 7 | Amplificador de separación | 28 | EF000008 | EFI00008 | N | Anchura |  |  |  | EU570448 | mm | EU000051 | in | EG000026 | Sensores
EC001485 | 7 | Amplificador de separación | 29 | EF000040 | EFI00040 | N | Altura |  |  |  | EU570448 | mm | EU000051 | in | EG000026 | Sensores
EC001485 | 7 | Amplificador de separación | 30 | EF007122 |  | N | Tolerancia de la tensión de entrada |  |  |  | EU570382 | % |  |  | EG000026 | Sensores
EC001485 | 7 | Amplificador de separación | 31 | EF000346 |  | N | Consumo de energía |  |  |  | EU570054 | W |  |  | EG000026 | Sensores
EC001485 | 7 | Amplificador de separación | 32 | EF002393 | EFI02393 | R | Temperatura de operatividad |  |  |  | EU570073 | °C | EU571087 | ºF | EG000026 | Sensores
EC001485 | 7 | Amplificador de separación | 33 | EF007276 |  | A | Tipo de dispositivo | 1 | EV002104 | Dispositivo integrado |  |  |  |  | EG000026 | Sensores
EC001485 | 7 | Amplificador de separación | 33 | EF007276 |  | A | Tipo de dispositivo | 2 | EV009117 | Construcción 482,6 mm (19 pulgadas) |  |  |  |  | EG000026 | Sensores
EC001485 | 7 | Amplificador de separación | 33 | EF007276 |  | A | Tipo de dispositivo | 3 | EV009236 | Dispositivo de campo |  |  |  |  | EG000026 | Sensores
EC001485 | 7 | Amplificador de separación | 33 | EF007276 |  | A | Tipo de dispositivo | 4 | EV000154 | Otros |  |  |  |  | EG000026 | Sensores
EC001485 | 7 | Amplificador de separación | 34 | EF003961 |  | A | Ejecución de la conexión eléctrica | 1 | EV005752 | Conexión de abrazadera con resorte |  |  |  |  | EG000026 | Sensores
EC001485 | 7 | Amplificador de separación | 34 | EF003961 |  | A | Ejecución de la conexión eléctrica | 2 | EV003968 | Conexión enchufable plana |  |  |  |  | EG000026 | Sensores
EC001485 | 7 | Amplificador de separación | 34 | EF003961 |  | A | Ejecución de la conexión eléctrica | 3 | EV005756 | Conexión con marca de soldadura |  |  |  |  | EG000026 | Sensores
EC001485 | 7 | Amplificador de separación | 34 | EF003961 |  | A | Ejecución de la conexión eléctrica | 4 | EV003963 | Conexión PCB |  |  |  |  | EG000026 | Sensores
EC001485 | 7 | Amplificador de separación | 34 | EF003961 |  | A | Ejecución de la conexión eléctrica | 5 | EV000415 | Conexión roscada |  |  |  |  | EG000026 | Sensores
EC001485 | 7 | Amplificador de separación | 34 | EF003961 |  | A | Ejecución de la conexión eléctrica | 6 | EV009340 | Con cable previamente ensamblado |  |  |  |  | EG000026 | Sensores
EC001485 | 7 | Amplificador de separación | 34 | EF003961 |  | A | Ejecución de la conexión eléctrica | 7 | EV006703 | Conector M8 |  |  |  |  | EG000026 | Sensores
EC001485 | 7 | Amplificador de separación | 34 | EF003961 |  | A | Ejecución de la conexión eléctrica | 8 | EV006702 | Conector M12 |  |  |  |  | EG000026 | Sensores
EC001485 | 7 | Amplificador de separación | 34 | EF003961 |  | A | Ejecución de la conexión eléctrica | 9 | EV009448 | Otras conexiones |  |  |  |  | EG000026 | Sensores
EC001485 | 7 | Amplificador de separación | 34 | EF003961 |  | A | Ejecución de la conexión eléctrica | 10 | EV000154 | Otros |  |  |  |  | EG000026 | Sensores
EC001485 | 7 | Amplificador de separación | 35 | EF000003 |  | A | Tipo de montaje | 1 | EV005280 | Enchufable |  |  |  |  | EG000026 | Sensores
EC001485 | 7 | Amplificador de separación | 35 | EF000003 |  | A | Tipo de montaje | 2 | EV009415 | Carril de montaje rápido |  |  |  |  | EG000026 | Sensores
EC001485 | 7 | Amplificador de separación | 35 | EF000003 |  | A | Tipo de montaje | 3 | EV009177 | Fijación de suelo |  |  |  |  | EG000026 | Sensores
EC001485 | 7 | Amplificador de separación | 35 | EF000003 |  | A | Tipo de montaje | 4 | EV003964 | Fijación delantera |  |  |  |  | EG000026 | Sensores
EC001485 | 7 | Amplificador de separación | 35 | EF000003 |  | A | Tipo de montaje | 5 | EV000154 | Otros |  |  |  |  | EG000026 | Sensores
EC001485 | 7 | Amplificador de separación | 36 | EF000049 | EFI00049 | N | Profundidad |  |  |  | EU570448 | mm | EU000051 | in | EG000026 | Sensores
EC001485 | 7 | Amplificador de separación | 37 | EF005474 |  | A | Grado de protección (IP) | 1 | EV006404 | IP00 |  |  |  |  | EG000026 | Sensores
EC001485 | 7 | Amplificador de separación | 37 | EF005474 |  | A | Grado de protección (IP) | 2 | EV006606 | IP10 |  |  |  |  | EG000026 | Sensores
EC001485 | 7 | Amplificador de separación | 37 | EF005474 |  | A | Grado de protección (IP) | 3 | EV006607 | IP12 |  |  |  |  | EG000026 | Sensores
EC001485 | 7 | Amplificador de separación | 37 | EF005474 |  | A | Grado de protección (IP) | 4 | EV006405 | IP20 |  |  |  |  | EG000026 | Sensores
EC001485 | 7 | Amplificador de separación | 37 | EF005474 |  | A | Grado de protección (IP) | 5 | EV006406 | IP21 |  |  |  |  | EG000026 | Sensores
EC001485 | 7 | Amplificador de separación | 37 | EF005474 |  | A | Grado de protección (IP) | 6 | EV006608 | IP22 |  |  |  |  | EG000026 | Sensores
EC001485 | 7 | Amplificador de separación | 37 | EF005474 |  | A | Grado de protección (IP) | 7 | EV006407 | IP23 |  |  |  |  | EG000026 | Sensores
EC001485 | 7 | Amplificador de separación | 37 | EF005474 |  | A | Grado de protección (IP) | 8 | EV006408 | IP24 |  |  |  |  | EG000026 | Sensores
EC001485 | 7 | Amplificador de separación | 37 | EF005474 |  | A | Grado de protección (IP) | 9 | EV006409 | IP2X |  |  |  |  | EG000026 | Sensores
EC001485 | 7 | Amplificador de separación | 37 | EF005474 |  | A | Grado de protección (IP) | 10 | EV006410 | IP30 |  |  |  |  | EG000026 | Sensores
EC001485 | 7 | Amplificador de separación | 37 | EF005474 |  | A | Grado de protección (IP) | 11 | EV006411 | IP31 |  |  |  |  | EG000026 | Sensores
EC001485 | 7 | Amplificador de separación | 37 | EF005474 |  | A | Grado de protección (IP) | 12 | EV006412 | IP32 |  |  |  |  | EG000026 | Sensores
EC001485 | 7 | Amplificador de separación | 37 | EF005474 |  | A | Grado de protección (IP) | 13 | EV006609 | IP33 |  |  |  |  | EG000026 | Sensores
EC001485 | 7 | Amplificador de separación | 37 | EF005474 |  | A | Grado de protección (IP) | 14 | EV006413 | IP34 |  |  |  |  | EG000026 | Sensores
EC001485 | 7 | Amplificador de separación | 37 | EF005474 |  | A | Grado de protección (IP) | 15 | EV006414 | IP3X |  |  |  |  | EG000026 | Sensores
EC001485 | 7 | Amplificador de separación | 37 | EF005474 |  | A | Grado de protección (IP) | 16 | EV006415 | IP40 |  |  |  |  | EG000026 | Sensores
EC001485 | 7 | Amplificador de separación | 37 | EF005474 |  | A | Grado de protección (IP) | 17 | EV006416 | IP41 |  |  |  |  | EG000026 | Sensores
EC001485 | 7 | Amplificador de separación | 37 | EF005474 |  | A | Grado de protección (IP) | 18 | EV006417 | IP42 |  |  |  |  | EG000026 | Sensores
EC001485 | 7 | Amplificador de separación | 37 | EF005474 |  | A | Grado de protección (IP) | 19 | EV006610 | IP43 |  |  |  |  | EG000026 | Sensores
EC001485 | 7 | Amplificador de separación | 37 | EF005474 |  | A | Grado de protección (IP) | 20 | EV006418 | IP44 |  |  |  |  | EG000026 | Sensores
EC001485 | 7 | Amplificador de separación | 37 | EF005474 |  | A | Grado de protección (IP) | 21 | EV006611 | IP45 |  |  |  |  | EG000026 | Sensores
EC001485 | 7 | Amplificador de separación | 37 | EF005474 |  | A | Grado de protección (IP) | 22 | EV006612 | IP50 |  |  |  |  | EG000026 | Sensores
EC001485 | 7 | Amplificador de separación | 37 | EF005474 |  | A | Grado de protección (IP) | 23 | EV006613 | IP52 |  |  |  |  | EG000026 | Sensores
EC001485 | 7 | Amplificador de separación | 37 | EF005474 |  | A | Grado de protección (IP) | 24 | EV006614 | IP53 |  |  |  |  | EG000026 | Sensores
EC001485 | 7 | Amplificador de separación | 37 | EF005474 |  | A | Grado de protección (IP) | 25 | EV006419 | IP54 |  |  |  |  | EG000026 | Sensores
EC001485 | 7 | Amplificador de separación | 37 | EF005474 |  | A | Grado de protección (IP) | 26 | EV006420 | IP55 |  |  |  |  | EG000026 | Sensores
EC001485 | 7 | Amplificador de separación | 37 | EF005474 |  | A | Grado de protección (IP) | 27 | EV006615 | IP56 |  |  |  |  | EG000026 | Sensores
EC001485 | 7 | Amplificador de separación | 37 | EF005474 |  | A | Grado de protección (IP) | 28 | EV006616 | IP57 |  |  |  |  | EG000026 | Sensores
EC001485 | 7 | Amplificador de separación | 37 | EF005474 |  | A | Grado de protección (IP) | 29 | EV006617 | IP58 |  |  |  |  | EG000026 | Sensores
EC001485 | 7 | Amplificador de separación | 37 | EF005474 |  | A | Grado de protección (IP) | 30 | EV006618 | IP64 |  |  |  |  | EG000026 | Sensores
EC001485 | 7 | Amplificador de separación | 37 | EF005474 |  | A | Grado de protección (IP) | 31 | EV006421 | IP65 |  |  |  |  | EG000026 | Sensores
EC001485 | 7 | Amplificador de separación | 37 | EF005474 |  | A | Grado de protección (IP) | 32 | EV006422 | IP66 |  |  |  |  | EG000026 | Sensores
EC001485 | 7 | Amplificador de separación | 37 | EF005474 |  | A | Grado de protección (IP) | 33 | EV006423 | IP67 |  |  |  |  | EG000026 | Sensores
EC001485 | 7 | Amplificador de separación | 37 | EF005474 |  | A | Grado de protección (IP) | 34 | EV009289 | IP67K |  |  |  |  | EG000026 | Sensores
EC001485 | 7 | Amplificador de separación | 37 | EF005474 |  | A | Grado de protección (IP) | 35 | EV006619 | IP68 |  |  |  |  | EG000026 | Sensores
EC001485 | 7 | Amplificador de separación | 37 | EF005474 |  | A | Grado de protección (IP) | 36 | EV006620 | IPX0 |  |  |  |  | EG000026 | Sensores
EC001485 | 7 | Amplificador de separación | 37 | EF005474 |  | A | Grado de protección (IP) | 37 | EV006621 | IPX4 |  |  |  |  | EG000026 | Sensores
EC001485 | 7 | Amplificador de separación | 37 | EF005474 |  | A | Grado de protección (IP) | 38 | EV006622 | IPX7 |  |  |  |  | EG000026 | Sensores
EC001485 | 7 | Amplificador de separación | 37 | EF005474 |  | A | Grado de protección (IP) | 39 | EV000154 | Otros |  |  |  |  | EG000026 | Sensores
EC001486 | 6 | Codificador | 1 | EF000010 |  | A | Modelo | 1 | EV014047 | Codificaor absoluto |  |  |  |  | EG000026 | Sensores
EC001486 | 6 | Codificador | 1 | EF000010 |  | A | Modelo | 2 | EV005991 | Codificador incremental |  |  |  |  | EG000026 | Sensores
EC001486 | 6 | Codificador | 1 | EF000010 |  | A | Modelo | 3 | EV000154 | Otros |  |  |  |  | EG000026 | Sensores
EC001486 | 6 | Codificador | 2 | EF008238 |  | A | Principio de medición física | 1 | EV000135 | Inductivo |  |  |  |  | EG000026 | Sensores
EC001486 | 6 | Codificador | 2 | EF008238 |  | A | Principio de medición física | 2 | EV000085 | Capacitivo |  |  |  |  | EG000026 | Sensores
EC001486 | 6 | Codificador | 2 | EF008238 |  | A | Principio de medición física | 3 | EV006116 | Magnético |  |  |  |  | EG000026 | Sensores
EC001486 | 6 | Codificador | 2 | EF008238 |  | A | Principio de medición física | 4 | EV000428 | Óptico |  |  |  |  | EG000026 | Sensores
EC001486 | 6 | Codificador | 2 | EF008238 |  | A | Principio de medición física | 5 | EV006519 | Ultrasónico |  |  |  |  | EG000026 | Sensores
EC001486 | 6 | Codificador | 2 | EF008238 |  | A | Principio de medición física | 6 | EV000154 | Otros |  |  |  |  | EG000026 | Sensores
EC001486 | 6 | Codificador | 3 | EF003589 |  | N | Número máximo de pulsos | [7 empty] | EG000026 | Sensores
EC001486 | 6 | Codificador | 4 | EF003590 |  | A | Salidas de señal de codificador giratorio | 1 | EV005993 | A+B |  |  |  |  | EG000026 | Sensores
EC001486 | 6 | Codificador | 4 | EF003590 |  | A | Salidas de señal de codificador giratorio | 2 | EV005994 | A+B+0 |  |  |  |  | EG000026 | Sensores
EC001486 | 6 | Codificador | 4 | EF003590 |  | A | Salidas de señal de codificador giratorio | 3 | EV000154 | Otros |  |  |  |  | EG000026 | Sensores
EC001486 | 6 | Codificador | 5 | EF006968 |  | A | Tipo del encoder del eje | 1 | EV009284 | Mango hueco |  |  |  |  | EG000026 | Sensores
EC001486 | 6 | Codificador | 5 | EF006968 |  | A | Tipo del encoder del eje | 2 | EV009361 | Sin apoyo integral |  |  |  |  | EG000026 | Sensores
EC001486 | 6 | Codificador | 5 | EF006968 |  | A | Tipo del encoder del eje | 3 | EV009501 | Mango completo |  |  |  |  | EG000026 | Sensores
EC001486 | 6 | Codificador | 6 | EF003961 |  | A | Ejecución de la conexión eléctrica | 1 | EV006573 | Casquillo de bus |  |  |  |  | EG000026 | Sensores
EC001486 | 6 | Codificador | 6 | EF003961 |  | A | Ejecución de la conexión eléctrica | 2 | EV005757 | Conexión de penetración |  |  |  |  | EG000026 | Sensores
EC001486 | 6 | Codificador | 6 | EF003961 |  | A | Ejecución de la conexión eléctrica | 3 | EV005752 | Conexión de abrazadera con resorte |  |  |  |  | EG000026 | Sensores
EC001486 | 6 | Codificador | 6 | EF003961 |  | A | Ejecución de la conexión eléctrica | 4 | EV003968 | Conexión enchufable plana |  |  |  |  | EG000026 | Sensores
EC001486 | 6 | Codificador | 6 | EF003961 |  | A | Ejecución de la conexión eléctrica | 5 | EV000136 | Cable |  |  |  |  | EG000026 | Sensores
EC001486 | 6 | Codificador | 6 | EF003961 |  | A | Ejecución de la conexión eléctrica | 6 | EV006623 | Cable axial |  |  |  |  | EG000026 | Sensores
EC001486 | 6 | Codificador | 6 | EF003961 |  | A | Ejecución de la conexión eléctrica | 7 | EV006624 | Cable con conector |  |  |  |  | EG000026 | Sensores
EC001486 | 6 | Codificador | 6 | EF003961 |  | A | Ejecución de la conexión eléctrica | 8 | EV006625 | Cable radial |  |  |  |  | EG000026 | Sensores
EC001486 | 6 | Codificador | 6 | EF003961 |  | A | Ejecución de la conexión eléctrica | 9 | EV005755 | Conexión mediante grapa |  |  |  |  | EG000026 | Sensores
EC001486 | 6 | Codificador | 6 | EF003961 |  | A | Ejecución de la conexión eléctrica | 10 | EV000137 | Abrazadera |  |  |  |  | EG000026 | Sensores
EC001486 | 6 | Codificador | 6 | EF003961 |  | A | Ejecución de la conexión eléctrica | 11 | EV005756 | Conexión con marca de soldadura |  |  |  |  | EG000026 | Sensores
EC001486 | 6 | Codificador | 6 | EF003961 |  | A | Ejecución de la conexión eléctrica | 12 | EV003963 | Conexión PCB |  |  |  |  | EG000026 | Sensores
EC001486 | 6 | Codificador | 6 | EF003961 |  | A | Ejecución de la conexión eléctrica | 13 | EV003987 | Conexión borne de desplazamiento |  |  |  |  | EG000026 | Sensores
EC001486 | 6 | Codificador | 6 | EF003961 |  | A | Ejecución de la conexión eléctrica | 14 | EV000415 | Conexión roscada |  |  |  |  | EG000026 | Sensores
EC001486 | 6 | Codificador | 6 | EF003961 |  | A | Ejecución de la conexión eléctrica | 15 | EV005758 | Junta de soldadura |  |  |  |  | EG000026 | Sensores
EC001486 | 6 | Codificador | 6 | EF003961 |  | A | Ejecución de la conexión eléctrica | 16 | EV000414 | Conexión enchufable |  |  |  |  | EG000026 | Sensores
EC001486 | 6 | Codificador | 6 | EF003961 |  | A | Ejecución de la conexión eléctrica | 17 | EV006693 | Conector axial |  |  |  |  | EG000026 | Sensores
EC001486 | 6 | Codificador | 6 | EF003961 |  | A | Ejecución de la conexión eléctrica | 18 | EV006698 | Conector radial |  |  |  |  | EG000026 | Sensores
EC001486 | 6 | Codificador | 6 | EF003961 |  | A | Ejecución de la conexión eléctrica | 19 | EV006699 | Conector de 1/2 pulgada |  |  |  |  | EG000026 | Sensores
EC001486 | 6 | Codificador | 6 | EF003961 |  | A | Ejecución de la conexión eléctrica | 20 | EV006700 | Conector de 3/4 pulgada |  |  |  |  | EG000026 | Sensores
EC001486 | 6 | Codificador | 6 | EF003961 |  | A | Ejecución de la conexión eléctrica | 21 | EV006701 | Conector de 7/8 pulgada |  |  |  |  | EG000026 | Sensores
EC001486 | 6 | Codificador | 6 | EF003961 |  | A | Ejecución de la conexión eléctrica | 22 | EV006703 | Conector M8 |  |  |  |  | EG000026 | Sensores
EC001486 | 6 | Codificador | 6 | EF003961 |  | A | Ejecución de la conexión eléctrica | 23 | EV006702 | Conector M12 |  |  |  |  | EG000026 | Sensores
EC001486 | 6 | Codificador | 6 | EF003961 |  | A | Ejecución de la conexión eléctrica | 24 | EV014048 | Conector M23 |  |  |  |  | EG000026 | Sensores
EC001486 | 6 | Codificador | 6 | EF003961 |  | A | Ejecución de la conexión eléctrica | 25 | EV006715 | Conector de válvula |  |  |  |  | EG000026 | Sensores
EC001486 | 6 | Codificador | 6 | EF003961 |  | A | Ejecución de la conexión eléctrica | 26 | EV005754 | Conexión con cambio de línea |  |  |  |  | EG000026 | Sensores
EC001486 | 6 | Codificador | 6 | EF003961 |  | A | Ejecución de la conexión eléctrica | 27 | EV000154 | Otros |  |  |  |  | EG000026 | Sensores
EC001486 | 6 | Codificador | 7 | EF012282 | EFI12282 | N | Tamaño de construcción |  |  |  | EU570448 | mm | EU000051 | in | EG000026 | Sensores
EC001486 | 6 | Codificador | 8 | EF003997 |  | A | Categoría de protección contra explosiones para gas | 1 | EV006561 | Protección Ex para gas ATEX, Cat. 1 |  |  |  |  | EG000026 | Sensores
EC001486 | 6 | Codificador | 8 | EF003997 |  | A | Categoría de protección contra explosiones para gas | 2 | EV006562 | Protección Ex para gas ATEX, Cat. 2 |  |  |  |  | EG000026 | Sensores
EC001486 | 6 | Codificador | 8 | EF003997 |  | A | Categoría de protección contra explosiones para gas | 3 | EV006563 | Protección Ex para gas ATEX, Cat. 3 |  |  |  |  | EG000026 | Sensores
EC001486 | 6 | Codificador | 8 | EF003997 |  | A | Categoría de protección contra explosiones para gas | 4 | EV000154 | Otros |  |  |  |  | EG000026 | Sensores
EC001486 | 6 | Codificador | 8 | EF003997 |  | A | Categoría de protección contra explosiones para gas | 5 | EV000494 | Ninguno |  |  |  |  | EG000026 | Sensores
EC001486 | 6 | Codificador | 9 | EF003998 |  | A | Categoría de protección contra explosiones para polvo | 1 | EV006564 | Protección Ex para polvo ATEX, Cat. 1 |  |  |  |  | EG000026 | Sensores
EC001486 | 6 | Codificador | 9 | EF003998 |  | A | Categoría de protección contra explosiones para polvo | 2 | EV006565 | Protección Ex para polvo ATEX, Cat. 2 |  |  |  |  | EG000026 | Sensores
EC001486 | 6 | Codificador | 9 | EF003998 |  | A | Categoría de protección contra explosiones para polvo | 3 | EV006566 | Protección Ex para polvo ATEX, Cat. 3 |  |  |  |  | EG000026 | Sensores
EC001486 | 6 | Codificador | 9 | EF003998 |  | A | Categoría de protección contra explosiones para polvo | 4 | EV000154 | Otros |  |  |  |  | EG000026 | Sensores
EC001486 | 6 | Codificador | 9 | EF003998 |  | A | Categoría de protección contra explosiones para polvo | 5 | EV000494 | Ninguno |  |  |  |  | EG000026 | Sensores
EC001486 | 6 | Codificador | 10 | EF004017 |  | A | Estándar para interfaces | 1 | EV005641 | Analógico |  |  |  |  | EG000026 | Sensores
EC001486 | 6 | Codificador | 10 | EF004017 |  | A | Estándar para interfaces | 2 | EV006558 | Interfaz AS |  |  |  |  | EG000026 | Sensores
EC001486 | 6 | Codificador | 10 | EF004017 |  | A | Estándar para interfaces | 3 | EV006567 | Bit en paralelo |  |  |  |  | EG000026 | Sensores
EC001486 | 6 | Codificador | 10 | EF004017 |  | A | Estándar para interfaces | 4 | EV006574 | CANOpen |  |  |  |  | EG000026 | Sensores
EC001486 | 6 | Codificador | 10 | EF004017 |  | A | Estándar para interfaces | 5 | EV006578 | DeviceNet |  |  |  |  | EG000026 | Sensores
EC001486 | 6 | Codificador | 10 | EF004017 |  | A | Estándar para interfaces | 6 | EV000208 | Ethernet |  |  |  |  | EG000026 | Sensores
EC001486 | 6 | Codificador | 10 | EF004017 |  | A | Estándar para interfaces | 7 | EV006605 | INTERBUS |  |  |  |  | EG000026 | Sensores
EC001486 | 6 | Codificador | 10 | EF004017 |  | A | Estándar para interfaces | 8 | EV004167 | PROFIBUS |  |  |  |  | EG000026 | Sensores
EC001486 | 6 | Codificador | 10 | EF004017 |  | A | Estándar para interfaces | 9 | EV001552 | RS-232 |  |  |  |  | EG000026 | Sensores
EC001486 | 6 | Codificador | 10 | EF004017 |  | A | Estándar para interfaces | 10 | EV003726 | RS-422 |  |  |  |  | EG000026 | Sensores
EC001486 | 6 | Codificador | 10 | EF004017 |  | A | Estándar para interfaces | 11 | EV003727 | RS-485 |  |  |  |  | EG000026 | Sensores
EC001486 | 6 | Codificador | 10 | EF004017 |  | A | Estándar para interfaces | 12 | EV001143 | En serie |  |  |  |  | EG000026 | Sensores
EC001486 | 6 | Codificador | 10 | EF004017 |  | A | Estándar para interfaces | 13 | EV006686 | Sinusoidal |  |  |  |  | EG000026 | Sensores
EC001486 | 6 | Codificador | 10 | EF004017 |  | A | Estándar para interfaces | 14 | EV006691 | SSD |  |  |  |  | EG000026 | Sensores
EC001486 | 6 | Codificador | 10 | EF004017 |  | A | Estándar para interfaces | 15 | EV006692 | SSI |  |  |  |  | EG000026 | Sensores
EC001486 | 6 | Codificador | 10 | EF004017 |  | A | Estándar para interfaces | 16 | EV000154 | Otros |  |  |  |  | EG000026 | Sensores
EC001486 | 6 | Codificador | 11 | EF006943 |  | R | Número de revoluciones | [7 empty] | EG000026 | Sensores
EC001486 | 6 | Codificador | 12 | EF006938 |  | R | Número de pasos por revolución | [7 empty] | EG000026 | Sensores
EC001486 | 6 | Codificador | 13 | EF007289 |  | R | Número de pulsos por revolución | [7 empty] | EG000026 | Sensores
EC001486 | 6 | Codificador | 14 | EF007110 | EFI07110 | R | Diámetro del eje |  |  |  | EU570448 | mm | EU000051 | in | EG000026 | Sensores
EC001486 | 6 | Codificador | 15 | EF000841 |  | L | Programable | [7 empty] | EG000026 | Sensores
EC001486 | 6 | Codificador | 16 | EF007513 |  | A | Ejecución de la ruta de transmisión | 1 | EV009154 | AUI |  |  |  |  | EG000026 | Sensores
EC001486 | 6 | Codificador | 16 | EF007513 |  | A | Ejecución de la ruta de transmisión | 2 | EV000263 | BNC |  |  |  |  | EG000026 | Sensores
EC001486 | 6 | Codificador | 16 | EF007513 |  | A | Ejecución de la ruta de transmisión | 3 | EV009199 | Inalámbrico |  |  |  |  | EG000026 | Sensores
EC001486 | 6 | Codificador | 16 | EF007513 |  | A | Ejecución de la ruta de transmisión | 4 | EV009263 | Conductor de dos hilos blindado |  |  |  |  | EG000026 | Sensores
EC001486 | 6 | Codificador | 16 | EF007513 |  | A | Ejecución de la ruta de transmisión | 5 | EV009266 | Fibra óptica de vidrio |  |  |  |  | EG000026 | Sensores
EC001486 | 6 | Codificador | 16 | EF007513 |  | A | Ejecución de la ruta de transmisión | 6 | EV000138 | Cobre |  |  |  |  | EG000026 | Sensores
EC001486 | 6 | Codificador | 16 | EF007513 |  | A | Ejecución de la ruta de transmisión | 7 | EV005920 | Conductor de fibra óptica |  |  |  |  | EG000026 | Sensores
EC001486 | 6 | Codificador | 16 | EF007513 |  | A | Ejecución de la ruta de transmisión | 8 | EV009369 | Fibra óptica PCF |  |  |  |  | EG000026 | Sensores
EC001486 | 6 | Codificador | 16 | EF007513 |  | A | Ejecución de la ruta de transmisión | 9 | EV009373 | Fibra óptica polímero |  |  |  |  | EG000026 | Sensores
EC001486 | 6 | Codificador | 16 | EF007513 |  | A | Ejecución de la ruta de transmisión | 10 | EV000154 | Otros |  |  |  |  | EG000026 | Sensores
EC001486 | 6 | Codificador | 17 | EF001596 |  | A | Material de la carcasa | 1 | EV000072 | Aluminio |  |  |  |  | EG000026 | Sensores
EC001486 | 6 | Codificador | 17 | EF001596 |  | A | Material de la carcasa | 2 | EV000294 | Acero inox |  |  |  |  | EG000026 | Sensores
EC001486 | 6 | Codificador | 17 | EF001596 |  | A | Material de la carcasa | 3 | EV000139 | Plástico |  |  |  |  | EG000026 | Sensores
EC001486 | 6 | Codificador | 17 | EF001596 |  | A | Material de la carcasa | 4 | EV000149 | Latón |  |  |  |  | EG000026 | Sensores
EC001486 | 6 | Codificador | 17 | EF001596 |  | A | Material de la carcasa | 5 | EV006723 | Zinc |  |  |  |  | EG000026 | Sensores
EC001486 | 6 | Codificador | 17 | EF001596 |  | A | Material de la carcasa | 6 | EV000154 | Otros |  |  |  |  | EG000026 | Sensores
EC001486 | 6 | Codificador | 18 | EF005474 |  | A | Grado de protección (IP) | 1 | EV006404 | IP00 |  |  |  |  | EG000026 | Sensores
EC001486 | 6 | Codificador | 18 | EF005474 |  | A | Grado de protección (IP) | 2 | EV006606 | IP10 |  |  |  |  | EG000026 | Sensores
EC001486 | 6 | Codificador | 18 | EF005474 |  | A | Grado de protección (IP) | 3 | EV006607 | IP12 |  |  |  |  | EG000026 | Sensores
EC001486 | 6 | Codificador | 18 | EF005474 |  | A | Grado de protección (IP) | 4 | EV006405 | IP20 |  |  |  |  | EG000026 | Sensores
EC001486 | 6 | Codificador | 18 | EF005474 |  | A | Grado de protección (IP) | 5 | EV006406 | IP21 |  |  |  |  | EG000026 | Sensores
EC001486 | 6 | Codificador | 18 | EF005474 |  | A | Grado de protección (IP) | 6 | EV006608 | IP22 |  |  |  |  | EG000026 | Sensores
EC001486 | 6 | Codificador | 18 | EF005474 |  | A | Grado de protección (IP) | 7 | EV006407 | IP23 |  |  |  |  | EG000026 | Sensores
EC001486 | 6 | Codificador | 18 | EF005474 |  | A | Grado de protección (IP) | 8 | EV006408 | IP24 |  |  |  |  | EG000026 | Sensores
EC001486 | 6 | Codificador | 18 | EF005474 |  | A | Grado de protección (IP) | 9 | EV006409 | IP2X |  |  |  |  | EG000026 | Sensores
EC001486 | 6 | Codificador | 18 | EF005474 |  | A | Grado de protección (IP) | 10 | EV006410 | IP30 |  |  |  |  | EG000026 | Sensores
EC001486 | 6 | Codificador | 18 | EF005474 |  | A | Grado de protección (IP) | 11 | EV006411 | IP31 |  |  |  |  | EG000026 | Sensores
EC001486 | 6 | Codificador | 18 | EF005474 |  | A | Grado de protección (IP) | 12 | EV006412 | IP32 |  |  |  |  | EG000026 | Sensores
EC001486 | 6 | Codificador | 18 | EF005474 |  | A | Grado de protección (IP) | 13 | EV006609 | IP33 |  |  |  |  | EG000026 | Sensores
EC001486 | 6 | Codificador | 18 | EF005474 |  | A | Grado de protección (IP) | 14 | EV006413 | IP34 |  |  |  |  | EG000026 | Sensores
EC001486 | 6 | Codificador | 18 | EF005474 |  | A | Grado de protección (IP) | 15 | EV006414 | IP3X |  |  |  |  | EG000026 | Sensores
EC001486 | 6 | Codificador | 18 | EF005474 |  | A | Grado de protección (IP) | 16 | EV006415 | IP40 |  |  |  |  | EG000026 | Sensores
EC001486 | 6 | Codificador | 18 | EF005474 |  | A | Grado de protección (IP) | 17 | EV006416 | IP41 |  |  |  |  | EG000026 | Sensores
EC001486 | 6 | Codificador | 18 | EF005474 |  | A | Grado de protección (IP) | 18 | EV006417 | IP42 |  |  |  |  | EG000026 | Sensores
EC001486 | 6 | Codificador | 18 | EF005474 |  | A | Grado de protección (IP) | 19 | EV006610 | IP43 |  |  |  |  | EG000026 | Sensores
EC001486 | 6 | Codificador | 18 | EF005474 |  | A | Grado de protección (IP) | 20 | EV006418 | IP44 |  |  |  |  | EG000026 | Sensores
EC001486 | 6 | Codificador | 18 | EF005474 |  | A | Grado de protección (IP) | 21 | EV006611 | IP45 |  |  |  |  | EG000026 | Sensores
EC001486 | 6 | Codificador | 18 | EF005474 |  | A | Grado de protección (IP) | 22 | EV006612 | IP50 |  |  |  |  | EG000026 | Sensores
EC001486 | 6 | Codificador | 18 | EF005474 |  | A | Grado de protección (IP) | 23 | EV006613 | IP52 |  |  |  |  | EG000026 | Sensores
EC001486 | 6 | Codificador | 18 | EF005474 |  | A | Grado de protección (IP) | 24 | EV006614 | IP53 |  |  |  |  | EG000026 | Sensores
EC001486 | 6 | Codificador | 18 | EF005474 |  | A | Grado de protección (IP) | 25 | EV006419 | IP54 |  |  |  |  | EG000026 | Sensores
EC001486 | 6 | Codificador | 18 | EF005474 |  | A | Grado de protección (IP) | 26 | EV006420 | IP55 |  |  |  |  | EG000026 | Sensores
EC001486 | 6 | Codificador | 18 | EF005474 |  | A | Grado de protección (IP) | 27 | EV006615 | IP56 |  |  |  |  | EG000026 | Sensores
EC001486 | 6 | Codificador | 18 | EF005474 |  | A | Grado de protección (IP) | 28 | EV006616 | IP57 |  |  |  |  | EG000026 | Sensores
EC001486 | 6 | Codificador | 18 | EF005474 |  | A | Grado de protección (IP) | 29 | EV006617 | IP58 |  |  |  |  | EG000026 | Sensores
EC001486 | 6 | Codificador | 18 | EF005474 |  | A | Grado de protección (IP) | 30 | EV006618 | IP64 |  |  |  |  | EG000026 | Sensores
EC001486 | 6 | Codificador | 18 | EF005474 |  | A | Grado de protección (IP) | 31 | EV006421 | IP65 |  |  |  |  | EG000026 | Sensores
EC001486 | 6 | Codificador | 18 | EF005474 |  | A | Grado de protección (IP) | 32 | EV006422 | IP66 |  |  |  |  | EG000026 | Sensores
EC001486 | 6 | Codificador | 18 | EF005474 |  | A | Grado de protección (IP) | 33 | EV006423 | IP67 |  |  |  |  | EG000026 | Sensores
EC001486 | 6 | Codificador | 18 | EF005474 |  | A | Grado de protección (IP) | 34 | EV009289 | IP67K |  |  |  |  | EG000026 | Sensores
EC001486 | 6 | Codificador | 18 | EF005474 |  | A | Grado de protección (IP) | 35 | EV006619 | IP68 |  |  |  |  | EG000026 | Sensores
EC001486 | 6 | Codificador | 18 | EF005474 |  | A | Grado de protección (IP) | 36 | EV006620 | IPX0 |  |  |  |  | EG000026 | Sensores
EC001486 | 6 | Codificador | 18 | EF005474 |  | A | Grado de protección (IP) | 37 | EV006621 | IPX4 |  |  |  |  | EG000026 | Sensores
EC001486 | 6 | Codificador | 18 | EF005474 |  | A | Grado de protección (IP) | 38 | EV006622 | IPX7 |  |  |  |  | EG000026 | Sensores
EC001486 | 6 | Codificador | 18 | EF005474 |  | A | Grado de protección (IP) | 39 | EV000154 | Otros |  |  |  |  | EG000026 | Sensores
EC001486 | 6 | Codificador | 19 | EF011959 |  | A | Grado de protección (NEMA) | 1 | EV000599 | 1 |  |  |  |  | EG000026 | Sensores
EC001486 | 6 | Codificador | 19 | EF011959 |  | A | Grado de protección (NEMA) | 2 | EV000600 | 2 |  |  |  |  | EG000026 | Sensores
EC001486 | 6 | Codificador | 19 | EF011959 |  | A | Grado de protección (NEMA) | 3 | EV000069 | 3 |  |  |  |  | EG000026 | Sensores
EC001486 | 6 | Codificador | 19 | EF011959 |  | A | Grado de protección (NEMA) | 4 | EV014035 | 3R |  |  |  |  | EG000026 | Sensores
EC001486 | 6 | Codificador | 19 | EF011959 |  | A | Grado de protección (NEMA) | 5 | EV000070 | 4 |  |  |  |  | EG000026 | Sensores
EC001486 | 6 | Codificador | 19 | EF011959 |  | A | Grado de protección (NEMA) | 6 | EV014040 | 4X |  |  |  |  | EG000026 | Sensores
EC001486 | 6 | Codificador | 19 | EF011959 |  | A | Grado de protección (NEMA) | 7 | EV002393 | 6 |  |  |  |  | EG000026 | Sensores
EC001486 | 6 | Codificador | 19 | EF011959 |  | A | Grado de protección (NEMA) | 8 | EV014041 | 6P |  |  |  |  | EG000026 | Sensores
EC001486 | 6 | Codificador | 19 | EF011959 |  | A | Grado de protección (NEMA) | 9 | EV007990 | 12 |  |  |  |  | EG000026 | Sensores
EC001486 | 6 | Codificador | 19 | EF011959 |  | A | Grado de protección (NEMA) | 10 | EV022254 | 13 |  |  |  |  | EG000026 | Sensores
EC001486 | 6 | Codificador | 19 | EF011959 |  | A | Grado de protección (NEMA) | 11 | EV000154 | Otros |  |  |  |  | EG000026 | Sensores
EC001487 | 5 | Actuador de interruptor de posición con accionador separado | 1 | EF000010 |  | A | Modelo | 1 | EV009435 | Accionador estándar |  |  |  |  | EG000026 | Sensores
EC001487 | 5 | Actuador de interruptor de posición con accionador separado | 1 | EF000010 |  | A | Modelo | 2 | EV009170 | Accionador con montaje horizontal |  |  |  |  | EG000026 | Sensores
EC001487 | 5 | Actuador de interruptor de posición con accionador separado | 1 | EF000010 |  | A | Modelo | 3 | EV009171 | Accionador de fijación vertical |  |  |  |  | EG000026 | Sensores
EC001487 | 5 | Actuador de interruptor de posición con accionador separado | 1 | EF000010 |  | A | Modelo | 4 | EV011719 | Imán, codificado |  |  |  |  | EG000026 | Sensores
EC001487 | 5 | Actuador de interruptor de posición con accionador separado | 1 | EF000010 |  | A | Modelo | 5 | EV011718 | Imán, no codificado |  |  |  |  | EG000026 | Sensores
EC001487 | 5 | Actuador de interruptor de posición con accionador separado | 1 | EF000010 |  | A | Modelo | 6 | EV009383 | Actuador radial izquierdo |  |  |  |  | EG000026 | Sensores
EC001487 | 5 | Actuador de interruptor de posición con accionador separado | 1 | EF000010 |  | A | Modelo | 7 | EV009385 | Actuador radial derecha |  |  |  |  | EG000026 | Sensores
EC001487 | 5 | Actuador de interruptor de posición con accionador separado | 1 | EF000010 |  | A | Modelo | 8 | EV009384 | Accionador de curva de unión izquierda / derecha |  |  |  |  | EG000026 | Sensores
EC001487 | 5 | Actuador de interruptor de posición con accionador separado | 1 | EF000010 |  | A | Modelo | 9 | EV009483 | Accionador universal |  |  |  |  | EG000026 | Sensores
EC001487 | 5 | Actuador de interruptor de posición con accionador separado | 1 | EF000010 |  | A | Modelo | 10 | EV000154 | Otros |  |  |  |  | EG000026 | Sensores
EC001488 | 5 | Distribuidor para sistema de alarma de peligro | 1 | EF002169 |  | A | Material | 1 | EV000139 | Plástico |  |  |  |  | EG000054 | Sistemas de alarma, llamadas de emergencia y de señalización
EC001488 | 5 | Distribuidor para sistema de alarma de peligro | 1 | EF002169 |  | A | Material | 2 | EV000160 | Placa de acero |  |  |  |  | EG000054 | Sistemas de alarma, llamadas de emergencia y de señalización
EC001488 | 5 | Distribuidor para sistema de alarma de peligro | 1 | EF002169 |  | A | Material | 3 | EV000154 | Otros |  |  |  |  | EG000054 | Sistemas de alarma, llamadas de emergencia y de señalización
EC001488 | 5 | Distribuidor para sistema de alarma de peligro | 2 | EF003602 |  | L | Con contacto | [7 empty] | EG000054 | Sistemas de alarma, llamadas de emergencia y de señalización
EC001488 | 5 | Distribuidor para sistema de alarma de peligro | 3 | EF000007 |  | A | Color | 1 | EV000083 | Marrón |  |  |  |  | EG000054 | Sistemas de alarma, llamadas de emergencia y de señalización
EC001488 | 5 | Distribuidor para sistema de alarma de peligro | 3 | EF000007 |  | A | Color | 2 | EV000202 | Blanco |  |  |  |  | EG000054 | Sistemas de alarma, llamadas de emergencia y de señalización
EC001488 | 5 | Distribuidor para sistema de alarma de peligro | 3 | EF000007 |  | A | Color | 3 | EV000154 | Otros |  |  |  |  | EG000054 | Sistemas de alarma, llamadas de emergencia y de señalización
EC001488 | 5 | Distribuidor para sistema de alarma de peligro | 4 | EF000040 | EFI00040 | N | Altura |  |  |  | EU570448 | mm | EU000051 | in | EG000054 | Sistemas de alarma, llamadas de emergencia y de señalización
EC001488 | 5 | Distribuidor para sistema de alarma de peligro | 5 | EF000008 | EFI00008 | N | Anchura |  |  |  | EU570448 | mm | EU000051 | in | EG000054 | Sistemas de alarma, llamadas de emergencia y de señalización
EC001488 | 5 | Distribuidor para sistema de alarma de peligro | 6 | EF000049 | EFI00049 | N | Profundidad |  |  |  | EU570448 | mm | EU000051 | in | EG000054 | Sistemas de alarma, llamadas de emergencia y de señalización
EC001488 | 5 | Distribuidor para sistema de alarma de peligro | 7 | EF000551 | EFI00551 | N | Diámetro |  |  |  | EU570448 | mm | EU000051 | in | EG000054 | Sistemas de alarma, llamadas de emergencia y de señalización
EC001488 | 5 | Distribuidor para sistema de alarma de peligro | 8 | EF000003 |  | A | Tipo de montaje | 1 | EV000384 | Montado superficial (escayola) |  |  |  |  | EG000054 | Sistemas de alarma, llamadas de emergencia y de señalización
EC001488 | 5 | Distribuidor para sistema de alarma de peligro | 8 | EF000003 |  | A | Tipo de montaje | 2 | EV000383 | Montado empotrado (escayola) |  |  |  |  | EG000054 | Sistemas de alarma, llamadas de emergencia y de señalización
EC001488 | 5 | Distribuidor para sistema de alarma de peligro | 8 | EF000003 |  | A | Tipo de montaje | 3 | EV001247 | Montado en superficie / en ranura |  |  |  |  | EG000054 | Sistemas de alarma, llamadas de emergencia y de señalización
EC001488 | 5 | Distribuidor para sistema de alarma de peligro | 8 | EF000003 |  | A | Tipo de montaje | 4 | EV000134 | Instalación |  |  |  |  | EG000054 | Sistemas de alarma, llamadas de emergencia y de señalización
EC001488 | 5 | Distribuidor para sistema de alarma de peligro | 9 | EF000010 |  | A | Modelo | 1 | EV003005 | Receptáculo vacío |  |  |  |  | EG000054 | Sistemas de alarma, llamadas de emergencia y de señalización
EC001488 | 5 | Distribuidor para sistema de alarma de peligro | 9 | EF000010 |  | A | Modelo | 2 | EV006138 | Con banda de terminales |  |  |  |  | EG000054 | Sistemas de alarma, llamadas de emergencia y de señalización
EC001488 | 5 | Distribuidor para sistema de alarma de peligro | 9 | EF000010 |  | A | Modelo | 3 | EV006139 | Con ojales de soldadura |  |  |  |  | EG000054 | Sistemas de alarma, llamadas de emergencia y de señalización
EC001488 | 5 | Distribuidor para sistema de alarma de peligro | 9 | EF000010 |  | A | Modelo | 4 | EV006140 | Con banda conexión por deplazamiento de aislamiento |  |  |  |  | EG000054 | Sistemas de alarma, llamadas de emergencia y de señalización
EC001488 | 5 | Distribuidor para sistema de alarma de peligro | 9 | EF000010 |  | A | Modelo | 5 | EV007958 | Modelo de tornillo |  |  |  |  | EG000054 | Sistemas de alarma, llamadas de emergencia y de señalización
EC001488 | 5 | Distribuidor para sistema de alarma de peligro | 9 | EF000010 |  | A | Modelo | 6 | EV000154 | Otros |  |  |  |  | EG000054 | Sistemas de alarma, llamadas de emergencia y de señalización
EC001488 | 5 | Distribuidor para sistema de alarma de peligro | 10 | EF003664 |  | N | Número máximo de pares (DA) | [7 empty] | EG000054 | Sistemas de alarma, llamadas de emergencia y de señalización
EC001488 | 5 | Distribuidor para sistema de alarma de peligro | 11 | EFDE0003 |  | A | Clase VdS | 1 | EV000896 | A |  |  |  |  | EG000054 | Sistemas de alarma, llamadas de emergencia y de señalización
EC001488 | 5 | Distribuidor para sistema de alarma de peligro | 11 | EFDE0003 |  | A | Clase VdS | 2 | EV000074 | B |  |  |  |  | EG000054 | Sistemas de alarma, llamadas de emergencia y de señalización
EC001488 | 5 | Distribuidor para sistema de alarma de peligro | 11 | EFDE0003 |  | A | Clase VdS | 3 | EV000084 | C |  |  |  |  | EG000054 | Sistemas de alarma, llamadas de emergencia y de señalización
EC001488 | 5 | Distribuidor para sistema de alarma de peligro | 11 | EFDE0003 |  | A | Clase VdS | 4 | EV000154 | Otros |  |  |  |  | EG000054 | Sistemas de alarma, llamadas de emergencia y de señalización
EC001488 | 5 | Distribuidor para sistema de alarma de peligro | 11 | EFDE0003 |  | A | Clase VdS | 5 | EV000494 | Ninguno |  |  |  |  | EG000054 | Sistemas de alarma, llamadas de emergencia y de señalización
EC001489 | 6 | Base para detectores de incendios | 1 | EF000003 |  | A | Tipo de montaje | 1 | EV000945 | Montaje |  |  |  |  | EG000054 | Sistemas de alarma, llamadas de emergencia y de señalización
EC001489 | 6 | Base para detectores de incendios | 1 | EF000003 |  | A | Tipo de montaje | 2 | EV000134 | Instalación |  |  |  |  | EG000054 | Sistemas de alarma, llamadas de emergencia y de señalización
EC001489 | 6 | Base para detectores de incendios | 1 | EF000003 |  | A | Tipo de montaje | 3 | EV000154 | Otros |  |  |  |  | EG000054 | Sistemas de alarma, llamadas de emergencia y de señalización
EC001489 | 6 | Base para detectores de incendios | 2 | EF000007 |  | A | Color | 1 | EV000083 | Marrón |  |  |  |  | EG000054 | Sistemas de alarma, llamadas de emergencia y de señalización
EC001489 | 6 | Base para detectores de incendios | 2 | EF000007 |  | A | Color | 2 | EV000233 | Rojo |  |  |  |  | EG000054 | Sistemas de alarma, llamadas de emergencia y de señalización
EC001489 | 6 | Base para detectores de incendios | 2 | EF000007 |  | A | Color | 3 | EV000202 | Blanco |  |  |  |  | EG000054 | Sistemas de alarma, llamadas de emergencia y de señalización
EC001489 | 6 | Base para detectores de incendios | 2 | EF000007 |  | A | Color | 4 | EV000154 | Otros |  |  |  |  | EG000054 | Sistemas de alarma, llamadas de emergencia y de señalización
EC001489 | 6 | Base para detectores de incendios | 3 | EF000040 | EFI00040 | N | Altura |  |  |  | EU570448 | mm | EU000051 | in | EG000054 | Sistemas de alarma, llamadas de emergencia y de señalización
EC001489 | 6 | Base para detectores de incendios | 4 | EF000551 | EFI00551 | N | Diámetro |  |  |  | EU570448 | mm | EU000051 | in | EG000054 | Sistemas de alarma, llamadas de emergencia y de señalización
EC001489 | 6 | Base para detectores de incendios | 5 | EF003603 |  | L | Direccionable | [7 empty] | EG000054 | Sistemas de alarma, llamadas de emergencia y de señalización
EC001489 | 6 | Base para detectores de incendios | 6 | EFDE0003 |  | A | Clase VdS | 1 | EV000896 | A |  |  |  |  | EG000054 | Sistemas de alarma, llamadas de emergencia y de señalización
EC001489 | 6 | Base para detectores de incendios | 6 | EFDE0003 |  | A | Clase VdS | 2 | EV000074 | B |  |  |  |  | EG000054 | Sistemas de alarma, llamadas de emergencia y de señalización
EC001489 | 6 | Base para detectores de incendios | 6 | EFDE0003 |  | A | Clase VdS | 3 | EV000084 | C |  |  |  |  | EG000054 | Sistemas de alarma, llamadas de emergencia y de señalización
EC001489 | 6 | Base para detectores de incendios | 6 | EFDE0003 |  | A | Clase VdS | 4 | EV000154 | Otros |  |  |  |  | EG000054 | Sistemas de alarma, llamadas de emergencia y de señalización
EC001489 | 6 | Base para detectores de incendios | 6 | EFDE0003 |  | A | Clase VdS | 5 | EV000494 | Ninguno |  |  |  |  | EG000054 | Sistemas de alarma, llamadas de emergencia y de señalización
EC001491 | 8 | Tapón para tubos de instalación | 1 | EF002169 |  | A | Material | 1 | EV000072 | Aluminio |  |  |  |  | EG000002 | Tubos para instalaciones eléctricas / tubos de protección de cables
EC001491 | 8 | Tapón para tubos de instalación | 1 | EF002169 |  | A | Material | 2 | EV000139 | Plástico |  |  |  |  | EG000002 | Tubos para instalaciones eléctricas / tubos de protección de cables
EC001491 | 8 | Tapón para tubos de instalación | 1 | EF002169 |  | A | Material | 3 | EV000179 | Acero |  |  |  |  | EG000002 | Tubos para instalaciones eléctricas / tubos de protección de cables
EC001491 | 8 | Tapón para tubos de instalación | 1 | EF002169 |  | A | Material | 4 | EV000154 | Otros |  |  |  |  | EG000002 | Tubos para instalaciones eléctricas / tubos de protección de cables
EC001491 | 8 | Tapón para tubos de instalación | 2 | EF001257 |  | A | Calidad del material | 1 | EV000157 | PE |  |  |  |  | EG000002 | Tubos para instalaciones eléctricas / tubos de protección de cables
EC001491 | 8 | Tapón para tubos de instalación | 2 | EF001257 |  | A | Calidad del material | 2 | EV001608 | Polipropileno |  |  |  |  | EG000002 | Tubos para instalaciones eléctricas / tubos de protección de cables
EC001491 | 8 | Tapón para tubos de instalación | 2 | EF001257 |  | A | Calidad del material | 3 | EV000163 | PVC |  |  |  |  | EG000002 | Tubos para instalaciones eléctricas / tubos de protección de cables
EC001491 | 8 | Tapón para tubos de instalación | 2 | EF001257 |  | A | Calidad del material | 4 | EV004499 | TPE |  |  |  |  | EG000002 | Tubos para instalaciones eléctricas / tubos de protección de cables
EC001491 | 8 | Tapón para tubos de instalación | 2 | EF001257 |  | A | Calidad del material | 5 | EV000154 | Otros |  |  |  |  | EG000002 | Tubos para instalaciones eléctricas / tubos de protección de cables
EC001491 | 8 | Tapón para tubos de instalación | 3 | EF009918 | EFI09918 | R | Para diámetro nominal de tubo |  |  |  | EU570448 | mm | EU000051 | in | EG000002 | Tubos para instalaciones eléctricas / tubos de protección de cables
EC001491 | 8 | Tapón para tubos de instalación | 4 | EF016264 |  | L | Adecuado para tubos rígidos | [7 empty] | EG000002 | Tubos para instalaciones eléctricas / tubos de protección de cables
EC001491 | 8 | Tapón para tubos de instalación | 5 | EF016265 |  | L | Adecuado para tubos flexibles | [7 empty] | EG000002 | Tubos para instalaciones eléctricas / tubos de protección de cables
EC001491 | 8 | Tapón para tubos de instalación | 6 | EF016266 |  | L | Adecuado para tubos plegables | [7 empty] | EG000002 | Tubos para instalaciones eléctricas / tubos de protección de cables
EC001491 | 8 | Tapón para tubos de instalación | 7 | EF005430 |  | L | A prueba de viento | [7 empty] | EG000002 | Tubos para instalaciones eléctricas / tubos de protección de cables
EC001491 | 8 | Tapón para tubos de instalación | 8 | EF016106 |  | L | Membrana perforable | [7 empty] | EG000002 | Tubos para instalaciones eléctricas / tubos de protección de cables
EC001491 | 8 | Tapón para tubos de instalación | 9 | EF000007 |  | A | Color | 1 | EV000072 | Aluminio |  |  |  |  | EG000002 | Tubos para instalaciones eléctricas / tubos de protección de cables
EC001491 | 8 | Tapón para tubos de instalación | 9 | EF000007 |  | A | Color | 2 | EV000279 | Beige |  |  |  |  | EG000002 | Tubos para instalaciones eléctricas / tubos de protección de cables
EC001491 | 8 | Tapón para tubos de instalación | 9 | EF000007 |  | A | Color | 3 | EV000206 | Negro |  |  |  |  | EG000002 | Tubos para instalaciones eléctricas / tubos de protección de cables
EC001491 | 8 | Tapón para tubos de instalación | 9 | EF000007 |  | A | Color | 4 | EV000080 | Azul |  |  |  |  | EG000002 | Tubos para instalaciones eléctricas / tubos de protección de cables
EC001491 | 8 | Tapón para tubos de instalación | 9 | EF000007 |  | A | Color | 5 | EV000235 | Verde |  |  |  |  | EG000002 | Tubos para instalaciones eléctricas / tubos de protección de cables
EC001491 | 8 | Tapón para tubos de instalación | 9 | EF000007 |  | A | Color | 6 | EV000270 | Gris |  |  |  |  | EG000002 | Tubos para instalaciones eléctricas / tubos de protección de cables
EC001491 | 8 | Tapón para tubos de instalación | 9 | EF000007 |  | A | Color | 7 | EV000236 | Naranja |  |  |  |  | EG000002 | Tubos para instalaciones eléctricas / tubos de protección de cables
EC001491 | 8 | Tapón para tubos de instalación | 9 | EF000007 |  | A | Color | 8 | EV000233 | Rojo |  |  |  |  | EG000002 | Tubos para instalaciones eléctricas / tubos de protección de cables
EC001491 | 8 | Tapón para tubos de instalación | 9 | EF000007 |  | A | Color | 9 | EV000202 | Blanco |  |  |  |  | EG000002 | Tubos para instalaciones eléctricas / tubos de protección de cables
EC001491 | 8 | Tapón para tubos de instalación | 9 | EF000007 |  | A | Color | 10 | EV000234 | Amarillo |  |  |  |  | EG000002 | Tubos para instalaciones eléctricas / tubos de protección de cables
EC001491 | 8 | Tapón para tubos de instalación | 9 | EF000007 |  | A | Color | 11 | EV000154 | Otros |  |  |  |  | EG000002 | Tubos para instalaciones eléctricas / tubos de protección de cables
EC001492 | 7 | Manguito para conductos de cables | 1 | EF002169 |  | A | Material | 1 | EV000139 | Plástico |  |  |  |  | EG000002 | Tubos para instalaciones eléctricas / tubos de protección de cables
EC001492 | 7 | Manguito para conductos de cables | 1 | EF002169 |  | A | Material | 2 | EV000914 | Metal |  |  |  |  | EG000002 | Tubos para instalaciones eléctricas / tubos de protección de cables
EC001492 | 7 | Manguito para conductos de cables | 1 | EF002169 |  | A | Material | 3 | EV000154 | Otros |  |  |  |  | EG000002 | Tubos para instalaciones eléctricas / tubos de protección de cables
EC001492 | 7 | Manguito para conductos de cables | 2 | EF001257 |  | A | Calidad del material | 1 | EV000157 | PE |  |  |  |  | EG000002 | Tubos para instalaciones eléctricas / tubos de protección de cables
EC001492 | 7 | Manguito para conductos de cables | 2 | EF001257 |  | A | Calidad del material | 2 | EV001108 | Poliolefina |  |  |  |  | EG000002 | Tubos para instalaciones eléctricas / tubos de protección de cables
EC001492 | 7 | Manguito para conductos de cables | 2 | EF001257 |  | A | Calidad del material | 3 | EV001608 | Polipropileno |  |  |  |  | EG000002 | Tubos para instalaciones eléctricas / tubos de protección de cables
EC001492 | 7 | Manguito para conductos de cables | 2 | EF001257 |  | A | Calidad del material | 4 | EV000163 | PVC |  |  |  |  | EG000002 | Tubos para instalaciones eléctricas / tubos de protección de cables
EC001492 | 7 | Manguito para conductos de cables | 2 | EF001257 |  | A | Calidad del material | 5 | EV000179 | Acero |  |  |  |  | EG000002 | Tubos para instalaciones eléctricas / tubos de protección de cables
EC001492 | 7 | Manguito para conductos de cables | 2 | EF001257 |  | A | Calidad del material | 6 | EV006909 | Acero inoxidable V2A |  |  |  |  | EG000002 | Tubos para instalaciones eléctricas / tubos de protección de cables
EC001492 | 7 | Manguito para conductos de cables | 2 | EF001257 |  | A | Calidad del material | 7 | EV006908 | Acero inoxidable V4A |  |  |  |  | EG000002 | Tubos para instalaciones eléctricas / tubos de protección de cables
EC001492 | 7 | Manguito para conductos de cables | 2 | EF001257 |  | A | Calidad del material | 8 | EV010028 | Otros aceros inoxidables |  |  |  |  | EG000002 | Tubos para instalaciones eléctricas / tubos de protección de cables
EC001492 | 7 | Manguito para conductos de cables | 2 | EF001257 |  | A | Calidad del material | 9 | EV000072 | Aluminio |  |  |  |  | EG000002 | Tubos para instalaciones eléctricas / tubos de protección de cables
EC001492 | 7 | Manguito para conductos de cables | 2 | EF001257 |  | A | Calidad del material | 10 | EV000154 | Otros |  |  |  |  | EG000002 | Tubos para instalaciones eléctricas / tubos de protección de cables
EC001492 | 7 | Manguito para conductos de cables | 3 | EF000139 |  | A | Tratamiento de superficie | 1 | EV006034 | Sin tratamiento |  |  |  |  | EG000002 | Tubos para instalaciones eléctricas / tubos de protección de cables
EC001492 | 7 | Manguito para conductos de cables | 3 | EF000139 |  | A | Tratamiento de superficie | 2 | EV000283 | Galvanizado en proceso continuo |  |  |  |  | EG000002 | Tubos para instalaciones eléctricas / tubos de protección de cables
EC001492 | 7 | Manguito para conductos de cables | 3 | EF000139 |  | A | Tratamiento de superficie | 3 | EV003454 | Con revestimiento galvánico / zinc electrolítico |  |  |  |  | EG000002 | Tubos para instalaciones eléctricas / tubos de protección de cables
EC001492 | 7 | Manguito para conductos de cables | 3 | EF000139 |  | A | Tratamiento de superficie | 4 | EV000254 | Galvanizado en caliente |  |  |  |  | EG000002 | Tubos para instalaciones eléctricas / tubos de protección de cables
EC001492 | 7 | Manguito para conductos de cables | 3 | EF000139 |  | A | Tratamiento de superficie | 5 | EV000113 | Barnizado |  |  |  |  | EG000002 | Tubos para instalaciones eléctricas / tubos de protección de cables
EC001492 | 7 | Manguito para conductos de cables | 3 | EF000139 |  | A | Tratamiento de superficie | 6 | EV000154 | Otros |  |  |  |  | EG000002 | Tubos para instalaciones eléctricas / tubos de protección de cables
EC001492 | 7 | Manguito para conductos de cables | 4 | EF006437 |  | L | Superficie pulida | [7 empty] | EG000002 | Tubos para instalaciones eléctricas / tubos de protección de cables
EC001492 | 7 | Manguito para conductos de cables | 5 | EF000007 |  | A | Color | 1 | EV000072 | Aluminio |  |  |  |  | EG000002 | Tubos para instalaciones eléctricas / tubos de protección de cables
EC001492 | 7 | Manguito para conductos de cables | 5 | EF000007 |  | A | Color | 2 | EV000279 | Beige |  |  |  |  | EG000002 | Tubos para instalaciones eléctricas / tubos de protección de cables
EC001492 | 7 | Manguito para conductos de cables | 5 | EF000007 |  | A | Color | 3 | EV000206 | Negro |  |  |  |  | EG000002 | Tubos para instalaciones eléctricas / tubos de protección de cables
EC001492 | 7 | Manguito para conductos de cables | 5 | EF000007 |  | A | Color | 4 | EV013082 | Incoloro |  |  |  |  | EG000002 | Tubos para instalaciones eléctricas / tubos de protección de cables
EC001492 | 7 | Manguito para conductos de cables | 5 | EF000007 |  | A | Color | 5 | EV000270 | Gris |  |  |  |  | EG000002 | Tubos para instalaciones eléctricas / tubos de protección de cables
EC001492 | 7 | Manguito para conductos de cables | 5 | EF000007 |  | A | Color | 6 | EV000236 | Naranja |  |  |  |  | EG000002 | Tubos para instalaciones eléctricas / tubos de protección de cables
EC001492 | 7 | Manguito para conductos de cables | 5 | EF000007 |  | A | Color | 7 | EV000233 | Rojo |  |  |  |  | EG000002 | Tubos para instalaciones eléctricas / tubos de protección de cables
EC001492 | 7 | Manguito para conductos de cables | 5 | EF000007 |  | A | Color | 8 | EV000294 | Acero inox |  |  |  |  | EG000002 | Tubos para instalaciones eléctricas / tubos de protección de cables
EC001492 | 7 | Manguito para conductos de cables | 5 | EF000007 |  | A | Color | 9 | EV000202 | Blanco |  |  |  |  | EG000002 | Tubos para instalaciones eléctricas / tubos de protección de cables
EC001492 | 7 | Manguito para conductos de cables | 5 | EF000007 |  | A | Color | 10 | EV000234 | Amarillo |  |  |  |  | EG000002 | Tubos para instalaciones eléctricas / tubos de protección de cables
EC001492 | 7 | Manguito para conductos de cables | 5 | EF000007 |  | A | Color | 11 | EV006723 | Zinc |  |  |  |  | EG000002 | Tubos para instalaciones eléctricas / tubos de protección de cables
EC001492 | 7 | Manguito para conductos de cables | 5 | EF000007 |  | A | Color | 12 | EV000154 | Otros |  |  |  |  | EG000002 | Tubos para instalaciones eléctricas / tubos de protección de cables
EC001492 | 7 | Manguito para conductos de cables | 6 | EF000065 | EFI00065 | N | Diámetro interior |  |  |  | EU570448 | mm | EU000051 | in | EG000002 | Tubos para instalaciones eléctricas / tubos de protección de cables
EC001492 | 7 | Manguito para conductos de cables | 7 | EF000015 | EFI00015 | N | Diámetro exterior |  |  |  | EU570448 | mm | EU000051 | in | EG000002 | Tubos para instalaciones eléctricas / tubos de protección de cables
EC001492 | 7 | Manguito para conductos de cables | 8 | EF021224 | EFI21224 | N | Diámetro nominal, conexión 1 |  |  |  | EU570448 | mm | EU000051 | in | EG000002 | Tubos para instalaciones eléctricas / tubos de protección de cables
EC001492 | 7 | Manguito para conductos de cables | 9 | EF021225 | EFI21225 | N | Diámetro nominal, conexión 2 |  |  |  | EU570448 | mm | EU000051 | in | EG000002 | Tubos para instalaciones eléctricas / tubos de protección de cables
EC001492 | 7 | Manguito para conductos de cables | 10 | EF022617 |  | L | Reductor | [7 empty] | EG000002 | Tubos para instalaciones eléctricas / tubos de protección de cables
EC001492 | 7 | Manguito para conductos de cables | 11 | EF021131 |  | L | Con junta de goma | [7 empty] | EG000002 | Tubos para instalaciones eléctricas / tubos de protección de cables
EC001492 | 7 | Manguito para conductos de cables | 12 | EF000025 |  | L | Sin halógenos | [7 empty] | EG000002 | Tubos para instalaciones eléctricas / tubos de protección de cables
EC001493 | 7 | Codo para tubos de protección de cables | 1 | EF002169 |  | A | Material | 1 | EV000139 | Plástico |  |  |  |  | EG000002 | Tubos para instalaciones eléctricas / tubos de protección de cables
EC001493 | 7 | Codo para tubos de protección de cables | 1 | EF002169 |  | A | Material | 2 | EV000914 | Metal |  |  |  |  | EG000002 | Tubos para instalaciones eléctricas / tubos de protección de cables
EC001493 | 7 | Codo para tubos de protección de cables | 1 | EF002169 |  | A | Material | 3 | EV000154 | Otros |  |  |  |  | EG000002 | Tubos para instalaciones eléctricas / tubos de protección de cables
EC001493 | 7 | Codo para tubos de protección de cables | 2 | EF001257 |  | A | Calidad del material | 1 | EV000072 | Aluminio |  |  |  |  | EG000002 | Tubos para instalaciones eléctricas / tubos de protección de cables
EC001493 | 7 | Codo para tubos de protección de cables | 2 | EF001257 |  | A | Calidad del material | 2 | EV000157 | PE |  |  |  |  | EG000002 | Tubos para instalaciones eléctricas / tubos de protección de cables
EC001493 | 7 | Codo para tubos de protección de cables | 2 | EF001257 |  | A | Calidad del material | 3 | EV001108 | Poliolefina |  |  |  |  | EG000002 | Tubos para instalaciones eléctricas / tubos de protección de cables
EC001493 | 7 | Codo para tubos de protección de cables | 2 | EF001257 |  | A | Calidad del material | 4 | EV000163 | PVC |  |  |  |  | EG000002 | Tubos para instalaciones eléctricas / tubos de protección de cables
EC001493 | 7 | Codo para tubos de protección de cables | 2 | EF001257 |  | A | Calidad del material | 5 | EV000179 | Acero |  |  |  |  | EG000002 | Tubos para instalaciones eléctricas / tubos de protección de cables
EC001493 | 7 | Codo para tubos de protección de cables | 2 | EF001257 |  | A | Calidad del material | 6 | EV006909 | Acero inoxidable V2A |  |  |  |  | EG000002 | Tubos para instalaciones eléctricas / tubos de protección de cables
EC001493 | 7 | Codo para tubos de protección de cables | 2 | EF001257 |  | A | Calidad del material | 7 | EV006908 | Acero inoxidable V4A |  |  |  |  | EG000002 | Tubos para instalaciones eléctricas / tubos de protección de cables
EC001493 | 7 | Codo para tubos de protección de cables | 2 | EF001257 |  | A | Calidad del material | 8 | EV010028 | Otros aceros inoxidables |  |  |  |  | EG000002 | Tubos para instalaciones eléctricas / tubos de protección de cables
EC001493 | 7 | Codo para tubos de protección de cables | 2 | EF001257 |  | A | Calidad del material | 9 | EV000154 | Otros |  |  |  |  | EG000002 | Tubos para instalaciones eléctricas / tubos de protección de cables
EC001493 | 7 | Codo para tubos de protección de cables | 3 | EF000139 |  | A | Tratamiento de superficie | 1 | EV006034 | Sin tratamiento |  |  |  |  | EG000002 | Tubos para instalaciones eléctricas / tubos de protección de cables
EC001493 | 7 | Codo para tubos de protección de cables | 3 | EF000139 |  | A | Tratamiento de superficie | 2 | EV000283 | Galvanizado en proceso continuo |  |  |  |  | EG000002 | Tubos para instalaciones eléctricas / tubos de protección de cables
EC001493 | 7 | Codo para tubos de protección de cables | 3 | EF000139 |  | A | Tratamiento de superficie | 3 | EV003454 | Con revestimiento galvánico / zinc electrolítico |  |  |  |  | EG000002 | Tubos para instalaciones eléctricas / tubos de protección de cables
EC001493 | 7 | Codo para tubos de protección de cables | 3 | EF000139 |  | A | Tratamiento de superficie | 4 | EV000254 | Galvanizado en caliente |  |  |  |  | EG000002 | Tubos para instalaciones eléctricas / tubos de protección de cables
EC001493 | 7 | Codo para tubos de protección de cables | 3 | EF000139 |  | A | Tratamiento de superficie | 5 | EV000113 | Barnizado |  |  |  |  | EG000002 | Tubos para instalaciones eléctricas / tubos de protección de cables
EC001493 | 7 | Codo para tubos de protección de cables | 3 | EF000139 |  | A | Tratamiento de superficie | 6 | EV000154 | Otros |  |  |  |  | EG000002 | Tubos para instalaciones eléctricas / tubos de protección de cables
EC001493 | 7 | Codo para tubos de protección de cables | 4 | EF006437 |  | L | Superficie pulida | [7 empty] | EG000002 | Tubos para instalaciones eléctricas / tubos de protección de cables
EC001493 | 7 | Codo para tubos de protección de cables | 5 | EF000007 |  | A | Color | 1 | EV000072 | Aluminio |  |  |  |  | EG000002 | Tubos para instalaciones eléctricas / tubos de protección de cables
EC001493 | 7 | Codo para tubos de protección de cables | 5 | EF000007 |  | A | Color | 2 | EV000279 | Beige |  |  |  |  | EG000002 | Tubos para instalaciones eléctricas / tubos de protección de cables
EC001493 | 7 | Codo para tubos de protección de cables | 5 | EF000007 |  | A | Color | 3 | EV000206 | Negro |  |  |  |  | EG000002 | Tubos para instalaciones eléctricas / tubos de protección de cables
EC001493 | 7 | Codo para tubos de protección de cables | 5 | EF000007 |  | A | Color | 4 | EV000270 | Gris |  |  |  |  | EG000002 | Tubos para instalaciones eléctricas / tubos de protección de cables
EC001493 | 7 | Codo para tubos de protección de cables | 5 | EF000007 |  | A | Color | 5 | EV000236 | Naranja |  |  |  |  | EG000002 | Tubos para instalaciones eléctricas / tubos de protección de cables
EC001493 | 7 | Codo para tubos de protección de cables | 5 | EF000007 |  | A | Color | 6 | EV000233 | Rojo |  |  |  |  | EG000002 | Tubos para instalaciones eléctricas / tubos de protección de cables
EC001493 | 7 | Codo para tubos de protección de cables | 5 | EF000007 |  | A | Color | 7 | EV000294 | Acero inox |  |  |  |  | EG000002 | Tubos para instalaciones eléctricas / tubos de protección de cables
EC001493 | 7 | Codo para tubos de protección de cables | 5 | EF000007 |  | A | Color | 8 | EV000202 | Blanco |  |  |  |  | EG000002 | Tubos para instalaciones eléctricas / tubos de protección de cables
EC001493 | 7 | Codo para tubos de protección de cables | 5 | EF000007 |  | A | Color | 9 | EV000234 | Amarillo |  |  |  |  | EG000002 | Tubos para instalaciones eléctricas / tubos de protección de cables
EC001493 | 7 | Codo para tubos de protección de cables | 5 | EF000007 |  | A | Color | 10 | EV006723 | Zinc |  |  |  |  | EG000002 | Tubos para instalaciones eléctricas / tubos de protección de cables
EC001493 | 7 | Codo para tubos de protección de cables | 5 | EF000007 |  | A | Color | 11 | EV000154 | Otros |  |  |  |  | EG000002 | Tubos para instalaciones eléctricas / tubos de protección de cables
EC001493 | 7 | Codo para tubos de protección de cables | 6 | EF016258 |  | A | Color interior del tubo | 1 | EV000206 | Negro |  |  |  |  | EG000002 | Tubos para instalaciones eléctricas / tubos de protección de cables
EC001493 | 7 | Codo para tubos de protección de cables | 6 | EF016258 |  | A | Color interior del tubo | 2 | EV000080 | Azul |  |  |  |  | EG000002 | Tubos para instalaciones eléctricas / tubos de protección de cables
EC001493 | 7 | Codo para tubos de protección de cables | 6 | EF016258 |  | A | Color interior del tubo | 3 | EV000083 | Marrón |  |  |  |  | EG000002 | Tubos para instalaciones eléctricas / tubos de protección de cables
EC001493 | 7 | Codo para tubos de protección de cables | 6 | EF016258 |  | A | Color interior del tubo | 4 | EV000235 | Verde |  |  |  |  | EG000002 | Tubos para instalaciones eléctricas / tubos de protección de cables
EC001493 | 7 | Codo para tubos de protección de cables | 6 | EF016258 |  | A | Color interior del tubo | 5 | EV000270 | Gris |  |  |  |  | EG000002 | Tubos para instalaciones eléctricas / tubos de protección de cables
EC001493 | 7 | Codo para tubos de protección de cables | 6 | EF016258 |  | A | Color interior del tubo | 6 | EV003822 | Multicolor |  |  |  |  | EG000002 | Tubos para instalaciones eléctricas / tubos de protección de cables
EC001493 | 7 | Codo para tubos de protección de cables | 6 | EF016258 |  | A | Color interior del tubo | 7 | EV000236 | Naranja |  |  |  |  | EG000002 | Tubos para instalaciones eléctricas / tubos de protección de cables
EC001493 | 7 | Codo para tubos de protección de cables | 6 | EF016258 |  | A | Color interior del tubo | 8 | EV003609 | Violeta |  |  |  |  | EG000002 | Tubos para instalaciones eléctricas / tubos de protección de cables
EC001493 | 7 | Codo para tubos de protección de cables | 6 | EF016258 |  | A | Color interior del tubo | 9 | EV000233 | Rojo |  |  |  |  | EG000002 | Tubos para instalaciones eléctricas / tubos de protección de cables
EC001493 | 7 | Codo para tubos de protección de cables | 6 | EF016258 |  | A | Color interior del tubo | 10 | EV001560 | Turquesa |  |  |  |  | EG000002 | Tubos para instalaciones eléctricas / tubos de protección de cables
EC001493 | 7 | Codo para tubos de protección de cables | 6 | EF016258 |  | A | Color interior del tubo | 11 | EV000202 | Blanco |  |  |  |  | EG000002 | Tubos para instalaciones eléctricas / tubos de protección de cables
EC001493 | 7 | Codo para tubos de protección de cables | 6 | EF016258 |  | A | Color interior del tubo | 12 | EV000234 | Amarillo |  |  |  |  | EG000002 | Tubos para instalaciones eléctricas / tubos de protección de cables
EC001493 | 7 | Codo para tubos de protección de cables | 6 | EF016258 |  | A | Color interior del tubo | 13 | EV000154 | Otros |  |  |  |  | EG000002 | Tubos para instalaciones eléctricas / tubos de protección de cables
EC001493 | 7 | Codo para tubos de protección de cables | 7 | EF000010 |  | A | Modelo | 1 | EV003916 | Plegable |  |  |  |  | EG000002 | Tubos para instalaciones eléctricas / tubos de protección de cables
EC001493 | 7 | Codo para tubos de protección de cables | 7 | EF000010 |  | A | Modelo | 2 | EV000187 | Rígido |  |  |  |  | EG000002 | Tubos para instalaciones eléctricas / tubos de protección de cables
EC001493 | 7 | Codo para tubos de protección de cables | 8 | EF000051 |  | A | Forma | 1 | EV009628 | Parte interior y exterior corrugada |  |  |  |  | EG000002 | Tubos para instalaciones eléctricas / tubos de protección de cables
EC001493 | 7 | Codo para tubos de protección de cables | 8 | EF000051 |  | A | Forma | 2 | EV009629 | Parte interior y exterior lisa |  |  |  |  | EG000002 | Tubos para instalaciones eléctricas / tubos de protección de cables
EC001493 | 7 | Codo para tubos de protección de cables | 8 | EF000051 |  | A | Forma | 3 | EV009627 | Parte exterior lisa, parte interior corrugada |  |  |  |  | EG000002 | Tubos para instalaciones eléctricas / tubos de protección de cables
EC001493 | 7 | Codo para tubos de protección de cables | 8 | EF000051 |  | A | Forma | 4 | EV009626 | Parte exterior coarrugada, parte interior lisa |  |  |  |  | EG000002 | Tubos para instalaciones eléctricas / tubos de protección de cables
EC001493 | 7 | Codo para tubos de protección de cables | 8 | EF000051 |  | A | Forma | 5 | EV009625 | Parte exterior corrugada, parte interior estriada |  |  |  |  | EG000002 | Tubos para instalaciones eléctricas / tubos de protección de cables
EC001493 | 7 | Codo para tubos de protección de cables | 9 | EF000065 | EFI00065 | N | Diámetro interior |  |  |  | EU570448 | mm | EU000051 | in | EG000002 | Tubos para instalaciones eléctricas / tubos de protección de cables
EC001493 | 7 | Codo para tubos de protección de cables | 10 | EF000015 | EFI00015 | N | Diámetro exterior |  |  |  | EU570448 | mm | EU000051 | in | EG000002 | Tubos para instalaciones eléctricas / tubos de protección de cables
EC001493 | 7 | Codo para tubos de protección de cables | 11 | EF005431 |  | N | Ángulo del arco |  |  |  | EU570383 | ° |  |  | EG000002 | Tubos para instalaciones eléctricas / tubos de protección de cables
EC001493 | 7 | Codo para tubos de protección de cables | 12 | EF004793 | EFI04793 | N | Radio interior |  |  |  | EU570448 | mm | EU000051 | in | EG000002 | Tubos para instalaciones eléctricas / tubos de protección de cables
EC001493 | 7 | Codo para tubos de protección de cables | 13 | EF016267 |  | A | Resistencia al impacto según EN 61386-24 | 1 | EV000143 | Ligero |  |  |  |  | EG000002 | Tubos para instalaciones eléctricas / tubos de protección de cables
EC001493 | 7 | Codo para tubos de protección de cables | 13 | EF016267 |  | A | Resistencia al impacto según EN 61386-24 | 2 | EV008333 | Normal |  |  |  |  | EG000002 | Tubos para instalaciones eléctricas / tubos de protección de cables
EC001493 | 7 | Codo para tubos de protección de cables | 14 | EF016103 |  | A | Resistencia a la compresión según EN 61386-24 | 1 | EV018399 | Tipo 250 |  |  |  |  | EG000002 | Tubos para instalaciones eléctricas / tubos de protección de cables
EC001493 | 7 | Codo para tubos de protección de cables | 14 | EF016103 |  | A | Resistencia a la compresión según EN 61386-24 | 2 | EV018400 | Tipo 450 |  |  |  |  | EG000002 | Tubos para instalaciones eléctricas / tubos de protección de cables
EC001493 | 7 | Codo para tubos de protección de cables | 14 | EF016103 |  | A | Resistencia a la compresión según EN 61386-24 | 3 | EV018401 | Tipo 750 |  |  |  |  | EG000002 | Tubos para instalaciones eléctricas / tubos de protección de cables
EC001493 | 7 | Codo para tubos de protección de cables | 15 | EF000025 |  | L | Sin halógenos | [7 empty] | EG000002 | Tubos para instalaciones eléctricas / tubos de protección de cables
EC001494 | 6 | Separadores para tubos de protección de cables | 1 | EF000010 |  | A | Modelo | 1 | EV008810 | Una vez |  |  |  |  | EG000002 | Tubos para instalaciones eléctricas / tubos de protección de cables
EC001494 | 6 | Separadores para tubos de protección de cables | 1 | EF000010 |  | A | Modelo | 2 | EV006135 | Para 2 tubos |  |  |  |  | EG000002 | Tubos para instalaciones eléctricas / tubos de protección de cables
EC001494 | 6 | Separadores para tubos de protección de cables | 1 | EF000010 |  | A | Modelo | 3 | EV006136 | Para cuatro tubos |  |  |  |  | EG000002 | Tubos para instalaciones eléctricas / tubos de protección de cables
EC001494 | 6 | Separadores para tubos de protección de cables | 1 | EF000010 |  | A | Modelo | 4 | EV006137 | Síxtuple |  |  |  |  | EG000002 | Tubos para instalaciones eléctricas / tubos de protección de cables
EC001494 | 6 | Separadores para tubos de protección de cables | 1 | EF000010 |  | A | Modelo | 5 | EV006742 | 8 estrías |  |  |  |  | EG000002 | Tubos para instalaciones eléctricas / tubos de protección de cables
EC001494 | 6 | Separadores para tubos de protección de cables | 2 | EF002390 | EFI02390 | R | Adecuado para diámetro de tubo |  |  |  | EU570448 | mm | EU000051 | in | EG000002 | Tubos para instalaciones eléctricas / tubos de protección de cables
EC001494 | 6 | Separadores para tubos de protección de cables | 3 | EF004562 | EFI04562 | N | Diámetro de la perforación |  |  |  | EU570448 | mm | EU000051 | in | EG000002 | Tubos para instalaciones eléctricas / tubos de protección de cables
EC001496 | 7 | Cinta de advertencia | 1 | EF000131 |  | A | Sobreimpresión | 1 | EV000494 | Ninguno |  |  |  |  | EG000060 | Material auxiliar
EC001496 | 7 | Cinta de advertencia | 1 | EF000131 |  | A | Sobreimpresión | 2 | EV003688 | Números |  |  |  |  | EG000060 | Material auxiliar
EC001496 | 7 | Cinta de advertencia | 1 | EF000131 |  | A | Sobreimpresión | 3 | EV012250 | Texto / símbolo |  |  |  |  | EG000060 | Material auxiliar
EC001496 | 7 | Cinta de advertencia | 1 | EF000131 |  | A | Sobreimpresión | 4 | EV003821 | Banda |  |  |  |  | EG000060 | Material auxiliar
EC001496 | 7 | Cinta de advertencia | 1 | EF000131 |  | A | Sobreimpresión | 5 | EV017652 | Rayas/texto |  |  |  |  | EG000060 | Material auxiliar
EC001496 | 7 | Cinta de advertencia | 1 | EF000131 |  | A | Sobreimpresión | 6 | EV011698 | Puntos |  |  |  |  | EG000060 | Material auxiliar
EC001496 | 7 | Cinta de advertencia | 1 | EF000131 |  | A | Sobreimpresión | 7 | EV000154 | Otros |  |  |  |  | EG000060 | Material auxiliar
EC001496 | 7 | Cinta de advertencia | 2 | EF015918 |  | A | Significado de la huella | 1 | EV018563 | Atención tubería de gas |  |  |  |  | EG000060 | Material auxiliar
EC001496 | 7 | Cinta de advertencia | 2 | EF015918 |  | A | Significado de la huella | 2 | EV018564 | Atención cable de alimentación |  |  |  |  | EG000060 | Material auxiliar
EC001496 | 7 | Cinta de advertencia | 2 | EF015918 |  | A | Significado de la huella | 3 | EV018562 | Atención tubería de aguas residuales |  |  |  |  | EG000060 | Material auxiliar
EC001496 | 7 | Cinta de advertencia | 2 | EF015918 |  | A | Significado de la huella | 4 | EV018565 | Atención tubería de agua |  |  |  |  | EG000060 | Material auxiliar
EC001496 | 7 | Cinta de advertencia | 2 | EF015918 |  | A | Significado de la huella | 5 | EV000154 | Otros |  |  |  |  | EG000060 | Material auxiliar
EC001496 | 7 | Cinta de advertencia | 3 | EF015922 |  | A | Idioma de la huella | 1 | EV018241 | Checo |  |  |  |  | EG000060 | Material auxiliar
EC001496 | 7 | Cinta de advertencia | 3 | EF015922 |  | A | Idioma de la huella | 2 | EV018234 | Danés |  |  |  |  | EG000060 | Material auxiliar
EC001496 | 7 | Cinta de advertencia | 3 | EF015922 |  | A | Idioma de la huella | 3 | EV018237 | Flamenco |  |  |  |  | EG000060 | Material auxiliar
EC001496 | 7 | Cinta de advertencia | 3 | EF015922 |  | A | Idioma de la huella | 4 | EV004057 | Inglés |  |  |  |  | EG000060 | Material auxiliar
EC001496 | 7 | Cinta de advertencia | 3 | EF015922 |  | A | Idioma de la huella | 5 | EV018242 | Estonio |  |  |  |  | EG000060 | Material auxiliar
EC001496 | 7 | Cinta de advertencia | 3 | EF015922 |  | A | Idioma de la huella | 6 | EV018243 | Finlandés |  |  |  |  | EG000060 | Material auxiliar
EC001496 | 7 | Cinta de advertencia | 3 | EF015922 |  | A | Idioma de la huella | 7 | EV022263 | Francés |  |  |  |  | EG000060 | Material auxiliar
EC001496 | 7 | Cinta de advertencia | 3 | EF015922 |  | A | Idioma de la huella | 8 | EV004056 | Alemán |  |  |  |  | EG000060 | Material auxiliar
EC001496 | 7 | Cinta de advertencia | 3 | EF015922 |  | A | Idioma de la huella | 9 | EV018240 | Griego |  |  |  |  | EG000060 | Material auxiliar
EC001496 | 7 | Cinta de advertencia | 3 | EF015922 |  | A | Idioma de la huella | 10 | EV018244 | Hungarés |  |  |  |  | EG000060 | Material auxiliar
EC001496 | 7 | Cinta de advertencia | 3 | EF015922 |  | A | Idioma de la huella | 11 | EV018238 | Italiano |  |  |  |  | EG000060 | Material auxiliar
EC001496 | 7 | Cinta de advertencia | 3 | EF015922 |  | A | Idioma de la huella | 12 | EV018245 | Letón |  |  |  |  | EG000060 | Material auxiliar
EC001496 | 7 | Cinta de advertencia | 3 | EF015922 |  | A | Idioma de la huella | 13 | EV018246 | Lituano |  |  |  |  | EG000060 | Material auxiliar
EC001496 | 7 | Cinta de advertencia | 3 | EF015922 |  | A | Idioma de la huella | 14 | EV022265 | Noruego |  |  |  |  | EG000060 | Material auxiliar
EC001496 | 7 | Cinta de advertencia | 3 | EF015922 |  | A | Idioma de la huella | 15 | EV018239 | Polaco |  |  |  |  | EG000060 | Material auxiliar
EC001496 | 7 | Cinta de advertencia | 3 | EF015922 |  | A | Idioma de la huella | 16 | EV018235 | Portugués |  |  |  |  | EG000060 | Material auxiliar
EC001496 | 7 | Cinta de advertencia | 3 | EF015922 |  | A | Idioma de la huella | 17 | EV018247 | Ruso |  |  |  |  | EG000060 | Material auxiliar
EC001496 | 7 | Cinta de advertencia | 3 | EF015922 |  | A | Idioma de la huella | 18 | EV018248 | Eslovaco |  |  |  |  | EG000060 | Material auxiliar
EC001496 | 7 | Cinta de advertencia | 3 | EF015922 |  | A | Idioma de la huella | 19 | EV018250 | Esloveno |  |  |  |  | EG000060 | Material auxiliar
EC001496 | 7 | Cinta de advertencia | 3 | EF015922 |  | A | Idioma de la huella | 20 | EV018236 | Español |  |  |  |  | EG000060 | Material auxiliar
EC001496 | 7 | Cinta de advertencia | 3 | EF015922 |  | A | Idioma de la huella | 21 | EV018249 | Sueco |  |  |  |  | EG000060 | Material auxiliar
EC001496 | 7 | Cinta de advertencia | 3 | EF015922 |  | A | Idioma de la huella | 22 | EV006439 | Varios |  |  |  |  | EG000060 | Material auxiliar
EC001496 | 7 | Cinta de advertencia | 3 | EF015922 |  | A | Idioma de la huella | 23 | EV000154 | Otros |  |  |  |  | EG000060 | Material auxiliar
EC001496 | 7 | Cinta de advertencia | 4 | EF000007 |  | A | Color | 1 | EV000206 | Negro |  |  |  |  | EG000060 | Material auxiliar
EC001496 | 7 | Cinta de advertencia | 4 | EF000007 |  | A | Color | 2 | EV000080 | Azul |  |  |  |  | EG000060 | Material auxiliar
EC001496 | 7 | Cinta de advertencia | 4 | EF000007 |  | A | Color | 3 | EV015026 | Azul / blanco |  |  |  |  | EG000060 | Material auxiliar
EC001496 | 7 | Cinta de advertencia | 4 | EF000007 |  | A | Color | 4 | EV000235 | Verde |  |  |  |  | EG000060 | Material auxiliar
EC001496 | 7 | Cinta de advertencia | 4 | EF000007 |  | A | Color | 5 | EV000270 | Gris |  |  |  |  | EG000060 | Material auxiliar
EC001496 | 7 | Cinta de advertencia | 4 | EF000007 |  | A | Color | 6 | EV000236 | Naranja |  |  |  |  | EG000060 | Material auxiliar
EC001496 | 7 | Cinta de advertencia | 4 | EF000007 |  | A | Color | 7 | EV000233 | Rojo |  |  |  |  | EG000060 | Material auxiliar
EC001496 | 7 | Cinta de advertencia | 4 | EF000007 |  | A | Color | 8 | EV023669 | Rojo / blanco |  |  |  |  | EG000060 | Material auxiliar
EC001496 | 7 | Cinta de advertencia | 4 | EF000007 |  | A | Color | 9 | EV014602 | Rojo / amarillo |  |  |  |  | EG000060 | Material auxiliar
EC001496 | 7 | Cinta de advertencia | 4 | EF000007 |  | A | Color | 10 | EV000202 | Blanco |  |  |  |  | EG000060 | Material auxiliar
EC001496 | 7 | Cinta de advertencia | 4 | EF000007 |  | A | Color | 11 | EV000234 | Amarillo |  |  |  |  | EG000060 | Material auxiliar
EC001496 | 7 | Cinta de advertencia | 4 | EF000007 |  | A | Color | 12 | EV001535 | Amarillo / negro |  |  |  |  | EG000060 | Material auxiliar
EC001496 | 7 | Cinta de advertencia | 4 | EF000007 |  | A | Color | 13 | EV000154 | Otros |  |  |  |  | EG000060 | Material auxiliar
EC001496 | 7 | Cinta de advertencia | 5 | EF006243 |  | L | Transparente | [7 empty] | EG000060 | Material auxiliar
EC001496 | 7 | Cinta de advertencia | 6 | EF001074 |  | L | Resistente a productos químicos | [7 empty] | EG000060 | Material auxiliar
EC001496 | 7 | Cinta de advertencia | 7 | EF012253 |  | L | Detectable | [7 empty] | EG000060 | Material auxiliar
EC001496 | 7 | Cinta de advertencia | 8 | EF000008 | EFI00008 | N | Anchura |  |  |  | EU570448 | mm | EU000051 | in | EG000060 | Material auxiliar
EC001496 | 7 | Cinta de advertencia | 9 | EF001438 | EFI01438 | N | Longitud |  |  |  | EU570036 | m | EU571086 | ft | EG000060 | Material auxiliar
EC001497 | 8 | Balasto | 1 | EF000010 |  | A | Modelo | 1 | EV000101 | Electrónico |  |  |  |  | EG000029 | Reactancias
EC001497 | 8 | Balasto | 1 | EF000010 |  | A | Modelo | 2 | EV004661 | Convencional |  |  |  |  | EG000029 | Reactancias
EC001497 | 8 | Balasto | 2 | EF008327 |  | L | Ejecución multivatios | [7 empty] | EG000029 | Reactancias
EC001497 | 8 | Balasto | 3 | EF012152 |  | L | Regulación lumínica 0-10 V | [7 empty] | EG000029 | Reactancias
EC001497 | 8 | Balasto | 4 | EF012153 |  | L | Regulación lumínica 1-10 V | [7 empty] | EG000029 | Reactancias
EC001497 | 8 | Balasto | 5 | EF012154 |  | L | Regulación lumínica DALI | [7 empty] | EG000029 | Reactancias
EC001497 | 8 | Balasto | 6 | EF012188 |  | L | Regulación lumínica DSI | [7 empty] | EG000029 | Reactancias
EC001497 | 8 | Balasto | 7 | EF012155 |  | L | Regulación lumínica DMX | [7 empty] | EG000029 | Reactancias
EC001497 | 8 | Balasto | 8 | EF012156 |  | L | Regulación lumínica potenciómetro (integrado en el dispositivo) | [7 empty] | EG000029 | Reactancias
EC001497 | 8 | Balasto | 9 | EF012157 |  | L | Regulación lumínica GPRS | [7 empty] | EG000029 | Reactancias
EC001497 | 8 | Balasto | 10 | EF012158 |  | L | Regulación lumínica LineSwitch | [7 empty] | EG000029 | Reactancias
EC001497 | 8 | Balasto | 11 | EF012159 |  | L | Regulación lumínica según especificación del fabricante | [7 empty] | EG000029 | Reactancias
EC001497 | 8 | Balasto | 12 | EF012160 |  | L | Regulación lumínica por modulación de la tensión de red | [7 empty] | EG000029 | Reactancias
EC001497 | 8 | Balasto | 13 | EF012161 |  | L | Regulación lumínica por corte de fase descendente | [7 empty] | EG000029 | Reactancias
EC001497 | 8 | Balasto | 14 | EF012162 |  | L | Regulación lumínica por corte de fase ascendente | [7 empty] | EG000029 | Reactancias
EC001497 | 8 | Balasto | 15 | EF012163 |  | L | Regulación lumínica programable | [7 empty] | EG000029 | Reactancias
EC001497 | 8 | Balasto | 16 | EF012164 |  | L | Regulación lumínica RF | [7 empty] | EG000029 | Reactancias
EC001497 | 8 | Balasto | 17 | EF012165 |  | L | Regulación lumínica Sine Wave Reduction | [7 empty] | EG000029 | Reactancias
EC001497 | 8 | Balasto | 18 | EF012166 |  | L | Regulación lumínica Touch and Dim | [7 empty] | EG000029 | Reactancias
EC001497 | 8 | Balasto | 19 | EF012167 |  | L | Regulación lumínica Zigbee | [7 empty] | EG000029 | Reactancias
EC001497 | 8 | Balasto | 20 | EF012168 |  | L | Regulación lumínica con pulsador | [7 empty] | EG000029 | Reactancias
EC001497 | 8 | Balasto | 21 | EF012169 |  | L | Sin regulación lumínica | [7 empty] | EG000029 | Reactancias
EC001497 | 8 | Balasto | 22 | EF003770 |  | L | Para tipo de lámpara HI | [7 empty] | EG000029 | Reactancias
EC001497 | 8 | Balasto | 23 | EF006622 |  | L | Para lámpara tipo HM | [7 empty] | EG000029 | Reactancias
EC001497 | 8 | Balasto | 24 | EF006623 |  | L | Para lámpara tipo HS | [7 empty] | EG000029 | Reactancias
EC001497 | 8 | Balasto | 25 | EF006624 |  | L | Para lámpara tipo LS | [7 empty] | EG000029 | Reactancias
EC001497 | 8 | Balasto | 26 | EF003741 |  | L | Para tipo de lámpara T7 | [7 empty] | EG000029 | Reactancias
EC001497 | 8 | Balasto | 27 | EF003742 |  | L | Para tipo de lámpara T16 | [7 empty] | EG000029 | Reactancias
EC001497 | 8 | Balasto | 28 | EF006625 |  | L | Para lámpara tipo T16-R | [7 empty] | EG000029 | Reactancias
EC001497 | 8 | Balasto | 29 | EF003743 |  | L | Para tipo de lámpara T26 | [7 empty] | EG000029 | Reactancias
EC001497 | 8 | Balasto | 30 | EF006626 |  | L | Para lámpara tipo T38 | [7 empty] | EG000029 | Reactancias
EC001497 | 8 | Balasto | 31 | EF003747 |  | L | Para tipo de lámpara T-R | [7 empty] | EG000029 | Reactancias
EC001497 | 8 | Balasto | 32 | EF006630 |  | L | Para lámpara tipo T-U | [7 empty] | EG000029 | Reactancias
EC001497 | 8 | Balasto | 33 | EF003725 |  | L | Para tipo de lámpara TC-D | [7 empty] | EG000029 | Reactancias
EC001497 | 8 | Balasto | 34 | EF003727 |  | L | Para tipo de lámpara TC-DD | [7 empty] | EG000029 | Reactancias
EC001497 | 8 | Balasto | 35 | EF003731 |  | L | Para tipo de lámpara TC-DEL | [7 empty] | EG000029 | Reactancias
EC001497 | 8 | Balasto | 36 | EF006627 |  | L | Para lámpara tipo TC-F | [7 empty] | EG000029 | Reactancias
EC001497 | 8 | Balasto | 37 | EF003728 |  | L | Para tipo de lámpara TC-L | [7 empty] | EG000029 | Reactancias
EC001497 | 8 | Balasto | 38 | EF006628 |  | L | Para lámpara tipo TC-QEL | [7 empty] | EG000029 | Reactancias
EC001497 | 8 | Balasto | 39 | EF003763 |  | L | Para tipo de lámpara TC-S | [7 empty] | EG000029 | Reactancias
EC001497 | 8 | Balasto | 40 | EF006629 |  | L | Para lámpara tipo TC-SEL | [7 empty] | EG000029 | Reactancias
EC001497 | 8 | Balasto | 41 | EF003748 |  | L | Para tipo de lámpara TC-T | [7 empty] | EG000029 | Reactancias
EC001497 | 8 | Balasto | 42 | EF003732 |  | L | Para tipo de lámpara TC-TEL | [7 empty] | EG000029 | Reactancias
EC001497 | 8 | Balasto | 43 | EF006631 |  | R | Adecuado para la potencia de la lámpara (1 lámpara) |  |  |  | EU570054 | W |  |  | EG000029 | Reactancias
EC001497 | 8 | Balasto | 44 | EF006632 |  | R | Adecuado para la potencia de la lámpara (2 lámparas) |  |  |  | EU570054 | W |  |  | EG000029 | Reactancias
EC001497 | 8 | Balasto | 45 | EF006633 |  | R | Adecuado para la potencia de la lámpara (3 lámparas) |  |  |  | EU570054 | W |  |  | EG000029 | Reactancias
EC001497 | 8 | Balasto | 46 | EF006634 |  | R | Adecuado para la potencia de la lámpara (4 lámparas) |  |  |  | EU570054 | W |  |  | EG000029 | Reactancias
EC001497 | 8 | Balasto | 47 | EF009376 |  | R | Apto para número de lámparas | [7 empty] | EG000029 | Reactancias
EC001497 | 8 | Balasto | 48 | EF000280 |  | R | Adecuado para la potencia de la lámpara |  |  |  | EU570054 | W |  |  | EG000029 | Reactancias
EC001497 | 8 | Balasto | 49 | EF005127 |  | R | Tensión nominal |  |  |  | EU570079 | V |  |  | EG000029 | Reactancias
EC001497 | 8 | Balasto | 50 | EF000150 |  | A | Carcasa | 1 | EV010364 | Encapsulado |  |  |  |  | EG000029 | Reactancias
EC001497 | 8 | Balasto | 50 | EF000150 |  | A | Carcasa | 2 | EV010371 | Impregnado |  |  |  |  | EG000029 | Reactancias
EC001497 | 8 | Balasto | 50 | EF000150 |  | A | Carcasa | 3 | EV005353 | Receptáculo de plástico |  |  |  |  | EG000029 | Reactancias
EC001497 | 8 | Balasto | 50 | EF000150 |  | A | Carcasa | 4 | EV005352 | Receptáculo metálico |  |  |  |  | EG000029 | Reactancias
EC001497 | 8 | Balasto | 50 | EF000150 |  | A | Carcasa | 5 | EV000154 | Otros |  |  |  |  | EG000029 | Reactancias
EC001497 | 8 | Balasto | 50 | EF000150 |  | A | Carcasa | 6 | EV010404 | Sin (montaje PCB) |  |  |  |  | EG000029 | Reactancias
EC001497 | 8 | Balasto | 51 | EF000878 |  | L | Con descarga de tensión | [7 empty] | EG000029 | Reactancias
EC001497 | 8 | Balasto | 52 | EF005474 |  | A | Grado de protección (IP) | 1 | EV006404 | IP00 |  |  |  |  | EG000029 | Reactancias
EC001497 | 8 | Balasto | 52 | EF005474 |  | A | Grado de protección (IP) | 2 | EV006405 | IP20 |  |  |  |  | EG000029 | Reactancias
EC001497 | 8 | Balasto | 52 | EF005474 |  | A | Grado de protección (IP) | 3 | EV006406 | IP21 |  |  |  |  | EG000029 | Reactancias
EC001497 | 8 | Balasto | 52 | EF005474 |  | A | Grado de protección (IP) | 4 | EV006610 | IP43 |  |  |  |  | EG000029 | Reactancias
EC001497 | 8 | Balasto | 52 | EF005474 |  | A | Grado de protección (IP) | 5 | EV006418 | IP44 |  |  |  |  | EG000029 | Reactancias
EC001497 | 8 | Balasto | 52 | EF005474 |  | A | Grado de protección (IP) | 6 | EV000154 | Otros |  |  |  |  | EG000029 | Reactancias
EC001497 | 8 | Balasto | 53 | EF000004 |  | A | Clase de protección | 1 | EV000582 | I |  |  |  |  | EG000029 | Reactancias
EC001497 | 8 | Balasto | 53 | EF000004 |  | A | Clase de protección | 2 | EV000583 | II |  |  |  |  | EG000029 | Reactancias
EC001497 | 8 | Balasto | 53 | EF000004 |  | A | Clase de protección | 3 | EV006167 | III |  |  |  |  | EG000029 | Reactancias
EC001497 | 8 | Balasto | 53 | EF000004 |  | A | Clase de protección | 4 | EV000494 | Ninguno |  |  |  |  | EG000029 | Reactancias
EC001497 | 8 | Balasto | 54 | EF001438 | EFI01438 | N | Longitud |  |  |  | EU570448 | mm | EU000051 | in | EG000029 | Reactancias
EC001497 | 8 | Balasto | 55 | EF000008 | EFI00008 | N | Anchura |  |  |  | EU570448 | mm | EU000051 | in | EG000029 | Reactancias
EC001497 | 8 | Balasto | 56 | EF000040 | EFI00040 | N | Altura |  |  |  | EU570448 | mm | EU000051 | in | EG000029 | Reactancias
EC001497 | 8 | Balasto | 57 | EF014925 |  | L | Compatible con Apple HomeKit | [7 empty] | EG000029 | Reactancias
EC001497 | 8 | Balasto | 58 | EF014926 |  | L | Compatible con Google Assistant | [7 empty] | EG000029 | Reactancias
EC001497 | 8 | Balasto | 59 | EF014927 |  | L | Compatible con Amazon Alexa | [7 empty] | EG000029 | Reactancias
EC001497 | 8 | Balasto | 60 | EF011072 |  | L | Compatible IFTTT | [7 empty] | EG000029 | Reactancias
EC001498 | 4 | Ficha de valor para máquina expendedora | 1 | EF002169 |  | A | Material | 1 | EV000139 | Plástico |  |  |  |  | EG000040 | Pequeño electrodoméstico
EC001498 | 4 | Ficha de valor para máquina expendedora | 1 | EF002169 |  | A | Material | 2 | EV000914 | Metal |  |  |  |  | EG000040 | Pequeño electrodoméstico
EC001498 | 4 | Ficha de valor para máquina expendedora | 1 | EF002169 |  | A | Material | 3 | EV000154 | Otros |  |  |  |  | EG000040 | Pequeño electrodoméstico
EC001499 | 6 | Pintura en polvo | 1 | EF000007 |  | A | Color | 1 | EV000080 | Azul |  |  |  |  | EG000050 | Herramientas manuales
EC001499 | 6 | Pintura en polvo | 1 | EF000007 |  | A | Color | 2 | EV000234 | Amarillo |  |  |  |  | EG000050 | Herramientas manuales
EC001499 | 6 | Pintura en polvo | 1 | EF000007 |  | A | Color | 3 | EV000270 | Gris |  |  |  |  | EG000050 | Herramientas manuales
EC001499 | 6 | Pintura en polvo | 1 | EF000007 |  | A | Color | 4 | EV000233 | Rojo |  |  |  |  | EG000050 | Herramientas manuales
EC001499 | 6 | Pintura en polvo | 1 | EF000007 |  | A | Color | 5 | EV000206 | Negro |  |  |  |  | EG000050 | Herramientas manuales
EC001499 | 6 | Pintura en polvo | 1 | EF000007 |  | A | Color | 6 | EV000202 | Blanco |  |  |  |  | EG000050 | Herramientas manuales
EC001499 | 6 | Pintura en polvo | 1 | EF000007 |  | A | Color | 7 | EV000154 | Otros |  |  |  |  | EG000050 | Herramientas manuales
EC001499 | 6 | Pintura en polvo | 2 | EF002575 | EFI02575 | N | Cantidad |  |  |  | EU570408 | g | EU571109 |  | EG000050 | Herramientas manuales
EC001500 | 8 | Transformador para sistema de luz de baja tensión/lámpara halógena BT. | 1 | EF000279 |  | A | Tipo de transformador | 1 | EV006185 | Transformador de adaptador electrónico de una fase |  |  |  |  | EG000029 | Reactancias
EC001500 | 8 | Transformador para sistema de luz de baja tensión/lámpara halógena BT. | 1 | EF000279 |  | A | Tipo de transformador | 2 | EV006186 | Transformador de adaptador electrónico trifásico |  |  |  |  | EG000029 | Reactancias
EC001500 | 8 | Transformador para sistema de luz de baja tensión/lámpara halógena BT. | 1 | EF000279 |  | A | Tipo de transformador | 3 | EV006270 | Transformador con núcleo de hierro |  |  |  |  | EG000029 | Reactancias
EC001500 | 8 | Transformador para sistema de luz de baja tensión/lámpara halógena BT. | 1 | EF000279 |  | A | Tipo de transformador | 4 | EV000681 | Transformador electrónico |  |  |  |  | EG000029 | Reactancias
EC001500 | 8 | Transformador para sistema de luz de baja tensión/lámpara halógena BT. | 1 | EF000279 |  | A | Tipo de transformador | 5 | EV000680 | Transformador de núcleo toroidal |  |  |  |  | EG000029 | Reactancias
EC001500 | 8 | Transformador para sistema de luz de baja tensión/lámpara halógena BT. | 1 | EF000279 |  | A | Tipo de transformador | 6 | EV000154 | Otros |  |  |  |  | EG000029 | Reactancias
EC001500 | 8 | Transformador para sistema de luz de baja tensión/lámpara halógena BT. | 2 | EF006419 |  | L | Transformador de seguridad | [7 empty] | EG000029 | Reactancias
EC001500 | 8 | Transformador para sistema de luz de baja tensión/lámpara halógena BT. | 3 | EF003840 |  | R | Tensión de entrada |  |  |  | EU570079 | V |  |  | EG000029 | Reactancias
EC001500 | 8 | Transformador para sistema de luz de baja tensión/lámpara halógena BT. | 4 | EF003933 |  | R | Tensión de salida |  |  |  | EU570079 | V |  |  | EG000029 | Reactancias
EC001500 | 8 | Transformador para sistema de luz de baja tensión/lámpara halógena BT. | 5 | EF004892 |  | R | Potencia |  |  |  | EU570054 | W |  |  | EG000029 | Reactancias
EC001500 | 8 | Transformador para sistema de luz de baja tensión/lámpara halógena BT. | 6 | EF012169 |  | L | Sin regulación lumínica | [7 empty] | EG000029 | Reactancias
EC001500 | 8 | Transformador para sistema de luz de baja tensión/lámpara halógena BT. | 7 | EF012152 |  | L | Regulación lumínica 0-10 V | [7 empty] | EG000029 | Reactancias
EC001500 | 8 | Transformador para sistema de luz de baja tensión/lámpara halógena BT. | 8 | EF012153 |  | L | Regulación lumínica 1-10 V | [7 empty] | EG000029 | Reactancias
EC001500 | 8 | Transformador para sistema de luz de baja tensión/lámpara halógena BT. | 9 | EF012154 |  | L | Regulación lumínica DALI | [7 empty] | EG000029 | Reactancias
EC001500 | 8 | Transformador para sistema de luz de baja tensión/lámpara halógena BT. | 10 | EF012188 |  | L | Regulación lumínica DSI | [7 empty] | EG000029 | Reactancias
EC001500 | 8 | Transformador para sistema de luz de baja tensión/lámpara halógena BT. | 11 | EF012155 |  | L | Regulación lumínica DMX | [7 empty] | EG000029 | Reactancias
EC001500 | 8 | Transformador para sistema de luz de baja tensión/lámpara halógena BT. | 12 | EF012156 |  | L | Regulación lumínica potenciómetro (integrado en el dispositivo) | [7 empty] | EG000029 | Reactancias
EC001500 | 8 | Transformador para sistema de luz de baja tensión/lámpara halógena BT. | 13 | EF012157 |  | L | Regulación lumínica GPRS | [7 empty] | EG000029 | Reactancias
EC001500 | 8 | Transformador para sistema de luz de baja tensión/lámpara halógena BT. | 14 | EF012158 |  | L | Regulación lumínica LineSwitch | [7 empty] | EG000029 | Reactancias
EC001500 | 8 | Transformador para sistema de luz de baja tensión/lámpara halógena BT. | 15 | EF012159 |  | L | Regulación lumínica según especificación del fabricante | [7 empty] | EG000029 | Reactancias
EC001500 | 8 | Transformador para sistema de luz de baja tensión/lámpara halógena BT. | 16 | EF012160 |  | L | Regulación lumínica por modulación de la tensión de red | [7 empty] | EG000029 | Reactancias
EC001500 | 8 | Transformador para sistema de luz de baja tensión/lámpara halógena BT. | 17 | EF012161 |  | L | Regulación lumínica por corte de fase descendente | [7 empty] | EG000029 | Reactancias
EC001500 | 8 | Transformador para sistema de luz de baja tensión/lámpara halógena BT. | 18 | EF012162 |  | L | Regulación lumínica por corte de fase ascendente | [7 empty] | EG000029 | Reactancias
EC001500 | 8 | Transformador para sistema de luz de baja tensión/lámpara halógena BT. | 19 | EF012163 |  | L | Regulación lumínica programable | [7 empty] | EG000029 | Reactancias
EC001500 | 8 | Transformador para sistema de luz de baja tensión/lámpara halógena BT. | 20 | EF012164 |  | L | Regulación lumínica RF | [7 empty] | EG000029 | Reactancias
EC001500 | 8 | Transformador para sistema de luz de baja tensión/lámpara halógena BT. | 21 | EF012165 |  | L | Regulación lumínica Sine Wave Reduction | [7 empty] | EG000029 | Reactancias
EC001500 | 8 | Transformador para sistema de luz de baja tensión/lámpara halógena BT. | 22 | EF012166 |  | L | Regulación lumínica Touch and Dim | [7 empty] | EG000029 | Reactancias
EC001500 | 8 | Transformador para sistema de luz de baja tensión/lámpara halógena BT. | 23 | EF012167 |  | L | Regulación lumínica Zigbee | [7 empty] | EG000029 | Reactancias
EC001500 | 8 | Transformador para sistema de luz de baja tensión/lámpara halógena BT. | 24 | EF012168 |  | L | Regulación lumínica con pulsador | [7 empty] | EG000029 | Reactancias
EC001500 | 8 | Transformador para sistema de luz de baja tensión/lámpara halógena BT. | 25 | EF011959 |  | A | Grado de protección (NEMA) | 1 | EV000599 | 1 |  |  |  |  | EG000029 | Reactancias
EC001500 | 8 | Transformador para sistema de luz de baja tensión/lámpara halógena BT. | 25 | EF011959 |  | A | Grado de protección (NEMA) | 2 | EV000600 | 2 |  |  |  |  | EG000029 | Reactancias
EC001500 | 8 | Transformador para sistema de luz de baja tensión/lámpara halógena BT. | 25 | EF011959 |  | A | Grado de protección (NEMA) | 3 | EV000069 | 3 |  |  |  |  | EG000029 | Reactancias
EC001500 | 8 | Transformador para sistema de luz de baja tensión/lámpara halógena BT. | 25 | EF011959 |  | A | Grado de protección (NEMA) | 4 | EV014035 | 3R |  |  |  |  | EG000029 | Reactancias
EC001500 | 8 | Transformador para sistema de luz de baja tensión/lámpara halógena BT. | 25 | EF011959 |  | A | Grado de protección (NEMA) | 5 | EV000070 | 4 |  |  |  |  | EG000029 | Reactancias
EC001500 | 8 | Transformador para sistema de luz de baja tensión/lámpara halógena BT. | 25 | EF011959 |  | A | Grado de protección (NEMA) | 6 | EV014040 | 4X |  |  |  |  | EG000029 | Reactancias
EC001500 | 8 | Transformador para sistema de luz de baja tensión/lámpara halógena BT. | 25 | EF011959 |  | A | Grado de protección (NEMA) | 7 | EV002393 | 6 |  |  |  |  | EG000029 | Reactancias
EC001500 | 8 | Transformador para sistema de luz de baja tensión/lámpara halógena BT. | 25 | EF011959 |  | A | Grado de protección (NEMA) | 8 | EV014041 | 6P |  |  |  |  | EG000029 | Reactancias
EC001500 | 8 | Transformador para sistema de luz de baja tensión/lámpara halógena BT. | 25 | EF011959 |  | A | Grado de protección (NEMA) | 9 | EV007990 | 12 |  |  |  |  | EG000029 | Reactancias
EC001500 | 8 | Transformador para sistema de luz de baja tensión/lámpara halógena BT. | 25 | EF011959 |  | A | Grado de protección (NEMA) | 10 | EV022254 | 13 |  |  |  |  | EG000029 | Reactancias
EC001500 | 8 | Transformador para sistema de luz de baja tensión/lámpara halógena BT. | 25 | EF011959 |  | A | Grado de protección (NEMA) | 11 | EV000154 | Otros |  |  |  |  | EG000029 | Reactancias
EC001500 | 8 | Transformador para sistema de luz de baja tensión/lámpara halógena BT. | 26 | EF000315 |  | A | Tipo de conexión lado primario | 1 | EV010474 | Cable de conexión no montado previamente |  |  |  |  | EG000029 | Reactancias
EC001500 | 8 | Transformador para sistema de luz de baja tensión/lámpara halógena BT. | 26 | EF000315 |  | A | Tipo de conexión lado primario | 2 | EV014465 | Cable de conexión con adaptador de corriente |  |  |  |  | EG000029 | Reactancias
EC001500 | 8 | Transformador para sistema de luz de baja tensión/lámpara halógena BT. | 26 | EF000315 |  | A | Tipo de conexión lado primario | 3 | EV010302 | Cable de conexión con euroconector |  |  |  |  | EG000029 | Reactancias
EC001500 | 8 | Transformador para sistema de luz de baja tensión/lámpara halógena BT. | 26 | EF000315 |  | A | Tipo de conexión lado primario | 4 | EV010303 | Cable de conexión con conector de sistema |  |  |  |  | EG000029 | Reactancias
EC001500 | 8 | Transformador para sistema de luz de baja tensión/lámpara halógena BT. | 26 | EF000315 |  | A | Tipo de conexión lado primario | 5 | EV000415 | Conexión roscada |  |  |  |  | EG000029 | Reactancias
EC001500 | 8 | Transformador para sistema de luz de baja tensión/lámpara halógena BT. | 26 | EF000315 |  | A | Tipo de conexión lado primario | 6 | EV000414 | Conexión enchufable |  |  |  |  | EG000029 | Reactancias
EC001500 | 8 | Transformador para sistema de luz de baja tensión/lámpara halógena BT. | 26 | EF000315 |  | A | Tipo de conexión lado primario | 7 | EV001251 | Conexión de soldadura |  |  |  |  | EG000029 | Reactancias
EC001500 | 8 | Transformador para sistema de luz de baja tensión/lámpara halógena BT. | 26 | EF000315 |  | A | Tipo de conexión lado primario | 8 | EV000154 | Otros |  |  |  |  | EG000029 | Reactancias
EC001500 | 8 | Transformador para sistema de luz de baja tensión/lámpara halógena BT. | 27 | EF000316 |  | A | Tipo de conexión lado secundario | 1 | EV010474 | Cable de conexión no montado previamente |  |  |  |  | EG000029 | Reactancias
EC001500 | 8 | Transformador para sistema de luz de baja tensión/lámpara halógena BT. | 27 | EF000316 |  | A | Tipo de conexión lado secundario | 2 | EV010458 | Enchufe de sistema |  |  |  |  | EG000029 | Reactancias
EC001500 | 8 | Transformador para sistema de luz de baja tensión/lámpara halógena BT. | 27 | EF000316 |  | A | Tipo de conexión lado secundario | 3 | EV000415 | Conexión roscada |  |  |  |  | EG000029 | Reactancias
EC001500 | 8 | Transformador para sistema de luz de baja tensión/lámpara halógena BT. | 27 | EF000316 |  | A | Tipo de conexión lado secundario | 4 | EV000414 | Conexión enchufable |  |  |  |  | EG000029 | Reactancias
EC001500 | 8 | Transformador para sistema de luz de baja tensión/lámpara halógena BT. | 27 | EF000316 |  | A | Tipo de conexión lado secundario | 5 | EV001251 | Conexión de soldadura |  |  |  |  | EG000029 | Reactancias
EC001500 | 8 | Transformador para sistema de luz de baja tensión/lámpara halógena BT. | 27 | EF000316 |  | A | Tipo de conexión lado secundario | 6 | EV000154 | Otros |  |  |  |  | EG000029 | Reactancias
EC001500 | 8 | Transformador para sistema de luz de baja tensión/lámpara halógena BT. | 28 | EF003453 |  | L | De superficie | [7 empty] | EG000029 | Reactancias
EC001500 | 8 | Transformador para sistema de luz de baja tensión/lámpara halógena BT. | 29 | EF003454 |  | L | Empotrado | [7 empty] | EG000029 | Reactancias
EC001500 | 8 | Transformador para sistema de luz de baja tensión/lámpara halógena BT. | 30 | EF001596 |  | A | Material de la carcasa | 1 | EV000072 | Aluminio |  |  |  |  | EG000029 | Reactancias
EC001500 | 8 | Transformador para sistema de luz de baja tensión/lámpara halógena BT. | 30 | EF001596 |  | A | Material de la carcasa | 2 | EV000294 | Acero inox |  |  |  |  | EG000029 | Reactancias
EC001500 | 8 | Transformador para sistema de luz de baja tensión/lámpara halógena BT. | 30 | EF001596 |  | A | Material de la carcasa | 3 | EV000139 | Plástico |  |  |  |  | EG000029 | Reactancias
EC001500 | 8 | Transformador para sistema de luz de baja tensión/lámpara halógena BT. | 30 | EF001596 |  | A | Material de la carcasa | 4 | EV000149 | Latón |  |  |  |  | EG000029 | Reactancias
EC001500 | 8 | Transformador para sistema de luz de baja tensión/lámpara halógena BT. | 30 | EF001596 |  | A | Material de la carcasa | 5 | EV000705 | Metal/madera |  |  |  |  | EG000029 | Reactancias
EC001500 | 8 | Transformador para sistema de luz de baja tensión/lámpara halógena BT. | 30 | EF001596 |  | A | Material de la carcasa | 6 | EV000179 | Acero |  |  |  |  | EG000029 | Reactancias
EC001500 | 8 | Transformador para sistema de luz de baja tensión/lámpara halógena BT. | 30 | EF001596 |  | A | Material de la carcasa | 7 | EV000154 | Otros |  |  |  |  | EG000029 | Reactancias
EC001500 | 8 | Transformador para sistema de luz de baja tensión/lámpara halógena BT. | 31 | EF000007 |  | A | Color | 1 | EV000072 | Aluminio |  |  |  |  | EG000029 | Reactancias
EC001500 | 8 | Transformador para sistema de luz de baja tensión/lámpara halógena BT. | 31 | EF000007 |  | A | Color | 2 | EV000309 | Antracita |  |  |  |  | EG000029 | Reactancias
EC001500 | 8 | Transformador para sistema de luz de baja tensión/lámpara halógena BT. | 31 | EF000007 |  | A | Color | 3 | EV000279 | Beige |  |  |  |  | EG000029 | Reactancias
EC001500 | 8 | Transformador para sistema de luz de baja tensión/lámpara halógena BT. | 31 | EF000007 |  | A | Color | 4 | EV000206 | Negro |  |  |  |  | EG000029 | Reactancias
EC001500 | 8 | Transformador para sistema de luz de baja tensión/lámpara halógena BT. | 31 | EF000007 |  | A | Color | 5 | EV000080 | Azul |  |  |  |  | EG000029 | Reactancias
EC001500 | 8 | Transformador para sistema de luz de baja tensión/lámpara halógena BT. | 31 | EF000007 |  | A | Color | 6 | EV000149 | Latón |  |  |  |  | EG000029 | Reactancias
EC001500 | 8 | Transformador para sistema de luz de baja tensión/lámpara halógena BT. | 31 | EF000007 |  | A | Color | 7 | EV000082 | Bronce |  |  |  |  | EG000029 | Reactancias
EC001500 | 8 | Transformador para sistema de luz de baja tensión/lámpara halógena BT. | 31 | EF000007 |  | A | Color | 8 | EV000083 | Marrón |  |  |  |  | EG000029 | Reactancias
EC001500 | 8 | Transformador para sistema de luz de baja tensión/lámpara halógena BT. | 31 | EF000007 |  | A | Color | 9 | EV000291 | Cromo |  |  |  |  | EG000029 | Reactancias
EC001500 | 8 | Transformador para sistema de luz de baja tensión/lámpara halógena BT. | 31 | EF000007 |  | A | Color | 10 | EV000119 | Dorado-Oro |  |  |  |  | EG000029 | Reactancias
EC001500 | 8 | Transformador para sistema de luz de baja tensión/lámpara halógena BT. | 31 | EF000007 |  | A | Color | 11 | EV000235 | Verde |  |  |  |  | EG000029 | Reactancias
EC001500 | 8 | Transformador para sistema de luz de baja tensión/lámpara halógena BT. | 31 | EF000007 |  | A | Color | 12 | EV000270 | Gris |  |  |  |  | EG000029 | Reactancias
EC001500 | 8 | Transformador para sistema de luz de baja tensión/lámpara halógena BT. | 31 | EF000007 |  | A | Color | 13 | EV003822 | Multicolor |  |  |  |  | EG000029 | Reactancias
EC001500 | 8 | Transformador para sistema de luz de baja tensión/lámpara halógena BT. | 31 | EF000007 |  | A | Color | 14 | EV003888 | Níquel |  |  |  |  | EG000029 | Reactancias
EC001500 | 8 | Transformador para sistema de luz de baja tensión/lámpara halógena BT. | 31 | EF000007 |  | A | Color | 15 | EV000236 | Naranja |  |  |  |  | EG000029 | Reactancias
EC001500 | 8 | Transformador para sistema de luz de baja tensión/lámpara halógena BT. | 31 | EF000007 |  | A | Color | 16 | EV000258 | Rosa |  |  |  |  | EG000029 | Reactancias
EC001500 | 8 | Transformador para sistema de luz de baja tensión/lámpara halógena BT. | 31 | EF000007 |  | A | Color | 17 | EV000290 | Platino |  |  |  |  | EG000029 | Reactancias
EC001500 | 8 | Transformador para sistema de luz de baja tensión/lámpara halógena BT. | 31 | EF000007 |  | A | Color | 18 | EV003609 | Violeta |  |  |  |  | EG000029 | Reactancias
EC001500 | 8 | Transformador para sistema de luz de baja tensión/lámpara halógena BT. | 31 | EF000007 |  | A | Color | 19 | EV000233 | Rojo |  |  |  |  | EG000029 | Reactancias
EC001500 | 8 | Transformador para sistema de luz de baja tensión/lámpara halógena BT. | 31 | EF000007 |  | A | Color | 20 | EV000205 | Plata |  |  |  |  | EG000029 | Reactancias
EC001500 | 8 | Transformador para sistema de luz de baja tensión/lámpara halógena BT. | 31 | EF000007 |  | A | Color | 21 | EV000294 | Acero inox |  |  |  |  | EG000029 | Reactancias
EC001500 | 8 | Transformador para sistema de luz de baja tensión/lámpara halógena BT. | 31 | EF000007 |  | A | Color | 22 | EV000300 | Titanio |  |  |  |  | EG000029 | Reactancias
EC001500 | 8 | Transformador para sistema de luz de baja tensión/lámpara halógena BT. | 31 | EF000007 |  | A | Color | 23 | EV000202 | Blanco |  |  |  |  | EG000029 | Reactancias
EC001500 | 8 | Transformador para sistema de luz de baja tensión/lámpara halógena BT. | 31 | EF000007 |  | A | Color | 24 | EV000131 | Madera |  |  |  |  | EG000029 | Reactancias
EC001500 | 8 | Transformador para sistema de luz de baja tensión/lámpara halógena BT. | 31 | EF000007 |  | A | Color | 25 | EV000234 | Amarillo |  |  |  |  | EG000029 | Reactancias
EC001500 | 8 | Transformador para sistema de luz de baja tensión/lámpara halógena BT. | 31 | EF000007 |  | A | Color | 26 | EV000154 | Otros |  |  |  |  | EG000029 | Reactancias
EC001500 | 8 | Transformador para sistema de luz de baja tensión/lámpara halógena BT. | 32 | EF003696 |  | L | Protegido contra cortocircuitos | [7 empty] | EG000029 | Reactancias
EC001500 | 8 | Transformador para sistema de luz de baja tensión/lámpara halógena BT. | 33 | EF009219 |  | L | Protección contra sobrecargas | [7 empty] | EG000029 | Reactancias
EC001500 | 8 | Transformador para sistema de luz de baja tensión/lámpara halógena BT. | 34 | EF009220 |  | L | Protección contra sobretemperatura | [7 empty] | EG000029 | Reactancias
EC001500 | 8 | Transformador para sistema de luz de baja tensión/lámpara halógena BT. | 35 | EF003698 |  | L | Con disyuntor secundario | [7 empty] | EG000029 | Reactancias
EC001500 | 8 | Transformador para sistema de luz de baja tensión/lámpara halógena BT. | 36 | EF003699 |  | N | Número de puntos de salida (pares) | [7 empty] | EG000029 | Reactancias
EC001500 | 8 | Transformador para sistema de luz de baja tensión/lámpara halógena BT. | 37 | EF001438 | EFI01438 | N | Longitud |  |  |  | EU570448 | mm | EU000051 | in | EG000029 | Reactancias
EC001500 | 8 | Transformador para sistema de luz de baja tensión/lámpara halógena BT. | 38 | EF000008 | EFI00008 | N | Anchura |  |  |  | EU570448 | mm | EU000051 | in | EG000029 | Reactancias
EC001500 | 8 | Transformador para sistema de luz de baja tensión/lámpara halógena BT. | 39 | EF000040 | EFI00040 | N | Altura |  |  |  | EU570448 | mm | EU000051 | in | EG000029 | Reactancias
EC001500 | 8 | Transformador para sistema de luz de baja tensión/lámpara halógena BT. | 40 | EF000551 | EFI00551 | N | Diámetro |  |  |  | EU570448 | mm | EU000051 | in | EG000029 | Reactancias
EC001500 | 8 | Transformador para sistema de luz de baja tensión/lámpara halógena BT. | 41 | EF005474 |  | A | Grado de protección (IP) | 1 | EV006405 | IP20 |  |  |  |  | EG000029 | Reactancias
EC001500 | 8 | Transformador para sistema de luz de baja tensión/lámpara halógena BT. | 41 | EF005474 |  | A | Grado de protección (IP) | 2 | EV006407 | IP23 |  |  |  |  | EG000029 | Reactancias
EC001500 | 8 | Transformador para sistema de luz de baja tensión/lámpara halógena BT. | 41 | EF005474 |  | A | Grado de protección (IP) | 3 | EV006418 | IP44 |  |  |  |  | EG000029 | Reactancias
EC001500 | 8 | Transformador para sistema de luz de baja tensión/lámpara halógena BT. | 41 | EF005474 |  | A | Grado de protección (IP) | 4 | EV006421 | IP65 |  |  |  |  | EG000029 | Reactancias
EC001500 | 8 | Transformador para sistema de luz de baja tensión/lámpara halógena BT. | 41 | EF005474 |  | A | Grado de protección (IP) | 5 | EV000154 | Otros |  |  |  |  | EG000029 | Reactancias
EC001500 | 8 | Transformador para sistema de luz de baja tensión/lámpara halógena BT. | 42 | EF014925 |  | L | Compatible con Apple HomeKit | [7 empty] | EG000029 | Reactancias
EC001500 | 8 | Transformador para sistema de luz de baja tensión/lámpara halógena BT. | 43 | EF014926 |  | L | Compatible con Google Assistant | [7 empty] | EG000029 | Reactancias
EC001500 | 8 | Transformador para sistema de luz de baja tensión/lámpara halógena BT. | 44 | EF014927 |  | L | Compatible con Amazon Alexa | [7 empty] | EG000029 | Reactancias
EC001500 | 8 | Transformador para sistema de luz de baja tensión/lámpara halógena BT. | 45 | EF011072 |  | L | Compatible IFTTT | [7 empty] | EG000029 | Reactancias
EC001503 | 6 | Conjunto de toma a tierra | 1 | EF000041 |  | A | Aplicación | 1 | EV006203 | Sistema de conexión |  |  |  |  | EG000021 | Puesta a tierra, protección contra rayos y sobretensiones
EC001503 | 6 | Conjunto de toma a tierra | 1 | EF000041 |  | A | Aplicación | 2 | EV006200 | Armario de sistemas electrónicos |  |  |  |  | EG000021 | Puesta a tierra, protección contra rayos y sobretensiones
EC001503 | 6 | Conjunto de toma a tierra | 1 | EF000041 |  | A | Aplicación | 3 | EV006201 | Placa base |  |  |  |  | EG000021 | Puesta a tierra, protección contra rayos y sobretensiones
EC001503 | 6 | Conjunto de toma a tierra | 1 | EF000041 |  | A | Aplicación | 4 | EV003187 | Apto para canal |  |  |  |  | EG000021 | Puesta a tierra, protección contra rayos y sobretensiones
EC001503 | 6 | Conjunto de toma a tierra | 1 | EF000041 |  | A | Aplicación | 5 | EV006204 | Armario para red |  |  |  |  | EG000021 | Puesta a tierra, protección contra rayos y sobretensiones
EC001503 | 6 | Conjunto de toma a tierra | 1 | EF000041 |  | A | Aplicación | 6 | EV006202 | Bastidor giratorio |  |  |  |  | EG000021 | Puesta a tierra, protección contra rayos y sobretensiones
EC001503 | 6 | Conjunto de toma a tierra | 1 | EF000041 |  | A | Aplicación | 7 | EV011783 | Cable blindado |  |  |  |  | EG000021 | Puesta a tierra, protección contra rayos y sobretensiones
EC001503 | 6 | Conjunto de toma a tierra | 1 | EF000041 |  | A | Aplicación | 8 | EV000154 | Otros |  |  |  |  | EG000021 | Puesta a tierra, protección contra rayos y sobretensiones
EC001503 | 6 | Conjunto de toma a tierra | 2 | EF000003 |  | A | Tipo de montaje | 1 | EV000765 | Crimpado |  |  |  |  | EG000021 | Puesta a tierra, protección contra rayos y sobretensiones
EC001503 | 6 | Conjunto de toma a tierra | 2 | EF000003 |  | A | Tipo de montaje | 2 | EV000764 | Soldar |  |  |  |  | EG000021 | Puesta a tierra, protección contra rayos y sobretensiones
EC001503 | 6 | Conjunto de toma a tierra | 2 | EF000003 |  | A | Tipo de montaje | 3 | EV000766 | Atornillar |  |  |  |  | EG000021 | Puesta a tierra, protección contra rayos y sobretensiones
EC001503 | 6 | Conjunto de toma a tierra | 2 | EF000003 |  | A | Tipo de montaje | 4 | EV005523 | Conexión |  |  |  |  | EG000021 | Puesta a tierra, protección contra rayos y sobretensiones
EC001503 | 6 | Conjunto de toma a tierra | 2 | EF000003 |  | A | Tipo de montaje | 5 | EV000154 | Otros |  |  |  |  | EG000021 | Puesta a tierra, protección contra rayos y sobretensiones
EC001504 | 6 | Optoacoplador | 1 | EF003840 |  | R | Tensión de entrada |  |  |  | EU570079 | V |  |  | EG000019 | Relés
EC001504 | 6 | Optoacoplador | 2 | EF003033 |  | A | Tipo de tensión de entrada | 1 | EV000460 | CA |  |  |  |  | EG000019 | Relés
EC001504 | 6 | Optoacoplador | 2 | EF003033 |  | A | Tipo de tensión de entrada | 2 | EV000461 | CC |  |  |  |  | EG000019 | Relés
EC001504 | 6 | Optoacoplador | 2 | EF003033 |  | A | Tipo de tensión de entrada | 3 | EV000509 | CA/CC |  |  |  |  | EG000019 | Relés
EC001504 | 6 | Optoacoplador | 3 | EF003933 |  | R | Tensión de salida |  |  |  | EU570079 | V |  |  | EG000019 | Relés
EC001504 | 6 | Optoacoplador | 4 | EF008222 |  | A | Tipo de tensión de salida | 1 | EV000460 | CA |  |  |  |  | EG000019 | Relés
EC001504 | 6 | Optoacoplador | 4 | EF008222 |  | A | Tipo de tensión de salida | 2 | EV000461 | CC |  |  |  |  | EG000019 | Relés
EC001504 | 6 | Optoacoplador | 4 | EF008222 |  | A | Tipo de tensión de salida | 3 | EV000509 | CA/CC |  |  |  |  | EG000019 | Relés
EC001504 | 6 | Optoacoplador | 5 | EF001443 |  | N | Corriente nominal de funcionamiento Ie |  |  |  | EU570459 | A |  |  | EG000019 | Relés
EC001504 | 6 | Optoacoplador | 6 | EF003601 |  | A | Tipo de salida digital | 1 | EV001529 | Transistor |  |  |  |  | EG000019 | Relés
EC001504 | 6 | Optoacoplador | 6 | EF003601 |  | A | Tipo de salida digital | 2 | EV000101 | Electrónico |  |  |  |  | EG000019 | Relés
EC001504 | 6 | Optoacoplador | 6 | EF003601 |  | A | Tipo de salida digital | 3 | EV000154 | Otros |  |  |  |  | EG000019 | Relés
EC001504 | 6 | Optoacoplador | 7 | EF005950 |  | L | Con pantalla LED | [7 empty] | EG000019 | Relés
EC001506 | 8 | Contadores de electricidad | 1 | EF005441 |  | A | Tipo de contador | 1 | EV000390 | Electromecánico |  |  |  |  | EG000045 | Contadores
EC001506 | 8 | Contadores de electricidad | 1 | EF005441 |  | A | Tipo de contador | 2 | EV000101 | Electrónico |  |  |  |  | EG000045 | Contadores
EC001506 | 8 | Contadores de electricidad | 2 | EF008873 |  | N | Corriente nominal (In) |  |  |  | EU570459 | A |  |  | EG000045 | Contadores
EC001506 | 8 | Contadores de electricidad | 3 | EF000877 |  | N | Corriente máxima (Imax) |  |  |  | EU570459 | A |  |  | EG000045 | Contadores
EC001506 | 8 | Contadores de electricidad | 4 | EF008871 |  | R | Tensión nominal (Un) N-L |  |  |  | EU570079 | V |  |  | EG000045 | Contadores
EC001506 | 8 | Contadores de electricidad | 5 | EF008872 |  | R | Tensión nominal (Un) L-L |  |  |  | EU570079 | V |  |  | EG000045 | Contadores
EC001506 | 8 | Contadores de electricidad | 6 | EF000416 |  | R | Frecuencia |  |  |  | EU570028 | Hz |  |  | EG000045 | Contadores
EC001506 | 8 | Contadores de electricidad | 7 | EF008842 |  | A | Clase de precisión | 1 | EV000896 | A |  |  |  |  | EG000045 | Contadores
EC001506 | 8 | Contadores de electricidad | 7 | EF008842 |  | A | Clase de precisión | 2 | EV000074 | B |  |  |  |  | EG000045 | Contadores
EC001506 | 8 | Contadores de electricidad | 7 | EF008842 |  | A | Clase de precisión | 3 | EV000084 | C |  |  |  |  | EG000045 | Contadores
EC001506 | 8 | Contadores de electricidad | 8 | EF008843 |  | A | Tipo de polo | 1 | EV008524 | Una fase |  |  |  |  | EG000045 | Contadores
EC001506 | 8 | Contadores de electricidad | 8 | EF008843 |  | A | Tipo de polo | 2 | EV010964 | Conductor triple |  |  |  |  | EG000045 | Contadores
EC001506 | 8 | Contadores de electricidad | 8 | EF008843 |  | A | Tipo de polo | 3 | EV010965 | Conductor cuadruple |  |  |  |  | EG000045 | Contadores
EC001506 | 8 | Contadores de electricidad | 8 | EF008843 |  | A | Tipo de polo | 4 | EV011974 | Tres conductores / cuatro conductores |  |  |  |  | EG000045 | Contadores
EC001506 | 8 | Contadores de electricidad | 9 | EF000010 |  | A | Modelo | 1 | EV010942 | Medición directa |  |  |  |  | EG000045 | Contadores
EC001506 | 8 | Contadores de electricidad | 9 | EF000010 |  | A | Modelo | 2 | EV010943 | Transformador de medida |  |  |  |  | EG000045 | Contadores
EC001506 | 8 | Contadores de electricidad | 10 | EF007135 |  | A | Tipo de energía | 1 | EV010944 | Potencia Activa |  |  |  |  | EG000045 | Contadores
EC001506 | 8 | Contadores de electricidad | 10 | EF007135 |  | A | Tipo de energía | 2 | EV010945 | Potencia Reactiva |  |  |  |  | EG000045 | Contadores
EC001506 | 8 | Contadores de electricidad | 10 | EF007135 |  | A | Tipo de energía | 3 | EV010946 | Potencia Efectiva y Reactiva |  |  |  |  | EG000045 | Contadores
EC001506 | 8 | Contadores de electricidad | 11 | EF000073 |  | A | Adecuado para | 1 | EV011029 | Adquisición |  |  |  |  | EG000045 | Contadores
EC001506 | 8 | Contadores de electricidad | 11 | EF000073 |  | A | Adecuado para | 2 | EV010966 | Consumo / suministro |  |  |  |  | EG000045 | Contadores
EC001506 | 8 | Contadores de electricidad | 12 | EF007550 |  | A | Ejecución de tarifas | 1 | EV009223 | Una velocidad |  |  |  |  | EG000045 | Contadores
EC001506 | 8 | Contadores de electricidad | 12 | EF007550 |  | A | Ejecución de tarifas | 2 | EV009528 | Doble tarifa |  |  |  |  | EG000045 | Contadores
EC001506 | 8 | Contadores de electricidad | 12 | EF007550 |  | A | Ejecución de tarifas | 3 | EV010947 | Multitarifa |  |  |  |  | EG000045 | Contadores
EC001506 | 8 | Contadores de electricidad | 13 | EF008834 |  | A | Control de tarifas | 1 | EV010948 | Interno |  |  |  |  | EG000045 | Contadores
EC001506 | 8 | Contadores de electricidad | 13 | EF008834 |  | A | Control de tarifas | 2 | EV000358 | Externo |  |  |  |  | EG000045 | Contadores
EC001506 | 8 | Contadores de electricidad | 13 | EF008834 |  | A | Control de tarifas | 3 | EV010949 | Interno / Externo |  |  |  |  | EG000045 | Contadores
EC001506 | 8 | Contadores de electricidad | 14 | EF008844 |  | L | Tipo de medición del perfil de carga | [7 empty] | EG000045 | Contadores
EC001506 | 8 | Contadores de electricidad | 15 | EF008835 |  | L | Mecanismo antirretroceso | [7 empty] | EG000045 | Contadores
EC001506 | 8 | Contadores de electricidad | 16 | EF008836 |  | L | Calibrado | [7 empty] | EG000045 | Contadores
EC001506 | 8 | Contadores de electricidad | 17 | EF008837 |  | A | Admisión | 1 | EV010950 | Directiva del instrumento de medida |  |  |  |  | EG000045 | Contadores
EC001506 | 8 | Contadores de electricidad | 17 | EF008837 |  | A | Admisión | 2 | EV010951 | Nacional |  |  |  |  | EG000045 | Contadores
EC001506 | 8 | Contadores de electricidad | 18 | EF008838 |  | A | Salida de impulsos | 1 | EV000494 | Ninguno |  |  |  |  | EG000045 | Contadores
EC001506 | 8 | Contadores de electricidad | 18 | EF008838 |  | A | Salida de impulsos | 2 | EV000428 | Óptico |  |  |  |  | EG000045 | Contadores
EC001506 | 8 | Contadores de electricidad | 18 | EF008838 |  | A | Salida de impulsos | 3 | EV003671 | Eléctrico |  |  |  |  | EG000045 | Contadores
EC001506 | 8 | Contadores de electricidad | 19 | EF008839 |  | A | Tipo de impulso | 1 | EV010952 | S0 |  |  |  |  | EG000045 | Contadores
EC001506 | 8 | Contadores de electricidad | 19 | EF008839 |  | A | Tipo de impulso | 2 | EV010953 | D0 |  |  |  |  | EG000045 | Contadores
EC001506 | 8 | Contadores de electricidad | 20 | EF008840 |  | R | Frecuencia de impulso |  |  |  | EU000057 | Imp/kWh (kvarh) |  |  | EG000045 | Contadores
EC001506 | 8 | Contadores de electricidad | 21 | EF000306 |  | A | Tipo de presentación | 1 | EV005641 | Analógico |  |  |  |  | EG000045 | Contadores
EC001506 | 8 | Contadores de electricidad | 21 | EF000306 |  | A | Tipo de presentación | 2 | EV005572 | Digital |  |  |  |  | EG000045 | Contadores
EC001506 | 8 | Contadores de electricidad | 21 | EF000306 |  | A | Tipo de presentación | 3 | EV000494 | Ninguno |  |  |  |  | EG000045 | Contadores
EC001506 | 8 | Contadores de electricidad | 22 | EF000003 |  | A | Tipo de montaje | 1 | EV000945 | Montaje |  |  |  |  | EG000045 | Contadores
EC001506 | 8 | Contadores de electricidad | 22 | EF000003 |  | A | Tipo de montaje | 2 | EV000134 | Instalación |  |  |  |  | EG000045 | Contadores
EC001506 | 8 | Contadores de electricidad | 22 | EF000003 |  | A | Tipo de montaje | 3 | EV008241 | Montaje frontal |  |  |  |  | EG000045 | Contadores
EC001506 | 8 | Contadores de electricidad | 22 | EF000003 |  | A | Tipo de montaje | 4 | EV006471 | DRA |  |  |  |  | EG000045 | Contadores
EC001506 | 8 | Contadores de electricidad | 22 | EF000003 |  | A | Tipo de montaje | 5 | EV010967 | Tecnología de plug-in |  |  |  |  | EG000045 | Contadores
EC001506 | 8 | Contadores de electricidad | 22 | EF000003 |  | A | Tipo de montaje | 6 | EV006541 | Adaptador enchufable |  |  |  |  | EG000045 | Contadores
EC001506 | 8 | Contadores de electricidad | 23 | EF002950 |  | N | Anchura de unidades de división | [7 empty] | EG000045 | Contadores
EC001506 | 8 | Contadores de electricidad | 24 | EF000008 | EFI00008 | N | Anchura |  |  |  | EU570448 | mm | EU000051 | in | EG000045 | Contadores
EC001506 | 8 | Contadores de electricidad | 25 | EF000049 | EFI00049 | N | Profundidad |  |  |  | EU570448 | mm | EU000051 | in | EG000045 | Contadores
EC001506 | 8 | Contadores de electricidad | 26 | EF000040 | EFI00040 | N | Altura |  |  |  | EU570448 | mm | EU000051 | in | EG000045 | Contadores
EC001506 | 8 | Contadores de electricidad | 27 | EF006977 |  | A | Tipo de interfaz | 1 | EV010954 | EN 62056-21 |  |  |  |  | EG000045 | Contadores
EC001506 | 8 | Contadores de electricidad | 27 | EF006977 |  | A | Tipo de interfaz | 2 | EV009723 | EIB |  |  |  |  | EG000045 | Contadores
EC001506 | 8 | Contadores de electricidad | 27 | EF006977 |  | A | Tipo de interfaz | 3 | EV007509 | Bus LON |  |  |  |  | EG000045 | Contadores
EC001506 | 8 | Contadores de electricidad | 27 | EF006977 |  | A | Tipo de interfaz | 4 | EV007520 | M-bus |  |  |  |  | EG000045 | Contadores
EC001506 | 8 | Contadores de electricidad | 27 | EF006977 |  | A | Tipo de interfaz | 5 | EV008826 | Modbus |  |  |  |  | EG000045 | Contadores
EC001506 | 8 | Contadores de electricidad | 27 | EF006977 |  | A | Tipo de interfaz | 6 | EV003727 | RS-485 |  |  |  |  | EG000045 | Contadores
EC001506 | 8 | Contadores de electricidad | 27 | EF006977 |  | A | Tipo de interfaz | 7 | EV000154 | Otros |  |  |  |  | EG000045 | Contadores
EC001506 | 8 | Contadores de electricidad | 27 | EF006977 |  | A | Tipo de interfaz | 8 | EV000494 | Ninguno |  |  |  |  | EG000045 | Contadores
EC001506 | 8 | Contadores de electricidad | 28 | EF008845 |  | L | Firma EDL40 | [7 empty] | EG000045 | Contadores
EC001506 | 8 | Contadores de electricidad | 29 | EF008846 |  | L | Con código de bloqueo | [7 empty] | EG000045 | Contadores
EC001506 | 8 | Contadores de electricidad | 30 | EF004442 |  | N | Número de dígitos | [7 empty] | EG000045 | Contadores
EC001506 | 8 | Contadores de electricidad | 31 | EF005474 |  | A | Grado de protección (IP) | 1 | EV006404 | IP00 |  |  |  |  | EG000045 | Contadores
EC001506 | 8 | Contadores de electricidad | 31 | EF005474 |  | A | Grado de protección (IP) | 2 | EV006606 | IP10 |  |  |  |  | EG000045 | Contadores
EC001506 | 8 | Contadores de electricidad | 31 | EF005474 |  | A | Grado de protección (IP) | 3 | EV006607 | IP12 |  |  |  |  | EG000045 | Contadores
EC001506 | 8 | Contadores de electricidad | 31 | EF005474 |  | A | Grado de protección (IP) | 4 | EV006405 | IP20 |  |  |  |  | EG000045 | Contadores
EC001506 | 8 | Contadores de electricidad | 31 | EF005474 |  | A | Grado de protección (IP) | 5 | EV006406 | IP21 |  |  |  |  | EG000045 | Contadores
EC001506 | 8 | Contadores de electricidad | 31 | EF005474 |  | A | Grado de protección (IP) | 6 | EV006608 | IP22 |  |  |  |  | EG000045 | Contadores
EC001506 | 8 | Contadores de electricidad | 31 | EF005474 |  | A | Grado de protección (IP) | 7 | EV006407 | IP23 |  |  |  |  | EG000045 | Contadores
EC001506 | 8 | Contadores de electricidad | 31 | EF005474 |  | A | Grado de protección (IP) | 8 | EV006408 | IP24 |  |  |  |  | EG000045 | Contadores
EC001506 | 8 | Contadores de electricidad | 31 | EF005474 |  | A | Grado de protección (IP) | 9 | EV006409 | IP2X |  |  |  |  | EG000045 | Contadores
EC001506 | 8 | Contadores de electricidad | 31 | EF005474 |  | A | Grado de protección (IP) | 10 | EV006410 | IP30 |  |  |  |  | EG000045 | Contadores
EC001506 | 8 | Contadores de electricidad | 31 | EF005474 |  | A | Grado de protección (IP) | 11 | EV006411 | IP31 |  |  |  |  | EG000045 | Contadores
EC001506 | 8 | Contadores de electricidad | 31 | EF005474 |  | A | Grado de protección (IP) | 12 | EV006412 | IP32 |  |  |  |  | EG000045 | Contadores
EC001506 | 8 | Contadores de electricidad | 31 | EF005474 |  | A | Grado de protección (IP) | 13 | EV006609 | IP33 |  |  |  |  | EG000045 | Contadores
EC001506 | 8 | Contadores de electricidad | 31 | EF005474 |  | A | Grado de protección (IP) | 14 | EV006413 | IP34 |  |  |  |  | EG000045 | Contadores
EC001506 | 8 | Contadores de electricidad | 31 | EF005474 |  | A | Grado de protección (IP) | 15 | EV006414 | IP3X |  |  |  |  | EG000045 | Contadores
EC001506 | 8 | Contadores de electricidad | 31 | EF005474 |  | A | Grado de protección (IP) | 16 | EV006415 | IP40 |  |  |  |  | EG000045 | Contadores
EC001506 | 8 | Contadores de electricidad | 31 | EF005474 |  | A | Grado de protección (IP) | 17 | EV006416 | IP41 |  |  |  |  | EG000045 | Contadores
EC001506 | 8 | Contadores de electricidad | 31 | EF005474 |  | A | Grado de protección (IP) | 18 | EV006417 | IP42 |  |  |  |  | EG000045 | Contadores
EC001506 | 8 | Contadores de electricidad | 31 | EF005474 |  | A | Grado de protección (IP) | 19 | EV006610 | IP43 |  |  |  |  | EG000045 | Contadores
EC001506 | 8 | Contadores de electricidad | 31 | EF005474 |  | A | Grado de protección (IP) | 20 | EV006418 | IP44 |  |  |  |  | EG000045 | Contadores
EC001506 | 8 | Contadores de electricidad | 31 | EF005474 |  | A | Grado de protección (IP) | 21 | EV006611 | IP45 |  |  |  |  | EG000045 | Contadores
EC001506 | 8 | Contadores de electricidad | 31 | EF005474 |  | A | Grado de protección (IP) | 22 | EV006612 | IP50 |  |  |  |  | EG000045 | Contadores
EC001506 | 8 | Contadores de electricidad | 31 | EF005474 |  | A | Grado de protección (IP) | 23 | EV011859 | IP51 |  |  |  |  | EG000045 | Contadores
EC001506 | 8 | Contadores de electricidad | 31 | EF005474 |  | A | Grado de protección (IP) | 24 | EV006613 | IP52 |  |  |  |  | EG000045 | Contadores
EC001506 | 8 | Contadores de electricidad | 31 | EF005474 |  | A | Grado de protección (IP) | 25 | EV006614 | IP53 |  |  |  |  | EG000045 | Contadores
EC001506 | 8 | Contadores de electricidad | 31 | EF005474 |  | A | Grado de protección (IP) | 26 | EV006419 | IP54 |  |  |  |  | EG000045 | Contadores
EC001506 | 8 | Contadores de electricidad | 31 | EF005474 |  | A | Grado de protección (IP) | 27 | EV006420 | IP55 |  |  |  |  | EG000045 | Contadores
EC001506 | 8 | Contadores de electricidad | 31 | EF005474 |  | A | Grado de protección (IP) | 28 | EV006615 | IP56 |  |  |  |  | EG000045 | Contadores
EC001506 | 8 | Contadores de electricidad | 31 | EF005474 |  | A | Grado de protección (IP) | 29 | EV006616 | IP57 |  |  |  |  | EG000045 | Contadores
EC001506 | 8 | Contadores de electricidad | 31 | EF005474 |  | A | Grado de protección (IP) | 30 | EV006617 | IP58 |  |  |  |  | EG000045 | Contadores
EC001506 | 8 | Contadores de electricidad | 31 | EF005474 |  | A | Grado de protección (IP) | 31 | EV006618 | IP64 |  |  |  |  | EG000045 | Contadores
EC001506 | 8 | Contadores de electricidad | 31 | EF005474 |  | A | Grado de protección (IP) | 32 | EV006421 | IP65 |  |  |  |  | EG000045 | Contadores
EC001506 | 8 | Contadores de electricidad | 31 | EF005474 |  | A | Grado de protección (IP) | 33 | EV006422 | IP66 |  |  |  |  | EG000045 | Contadores
EC001506 | 8 | Contadores de electricidad | 31 | EF005474 |  | A | Grado de protección (IP) | 34 | EV006423 | IP67 |  |  |  |  | EG000045 | Contadores
EC001506 | 8 | Contadores de electricidad | 31 | EF005474 |  | A | Grado de protección (IP) | 35 | EV006619 | IP68 |  |  |  |  | EG000045 | Contadores
EC001506 | 8 | Contadores de electricidad | 31 | EF005474 |  | A | Grado de protección (IP) | 36 | EV006620 | IPX0 |  |  |  |  | EG000045 | Contadores
EC001506 | 8 | Contadores de electricidad | 31 | EF005474 |  | A | Grado de protección (IP) | 37 | EV006621 | IPX4 |  |  |  |  | EG000045 | Contadores
EC001506 | 8 | Contadores de electricidad | 31 | EF005474 |  | A | Grado de protección (IP) | 38 | EV006622 | IPX7 |  |  |  |  | EG000045 | Contadores
EC001506 | 8 | Contadores de electricidad | 31 | EF005474 |  | A | Grado de protección (IP) | 39 | EV000154 | Otros |  |  |  |  | EG000045 | Contadores
EC001506 | 8 | Contadores de electricidad | 32 | EF011959 |  | A | Grado de protección (NEMA) | 1 | EV000599 | 1 |  |  |  |  | EG000045 | Contadores
EC001506 | 8 | Contadores de electricidad | 32 | EF011959 |  | A | Grado de protección (NEMA) | 2 | EV000600 | 2 |  |  |  |  | EG000045 | Contadores
EC001506 | 8 | Contadores de electricidad | 32 | EF011959 |  | A | Grado de protección (NEMA) | 3 | EV000069 | 3 |  |  |  |  | EG000045 | Contadores
EC001506 | 8 | Contadores de electricidad | 32 | EF011959 |  | A | Grado de protección (NEMA) | 4 | EV014035 | 3R |  |  |  |  | EG000045 | Contadores
EC001506 | 8 | Contadores de electricidad | 32 | EF011959 |  | A | Grado de protección (NEMA) | 5 | EV000070 | 4 |  |  |  |  | EG000045 | Contadores
EC001506 | 8 | Contadores de electricidad | 32 | EF011959 |  | A | Grado de protección (NEMA) | 6 | EV014040 | 4X |  |  |  |  | EG000045 | Contadores
EC001506 | 8 | Contadores de electricidad | 32 | EF011959 |  | A | Grado de protección (NEMA) | 7 | EV000154 | Otros |  |  |  |  | EG000045 | Contadores
EC001509 | 7 | Cuchilla de repuesto | 1 | EF002169 |  | A | Material | 1 | EV000572 | Cerámica |  |  |  |  | EG000050 | Herramientas manuales
EC001509 | 7 | Cuchilla de repuesto | 1 | EF002169 |  | A | Material | 2 | EV000166 | Acero inoxidable |  |  |  |  | EG000050 | Herramientas manuales
EC001509 | 7 | Cuchilla de repuesto | 1 | EF002169 |  | A | Material | 3 | EV000179 | Acero |  |  |  |  | EG000050 | Herramientas manuales
EC001509 | 7 | Cuchilla de repuesto | 1 | EF002169 |  | A | Material | 4 | EV000154 | Otros |  |  |  |  | EG000050 | Herramientas manuales
EC001509 | 7 | Cuchilla de repuesto | 2 | EF004845 |  | A | Forma de la lámina | 1 | EV000274 | Gota |  |  |  |  | EG000050 | Herramientas manuales
EC001509 | 7 | Cuchilla de repuesto | 2 | EF004845 |  | A | Forma de la lámina | 2 | EV007365 | Cuchilla de gancho |  |  |  |  | EG000050 | Herramientas manuales
EC001509 | 7 | Cuchilla de repuesto | 2 | EF004845 |  | A | Forma de la lámina | 3 | EV010522 | Cartucho de cuchillas |  |  |  |  | EG000050 | Herramientas manuales
EC001509 | 7 | Cuchilla de repuesto | 2 | EF004845 |  | A | Forma de la lámina | 4 | EV000167 | Redondo |  |  |  |  | EG000050 | Herramientas manuales
EC001509 | 7 | Cuchilla de repuesto | 2 | EF004845 |  | A | Forma de la lámina | 5 | EV007866 | Cuchilla trapezoidal |  |  |  |  | EG000050 | Herramientas manuales
EC001509 | 7 | Cuchilla de repuesto | 2 | EF004845 |  | A | Forma de la lámina | 6 | EV010245 | Triangular |  |  |  |  | EG000050 | Herramientas manuales
EC001509 | 7 | Cuchilla de repuesto | 2 | EF004845 |  | A | Forma de la lámina | 7 | EV000164 | Recto |  |  |  |  | EG000050 | Herramientas manuales
EC001509 | 7 | Cuchilla de repuesto | 2 | EF004845 |  | A | Forma de la lámina | 8 | EV000154 | Otros |  |  |  |  | EG000050 | Herramientas manuales
EC001509 | 7 | Cuchilla de repuesto | 3 | EF000073 |  | A | Adecuado para | 1 | EV017402 | Dispensador de cinta adhesiva |  |  |  |  | EG000050 | Herramientas manuales
EC001509 | 7 | Cuchilla de repuesto | 3 | EF000073 |  | A | Adecuado para | 2 | EV008748 | Cuchillo para cables |  |  |  |  | EG000050 | Herramientas manuales
EC001509 | 7 | Cuchilla de repuesto | 3 | EF000073 |  | A | Adecuado para | 3 | EV008747 | Tijeras para cables |  |  |  |  | EG000050 | Herramientas manuales
EC001509 | 7 | Cuchilla de repuesto | 3 | EF000073 |  | A | Adecuado para | 4 | EV013436 | Raspador |  |  |  |  | EG000050 | Herramientas manuales
EC001509 | 7 | Cuchilla de repuesto | 3 | EF000073 |  | A | Adecuado para | 5 | EV017404 | Desbarbadora |  |  |  |  | EG000050 | Herramientas manuales
EC001509 | 7 | Cuchilla de repuesto | 3 | EF000073 |  | A | Adecuado para | 6 | EV008106 | Cizalla de tubos |  |  |  |  | EG000050 | Herramientas manuales
EC001509 | 7 | Cuchilla de repuesto | 3 | EF000073 |  | A | Adecuado para | 7 | EV015011 | Tijeras |  |  |  |  | EG000050 | Herramientas manuales
EC001509 | 7 | Cuchilla de repuesto | 3 | EF000073 |  | A | Adecuado para | 8 | EV017403 | Raspador |  |  |  |  | EG000050 | Herramientas manuales
EC001509 | 7 | Cuchilla de repuesto | 3 | EF000073 |  | A | Adecuado para | 9 | EV014375 | Argallera |  |  |  |  | EG000050 | Herramientas manuales
EC001509 | 7 | Cuchilla de repuesto | 3 | EF000073 |  | A | Adecuado para | 10 | EV006121 | Tenazas de aislamiento pelacables |  |  |  |  | EG000050 | Herramientas manuales
EC001509 | 7 | Cuchilla de repuesto | 3 | EF000073 |  | A | Adecuado para | 11 | EV008749 | Cuchillo universal |  |  |  |  | EG000050 | Herramientas manuales
EC001509 | 7 | Cuchilla de repuesto | 3 | EF000073 |  | A | Adecuado para | 12 | EV017405 | Disolvente para barniz |  |  |  |  | EG000050 | Herramientas manuales
EC001509 | 7 | Cuchilla de repuesto | 3 | EF000073 |  | A | Adecuado para | 13 | EV000154 | Otros |  |  |  |  | EG000050 | Herramientas manuales
EC001509 | 7 | Cuchilla de repuesto | 4 | EF004338 |  | L | Cuchilla desmontable | [7 empty] | EG000050 | Herramientas manuales
EC001509 | 7 | Cuchilla de repuesto | 5 | EF015016 |  | L | Cuchilla de corte dentada | [7 empty] | EG000050 | Herramientas manuales
EC001509 | 7 | Cuchilla de repuesto | 6 | EF000008 | EFI00008 | N | Anchura |  |  |  | EU570448 | mm | EU000051 | in | EG000050 | Herramientas manuales
EC001509 | 7 | Cuchilla de repuesto | 7 | EF001438 | EFI01438 | N | Longitud |  |  |  | EU570448 | mm | EU000051 | in | EG000050 | Herramientas manuales
EC001510 | 7 | Unidad de alimentación de lámpara de descarga | 1 | EF000041 |  | A | Aplicación | 1 | EV003268 | Lámpara fluorescente compacta |  |  |  |  | EG000029 | Reactancias
EC001510 | 7 | Unidad de alimentación de lámpara de descarga | 1 | EF000041 |  | A | Aplicación | 2 | EV001112 | Lámpara de halogenuro metálico |  |  |  |  | EG000029 | Reactancias
EC001510 | 7 | Unidad de alimentación de lámpara de descarga | 1 | EF000041 |  | A | Aplicación | 3 | EV001113 | Lámpara de vapor de sodio a alta presión |  |  |  |  | EG000029 | Reactancias
EC001510 | 7 | Unidad de alimentación de lámpara de descarga | 1 | EF000041 |  | A | Aplicación | 4 | EV011013 | Lámpara de halogenuros metálicos / Lámpara de sódio de alta presión |  |  |  |  | EG000029 | Reactancias
EC001510 | 7 | Unidad de alimentación de lámpara de descarga | 2 | EF000280 |  | R | Adecuado para la potencia de la lámpara |  |  |  | EU570054 | W |  |  | EG000029 | Reactancias
EC001510 | 7 | Unidad de alimentación de lámpara de descarga | 3 | EF005127 |  | R | Tensión nominal |  |  |  | EU570079 | V |  |  | EG000029 | Reactancias
EC001510 | 7 | Unidad de alimentación de lámpara de descarga | 4 | EF007556 |  | L | Con dispositivo operativo | [7 empty] | EG000029 | Reactancias
EC001510 | 7 | Unidad de alimentación de lámpara de descarga | 5 | EF007557 |  | L | Encendido incluido | [7 empty] | EG000029 | Reactancias
EC001510 | 7 | Unidad de alimentación de lámpara de descarga | 6 | EF000008 | EFI00008 | N | Anchura |  |  |  | EU570448 | mm | EU000051 | in | EG000029 | Reactancias
EC001510 | 7 | Unidad de alimentación de lámpara de descarga | 7 | EF000040 | EFI00040 | N | Altura |  |  |  | EU570448 | mm | EU000051 | in | EG000029 | Reactancias
EC001510 | 7 | Unidad de alimentación de lámpara de descarga | 8 | EF001438 | EFI01438 | N | Longitud |  |  |  | EU570448 | mm | EU000051 | in | EG000029 | Reactancias
EC001511 | 7 | Cámara para sistema de vigilancia | 1 | EF000010 |  | A | Modelo | 1 | EV014650 | Panorama |  |  |  |  | EG000054 | Sistemas de alarma, llamadas de emergencia y de señalización
EC001511 | 7 | Cámara para sistema de vigilancia | 1 | EF000010 |  | A | Modelo | 2 | EV014701 | PTZ (panorámica / inclinación / zoom) |  |  |  |  | EG000054 | Sistemas de alarma, llamadas de emergencia y de señalización
EC001511 | 7 | Cámara para sistema de vigilancia | 1 | EF000010 |  | A | Modelo | 3 | EV014702 | Estándar (fijo) |  |  |  |  | EG000054 | Sistemas de alarma, llamadas de emergencia y de señalización
EC001511 | 7 | Cámara para sistema de vigilancia | 1 | EF000010 |  | A | Modelo | 4 | EV000154 | Otros |  |  |  |  | EG000054 | Sistemas de alarma, llamadas de emergencia y de señalización
EC001511 | 7 | Cámara para sistema de vigilancia | 2 | EF000003 |  | A | Tipo de montaje | 1 | EV000215 | Techo |  |  |  |  | EG000054 | Sistemas de alarma, llamadas de emergencia y de señalización
EC001511 | 7 | Cámara para sistema de vigilancia | 2 | EF000003 |  | A | Tipo de montaje | 2 | EV006085 | Módulo de instalación |  |  |  |  | EG000054 | Sistemas de alarma, llamadas de emergencia y de señalización
EC001511 | 7 | Cámara para sistema de vigilancia | 2 | EF000003 |  | A | Tipo de montaje | 3 | EV000867 | Unidad exterior |  |  |  |  | EG000054 | Sistemas de alarma, llamadas de emergencia y de señalización
EC001511 | 7 | Cámara para sistema de vigilancia | 2 | EF000003 |  | A | Tipo de montaje | 4 | EV000977 | Pared |  |  |  |  | EG000054 | Sistemas de alarma, llamadas de emergencia y de señalización
EC001511 | 7 | Cámara para sistema de vigilancia | 2 | EF000003 |  | A | Tipo de montaje | 5 | EV002157 | Pared / techo |  |  |  |  | EG000054 | Sistemas de alarma, llamadas de emergencia y de señalización
EC001511 | 7 | Cámara para sistema de vigilancia | 2 | EF000003 |  | A | Tipo de montaje | 6 | EV000154 | Otros |  |  |  |  | EG000054 | Sistemas de alarma, llamadas de emergencia y de señalización
EC001511 | 7 | Cámara para sistema de vigilancia | 3 | EF007123 |  | A | Área de aplicación | 1 | EV004226 | Exterior |  |  |  |  | EG000054 | Sistemas de alarma, llamadas de emergencia y de señalización
EC001511 | 7 | Cámara para sistema de vigilancia | 3 | EF007123 |  | A | Área de aplicación | 2 | EV000937 | Interior |  |  |  |  | EG000054 | Sistemas de alarma, llamadas de emergencia y de señalización
EC001511 | 7 | Cámara para sistema de vigilancia | 3 | EF007123 |  | A | Área de aplicación | 3 | EV000028 | Universal |  |  |  |  | EG000054 | Sistemas de alarma, llamadas de emergencia y de señalización
EC001511 | 7 | Cámara para sistema de vigilancia | 4 | EF023898 |  | A | Transmisión | 1 | EV005641 | Analógico |  |  |  |  | EG000054 | Sistemas de alarma, llamadas de emergencia y de señalización
EC001511 | 7 | Cámara para sistema de vigilancia | 4 | EF023898 |  | A | Transmisión | 2 | EV006511 | TCP/IP |  |  |  |  | EG000054 | Sistemas de alarma, llamadas de emergencia y de señalización
EC001511 | 7 | Cámara para sistema de vigilancia | 4 | EF023898 |  | A | Transmisión | 3 | EV000154 | Otros |  |  |  |  | EG000054 | Sistemas de alarma, llamadas de emergencia y de señalización
EC001511 | 7 | Cámara para sistema de vigilancia | 5 | EF009714 |  | A | Power over Ethernet (PoE) | 1 | EV012001 | 802.3 af (PoE) |  |  |  |  | EG000054 | Sistemas de alarma, llamadas de emergencia y de señalización
EC001511 | 7 | Cámara para sistema de vigilancia | 5 | EF009714 |  | A | Power over Ethernet (PoE) | 2 | EV012002 | 802.3 at (PoE+) |  |  |  |  | EG000054 | Sistemas de alarma, llamadas de emergencia y de señalización
EC001511 | 7 | Cámara para sistema de vigilancia | 5 | EF009714 |  | A | Power over Ethernet (PoE) | 3 | EV000154 | Otros |  |  |  |  | EG000054 | Sistemas de alarma, llamadas de emergencia y de señalización
EC001511 | 7 | Cámara para sistema de vigilancia | 5 | EF009714 |  | A | Power over Ethernet (PoE) | 4 | EV000494 | Ninguno |  |  |  |  | EG000054 | Sistemas de alarma, llamadas de emergencia y de señalización
EC001511 | 7 | Cámara para sistema de vigilancia | 6 | EF003628 |  | A | Sistema de imágenes | 1 | EV009956 | NTSC |  |  |  |  | EG000054 | Sistemas de alarma, llamadas de emergencia y de señalización
EC001511 | 7 | Cámara para sistema de vigilancia | 6 | EF003628 |  | A | Sistema de imágenes | 2 | EV009969 | PAL |  |  |  |  | EG000054 | Sistemas de alarma, llamadas de emergencia y de señalización
EC001511 | 7 | Cámara para sistema de vigilancia | 6 | EF003628 |  | A | Sistema de imágenes | 3 | EV000154 | Otros |  |  |  |  | EG000054 | Sistemas de alarma, llamadas de emergencia y de señalización
EC001511 | 7 | Cámara para sistema de vigilancia | 7 | EF007736 |  | A | Propiedad del sistema de imagen | 1 | EV000207 | Color |  |  |  |  | EG000054 | Sistemas de alarma, llamadas de emergencia y de señalización
EC001511 | 7 | Cámara para sistema de vigilancia | 7 | EF007736 |  | A | Propiedad del sistema de imagen | 2 | EV000423 | Infrarrojos |  |  |  |  | EG000054 | Sistemas de alarma, llamadas de emergencia y de señalización
EC001511 | 7 | Cámara para sistema de vigilancia | 7 | EF007736 |  | A | Propiedad del sistema de imagen | 3 | EV000711 | Blanco / negro |  |  |  |  | EG000054 | Sistemas de alarma, llamadas de emergencia y de señalización
EC001511 | 7 | Cámara para sistema de vigilancia | 8 | EF009400 |  | N | Intensidad del color |  |  |  | EU570502 | Bit |  |  | EG000054 | Sistemas de alarma, llamadas de emergencia y de señalización
EC001511 | 7 | Cámara para sistema de vigilancia | 9 | EF004569 | EFI04569 | R | Tamaño de la distancia focal |  |  |  | EU570448 | mm | EU000051 | in | EG000054 | Sistemas de alarma, llamadas de emergencia y de señalización
EC001511 | 7 | Cámara para sistema de vigilancia | 10 | EF000007 |  | A | Color | 1 | EV000083 | Marrón |  |  |  |  | EG000054 | Sistemas de alarma, llamadas de emergencia y de señalización
EC001511 | 7 | Cámara para sistema de vigilancia | 10 | EF000007 |  | A | Color | 2 | EV000270 | Gris |  |  |  |  | EG000054 | Sistemas de alarma, llamadas de emergencia y de señalización
EC001511 | 7 | Cámara para sistema de vigilancia | 10 | EF000007 |  | A | Color | 3 | EV000290 | Platino |  |  |  |  | EG000054 | Sistemas de alarma, llamadas de emergencia y de señalización
EC001511 | 7 | Cámara para sistema de vigilancia | 10 | EF000007 |  | A | Color | 4 | EV000206 | Negro |  |  |  |  | EG000054 | Sistemas de alarma, llamadas de emergencia y de señalización
EC001511 | 7 | Cámara para sistema de vigilancia | 10 | EF000007 |  | A | Color | 5 | EV000205 | Plata |  |  |  |  | EG000054 | Sistemas de alarma, llamadas de emergencia y de señalización
EC001511 | 7 | Cámara para sistema de vigilancia | 10 | EF000007 |  | A | Color | 6 | EV000202 | Blanco |  |  |  |  | EG000054 | Sistemas de alarma, llamadas de emergencia y de señalización
EC001511 | 7 | Cámara para sistema de vigilancia | 10 | EF000007 |  | A | Color | 7 | EV000154 | Otros |  |  |  |  | EG000054 | Sistemas de alarma, llamadas de emergencia y de señalización
EC001511 | 7 | Cámara para sistema de vigilancia | 11 | EF000046 |  | L | Inalámbrico | [7 empty] | EG000054 | Sistemas de alarma, llamadas de emergencia y de señalización
EC001511 | 7 | Cámara para sistema de vigilancia | 12 | EF006977 |  | A | Tipo de interfaz | 1 | EV006251 | Bluetooth |  |  |  |  | EG000054 | Sistemas de alarma, llamadas de emergencia y de señalización
EC001511 | 7 | Cámara para sistema de vigilancia | 12 | EF006977 |  | A | Tipo de interfaz | 2 | EV000592 | Radio |  |  |  |  | EG000054 | Sistemas de alarma, llamadas de emergencia y de señalización
EC001511 | 7 | Cámara para sistema de vigilancia | 12 | EF006977 |  | A | Tipo de interfaz | 3 | EV010921 | GSM |  |  |  |  | EG000054 | Sistemas de alarma, llamadas de emergencia y de señalización
EC001511 | 7 | Cámara para sistema de vigilancia | 12 | EF006977 |  | A | Tipo de interfaz | 4 | EV010976 | UMTS |  |  |  |  | EG000054 | Sistemas de alarma, llamadas de emergencia y de señalización
EC001511 | 7 | Cámara para sistema de vigilancia | 12 | EF006977 |  | A | Tipo de interfaz | 5 | EV011580 | WLAN |  |  |  |  | EG000054 | Sistemas de alarma, llamadas de emergencia y de señalización
EC001511 | 7 | Cámara para sistema de vigilancia | 12 | EF006977 |  | A | Tipo de interfaz | 6 | EV000154 | Otros |  |  |  |  | EG000054 | Sistemas de alarma, llamadas de emergencia y de señalización
EC001511 | 7 | Cámara para sistema de vigilancia | 12 | EF006977 |  | A | Tipo de interfaz | 7 | EV000494 | Ninguno |  |  |  |  | EG000054 | Sistemas de alarma, llamadas de emergencia y de señalización
EC001511 | 7 | Cámara para sistema de vigilancia | 13 | EF007593 |  | N | Número de píxeles (megapíxeles) | [7 empty] | EG000054 | Sistemas de alarma, llamadas de emergencia y de señalización
EC001511 | 7 | Cámara para sistema de vigilancia | 14 | EF002045 |  | N | Capacidad de memoria |  |  |  | EU571000 | GB |  |  | EG000054 | Sistemas de alarma, llamadas de emergencia y de señalización
EC001511 | 7 | Cámara para sistema de vigilancia | 15 | EF012203 |  | L | Con objetivo | [7 empty] | EG000054 | Sistemas de alarma, llamadas de emergencia y de señalización
EC001511 | 7 | Cámara para sistema de vigilancia | 16 | EF009401 |  | L | Con lámpara infrarroja | [7 empty] | EG000054 | Sistemas de alarma, llamadas de emergencia y de señalización
EC001511 | 7 | Cámara para sistema de vigilancia | 17 | EF012226 | EFI12226 | N | Alcance infrarrojo máx. |  |  |  | EU570036 | m | EU571086 | ft | EG000054 | Sistemas de alarma, llamadas de emergencia y de señalización
EC001511 | 7 | Cámara para sistema de vigilancia | 18 | EF001992 |  | N | Número de entradas digitales | [7 empty] | EG000054 | Sistemas de alarma, llamadas de emergencia y de señalización
EC001511 | 7 | Cámara para sistema de vigilancia | 19 | EF001993 |  | N | Número de salidas digitales | [7 empty] | EG000054 | Sistemas de alarma, llamadas de emergencia y de señalización
EC001511 | 7 | Cámara para sistema de vigilancia | 20 | EF012231 |  | N | Número de entradas de audio | [7 empty] | EG000054 | Sistemas de alarma, llamadas de emergencia y de señalización
EC001511 | 7 | Cámara para sistema de vigilancia | 21 | EF012230 |  | N | Número de salidas de audio | [7 empty] | EG000054 | Sistemas de alarma, llamadas de emergencia y de señalización
EC001511 | 7 | Cámara para sistema de vigilancia | 22 | EF006331 |  | L | Protección antivandalismo | [7 empty] | EG000054 | Sistemas de alarma, llamadas de emergencia y de señalización
EC001511 | 7 | Cámara para sistema de vigilancia | 23 | EF004293 |  | A | Resistencia al impacto (IK) | 1 | EV011541 | > IK10 |  |  |  |  | EG000054 | Sistemas de alarma, llamadas de emergencia y de señalización
EC001511 | 7 | Cámara para sistema de vigilancia | 23 | EF004293 |  | A | Resistencia al impacto (IK) | 2 | EV011423 | IK00 |  |  |  |  | EG000054 | Sistemas de alarma, llamadas de emergencia y de señalización
EC001511 | 7 | Cámara para sistema de vigilancia | 23 | EF004293 |  | A | Resistencia al impacto (IK) | 3 | EV006807 | IK01 |  |  |  |  | EG000054 | Sistemas de alarma, llamadas de emergencia y de señalización
EC001511 | 7 | Cámara para sistema de vigilancia | 23 | EF004293 |  | A | Resistencia al impacto (IK) | 4 | EV006808 | IK02 |  |  |  |  | EG000054 | Sistemas de alarma, llamadas de emergencia y de señalización
EC001511 | 7 | Cámara para sistema de vigilancia | 23 | EF004293 |  | A | Resistencia al impacto (IK) | 5 | EV006809 | IK03 |  |  |  |  | EG000054 | Sistemas de alarma, llamadas de emergencia y de señalización
EC001511 | 7 | Cámara para sistema de vigilancia | 23 | EF004293 |  | A | Resistencia al impacto (IK) | 6 | EV006810 | IK04 |  |  |  |  | EG000054 | Sistemas de alarma, llamadas de emergencia y de señalización
EC001511 | 7 | Cámara para sistema de vigilancia | 23 | EF004293 |  | A | Resistencia al impacto (IK) | 7 | EV006811 | IK05 |  |  |  |  | EG000054 | Sistemas de alarma, llamadas de emergencia y de señalización
EC001511 | 7 | Cámara para sistema de vigilancia | 23 | EF004293 |  | A | Resistencia al impacto (IK) | 8 | EV006812 | IK06 |  |  |  |  | EG000054 | Sistemas de alarma, llamadas de emergencia y de señalización
EC001511 | 7 | Cámara para sistema de vigilancia | 23 | EF004293 |  | A | Resistencia al impacto (IK) | 9 | EV006813 | IK07 |  |  |  |  | EG000054 | Sistemas de alarma, llamadas de emergencia y de señalización
EC001511 | 7 | Cámara para sistema de vigilancia | 23 | EF004293 |  | A | Resistencia al impacto (IK) | 10 | EV006814 | IK08 |  |  |  |  | EG000054 | Sistemas de alarma, llamadas de emergencia y de señalización
EC001511 | 7 | Cámara para sistema de vigilancia | 23 | EF004293 |  | A | Resistencia al impacto (IK) | 11 | EV006815 | IK09 |  |  |  |  | EG000054 | Sistemas de alarma, llamadas de emergencia y de señalización
EC001511 | 7 | Cámara para sistema de vigilancia | 23 | EF004293 |  | A | Resistencia al impacto (IK) | 12 | EV008784 | IK10 |  |  |  |  | EG000054 | Sistemas de alarma, llamadas de emergencia y de señalización
EC001511 | 7 | Cámara para sistema de vigilancia | 23 | EF004293 |  | A | Resistencia al impacto (IK) | 13 | EV000154 | Otros |  |  |  |  | EG000054 | Sistemas de alarma, llamadas de emergencia y de señalización
EC001511 | 7 | Cámara para sistema de vigilancia | 23 | EF004293 |  | A | Resistencia al impacto (IK) | 14 | EV000494 | Ninguno |  |  |  |  | EG000054 | Sistemas de alarma, llamadas de emergencia y de señalización
EC001511 | 7 | Cámara para sistema de vigilancia | 24 | EF005077 |  | L | Con detector de movimiento de vídeo | [7 empty] | EG000054 | Sistemas de alarma, llamadas de emergencia y de señalización
EC001511 | 7 | Cámara para sistema de vigilancia | 25 | EF005474 |  | A | Grado de protección (IP) | 1 | EV006405 | IP20 |  |  |  |  | EG000054 | Sistemas de alarma, llamadas de emergencia y de señalización
EC001511 | 7 | Cámara para sistema de vigilancia | 25 | EF005474 |  | A | Grado de protección (IP) | 2 | EV006410 | IP30 |  |  |  |  | EG000054 | Sistemas de alarma, llamadas de emergencia y de señalización
EC001511 | 7 | Cámara para sistema de vigilancia | 25 | EF005474 |  | A | Grado de protección (IP) | 3 | EV006416 | IP41 |  |  |  |  | EG000054 | Sistemas de alarma, llamadas de emergencia y de señalización
EC001511 | 7 | Cámara para sistema de vigilancia | 25 | EF005474 |  | A | Grado de protección (IP) | 4 | EV006421 | IP65 |  |  |  |  | EG000054 | Sistemas de alarma, llamadas de emergencia y de señalización
EC001511 | 7 | Cámara para sistema de vigilancia | 25 | EF005474 |  | A | Grado de protección (IP) | 5 | EV006422 | IP66 |  |  |  |  | EG000054 | Sistemas de alarma, llamadas de emergencia y de señalización
EC001511 | 7 | Cámara para sistema de vigilancia | 25 | EF005474 |  | A | Grado de protección (IP) | 6 | EV006423 | IP67 |  |  |  |  | EG000054 | Sistemas de alarma, llamadas de emergencia y de señalización
EC001511 | 7 | Cámara para sistema de vigilancia | 25 | EF005474 |  | A | Grado de protección (IP) | 7 | EV006619 | IP68 |  |  |  |  | EG000054 | Sistemas de alarma, llamadas de emergencia y de señalización
EC001511 | 7 | Cámara para sistema de vigilancia | 25 | EF005474 |  | A | Grado de protección (IP) | 8 | EV000154 | Otros |  |  |  |  | EG000054 | Sistemas de alarma, llamadas de emergencia y de señalización
EC001511 | 7 | Cámara para sistema de vigilancia | 26 | EF012227 |  | R | Ángulo de visibilidad horizontal |  |  |  | EU570383 | ° |  |  | EG000054 | Sistemas de alarma, llamadas de emergencia y de señalización
EC001511 | 7 | Cámara para sistema de vigilancia | 27 | EF012228 |  | R | Ángulo de visibilidad vertical |  |  |  | EU570383 | ° |  |  | EG000054 | Sistemas de alarma, llamadas de emergencia y de señalización
EC001511 | 7 | Cámara para sistema de vigilancia | 28 | EF000346 |  | N | Consumo de energía |  |  |  | EU570054 | W |  |  | EG000054 | Sistemas de alarma, llamadas de emergencia y de señalización
EC001511 | 7 | Cámara para sistema de vigilancia | 29 | EF004127 |  | R | Tensión de alimentación |  |  |  | EU570079 | V |  |  | EG000054 | Sistemas de alarma, llamadas de emergencia y de señalización
EC001511 | 7 | Cámara para sistema de vigilancia | 30 | EF000187 |  | A | Tipo de tensión | 1 | EV000460 | CA |  |  |  |  | EG000054 | Sistemas de alarma, llamadas de emergencia y de señalización
EC001511 | 7 | Cámara para sistema de vigilancia | 30 | EF000187 |  | A | Tipo de tensión | 2 | EV000461 | CC |  |  |  |  | EG000054 | Sistemas de alarma, llamadas de emergencia y de señalización
EC001511 | 7 | Cámara para sistema de vigilancia | 30 | EF000187 |  | A | Tipo de tensión | 3 | EV000509 | CA/CC |  |  |  |  | EG000054 | Sistemas de alarma, llamadas de emergencia y de señalización
EC001511 | 7 | Cámara para sistema de vigilancia | 31 | EF000551 | EFI00551 | N | Diámetro |  |  |  | EU570448 | mm | EU000051 | in | EG000054 | Sistemas de alarma, llamadas de emergencia y de señalización
EC001511 | 7 | Cámara para sistema de vigilancia | 32 | EF000040 | EFI00040 | N | Altura |  |  |  | EU570448 | mm | EU000051 | in | EG000054 | Sistemas de alarma, llamadas de emergencia y de señalización
EC001511 | 7 | Cámara para sistema de vigilancia | 33 | EF000008 | EFI00008 | N | Anchura |  |  |  | EU570448 | mm | EU000051 | in | EG000054 | Sistemas de alarma, llamadas de emergencia y de señalización
EC001511 | 7 | Cámara para sistema de vigilancia | 34 | EF000049 | EFI00049 | N | Profundidad |  |  |  | EU570448 | mm | EU000051 | in | EG000054 | Sistemas de alarma, llamadas de emergencia y de señalización
EC001511 | 7 | Cámara para sistema de vigilancia | 35 | EF014925 |  | L | Compatible con Apple HomeKit | [7 empty] | EG000054 | Sistemas de alarma, llamadas de emergencia y de señalización
EC001511 | 7 | Cámara para sistema de vigilancia | 36 | EF014926 |  | L | Compatible con Google Assistant | [7 empty] | EG000054 | Sistemas de alarma, llamadas de emergencia y de señalización
EC001511 | 7 | Cámara para sistema de vigilancia | 37 | EF014927 |  | L | Compatible con Amazon Alexa | [7 empty] | EG000054 | Sistemas de alarma, llamadas de emergencia y de señalización
EC001511 | 7 | Cámara para sistema de vigilancia | 38 | EF011072 |  | L | Compatible IFTTT | [7 empty] | EG000054 | Sistemas de alarma, llamadas de emergencia y de señalización
EC001512 | 5 | Cartucho de aroma | 1 | EF002605 |  | N | Número | [7 empty] | EG000043 | Calentadores de espacio / Tecnología para instalaciones y sistemas
EC001512 | 5 | Cartucho de aroma | 2 | EF000073 |  | A | Adecuado para | 1 | EV005353 | Receptáculo de plástico |  |  |  |  | EG000043 | Calentadores de espacio / Tecnología para instalaciones y sistemas
EC001512 | 5 | Cartucho de aroma | 2 | EF000073 |  | A | Adecuado para | 2 | EV005352 | Receptáculo metálico |  |  |  |  | EG000043 | Calentadores de espacio / Tecnología para instalaciones y sistemas
EC001512 | 5 | Cartucho de aroma | 3 | EF002594 |  | L | Con soporte | [7 empty] | EG000043 | Calentadores de espacio / Tecnología para instalaciones y sistemas
EC001513 | 6 | Adaptador de enchufe | 1 | EF000010 |  | A | Modelo | 1 | EV002646 | Único |  |  |  |  | EG000013 | Programa de instalación de interruptores / enchufes
EC001513 | 6 | Adaptador de enchufe | 1 | EF000010 |  | A | Modelo | 2 | EV002153 | Compacto |  |  |  |  | EG000013 | Programa de instalación de interruptores / enchufes
EC001513 | 6 | Adaptador de enchufe | 1 | EF000010 |  | A | Modelo | 3 | EV006036 | Conjunto |  |  |  |  | EG000013 | Programa de instalación de interruptores / enchufes
EC001513 | 6 | Adaptador de enchufe | 2 | EF012576 |  | L | Con clavija para AUS (AS/NZS 3112) (tipo I) | [7 empty] | EG000013 | Programa de instalación de interruptores / enchufes
EC001513 | 6 | Adaptador de enchufe | 3 | EF012579 |  | L | Con clavija para BE/DE/NL/RU (SCHUKO) (tipo F) | [7 empty] | EG000013 | Programa de instalación de interruptores / enchufes
EC001513 | 6 | Adaptador de enchufe | 4 | EF014646 |  | L | Con enchufe para BE / DE / NL / RU / CH (Euro) (tipo C) | [7 empty] | EG000013 | Programa de instalación de interruptores / enchufes
EC001513 | 6 | Adaptador de enchufe | 5 | EF014643 |  | L | Con enchufe para CH (SEV 1011 (Tipo 11) (Tipo J) | [7 empty] | EG000013 | Programa de instalación de interruptores / enchufes
EC001513 | 6 | Adaptador de enchufe | 6 | EF014644 |  | L | Con enchufe para CH (SEV 1011 (Tipo 12) (Tipo J) | [7 empty] | EG000013 | Programa de instalación de interruptores / enchufes
EC001513 | 6 | Adaptador de enchufe | 7 | EF014645 |  | L | Con enchufe para CH (SEV 1011 (Tipo 23) (Tipo J) | [7 empty] | EG000013 | Programa de instalación de interruptores / enchufes
EC001513 | 6 | Adaptador de enchufe | 8 | EF012580 |  | L | Con clavija para FR (clavija de tierra) (tipo E) | [7 empty] | EG000013 | Programa de instalación de interruptores / enchufes
EC001513 | 6 | Adaptador de enchufe | 9 | EF012581 |  | L | Con clavija para UK/HK (BS 1363) (tipo G) | [7 empty] | EG000013 | Programa de instalación de interruptores / enchufes
EC001513 | 6 | Adaptador de enchufe | 10 | EF012582 |  | L | Con clavija para IT (S/P 11) | [7 empty] | EG000013 | Programa de instalación de interruptores / enchufes
EC001513 | 6 | Adaptador de enchufe | 11 | EF012583 |  | L | Con clavija para IT (S/P 17) (tipo L) | [7 empty] | EG000013 | Programa de instalación de interruptores / enchufes
EC001513 | 6 | Adaptador de enchufe | 12 | EF012584 |  | L | Con clavija para EEUU/CA/CN (NEMA 1-15) (tipo A) | [7 empty] | EG000013 | Programa de instalación de interruptores / enchufes
EC001513 | 6 | Adaptador de enchufe | 13 | EF012585 |  | L | Con clavija para EEUU/CA/CN (NEMA 5-15) (tipo B) | [7 empty] | EG000013 | Programa de instalación de interruptores / enchufes
EC001513 | 6 | Adaptador de enchufe | 14 | EF012586 |  | A | Tipo de toma | 1 | EV015060 | AUS (AS/NZS 3112) (tipo I) |  |  |  |  | EG000013 | Programa de instalación de interruptores / enchufes
EC001513 | 6 | Adaptador de enchufe | 14 | EF012586 |  | A | Tipo de toma | 2 | EV015061 | CH (SEV 1011 Tipo 13) (Tipo J) |  |  |  |  | EG000013 | Programa de instalación de interruptores / enchufes
EC001513 | 6 | Adaptador de enchufe | 14 | EF012586 |  | A | Tipo de toma | 3 | EV017065 | CH (SEV 1011 Typ 23) (tipo J) |  |  |  |  | EG000013 | Programa de instalación de interruptores / enchufes
EC001513 | 6 | Adaptador de enchufe | 14 | EF012586 |  | A | Tipo de toma | 4 | EV015062 | BE/DE/NL/RU (SCHUKO) (tipo F) |  |  |  |  | EG000013 | Programa de instalación de interruptores / enchufes
EC001513 | 6 | Adaptador de enchufe | 14 | EF012586 |  | A | Tipo de toma | 5 | EV015063 | E/DE/NL/RU/CH (Euro) (Tipo C) |  |  |  |  | EG000013 | Programa de instalación de interruptores / enchufes
EC001513 | 6 | Adaptador de enchufe | 14 | EF012586 |  | A | Tipo de toma | 6 | EV015064 | FR (perno de puesta a tierra) (tipo E) |  |  |  |  | EG000013 | Programa de instalación de interruptores / enchufes
EC001513 | 6 | Adaptador de enchufe | 14 | EF012586 |  | A | Tipo de toma | 7 | EV015065 | IT (S/P 11) |  |  |  |  | EG000013 | Programa de instalación de interruptores / enchufes
EC001513 | 6 | Adaptador de enchufe | 14 | EF012586 |  | A | Tipo de toma | 8 | EV015066 | IT (S/P 17) (tipo L) |  |  |  |  | EG000013 | Programa de instalación de interruptores / enchufes
EC001513 | 6 | Adaptador de enchufe | 14 | EF012586 |  | A | Tipo de toma | 9 | EV015067 | IT (P 30) |  |  |  |  | EG000013 | Programa de instalación de interruptores / enchufes
EC001513 | 6 | Adaptador de enchufe | 14 | EF012586 |  | A | Tipo de toma | 10 | EV015068 | UK/HK (BS 1363) (tipo G) |  |  |  |  | EG000013 | Programa de instalación de interruptores / enchufes
EC001513 | 6 | Adaptador de enchufe | 14 | EF012586 |  | A | Tipo de toma | 11 | EV015069 | USA/CA/CN (NEMA 1-15) (tipo A) |  |  |  |  | EG000013 | Programa de instalación de interruptores / enchufes
EC001513 | 6 | Adaptador de enchufe | 14 | EF012586 |  | A | Tipo de toma | 12 | EV015070 | USA/CA (NEMA 5-15) (tipo B) |  |  |  |  | EG000013 | Programa de instalación de interruptores / enchufes
EC001513 | 6 | Adaptador de enchufe | 14 | EF012586 |  | A | Tipo de toma | 13 | EV000154 | Otros |  |  |  |  | EG000013 | Programa de instalación de interruptores / enchufes
EC001513 | 6 | Adaptador de enchufe | 15 | EF005379 |  | N | Número de puertos USB | [7 empty] | EG000013 | Programa de instalación de interruptores / enchufes
EC001513 | 6 | Adaptador de enchufe | 16 | EF000007 |  | A | Color | 1 | EV000080 | Azul |  |  |  |  | EG000013 | Programa de instalación de interruptores / enchufes
EC001513 | 6 | Adaptador de enchufe | 16 | EF000007 |  | A | Color | 2 | EV000234 | Amarillo |  |  |  |  | EG000013 | Programa de instalación de interruptores / enchufes
EC001513 | 6 | Adaptador de enchufe | 16 | EF000007 |  | A | Color | 3 | EV000270 | Gris |  |  |  |  | EG000013 | Programa de instalación de interruptores / enchufes
EC001513 | 6 | Adaptador de enchufe | 16 | EF000007 |  | A | Color | 4 | EV000235 | Verde |  |  |  |  | EG000013 | Programa de instalación de interruptores / enchufes
EC001513 | 6 | Adaptador de enchufe | 16 | EF000007 |  | A | Color | 5 | EV000236 | Naranja |  |  |  |  | EG000013 | Programa de instalación de interruptores / enchufes
EC001513 | 6 | Adaptador de enchufe | 16 | EF000007 |  | A | Color | 6 | EV000233 | Rojo |  |  |  |  | EG000013 | Programa de instalación de interruptores / enchufes
EC001513 | 6 | Adaptador de enchufe | 16 | EF000007 |  | A | Color | 7 | EV000206 | Negro |  |  |  |  | EG000013 | Programa de instalación de interruptores / enchufes
EC001513 | 6 | Adaptador de enchufe | 16 | EF000007 |  | A | Color | 8 | EV000202 | Blanco |  |  |  |  | EG000013 | Programa de instalación de interruptores / enchufes
EC001513 | 6 | Adaptador de enchufe | 16 | EF000007 |  | A | Color | 9 | EV000154 | Otros |  |  |  |  | EG000013 | Programa de instalación de interruptores / enchufes
EC001513 | 6 | Adaptador de enchufe | 16 | EF000007 |  | A | Color | 10 | EV003822 | Multicolor |  |  |  |  | EG000013 | Programa de instalación de interruptores / enchufes
EC001513 | 6 | Adaptador de enchufe | 17 | EF005127 |  | R | Tensión nominal |  |  |  | EU570079 | V |  |  | EG000013 | Programa de instalación de interruptores / enchufes
EC001513 | 6 | Adaptador de enchufe | 18 | EF009345 |  | R | Corriente nominal |  |  |  | EU570459 | A |  |  | EG000013 | Programa de instalación de interruptores / enchufes
EC001514 | 6 | Amoladora excéntrica (eléctrica) | 1 | EF001950 |  | N | Consumo de potencia nominal |  |  |  | EU570054 | W |  |  | EG000051 | Herramientas eléctricas y accesorios
EC001514 | 6 | Amoladora excéntrica (eléctrica) | 2 | EF000213 |  | N | Tensión |  |  |  | EU570079 | V |  |  | EG000051 | Herramientas eléctricas y accesorios
EC001514 | 6 | Amoladora excéntrica (eléctrica) | 3 | EF000416 |  | R | Frecuencia |  |  |  | EU570028 | Hz |  |  | EG000051 | Herramientas eléctricas y accesorios
EC001514 | 6 | Amoladora excéntrica (eléctrica) | 4 | EF000047 |  | N | Amperaje |  |  |  | EU570459 | A |  |  | EG000051 | Herramientas eléctricas y accesorios
EC001514 | 6 | Amoladora excéntrica (eléctrica) | 5 | EF003617 | EFI03617 | N | Diámetro del disco abrasivo |  |  |  | EU570448 | mm | EU000051 | in | EG000051 | Herramientas eléctricas y accesorios
EC001514 | 6 | Amoladora excéntrica (eléctrica) | 6 | EF011166 | EFI11166 | N | Diámetro orbital oscilante 1 |  |  |  | EU570448 | mm | EU000051 | in | EG000051 | Herramientas eléctricas y accesorios
EC001514 | 6 | Amoladora excéntrica (eléctrica) | 7 | EF011167 | EFI11167 | N | Diámetro orbital oscilante 2 |  |  |  | EU570448 | mm | EU000051 | in | EG000051 | Herramientas eléctricas y accesorios
EC001514 | 6 | Amoladora excéntrica (eléctrica) | 8 | EF008590 |  | R | Velocidad de ralentí |  |  |  | EU000052 | 1/min |  |  | EG000051 | Herramientas eléctricas y accesorios
EC001514 | 6 | Amoladora excéntrica (eléctrica) | 9 | EF000174 | EFI00174 | N | Carrera |  |  |  | EU570448 | mm | EU000051 | in | EG000051 | Herramientas eléctricas y accesorios
EC001514 | 6 | Amoladora excéntrica (eléctrica) | 10 | EF005243 |  | A | Fijación de los medios de lijado | 1 | EV003046 | Bastón |  |  |  |  | EG000051 | Herramientas eléctricas y accesorios
EC001514 | 6 | Amoladora excéntrica (eléctrica) | 10 | EF005243 |  | A | Fijación de los medios de lijado | 2 | EV007459 | Vara / rebaba |  |  |  |  | EG000051 | Herramientas eléctricas y accesorios
EC001514 | 6 | Amoladora excéntrica (eléctrica) | 10 | EF005243 |  | A | Fijación de los medios de lijado | 3 | EV007466 | Autocierre |  |  |  |  | EG000051 | Herramientas eléctricas y accesorios
EC001514 | 6 | Amoladora excéntrica (eléctrica) | 10 | EF005243 |  | A | Fijación de los medios de lijado | 4 | EV000154 | Otros |  |  |  |  | EG000051 | Herramientas eléctricas y accesorios
EC001514 | 6 | Amoladora excéntrica (eléctrica) | 11 | EF001438 | EFI01438 | N | Longitud |  |  |  | EU570448 | mm | EU000051 | in | EG000051 | Herramientas eléctricas y accesorios
EC001514 | 6 | Amoladora excéntrica (eléctrica) | 12 | EF000008 | EFI00008 | N | Anchura |  |  |  | EU570448 | mm | EU000051 | in | EG000051 | Herramientas eléctricas y accesorios
EC001514 | 6 | Amoladora excéntrica (eléctrica) | 13 | EF000040 | EFI00040 | N | Altura |  |  |  | EU570448 | mm | EU000051 | in | EG000051 | Herramientas eléctricas y accesorios
EC001514 | 6 | Amoladora excéntrica (eléctrica) | 14 | EF001951 | EFI01951 | N | Peso de la máquina |  |  |  | EU570039 | kg | EU570420 | lb | EG000051 | Herramientas eléctricas y accesorios
EC001516 | 5 | Condensador | 1 | EF000364 |  | N | Capacidad |  |  |  | EU000054 | µF |  |  | EG000017 | Interruptores de baja tensión
EC001516 | 5 | Condensador | 2 | EF012194 |  | N | Capacidad 2 |  |  |  | EU000054 | µF |  |  | EG000017 | Interruptores de baja tensión
EC001516 | 5 | Condensador | 3 | EF005127 |  | R | Tensión nominal |  |  |  | EU570079 | V |  |  | EG000017 | Interruptores de baja tensión
EC001516 | 5 | Condensador | 4 | EF000010 |  | A | Modelo | 1 | EV014468 | Condensador de arranque |  |  |  |  | EG000017 | Interruptores de baja tensión
EC001516 | 5 | Condensador | 4 | EF000010 |  | A | Modelo | 2 | EV006266 | Condensador de funcionamiento del motor |  |  |  |  | EG000017 | Interruptores de baja tensión
EC001516 | 5 | Condensador | 4 | EF000010 |  | A | Modelo | 3 | EV006264 | Condensador en paralelo para lámpara L |  |  |  |  | EG000017 | Interruptores de baja tensión
EC001516 | 5 | Condensador | 4 | EF000010 |  | A | Modelo | 4 | EV006265 | Condensador en serie para lámpara L |  |  |  |  | EG000017 | Interruptores de baja tensión
EC001516 | 5 | Condensador | 4 | EF000010 |  | A | Modelo | 5 | EV000154 | Otros |  |  |  |  | EG000017 | Interruptores de baja tensión
EC001516 | 5 | Condensador | 5 | EF003783 |  | L | Con terminal enchufable | [7 empty] | EG000017 | Interruptores de baja tensión
EC001516 | 5 | Condensador | 6 | EF000551 | EFI00551 | N | Diámetro |  |  |  | EU570448 | mm | EU000051 | in | EG000017 | Interruptores de baja tensión
EC001516 | 5 | Condensador | 7 | EF001438 | EFI01438 | N | Longitud |  |  |  | EU570448 | mm | EU000051 | in | EG000017 | Interruptores de baja tensión
EC001516 | 5 | Condensador | 8 | EF000008 | EFI00008 | N | Anchura |  |  |  | EU570448 | mm | EU000051 | in | EG000017 | Interruptores de baja tensión
EC001516 | 5 | Condensador | 9 | EF000049 | EFI00049 | N | Profundidad |  |  |  | EU570448 | mm | EU000051 | in | EG000017 | Interruptores de baja tensión
EC001517 | 5 | Sistema de supervisión de bebé | 1 | EF000372 | EFI00372 | N | Alcance |  |  |  | EU570036 | m | EU571086 | ft | EG000040 | Pequeño electrodoméstico
EC001517 | 5 | Sistema de supervisión de bebé | 2 | EF000145 |  | A | Alimentación eléctrica | 1 | EV002235 | Alimentación de red |  |  |  |  | EG000040 | Pequeño electrodoméstico
EC001517 | 5 | Sistema de supervisión de bebé | 2 | EF000145 |  | A | Alimentación eléctrica | 2 | EV001706 | Acumulador / red |  |  |  |  | EG000040 | Pequeño electrodoméstico
EC001517 | 5 | Sistema de supervisión de bebé | 3 | EF003621 |  | L | Con enchufe transformador | [7 empty] | EG000040 | Pequeño electrodoméstico
EC001517 | 5 | Sistema de supervisión de bebé | 4 | EF003622 |  | L | Con estación de carga | [7 empty] | EG000040 | Pequeño electrodoméstico
EC001517 | 5 | Sistema de supervisión de bebé | 5 | EF002671 |  | A | Color primario | 1 | EV000072 | Aluminio |  |  |  |  | EG000040 | Pequeño electrodoméstico
EC001517 | 5 | Sistema de supervisión de bebé | 5 | EF002671 |  | A | Color primario | 2 | EV000309 | Antracita |  |  |  |  | EG000040 | Pequeño electrodoméstico
EC001517 | 5 | Sistema de supervisión de bebé | 5 | EF002671 |  | A | Color primario | 3 | EV000279 | Beige |  |  |  |  | EG000040 | Pequeño electrodoméstico
EC001517 | 5 | Sistema de supervisión de bebé | 5 | EF002671 |  | A | Color primario | 4 | EV000206 | Negro |  |  |  |  | EG000040 | Pequeño electrodoméstico
EC001517 | 5 | Sistema de supervisión de bebé | 5 | EF002671 |  | A | Color primario | 5 | EV000080 | Azul |  |  |  |  | EG000040 | Pequeño electrodoméstico
EC001517 | 5 | Sistema de supervisión de bebé | 5 | EF002671 |  | A | Color primario | 6 | EV000083 | Marrón |  |  |  |  | EG000040 | Pequeño electrodoméstico
EC001517 | 5 | Sistema de supervisión de bebé | 5 | EF002671 |  | A | Color primario | 7 | EV000291 | Cromo |  |  |  |  | EG000040 | Pequeño electrodoméstico
EC001517 | 5 | Sistema de supervisión de bebé | 5 | EF002671 |  | A | Color primario | 8 | EV013082 | Incoloro |  |  |  |  | EG000040 | Pequeño electrodoméstico
EC001517 | 5 | Sistema de supervisión de bebé | 5 | EF002671 |  | A | Color primario | 9 | EV000119 | Dorado-Oro |  |  |  |  | EG000040 | Pequeño electrodoméstico
EC001517 | 5 | Sistema de supervisión de bebé | 5 | EF002671 |  | A | Color primario | 10 | EV000235 | Verde |  |  |  |  | EG000040 | Pequeño electrodoméstico
EC001517 | 5 | Sistema de supervisión de bebé | 5 | EF002671 |  | A | Color primario | 11 | EV000270 | Gris |  |  |  |  | EG000040 | Pequeño electrodoméstico
EC001517 | 5 | Sistema de supervisión de bebé | 5 | EF002671 |  | A | Color primario | 12 | EV000236 | Naranja |  |  |  |  | EG000040 | Pequeño electrodoméstico
EC001517 | 5 | Sistema de supervisión de bebé | 5 | EF002671 |  | A | Color primario | 13 | EV000258 | Rosa |  |  |  |  | EG000040 | Pequeño electrodoméstico
EC001517 | 5 | Sistema de supervisión de bebé | 5 | EF002671 |  | A | Color primario | 14 | EV000290 | Platino |  |  |  |  | EG000040 | Pequeño electrodoméstico
EC001517 | 5 | Sistema de supervisión de bebé | 5 | EF002671 |  | A | Color primario | 15 | EV003609 | Violeta |  |  |  |  | EG000040 | Pequeño electrodoméstico
EC001517 | 5 | Sistema de supervisión de bebé | 5 | EF002671 |  | A | Color primario | 16 | EV000233 | Rojo |  |  |  |  | EG000040 | Pequeño electrodoméstico
EC001517 | 5 | Sistema de supervisión de bebé | 5 | EF002671 |  | A | Color primario | 17 | EV000205 | Plata |  |  |  |  | EG000040 | Pequeño electrodoméstico
EC001517 | 5 | Sistema de supervisión de bebé | 5 | EF002671 |  | A | Color primario | 18 | EV000294 | Acero inox |  |  |  |  | EG000040 | Pequeño electrodoméstico
EC001517 | 5 | Sistema de supervisión de bebé | 5 | EF002671 |  | A | Color primario | 19 | EV000300 | Titanio |  |  |  |  | EG000040 | Pequeño electrodoméstico
EC001517 | 5 | Sistema de supervisión de bebé | 5 | EF002671 |  | A | Color primario | 20 | EV001560 | Turquesa |  |  |  |  | EG000040 | Pequeño electrodoméstico
EC001517 | 5 | Sistema de supervisión de bebé | 5 | EF002671 |  | A | Color primario | 21 | EV000202 | Blanco |  |  |  |  | EG000040 | Pequeño electrodoméstico
EC001517 | 5 | Sistema de supervisión de bebé | 5 | EF002671 |  | A | Color primario | 22 | EV000234 | Amarillo |  |  |  |  | EG000040 | Pequeño electrodoméstico
EC001517 | 5 | Sistema de supervisión de bebé | 5 | EF002671 |  | A | Color primario | 23 | EV000154 | Otros |  |  |  |  | EG000040 | Pequeño electrodoméstico
EC001517 | 5 | Sistema de supervisión de bebé | 6 | EF000259 |  | N | Número de canales | [7 empty] | EG000040 | Pequeño electrodoméstico
EC001517 | 5 | Sistema de supervisión de bebé | 7 | EF003623 |  | L | Potencia de transmisión variable | [7 empty] | EG000040 | Pequeño electrodoméstico
EC001519 | 5 | Puente, pin para temporizadores | 1 | EF000010 |  | A | Modelo | 1 | EV006052 | 1 contacto diario/semanal |  |  |  |  | EG000062 | Aparamenta para montaje en carril DIN / armario
EC001519 | 5 | Puente, pin para temporizadores | 1 | EF000010 |  | A | Modelo | 2 | EV006050 | 1 interruptor de intercambio |  |  |  |  | EG000062 | Aparamenta para montaje en carril DIN / armario
EC001519 | 5 | Puente, pin para temporizadores | 1 | EF000010 |  | A | Modelo | 3 | EV006051 | 2 interruptores de intercambio |  |  |  |  | EG000062 | Aparamenta para montaje en carril DIN / armario
EC001519 | 5 | Puente, pin para temporizadores | 2 | EF000007 |  | A | Color | 1 | EV000080 | Azul |  |  |  |  | EG000062 | Aparamenta para montaje en carril DIN / armario
EC001519 | 5 | Puente, pin para temporizadores | 2 | EF000007 |  | A | Color | 2 | EV000234 | Amarillo |  |  |  |  | EG000062 | Aparamenta para montaje en carril DIN / armario
EC001519 | 5 | Puente, pin para temporizadores | 2 | EF000007 |  | A | Color | 3 | EV000235 | Verde |  |  |  |  | EG000062 | Aparamenta para montaje en carril DIN / armario
EC001519 | 5 | Puente, pin para temporizadores | 2 | EF000007 |  | A | Color | 4 | EV000233 | Rojo |  |  |  |  | EG000062 | Aparamenta para montaje en carril DIN / armario
EC001519 | 5 | Puente, pin para temporizadores | 2 | EF000007 |  | A | Color | 5 | EV000202 | Blanco |  |  |  |  | EG000062 | Aparamenta para montaje en carril DIN / armario
EC001519 | 5 | Puente, pin para temporizadores | 2 | EF000007 |  | A | Color | 6 | EV000154 | Otros |  |  |  |  | EG000062 | Aparamenta para montaje en carril DIN / armario
EC001521 | 5 | Contacto de puerta corredera | 1 | EF002169 |  | A | Material | 1 | EV000072 | Aluminio |  |  |  |  | EG000036 | Tecnología de la comunicación / componentes y sistemas
EC001521 | 5 | Contacto de puerta corredera | 1 | EF002169 |  | A | Material | 2 | EV000139 | Plástico |  |  |  |  | EG000036 | Tecnología de la comunicación / componentes y sistemas
EC001521 | 5 | Contacto de puerta corredera | 1 | EF002169 |  | A | Material | 3 | EV000149 | Latón |  |  |  |  | EG000036 | Tecnología de la comunicación / componentes y sistemas
EC001521 | 5 | Contacto de puerta corredera | 1 | EF002169 |  | A | Material | 4 | EV000154 | Otros |  |  |  |  | EG000036 | Tecnología de la comunicación / componentes y sistemas
EC001521 | 5 | Contacto de puerta corredera | 2 | EF000040 | EFI00040 | N | Altura |  |  |  | EU570448 | mm | EU000051 | in | EG000036 | Tecnología de la comunicación / componentes y sistemas
EC001521 | 5 | Contacto de puerta corredera | 3 | EF000008 | EFI00008 | N | Anchura |  |  |  | EU570448 | mm | EU000051 | in | EG000036 | Tecnología de la comunicación / componentes y sistemas
EC001521 | 5 | Contacto de puerta corredera | 4 | EF000049 | EFI00049 | N | Profundidad |  |  |  | EU570448 | mm | EU000051 | in | EG000036 | Tecnología de la comunicación / componentes y sistemas
EC001522 | 5 | Barra colectora | 1 | EF008250 |  | N | Corriente nominal In |  |  |  | EU570459 | A |  |  | EG000017 | Interruptores de baja tensión
EC001522 | 5 | Barra colectora | 2 | EF000010 |  | A | Modelo | 1 | EV000880 | Plano |  |  |  |  | EG000017 | Interruptores de baja tensión
EC001522 | 5 | Barra colectora | 2 | EF000010 |  | A | Modelo | 2 | EV006658 | Perfil |  |  |  |  | EG000017 | Interruptores de baja tensión
EC001522 | 5 | Barra colectora | 2 | EF000010 |  | A | Modelo | 3 | EV008042 | Laminada |  |  |  |  | EG000017 | Interruptores de baja tensión
EC001522 | 5 | Barra colectora | 2 | EF000010 |  | A | Modelo | 4 | EV000154 | Otros |  |  |  |  | EG000017 | Interruptores de baja tensión
EC001522 | 5 | Barra colectora | 3 | EF001438 | EFI01438 | N | Longitud |  |  |  | EU570448 | mm | EU000051 | in | EG000017 | Interruptores de baja tensión
EC001522 | 5 | Barra colectora | 4 | EF000008 | EFI00008 | N | Anchura |  |  |  | EU570448 | mm | EU000051 | in | EG000017 | Interruptores de baja tensión
EC001522 | 5 | Barra colectora | 5 | EF000040 | EFI00040 | N | Altura |  |  |  | EU570448 | mm | EU000051 | in | EG000017 | Interruptores de baja tensión
EC001522 | 5 | Barra colectora | 6 | EF000083 |  | L | Flexible | [7 empty] | EG000017 | Interruptores de baja tensión
EC001522 | 5 | Barra colectora | 7 | EF000139 |  | A | Tratamiento de superficie | 1 | EV006034 | Sin tratamiento |  |  |  |  | EG000017 | Interruptores de baja tensión
EC001522 | 5 | Barra colectora | 7 | EF000139 |  | A | Tratamiento de superficie | 2 | EV000191 | Niquelado |  |  |  |  | EG000017 | Interruptores de baja tensión
EC001522 | 5 | Barra colectora | 7 | EF000139 |  | A | Tratamiento de superficie | 3 | EV003715 | Con revestimiento de plata |  |  |  |  | EG000017 | Interruptores de baja tensión
EC001522 | 5 | Barra colectora | 7 | EF000139 |  | A | Tratamiento de superficie | 4 | EV001481 | Estañado |  |  |  |  | EG000017 | Interruptores de baja tensión
EC001522 | 5 | Barra colectora | 7 | EF000139 |  | A | Tratamiento de superficie | 5 | EV000154 | Otros |  |  |  |  | EG000017 | Interruptores de baja tensión
EC001523 | 5 | Monitor para sistema de vigilancia | 1 | EF000010 |  | A | Modelo | 1 | EV000870 | Aparato fijo |  |  |  |  | EG000054 | Sistemas de alarma, llamadas de emergencia y de señalización
EC001523 | 5 | Monitor para sistema de vigilancia | 1 | EF000010 |  | A | Modelo | 2 | EV001666 | Modelo tipo pared / mesa |  |  |  |  | EG000054 | Sistemas de alarma, llamadas de emergencia y de señalización
EC001523 | 5 | Monitor para sistema de vigilancia | 1 | EF000010 |  | A | Modelo | 3 | EV000869 | Modelo de pared |  |  |  |  | EG000054 | Sistemas de alarma, llamadas de emergencia y de señalización
EC001523 | 5 | Monitor para sistema de vigilancia | 1 | EF000010 |  | A | Modelo | 4 | EV000154 | Otros |  |  |  |  | EG000054 | Sistemas de alarma, llamadas de emergencia y de señalización
EC001523 | 5 | Monitor para sistema de vigilancia | 2 | EF003628 |  | A | Sistema de imágenes | 1 | EV009956 | NTSC |  |  |  |  | EG000054 | Sistemas de alarma, llamadas de emergencia y de señalización
EC001523 | 5 | Monitor para sistema de vigilancia | 2 | EF003628 |  | A | Sistema de imágenes | 2 | EV009969 | PAL |  |  |  |  | EG000054 | Sistemas de alarma, llamadas de emergencia y de señalización
EC001523 | 5 | Monitor para sistema de vigilancia | 2 | EF003628 |  | A | Sistema de imágenes | 3 | EV000154 | Otros |  |  |  |  | EG000054 | Sistemas de alarma, llamadas de emergencia y de señalización
EC001523 | 5 | Monitor para sistema de vigilancia | 3 | EF007736 |  | A | Propiedad del sistema de imagen | 1 | EV000207 | Color |  |  |  |  | EG000054 | Sistemas de alarma, llamadas de emergencia y de señalización
EC001523 | 5 | Monitor para sistema de vigilancia | 3 | EF007736 |  | A | Propiedad del sistema de imagen | 2 | EV000711 | Blanco / negro |  |  |  |  | EG000054 | Sistemas de alarma, llamadas de emergencia y de señalización
EC001523 | 5 | Monitor para sistema de vigilancia | 3 | EF007736 |  | A | Propiedad del sistema de imagen | 3 | EV000423 | Infrarrojos |  |  |  |  | EG000054 | Sistemas de alarma, llamadas de emergencia y de señalización
EC001523 | 5 | Monitor para sistema de vigilancia | 4 | EF002032 | EFI02032 | N | Tamaño de la pantalla |  |  |  | EU570399 | cm | EU000051 | in | EG000054 | Sistemas de alarma, llamadas de emergencia y de señalización
EC001523 | 5 | Monitor para sistema de vigilancia | 5 | EF006332 |  | N | Tamaño de la pantalla en pulgadas | [7 empty] | EG000054 | Sistemas de alarma, llamadas de emergencia y de señalización
EC001523 | 5 | Monitor para sistema de vigilancia | 6 | EF004927 |  | N | Número máximo de entradas para vídeo | [7 empty] | EG000054 | Sistemas de alarma, llamadas de emergencia y de señalización
EC001523 | 5 | Monitor para sistema de vigilancia | 7 | EF003555 |  | L | Montaje de 482.6 (19 pulgadas) | [7 empty] | EG000054 | Sistemas de alarma, llamadas de emergencia y de señalización
EC001523 | 5 | Monitor para sistema de vigilancia | 8 | EF003314 |  | L | Con visualización en pantalla | [7 empty] | EG000054 | Sistemas de alarma, llamadas de emergencia y de señalización
EC001523 | 5 | Monitor para sistema de vigilancia | 9 | EF000007 |  | A | Color | 1 | EV000309 | Antracita |  |  |  |  | EG000054 | Sistemas de alarma, llamadas de emergencia y de señalización
EC001523 | 5 | Monitor para sistema de vigilancia | 9 | EF000007 |  | A | Color | 2 | EV000279 | Beige |  |  |  |  | EG000054 | Sistemas de alarma, llamadas de emergencia y de señalización
EC001523 | 5 | Monitor para sistema de vigilancia | 9 | EF000007 |  | A | Color | 3 | EV000270 | Gris |  |  |  |  | EG000054 | Sistemas de alarma, llamadas de emergencia y de señalización
EC001523 | 5 | Monitor para sistema de vigilancia | 9 | EF000007 |  | A | Color | 4 | EV000206 | Negro |  |  |  |  | EG000054 | Sistemas de alarma, llamadas de emergencia y de señalización
EC001523 | 5 | Monitor para sistema de vigilancia | 9 | EF000007 |  | A | Color | 5 | EV000202 | Blanco |  |  |  |  | EG000054 | Sistemas de alarma, llamadas de emergencia y de señalización
EC001523 | 5 | Monitor para sistema de vigilancia | 9 | EF000007 |  | A | Color | 6 | EV000154 | Otros |  |  |  |  | EG000054 | Sistemas de alarma, llamadas de emergencia y de señalización
EC001523 | 5 | Monitor para sistema de vigilancia | 10 | EF000040 | EFI00040 | N | Altura |  |  |  | EU570448 | mm | EU000051 | in | EG000054 | Sistemas de alarma, llamadas de emergencia y de señalización
EC001523 | 5 | Monitor para sistema de vigilancia | 11 | EF000008 | EFI00008 | N | Anchura |  |  |  | EU570448 | mm | EU000051 | in | EG000054 | Sistemas de alarma, llamadas de emergencia y de señalización
EC001523 | 5 | Monitor para sistema de vigilancia | 12 | EF000049 | EFI00049 | N | Profundidad |  |  |  | EU570448 | mm | EU000051 | in | EG000054 | Sistemas de alarma, llamadas de emergencia y de señalización
EC001523 | 5 | Monitor para sistema de vigilancia | 13 | EF014925 |  | L | Compatible con Apple HomeKit | [7 empty] | EG000054 | Sistemas de alarma, llamadas de emergencia y de señalización
EC001523 | 5 | Monitor para sistema de vigilancia | 14 | EF014926 |  | L | Compatible con Google Assistant | [7 empty] | EG000054 | Sistemas de alarma, llamadas de emergencia y de señalización
EC001523 | 5 | Monitor para sistema de vigilancia | 15 | EF014927 |  | L | Compatible con Amazon Alexa | [7 empty] | EG000054 | Sistemas de alarma, llamadas de emergencia y de señalización
EC001523 | 5 | Monitor para sistema de vigilancia | 16 | EF011072 |  | L | Compatible IFTTT | [7 empty] | EG000054 | Sistemas de alarma, llamadas de emergencia y de señalización
EC001524 | 4 | Distribuidor de video para sistema de vigilancia | 1 | EF000003 |  | A | Tipo de montaje | 1 | EV006088 | En caja de unión |  |  |  |  | EG000054 | Sistemas de alarma, llamadas de emergencia y de señalización
EC001524 | 4 | Distribuidor de video para sistema de vigilancia | 1 | EF000003 |  | A | Tipo de montaje | 2 | EV006087 | En caja de bifurcación |  |  |  |  | EG000054 | Sistemas de alarma, llamadas de emergencia y de señalización
EC001524 | 4 | Distribuidor de video para sistema de vigilancia | 1 | EF000003 |  | A | Tipo de montaje | 3 | EV000941 | Carril DIN (carril superior) |  |  |  |  | EG000054 | Sistemas de alarma, llamadas de emergencia y de señalización
EC001524 | 4 | Distribuidor de video para sistema de vigilancia | 1 | EF000003 |  | A | Tipo de montaje | 4 | EV000154 | Otros |  |  |  |  | EG000054 | Sistemas de alarma, llamadas de emergencia y de señalización
EC001524 | 4 | Distribuidor de video para sistema de vigilancia | 2 | EF000319 |  | N | Número de salidas | [7 empty] | EG000054 | Sistemas de alarma, llamadas de emergencia y de señalización
EC001524 | 4 | Distribuidor de video para sistema de vigilancia | 3 | EF000318 |  | N | Número de entradas | [7 empty] | EG000054 | Sistemas de alarma, llamadas de emergencia y de señalización
EC001524 | 4 | Distribuidor de video para sistema de vigilancia | 4 | EF003629 |  | N | Número de amplificadores | [7 empty] | EG000054 | Sistemas de alarma, llamadas de emergencia y de señalización
EC001524 | 4 | Distribuidor de video para sistema de vigilancia | 5 | EF000040 | EFI00040 | N | Altura |  |  |  | EU570448 | mm | EU000051 | in | EG000054 | Sistemas de alarma, llamadas de emergencia y de señalización
EC001524 | 4 | Distribuidor de video para sistema de vigilancia | 6 | EF000008 | EFI00008 | N | Anchura |  |  |  | EU570448 | mm | EU000051 | in | EG000054 | Sistemas de alarma, llamadas de emergencia y de señalización
EC001524 | 4 | Distribuidor de video para sistema de vigilancia | 7 | EF000049 | EFI00049 | N | Profundidad |  |  |  | EU570448 | mm | EU000051 | in | EG000054 | Sistemas de alarma, llamadas de emergencia y de señalización
EC001525 | 5 | Panel de control de intrusión | 1 | EF007625 |  | N | Número de grupos de indicadores | [7 empty] | EG000054 | Sistemas de alarma, llamadas de emergencia y de señalización
EC001525 | 5 | Panel de control de intrusión | 2 | EF007638 |  | N | Número de grupos de sabotaje | [7 empty] | EG000054 | Sistemas de alarma, llamadas de emergencia y de señalización
EC001525 | 5 | Panel de control de intrusión | 3 | EF007649 |  | N | Número de grupos RAID | [7 empty] | EG000054 | Sistemas de alarma, llamadas de emergencia y de señalización
EC001525 | 5 | Panel de control de intrusión | 4 | EF007876 |  | L | Sintonizador integrado | [7 empty] | EG000054 | Sistemas de alarma, llamadas de emergencia y de señalización
EC001525 | 5 | Panel de control de intrusión | 5 | EF007587 |  | N | Número de salidas para transmisores de señales acústicas | [7 empty] | EG000054 | Sistemas de alarma, llamadas de emergencia y de señalización
EC001525 | 5 | Panel de control de intrusión | 6 | EF007588 |  | N | Número de salidas para transmisores de señales ópticas | [7 empty] | EG000054 | Sistemas de alarma, llamadas de emergencia y de señalización
EC001525 | 5 | Panel de control de intrusión | 7 | EF007749 |  | L | Memoria de eventos | [7 empty] | EG000054 | Sistemas de alarma, llamadas de emergencia y de señalización
EC001525 | 5 | Panel de control de intrusión | 8 | EF000111 |  | N | Tensión de funcionamiento |  |  |  | EU570079 | V |  |  | EG000054 | Sistemas de alarma, llamadas de emergencia y de señalización
EC001525 | 5 | Panel de control de intrusión | 9 | EF000955 |  | L | Apto para conexión de bus | [7 empty] | EG000054 | Sistemas de alarma, llamadas de emergencia y de señalización
EC001525 | 5 | Panel de control de intrusión | 10 | EF004696 |  | L | Conexión de radio | [7 empty] | EG000054 | Sistemas de alarma, llamadas de emergencia y de señalización
EC001525 | 5 | Panel de control de intrusión | 11 | EF003925 |  | L | Con fuente de alimentación | [7 empty] | EG000054 | Sistemas de alarma, llamadas de emergencia y de señalización
EC001525 | 5 | Panel de control de intrusión | 12 | EF005138 |  | L | Fuente de alimentación de emergencia integrada | [7 empty] | EG000054 | Sistemas de alarma, llamadas de emergencia y de señalización
EC001525 | 5 | Panel de control de intrusión | 13 | EF005254 |  | L | Interfaz externa | [7 empty] | EG000054 | Sistemas de alarma, llamadas de emergencia y de señalización
EC001525 | 5 | Panel de control de intrusión | 14 | EF000040 | EFI00040 | N | Altura |  |  |  | EU570448 | mm | EU000051 | in | EG000054 | Sistemas de alarma, llamadas de emergencia y de señalización
EC001525 | 5 | Panel de control de intrusión | 15 | EF000008 | EFI00008 | N | Anchura |  |  |  | EU570448 | mm | EU000051 | in | EG000054 | Sistemas de alarma, llamadas de emergencia y de señalización
EC001525 | 5 | Panel de control de intrusión | 16 | EF000049 | EFI00049 | N | Profundidad |  |  |  | EU570448 | mm | EU000051 | in | EG000054 | Sistemas de alarma, llamadas de emergencia y de señalización
EC001525 | 5 | Panel de control de intrusión | 17 | EF014925 |  | L | Compatible con Apple HomeKit | [7 empty] | EG000054 | Sistemas de alarma, llamadas de emergencia y de señalización
EC001525 | 5 | Panel de control de intrusión | 18 | EF014926 |  | L | Compatible con Google Assistant | [7 empty] | EG000054 | Sistemas de alarma, llamadas de emergencia y de señalización
EC001525 | 5 | Panel de control de intrusión | 19 | EF014927 |  | L | Compatible con Amazon Alexa | [7 empty] | EG000054 | Sistemas de alarma, llamadas de emergencia y de señalización
EC001525 | 5 | Panel de control de intrusión | 20 | EF011072 |  | L | Compatible IFTTT | [7 empty] | EG000054 | Sistemas de alarma, llamadas de emergencia y de señalización
EC001525 | 5 | Panel de control de intrusión | 21 | EFDE0003 |  | A | Clase VdS | 1 | EV000896 | A |  |  |  |  | EG000054 | Sistemas de alarma, llamadas de emergencia y de señalización
EC001525 | 5 | Panel de control de intrusión | 21 | EFDE0003 |  | A | Clase VdS | 2 | EV000074 | B |  |  |  |  | EG000054 | Sistemas de alarma, llamadas de emergencia y de señalización
EC001525 | 5 | Panel de control de intrusión | 21 | EFDE0003 |  | A | Clase VdS | 3 | EV000084 | C |  |  |  |  | EG000054 | Sistemas de alarma, llamadas de emergencia y de señalización
EC001525 | 5 | Panel de control de intrusión | 21 | EFDE0003 |  | A | Clase VdS | 4 | EV000154 | Otros |  |  |  |  | EG000054 | Sistemas de alarma, llamadas de emergencia y de señalización
EC001525 | 5 | Panel de control de intrusión | 21 | EFDE0003 |  | A | Clase VdS | 5 | EV000494 | Ninguno |  |  |  |  | EG000054 | Sistemas de alarma, llamadas de emergencia y de señalización
EC001526 | 6 | Dispositivo de conmutación para sistema de alarma de peligro | 1 | EF003635 | EFI03635 | N | Tamaño de mandril |  |  |  | EU570448 | mm | EU000051 | in | EG000054 | Sistemas de alarma, llamadas de emergencia y de señalización
EC001526 | 6 | Dispositivo de conmutación para sistema de alarma de peligro | 2 | EF003636 | EFI03636 | N | Longitud del cable de conexión |  |  |  | EU570036 | m | EU571086 | ft | EG000054 | Sistemas de alarma, llamadas de emergencia y de señalización
EC001526 | 6 | Dispositivo de conmutación para sistema de alarma de peligro | 3 | EF005237 |  | L | Circuito de armado electrónico | [7 empty] | EG000054 | Sistemas de alarma, llamadas de emergencia y de señalización
EC001526 | 6 | Dispositivo de conmutación para sistema de alarma de peligro | 4 | EF005238 |  | L | Circuito de armado mental | [7 empty] | EG000054 | Sistemas de alarma, llamadas de emergencia y de señalización
EC001526 | 6 | Dispositivo de conmutación para sistema de alarma de peligro | 5 | EF005239 |  | L | Circuito de armado mecánico | [7 empty] | EG000054 | Sistemas de alarma, llamadas de emergencia y de señalización
EC001526 | 6 | Dispositivo de conmutación para sistema de alarma de peligro | 6 | EF005236 |  | L | Circuito de armado biométrico | [7 empty] | EG000054 | Sistemas de alarma, llamadas de emergencia y de señalización
EC001526 | 6 | Dispositivo de conmutación para sistema de alarma de peligro | 7 | EF008038 |  | L | Indicación de activación | [7 empty] | EG000054 | Sistemas de alarma, llamadas de emergencia y de señalización
EC001526 | 6 | Dispositivo de conmutación para sistema de alarma de peligro | 8 | EF007773 |  | L | Sistema de radio | [7 empty] | EG000054 | Sistemas de alarma, llamadas de emergencia y de señalización
EC001526 | 6 | Dispositivo de conmutación para sistema de alarma de peligro | 9 | EF005474 |  | A | Grado de protección (IP) | 1 | EV006404 | IP00 |  |  |  |  | EG000054 | Sistemas de alarma, llamadas de emergencia y de señalización
EC001526 | 6 | Dispositivo de conmutación para sistema de alarma de peligro | 9 | EF005474 |  | A | Grado de protección (IP) | 2 | EV006606 | IP10 |  |  |  |  | EG000054 | Sistemas de alarma, llamadas de emergencia y de señalización
EC001526 | 6 | Dispositivo de conmutación para sistema de alarma de peligro | 9 | EF005474 |  | A | Grado de protección (IP) | 3 | EV006607 | IP12 |  |  |  |  | EG000054 | Sistemas de alarma, llamadas de emergencia y de señalización
EC001526 | 6 | Dispositivo de conmutación para sistema de alarma de peligro | 9 | EF005474 |  | A | Grado de protección (IP) | 4 | EV006405 | IP20 |  |  |  |  | EG000054 | Sistemas de alarma, llamadas de emergencia y de señalización
EC001526 | 6 | Dispositivo de conmutación para sistema de alarma de peligro | 9 | EF005474 |  | A | Grado de protección (IP) | 5 | EV006406 | IP21 |  |  |  |  | EG000054 | Sistemas de alarma, llamadas de emergencia y de señalización
EC001526 | 6 | Dispositivo de conmutación para sistema de alarma de peligro | 9 | EF005474 |  | A | Grado de protección (IP) | 6 | EV006608 | IP22 |  |  |  |  | EG000054 | Sistemas de alarma, llamadas de emergencia y de señalización
EC001526 | 6 | Dispositivo de conmutación para sistema de alarma de peligro | 9 | EF005474 |  | A | Grado de protección (IP) | 7 | EV006407 | IP23 |  |  |  |  | EG000054 | Sistemas de alarma, llamadas de emergencia y de señalización
EC001526 | 6 | Dispositivo de conmutación para sistema de alarma de peligro | 9 | EF005474 |  | A | Grado de protección (IP) | 8 | EV006408 | IP24 |  |  |  |  | EG000054 | Sistemas de alarma, llamadas de emergencia y de señalización
EC001526 | 6 | Dispositivo de conmutación para sistema de alarma de peligro | 9 | EF005474 |  | A | Grado de protección (IP) | 9 | EV006409 | IP2X |  |  |  |  | EG000054 | Sistemas de alarma, llamadas de emergencia y de señalización
EC001526 | 6 | Dispositivo de conmutación para sistema de alarma de peligro | 9 | EF005474 |  | A | Grado de protección (IP) | 10 | EV006410 | IP30 |  |  |  |  | EG000054 | Sistemas de alarma, llamadas de emergencia y de señalización
EC001526 | 6 | Dispositivo de conmutación para sistema de alarma de peligro | 9 | EF005474 |  | A | Grado de protección (IP) | 11 | EV006411 | IP31 |  |  |  |  | EG000054 | Sistemas de alarma, llamadas de emergencia y de señalización
EC001526 | 6 | Dispositivo de conmutación para sistema de alarma de peligro | 9 | EF005474 |  | A | Grado de protección (IP) | 12 | EV006412 | IP32 |  |  |  |  | EG000054 | Sistemas de alarma, llamadas de emergencia y de señalización
EC001526 | 6 | Dispositivo de conmutación para sistema de alarma de peligro | 9 | EF005474 |  | A | Grado de protección (IP) | 13 | EV006609 | IP33 |  |  |  |  | EG000054 | Sistemas de alarma, llamadas de emergencia y de señalización
EC001526 | 6 | Dispositivo de conmutación para sistema de alarma de peligro | 9 | EF005474 |  | A | Grado de protección (IP) | 14 | EV006413 | IP34 |  |  |  |  | EG000054 | Sistemas de alarma, llamadas de emergencia y de señalización
EC001526 | 6 | Dispositivo de conmutación para sistema de alarma de peligro | 9 | EF005474 |  | A | Grado de protección (IP) | 15 | EV006414 | IP3X |  |  |  |  | EG000054 | Sistemas de alarma, llamadas de emergencia y de señalización
EC001526 | 6 | Dispositivo de conmutación para sistema de alarma de peligro | 9 | EF005474 |  | A | Grado de protección (IP) | 16 | EV006415 | IP40 |  |  |  |  | EG000054 | Sistemas de alarma, llamadas de emergencia y de señalización
EC001526 | 6 | Dispositivo de conmutación para sistema de alarma de peligro | 9 | EF005474 |  | A | Grado de protección (IP) | 17 | EV006416 | IP41 |  |  |  |  | EG000054 | Sistemas de alarma, llamadas de emergencia y de señalización
EC001526 | 6 | Dispositivo de conmutación para sistema de alarma de peligro | 9 | EF005474 |  | A | Grado de protección (IP) | 18 | EV006417 | IP42 |  |  |  |  | EG000054 | Sistemas de alarma, llamadas de emergencia y de señalización
EC001526 | 6 | Dispositivo de conmutación para sistema de alarma de peligro | 9 | EF005474 |  | A | Grado de protección (IP) | 19 | EV006610 | IP43 |  |  |  |  | EG000054 | Sistemas de alarma, llamadas de emergencia y de señalización
EC001526 | 6 | Dispositivo de conmutación para sistema de alarma de peligro | 9 | EF005474 |  | A | Grado de protección (IP) | 20 | EV006418 | IP44 |  |  |  |  | EG000054 | Sistemas de alarma, llamadas de emergencia y de señalización
EC001526 | 6 | Dispositivo de conmutación para sistema de alarma de peligro | 9 | EF005474 |  | A | Grado de protección (IP) | 21 | EV006611 | IP45 |  |  |  |  | EG000054 | Sistemas de alarma, llamadas de emergencia y de señalización
EC001526 | 6 | Dispositivo de conmutación para sistema de alarma de peligro | 9 | EF005474 |  | A | Grado de protección (IP) | 22 | EV006612 | IP50 |  |  |  |  | EG000054 | Sistemas de alarma, llamadas de emergencia y de señalización
EC001526 | 6 | Dispositivo de conmutación para sistema de alarma de peligro | 9 | EF005474 |  | A | Grado de protección (IP) | 23 | EV006613 | IP52 |  |  |  |  | EG000054 | Sistemas de alarma, llamadas de emergencia y de señalización
EC001526 | 6 | Dispositivo de conmutación para sistema de alarma de peligro | 9 | EF005474 |  | A | Grado de protección (IP) | 24 | EV006614 | IP53 |  |  |  |  | EG000054 | Sistemas de alarma, llamadas de emergencia y de señalización
EC001526 | 6 | Dispositivo de conmutación para sistema de alarma de peligro | 9 | EF005474 |  | A | Grado de protección (IP) | 25 | EV006419 | IP54 |  |  |  |  | EG000054 | Sistemas de alarma, llamadas de emergencia y de señalización
EC001526 | 6 | Dispositivo de conmutación para sistema de alarma de peligro | 9 | EF005474 |  | A | Grado de protección (IP) | 26 | EV006420 | IP55 |  |  |  |  | EG000054 | Sistemas de alarma, llamadas de emergencia y de señalización
EC001526 | 6 | Dispositivo de conmutación para sistema de alarma de peligro | 9 | EF005474 |  | A | Grado de protección (IP) | 27 | EV006615 | IP56 |  |  |  |  | EG000054 | Sistemas de alarma, llamadas de emergencia y de señalización
EC001526 | 6 | Dispositivo de conmutación para sistema de alarma de peligro | 9 | EF005474 |  | A | Grado de protección (IP) | 28 | EV006616 | IP57 |  |  |  |  | EG000054 | Sistemas de alarma, llamadas de emergencia y de señalización
EC001526 | 6 | Dispositivo de conmutación para sistema de alarma de peligro | 9 | EF005474 |  | A | Grado de protección (IP) | 29 | EV006617 | IP58 |  |  |  |  | EG000054 | Sistemas de alarma, llamadas de emergencia y de señalización
EC001526 | 6 | Dispositivo de conmutación para sistema de alarma de peligro | 9 | EF005474 |  | A | Grado de protección (IP) | 30 | EV006618 | IP64 |  |  |  |  | EG000054 | Sistemas de alarma, llamadas de emergencia y de señalización
EC001526 | 6 | Dispositivo de conmutación para sistema de alarma de peligro | 9 | EF005474 |  | A | Grado de protección (IP) | 31 | EV006421 | IP65 |  |  |  |  | EG000054 | Sistemas de alarma, llamadas de emergencia y de señalización
EC001526 | 6 | Dispositivo de conmutación para sistema de alarma de peligro | 9 | EF005474 |  | A | Grado de protección (IP) | 32 | EV006422 | IP66 |  |  |  |  | EG000054 | Sistemas de alarma, llamadas de emergencia y de señalización
EC001526 | 6 | Dispositivo de conmutación para sistema de alarma de peligro | 9 | EF005474 |  | A | Grado de protección (IP) | 33 | EV006423 | IP67 |  |  |  |  | EG000054 | Sistemas de alarma, llamadas de emergencia y de señalización
EC001526 | 6 | Dispositivo de conmutación para sistema de alarma de peligro | 9 | EF005474 |  | A | Grado de protección (IP) | 34 | EV006619 | IP68 |  |  |  |  | EG000054 | Sistemas de alarma, llamadas de emergencia y de señalización
EC001526 | 6 | Dispositivo de conmutación para sistema de alarma de peligro | 9 | EF005474 |  | A | Grado de protección (IP) | 35 | EV006620 | IPX0 |  |  |  |  | EG000054 | Sistemas de alarma, llamadas de emergencia y de señalización
EC001526 | 6 | Dispositivo de conmutación para sistema de alarma de peligro | 9 | EF005474 |  | A | Grado de protección (IP) | 36 | EV006621 | IPX4 |  |  |  |  | EG000054 | Sistemas de alarma, llamadas de emergencia y de señalización
EC001526 | 6 | Dispositivo de conmutación para sistema de alarma de peligro | 9 | EF005474 |  | A | Grado de protección (IP) | 37 | EV006622 | IPX7 |  |  |  |  | EG000054 | Sistemas de alarma, llamadas de emergencia y de señalización
EC001526 | 6 | Dispositivo de conmutación para sistema de alarma de peligro | 9 | EF005474 |  | A | Grado de protección (IP) | 38 | EV000154 | Otros |  |  |  |  | EG000054 | Sistemas de alarma, llamadas de emergencia y de señalización
EC001526 | 6 | Dispositivo de conmutación para sistema de alarma de peligro | 10 | EF002169 |  | A | Material | 1 | EV000139 | Plástico |  |  |  |  | EG000054 | Sistemas de alarma, llamadas de emergencia y de señalización
EC001526 | 6 | Dispositivo de conmutación para sistema de alarma de peligro | 10 | EF002169 |  | A | Material | 2 | EV000914 | Metal |  |  |  |  | EG000054 | Sistemas de alarma, llamadas de emergencia y de señalización
EC001526 | 6 | Dispositivo de conmutación para sistema de alarma de peligro | 10 | EF002169 |  | A | Material | 3 | EV000154 | Otros |  |  |  |  | EG000054 | Sistemas de alarma, llamadas de emergencia y de señalización
EC001526 | 6 | Dispositivo de conmutación para sistema de alarma de peligro | 11 | EF003602 |  | L | Con contacto | [7 empty] | EG000054 | Sistemas de alarma, llamadas de emergencia y de señalización
EC001526 | 6 | Dispositivo de conmutación para sistema de alarma de peligro | 12 | EF000008 | EFI00008 | N | Anchura |  |  |  | EU570448 | mm | EU000051 | in | EG000054 | Sistemas de alarma, llamadas de emergencia y de señalización
EC001526 | 6 | Dispositivo de conmutación para sistema de alarma de peligro | 13 | EF000040 | EFI00040 | N | Altura |  |  |  | EU570448 | mm | EU000051 | in | EG000054 | Sistemas de alarma, llamadas de emergencia y de señalización
EC001526 | 6 | Dispositivo de conmutación para sistema de alarma de peligro | 14 | EF000049 | EFI00049 | N | Profundidad |  |  |  | EU570448 | mm | EU000051 | in | EG000054 | Sistemas de alarma, llamadas de emergencia y de señalización
EC001526 | 6 | Dispositivo de conmutación para sistema de alarma de peligro | 15 | EF014925 |  | L | Compatible con Apple HomeKit | [7 empty] | EG000054 | Sistemas de alarma, llamadas de emergencia y de señalización
EC001526 | 6 | Dispositivo de conmutación para sistema de alarma de peligro | 16 | EF014926 |  | L | Compatible con Google Assistant | [7 empty] | EG000054 | Sistemas de alarma, llamadas de emergencia y de señalización
EC001526 | 6 | Dispositivo de conmutación para sistema de alarma de peligro | 17 | EF014927 |  | L | Compatible con Amazon Alexa | [7 empty] | EG000054 | Sistemas de alarma, llamadas de emergencia y de señalización
EC001526 | 6 | Dispositivo de conmutación para sistema de alarma de peligro | 18 | EF011072 |  | L | Compatible IFTTT | [7 empty] | EG000054 | Sistemas de alarma, llamadas de emergencia y de señalización
EC001526 | 6 | Dispositivo de conmutación para sistema de alarma de peligro | 19 | EFDE0003 |  | A | Clase VdS | 1 | EV000896 | A |  |  |  |  | EG000054 | Sistemas de alarma, llamadas de emergencia y de señalización
EC001526 | 6 | Dispositivo de conmutación para sistema de alarma de peligro | 19 | EFDE0003 |  | A | Clase VdS | 2 | EV000074 | B |  |  |  |  | EG000054 | Sistemas de alarma, llamadas de emergencia y de señalización
EC001526 | 6 | Dispositivo de conmutación para sistema de alarma de peligro | 19 | EFDE0003 |  | A | Clase VdS | 3 | EV000084 | C |  |  |  |  | EG000054 | Sistemas de alarma, llamadas de emergencia y de señalización
EC001526 | 6 | Dispositivo de conmutación para sistema de alarma de peligro | 19 | EFDE0003 |  | A | Clase VdS | 4 | EV000154 | Otros |  |  |  |  | EG000054 | Sistemas de alarma, llamadas de emergencia y de señalización
EC001526 | 6 | Dispositivo de conmutación para sistema de alarma de peligro | 19 | EFDE0003 |  | A | Clase VdS | 5 | EV000494 | Ninguno |  |  |  |  | EG000054 | Sistemas de alarma, llamadas de emergencia y de señalización
EC001527 | 7 | Sistema de vídeo vigilancia | 1 | EF003637 |  | A | Representación de la pantalla | 1 | EV006090 | Imagen única |  |  |  |  | EG000054 | Sistemas de alarma, llamadas de emergencia y de señalización
EC001527 | 7 | Sistema de vídeo vigilancia | 1 | EF003637 |  | A | Representación de la pantalla | 2 | EV006089 | Imagen única / cuádruple |  |  |  |  | EG000054 | Sistemas de alarma, llamadas de emergencia y de señalización
EC001527 | 7 | Sistema de vídeo vigilancia | 2 | EF002032 | EFI02032 | N | Tamaño de la pantalla |  |  |  | EU570399 | cm | EU000051 | in | EG000054 | Sistemas de alarma, llamadas de emergencia y de señalización
EC001527 | 7 | Sistema de vídeo vigilancia | 3 | EF006332 |  | N | Tamaño de la pantalla en pulgadas | [7 empty] | EG000054 | Sistemas de alarma, llamadas de emergencia y de señalización
EC001527 | 7 | Sistema de vídeo vigilancia | 4 | EF003628 |  | A | Sistema de imágenes | 1 | EV009956 | NTSC |  |  |  |  | EG000054 | Sistemas de alarma, llamadas de emergencia y de señalización
EC001527 | 7 | Sistema de vídeo vigilancia | 4 | EF003628 |  | A | Sistema de imágenes | 2 | EV009969 | PAL |  |  |  |  | EG000054 | Sistemas de alarma, llamadas de emergencia y de señalización
EC001527 | 7 | Sistema de vídeo vigilancia | 4 | EF003628 |  | A | Sistema de imágenes | 3 | EV000154 | Otros |  |  |  |  | EG000054 | Sistemas de alarma, llamadas de emergencia y de señalización
EC001527 | 7 | Sistema de vídeo vigilancia | 5 | EF007736 |  | A | Propiedad del sistema de imagen | 1 | EV000207 | Color |  |  |  |  | EG000054 | Sistemas de alarma, llamadas de emergencia y de señalización
EC001527 | 7 | Sistema de vídeo vigilancia | 5 | EF007736 |  | A | Propiedad del sistema de imagen | 2 | EV000711 | Blanco / negro |  |  |  |  | EG000054 | Sistemas de alarma, llamadas de emergencia y de señalización
EC001527 | 7 | Sistema de vídeo vigilancia | 5 | EF007736 |  | A | Propiedad del sistema de imagen | 3 | EV000423 | Infrarrojos |  |  |  |  | EG000054 | Sistemas de alarma, llamadas de emergencia y de señalización
EC001527 | 7 | Sistema de vídeo vigilancia | 6 | EF003638 |  | N | Número de cámaras | [7 empty] | EG000054 | Sistemas de alarma, llamadas de emergencia y de señalización
EC001527 | 7 | Sistema de vídeo vigilancia | 7 | EF008090 |  | A | Técnica de transmisión | 1 | EV005641 | Analógico |  |  |  |  | EG000054 | Sistemas de alarma, llamadas de emergencia y de señalización
EC001527 | 7 | Sistema de vídeo vigilancia | 7 | EF008090 |  | A | Técnica de transmisión | 2 | EV006511 | TCP/IP |  |  |  |  | EG000054 | Sistemas de alarma, llamadas de emergencia y de señalización
EC001527 | 7 | Sistema de vídeo vigilancia | 7 | EF008090 |  | A | Técnica de transmisión | 3 | EV000154 | Otros |  |  |  |  | EG000054 | Sistemas de alarma, llamadas de emergencia y de señalización
EC001527 | 7 | Sistema de vídeo vigilancia | 8 | EF000425 |  | A | Medio de almacenamiento | 1 | EV007292 | Disco duro |  |  |  |  | EG000054 | Sistemas de alarma, llamadas de emergencia y de señalización
EC001527 | 7 | Sistema de vídeo vigilancia | 8 | EF000425 |  | A | Medio de almacenamiento | 2 | EV004681 | DVD |  |  |  |  | EG000054 | Sistemas de alarma, llamadas de emergencia y de señalización
EC001527 | 7 | Sistema de vídeo vigilancia | 8 | EF000425 |  | A | Medio de almacenamiento | 3 | EV004680 | CD |  |  |  |  | EG000054 | Sistemas de alarma, llamadas de emergencia y de señalización
EC001527 | 7 | Sistema de vídeo vigilancia | 8 | EF000425 |  | A | Medio de almacenamiento | 4 | EV004664 | Tarjeta SD |  |  |  |  | EG000054 | Sistemas de alarma, llamadas de emergencia y de señalización
EC001527 | 7 | Sistema de vídeo vigilancia | 8 | EF000425 |  | A | Medio de almacenamiento | 5 | EV004045 | USB |  |  |  |  | EG000054 | Sistemas de alarma, llamadas de emergencia y de señalización
EC001527 | 7 | Sistema de vídeo vigilancia | 8 | EF000425 |  | A | Medio de almacenamiento | 6 | EV000154 | Otros |  |  |  |  | EG000054 | Sistemas de alarma, llamadas de emergencia y de señalización
EC001527 | 7 | Sistema de vídeo vigilancia | 8 | EF000425 |  | A | Medio de almacenamiento | 7 | EV000494 | Ninguno |  |  |  |  | EG000054 | Sistemas de alarma, llamadas de emergencia y de señalización
EC001527 | 7 | Sistema de vídeo vigilancia | 9 | EF004927 |  | N | Número máximo de entradas para vídeo | [7 empty] | EG000054 | Sistemas de alarma, llamadas de emergencia y de señalización
EC001527 | 7 | Sistema de vídeo vigilancia | 10 | EF009495 |  | L | Alimentación eléctrica integrada para la cámara | [7 empty] | EG000054 | Sistemas de alarma, llamadas de emergencia y de señalización
EC001527 | 7 | Sistema de vídeo vigilancia | 11 | EF014925 |  | L | Compatible con Apple HomeKit | [7 empty] | EG000054 | Sistemas de alarma, llamadas de emergencia y de señalización
EC001527 | 7 | Sistema de vídeo vigilancia | 12 | EF014926 |  | L | Compatible con Google Assistant | [7 empty] | EG000054 | Sistemas de alarma, llamadas de emergencia y de señalización
EC001527 | 7 | Sistema de vídeo vigilancia | 13 | EF014927 |  | L | Compatible con Amazon Alexa | [7 empty] | EG000054 | Sistemas de alarma, llamadas de emergencia y de señalización
EC001527 | 7 | Sistema de vídeo vigilancia | 14 | EF011072 |  | L | Compatible IFTTT | [7 empty] | EG000054 | Sistemas de alarma, llamadas de emergencia y de señalización
EC001530 | 8 | Sistema de codificación de cables | 1 | EF000010 |  | A | Modelo | 1 | EV009828 | Forma de cuartilla |  |  |  |  | EG000047 | Tecnología de instalación y conexión / material aislante
EC001530 | 8 | Sistema de codificación de cables | 1 | EF000010 |  | A | Modelo | 2 | EV009865 | Forma de tarjeta |  |  |  |  | EG000047 | Tecnología de instalación y conexión / material aislante
EC001530 | 8 | Sistema de codificación de cables | 1 | EF000010 |  | A | Modelo | 3 | EV010022 | Forma de rodillo |  |  |  |  | EG000047 | Tecnología de instalación y conexión / material aislante
EC001530 | 8 | Sistema de codificación de cables | 1 | EF000010 |  | A | Modelo | 4 | EV009756 | Etiqueta adhesiva |  |  |  |  | EG000047 | Tecnología de instalación y conexión / material aislante
EC001530 | 8 | Sistema de codificación de cables | 1 | EF000010 |  | A | Modelo | 5 | EV000154 | Otros |  |  |  |  | EG000047 | Tecnología de instalación y conexión / material aislante
EC001530 | 8 | Sistema de codificación de cables | 2 | EF001139 |  | A | Tipo | 1 | EV009699 | De pared gruesa |  |  |  |  | EG000047 | Tecnología de instalación y conexión / material aislante
EC001530 | 8 | Sistema de codificación de cables | 2 | EF001139 |  | A | Tipo | 2 | EV009713 | De paredes finas |  |  |  |  | EG000047 | Tecnología de instalación y conexión / material aislante
EC001530 | 8 | Sistema de codificación de cables | 2 | EF001139 |  | A | Tipo | 3 | EV009930 | Con pared media |  |  |  |  | EG000047 | Tecnología de instalación y conexión / material aislante
EC001530 | 8 | Sistema de codificación de cables | 3 | EF009649 |  | A | Engranaje | 1 | EV007974 | Dentado externo |  |  |  |  | EG000047 | Tecnología de instalación y conexión / material aislante
EC001530 | 8 | Sistema de codificación de cables | 3 | EF009649 |  | A | Engranaje | 2 | EV007973 | Dentado interno |  |  |  |  | EG000047 | Tecnología de instalación y conexión / material aislante
EC001530 | 8 | Sistema de codificación de cables | 3 | EF009649 |  | A | Engranaje | 3 | EV000494 | Ninguno |  |  |  |  | EG000047 | Tecnología de instalación y conexión / material aislante
EC001530 | 8 | Sistema de codificación de cables | 4 | EF002169 |  | A | Material | 1 | EV000072 | Aluminio |  |  |  |  | EG000047 | Tecnología de instalación y conexión / material aislante
EC001530 | 8 | Sistema de codificación de cables | 4 | EF002169 |  | A | Material | 2 | EV000144 | Cable conductor |  |  |  |  | EG000047 | Tecnología de instalación y conexión / material aislante
EC001530 | 8 | Sistema de codificación de cables | 4 | EF002169 |  | A | Material | 3 | EV000166 | Acero inoxidable |  |  |  |  | EG000047 | Tecnología de instalación y conexión / material aislante
EC001530 | 8 | Sistema de codificación de cables | 4 | EF002169 |  | A | Material | 4 | EV000169 | Goma |  |  |  |  | EG000047 | Tecnología de instalación y conexión / material aislante
EC001530 | 8 | Sistema de codificación de cables | 4 | EF002169 |  | A | Material | 5 | EV000139 | Plástico |  |  |  |  | EG000047 | Tecnología de instalación y conexión / material aislante
EC001530 | 8 | Sistema de codificación de cables | 4 | EF002169 |  | A | Material | 6 | EV003699 | Papel |  |  |  |  | EG000047 | Tecnología de instalación y conexión / material aislante
EC001530 | 8 | Sistema de codificación de cables | 4 | EF002169 |  | A | Material | 7 | EV001752 | Textil |  |  |  |  | EG000047 | Tecnología de instalación y conexión / material aislante
EC001530 | 8 | Sistema de codificación de cables | 4 | EF002169 |  | A | Material | 8 | EV000154 | Otros |  |  |  |  | EG000047 | Tecnología de instalación y conexión / material aislante
EC001530 | 8 | Sistema de codificación de cables | 5 | EF005497 | EFI05497 | R | Diámetro del núcleo |  |  |  | EU570448 | mm | EU000051 | in | EG000047 | Tecnología de instalación y conexión / material aislante
EC001530 | 8 | Sistema de codificación de cables | 6 | EF002356 | EFI02356 | R | Diámetro del cable |  |  |  | EU570448 | mm | EU000051 | in | EG000047 | Tecnología de instalación y conexión / material aislante
EC001530 | 8 | Sistema de codificación de cables | 7 | EF001438 | EFI01438 | N | Longitud |  |  |  | EU570448 | mm | EU000051 | in | EG000047 | Tecnología de instalación y conexión / material aislante
EC001530 | 8 | Sistema de codificación de cables | 8 | EF000008 | EFI00008 | N | Anchura |  |  |  | EU570448 | mm | EU000051 | in | EG000047 | Tecnología de instalación y conexión / material aislante
EC001530 | 8 | Sistema de codificación de cables | 9 | EF000007 |  | A | Color | 1 | EV000072 | Aluminio |  |  |  |  | EG000047 | Tecnología de instalación y conexión / material aislante
EC001530 | 8 | Sistema de codificación de cables | 9 | EF000007 |  | A | Color | 2 | EV000279 | Beige |  |  |  |  | EG000047 | Tecnología de instalación y conexión / material aislante
EC001530 | 8 | Sistema de codificación de cables | 9 | EF000007 |  | A | Color | 3 | EV000206 | Negro |  |  |  |  | EG000047 | Tecnología de instalación y conexión / material aislante
EC001530 | 8 | Sistema de codificación de cables | 9 | EF000007 |  | A | Color | 4 | EV000080 | Azul |  |  |  |  | EG000047 | Tecnología de instalación y conexión / material aislante
EC001530 | 8 | Sistema de codificación de cables | 9 | EF000007 |  | A | Color | 5 | EV000083 | Marrón |  |  |  |  | EG000047 | Tecnología de instalación y conexión / material aislante
EC001530 | 8 | Sistema de codificación de cables | 9 | EF000007 |  | A | Color | 6 | EV013082 | Incoloro |  |  |  |  | EG000047 | Tecnología de instalación y conexión / material aislante
EC001530 | 8 | Sistema de codificación de cables | 9 | EF000007 |  | A | Color | 7 | EV000235 | Verde |  |  |  |  | EG000047 | Tecnología de instalación y conexión / material aislante
EC001530 | 8 | Sistema de codificación de cables | 9 | EF000007 |  | A | Color | 8 | EV000120 | Verde / amarillo |  |  |  |  | EG000047 | Tecnología de instalación y conexión / material aislante
EC001530 | 8 | Sistema de codificación de cables | 9 | EF000007 |  | A | Color | 9 | EV000270 | Gris |  |  |  |  | EG000047 | Tecnología de instalación y conexión / material aislante
EC001530 | 8 | Sistema de codificación de cables | 9 | EF000007 |  | A | Color | 10 | EV000144 | Cable conductor |  |  |  |  | EG000047 | Tecnología de instalación y conexión / material aislante
EC001530 | 8 | Sistema de codificación de cables | 9 | EF000007 |  | A | Color | 11 | EV003822 | Multicolor |  |  |  |  | EG000047 | Tecnología de instalación y conexión / material aislante
EC001530 | 8 | Sistema de codificación de cables | 9 | EF000007 |  | A | Color | 12 | EV000236 | Naranja |  |  |  |  | EG000047 | Tecnología de instalación y conexión / material aislante
EC001530 | 8 | Sistema de codificación de cables | 9 | EF000007 |  | A | Color | 13 | EV003609 | Violeta |  |  |  |  | EG000047 | Tecnología de instalación y conexión / material aislante
EC001530 | 8 | Sistema de codificación de cables | 9 | EF000007 |  | A | Color | 14 | EV000233 | Rojo |  |  |  |  | EG000047 | Tecnología de instalación y conexión / material aislante
EC001530 | 8 | Sistema de codificación de cables | 9 | EF000007 |  | A | Color | 15 | EV000205 | Plata |  |  |  |  | EG000047 | Tecnología de instalación y conexión / material aislante
EC001530 | 8 | Sistema de codificación de cables | 9 | EF000007 |  | A | Color | 16 | EV000294 | Acero inox |  |  |  |  | EG000047 | Tecnología de instalación y conexión / material aislante
EC001530 | 8 | Sistema de codificación de cables | 9 | EF000007 |  | A | Color | 17 | EV000202 | Blanco |  |  |  |  | EG000047 | Tecnología de instalación y conexión / material aislante
EC001530 | 8 | Sistema de codificación de cables | 9 | EF000007 |  | A | Color | 18 | EV000234 | Amarillo |  |  |  |  | EG000047 | Tecnología de instalación y conexión / material aislante
EC001530 | 8 | Sistema de codificación de cables | 9 | EF000007 |  | A | Color | 19 | EV001535 | Amarillo / negro |  |  |  |  | EG000047 | Tecnología de instalación y conexión / material aislante
EC001530 | 8 | Sistema de codificación de cables | 9 | EF000007 |  | A | Color | 20 | EV000154 | Otros |  |  |  |  | EG000047 | Tecnología de instalación y conexión / material aislante
EC001530 | 8 | Sistema de codificación de cables | 10 | EF009518 |  | L | Fluorescente | [7 empty] | EG000047 | Tecnología de instalación y conexión / material aislante
EC001530 | 8 | Sistema de codificación de cables | 11 | EF006243 |  | L | Transparente | [7 empty] | EG000047 | Tecnología de instalación y conexión / material aislante
EC001530 | 8 | Sistema de codificación de cables | 12 | EF003456 |  | L | Con cuadro de texto | [7 empty] | EG000047 | Tecnología de instalación y conexión / material aislante
EC001530 | 8 | Sistema de codificación de cables | 13 | EF000131 |  | A | Sobreimpresión | 1 | EV008302 | Letras |  |  |  |  | EG000047 | Tecnología de instalación y conexión / material aislante
EC001530 | 8 | Sistema de codificación de cables | 13 | EF000131 |  | A | Sobreimpresión | 2 | EV008852 | Símbolos |  |  |  |  | EG000047 | Tecnología de instalación y conexión / material aislante
EC001530 | 8 | Sistema de codificación de cables | 13 | EF000131 |  | A | Sobreimpresión | 3 | EV003688 | Números |  |  |  |  | EG000047 | Tecnología de instalación y conexión / material aislante
EC001530 | 8 | Sistema de codificación de cables | 13 | EF000131 |  | A | Sobreimpresión | 4 | EV000154 | Otros |  |  |  |  | EG000047 | Tecnología de instalación y conexión / material aislante
EC001530 | 8 | Sistema de codificación de cables | 13 | EF000131 |  | A | Sobreimpresión | 5 | EV000494 | Ninguno |  |  |  |  | EG000047 | Tecnología de instalación y conexión / material aislante
EC001530 | 8 | Sistema de codificación de cables | 14 | EF000003 |  | A | Tipo de montaje | 1 | EV008450 | Suspendido |  |  |  |  | EG000047 | Tecnología de instalación y conexión / material aislante
EC001530 | 8 | Sistema de codificación de cables | 14 | EF000003 |  | A | Tipo de montaje | 2 | EV003046 | Bastón |  |  |  |  | EG000047 | Tecnología de instalación y conexión / material aislante
EC001530 | 8 | Sistema de codificación de cables | 14 | EF000003 |  | A | Tipo de montaje | 3 | EV007463 | Abrazaderas |  |  |  |  | EG000047 | Tecnología de instalación y conexión / material aislante
EC001530 | 8 | Sistema de codificación de cables | 14 | EF000003 |  | A | Tipo de montaje | 4 | EV007635 | Parar |  |  |  |  | EG000047 | Tecnología de instalación y conexión / material aislante
EC001530 | 8 | Sistema de codificación de cables | 14 | EF000003 |  | A | Tipo de montaje | 5 | EV005523 | Conexión |  |  |  |  | EG000047 | Tecnología de instalación y conexión / material aislante
EC001530 | 8 | Sistema de codificación de cables | 14 | EF000003 |  | A | Tipo de montaje | 6 | EV000154 | Otros |  |  |  |  | EG000047 | Tecnología de instalación y conexión / material aislante
EC001531 | 6 | Adaptador de barra colectora | 1 | EF003700 |  | A | Montaje en carril | 1 | EV006192 | 1 raíl de montaje |  |  |  |  | EG000017 | Interruptores de baja tensión
EC001531 | 6 | Adaptador de barra colectora | 1 | EF003700 |  | A | Montaje en carril | 2 | EV006193 | 2 carriles de montaje |  |  |  |  | EG000017 | Interruptores de baja tensión
EC001531 | 6 | Adaptador de barra colectora | 1 | EF003700 |  | A | Montaje en carril | 3 | EV000154 | Otros |  |  |  |  | EG000017 | Interruptores de baja tensión
EC001531 | 6 | Adaptador de barra colectora | 1 | EF003700 |  | A | Montaje en carril | 4 | EV000494 | Ninguno |  |  |  |  | EG000017 | Interruptores de baja tensión
EC001531 | 6 | Adaptador de barra colectora | 2 | EF003961 |  | A | Ejecución de la conexión eléctrica | 1 | EV000494 | Ninguno |  |  |  |  | EG000017 | Interruptores de baja tensión
EC001531 | 6 | Adaptador de barra colectora | 2 | EF003961 |  | A | Ejecución de la conexión eléctrica | 2 | EV006198 | 3 conductores AWG 10 |  |  |  |  | EG000017 | Interruptores de baja tensión
EC001531 | 6 | Adaptador de barra colectora | 2 | EF003961 |  | A | Ejecución de la conexión eléctrica | 3 | EV006199 | 3 conductores AWG 10/3 abrazaderas de 10 mm² |  |  |  |  | EG000017 | Interruptores de baja tensión
EC001531 | 6 | Adaptador de barra colectora | 2 | EF003961 |  | A | Ejecución de la conexión eléctrica | 4 | EV006194 | 3 conductores AWG 12 |  |  |  |  | EG000017 | Interruptores de baja tensión
EC001531 | 6 | Adaptador de barra colectora | 2 | EF003961 |  | A | Ejecución de la conexión eléctrica | 5 | EV001620 | Conductor plano |  |  |  |  | EG000017 | Interruptores de baja tensión
EC001531 | 6 | Adaptador de barra colectora | 2 | EF003961 |  | A | Ejecución de la conexión eléctrica | 6 | EV006197 | Carril de cobre laminado |  |  |  |  | EG000017 | Interruptores de baja tensión
EC001531 | 6 | Adaptador de barra colectora | 2 | EF003961 |  | A | Ejecución de la conexión eléctrica | 7 | EV001514 | Conductor redondo |  |  |  |  | EG000017 | Interruptores de baja tensión
EC001531 | 6 | Adaptador de barra colectora | 2 | EF003961 |  | A | Ejecución de la conexión eléctrica | 8 | EV006195 | Conductor redondo / banda de cobre |  |  |  |  | EG000017 | Interruptores de baja tensión
EC001531 | 6 | Adaptador de barra colectora | 2 | EF003961 |  | A | Ejecución de la conexión eléctrica | 9 | EV006196 | Conductor circular / carril de cobre laminado |  |  |  |  | EG000017 | Interruptores de baja tensión
EC001531 | 6 | Adaptador de barra colectora | 2 | EF003961 |  | A | Ejecución de la conexión eléctrica | 10 | EV000415 | Conexión roscada |  |  |  |  | EG000017 | Interruptores de baja tensión
EC001531 | 6 | Adaptador de barra colectora | 2 | EF003961 |  | A | Ejecución de la conexión eléctrica | 11 | EV005752 | Conexión de abrazadera con resorte |  |  |  |  | EG000017 | Interruptores de baja tensión
EC001531 | 6 | Adaptador de barra colectora | 2 | EF003961 |  | A | Ejecución de la conexión eléctrica | 12 | EV000154 | Otros |  |  |  |  | EG000017 | Interruptores de baja tensión
EC001531 | 6 | Adaptador de barra colectora | 3 | EF008250 |  | N | Corriente nominal In |  |  |  | EU570459 | A |  |  | EG000017 | Interruptores de baja tensión
EC001531 | 6 | Adaptador de barra colectora | 4 | EF006536 | EFI06536 | N | Espesor mínimo de la barra colectora |  |  |  | EU570448 | mm | EU000051 | in | EG000017 | Interruptores de baja tensión
EC001531 | 6 | Adaptador de barra colectora | 5 | EF003702 | EFI03702 | N | Espesor máximo de las barras colectoras |  |  |  | EU570448 | mm | EU000051 | in | EG000017 | Interruptores de baja tensión
EC001531 | 6 | Adaptador de barra colectora | 6 | EF003703 | EFI03703 | N | Anchura de adaptador |  |  |  | EU570448 | mm | EU000051 | in | EG000017 | Interruptores de baja tensión
EC001531 | 6 | Adaptador de barra colectora | 7 | EF003704 | EFI03704 | N | Anchura del carril |  |  |  | EU570448 | mm | EU000051 | in | EG000017 | Interruptores de baja tensión
EC001531 | 6 | Adaptador de barra colectora | 8 | EF002638 | EFI02638 | N | Espaciamiento de carril |  |  |  | EU570448 | mm | EU000051 | in | EG000017 | Interruptores de baja tensión
EC001532 | 7 | Accesorios para instalaciones telefónicas | 1 | EF000215 |  | A | Tipo de accesorio/repuesto | 1 | EV006066 | Extensión de línea de conexión (bucle local) |  |  |  |  | EG000038 | Equipos de telecomunicaciones / Material de oficina
EC001532 | 7 | Accesorios para instalaciones telefónicas | 1 | EF000215 |  | A | Tipo de accesorio/repuesto | 2 | EV006067 | Grabadora de audio |  |  |  |  | EG000038 | Equipos de telecomunicaciones / Material de oficina
EC001532 | 7 | Accesorios para instalaciones telefónicas | 1 | EF000215 |  | A | Tipo de accesorio/repuesto | 3 | EV007195 | Estación base DECT |  |  |  |  | EG000038 | Equipos de telecomunicaciones / Material de oficina
EC001532 | 7 | Accesorios para instalaciones telefónicas | 1 | EF000215 |  | A | Tipo de accesorio/repuesto | 4 | EV007196 | Repetidor DECT |  |  |  |  | EG000038 | Equipos de telecomunicaciones / Material de oficina
EC001532 | 7 | Accesorios para instalaciones telefónicas | 1 | EF000215 |  | A | Tipo de accesorio/repuesto | 5 | EV007197 | Antena de haz DECT |  |  |  |  | EG000038 | Equipos de telecomunicaciones / Material de oficina
EC001532 | 7 | Accesorios para instalaciones telefónicas | 1 | EF000215 |  | A | Tipo de accesorio/repuesto | 6 | EV006070 | Módulo de conexión punto a punto |  |  |  |  | EG000038 | Equipos de telecomunicaciones / Material de oficina
EC001532 | 7 | Accesorios para instalaciones telefónicas | 1 | EF000215 |  | A | Tipo de accesorio/repuesto | 7 | EV006074 | Extensión de subestación |  |  |  |  | EG000038 | Equipos de telecomunicaciones / Material de oficina
EC001532 | 7 | Accesorios para instalaciones telefónicas | 1 | EF000215 |  | A | Tipo de accesorio/repuesto | 8 | EV006077 | Paquete de software |  |  |  |  | EG000038 | Equipos de telecomunicaciones / Material de oficina
EC001532 | 7 | Accesorios para instalaciones telefónicas | 1 | EF000215 |  | A | Tipo de accesorio/repuesto | 9 | EV006078 | Interruptor de intercambio de subestación |  |  |  |  | EG000038 | Equipos de telecomunicaciones / Material de oficina
EC001532 | 7 | Accesorios para instalaciones telefónicas | 1 | EF000215 |  | A | Tipo de accesorio/repuesto | 10 | EV006079 | Pantalla del sistema |  |  |  |  | EG000038 | Equipos de telecomunicaciones / Material de oficina
EC001532 | 7 | Accesorios para instalaciones telefónicas | 1 | EF000215 |  | A | Tipo de accesorio/repuesto | 11 | EV007880 | Interfaz de puerta |  |  |  |  | EG000038 | Equipos de telecomunicaciones / Material de oficina
EC001532 | 7 | Accesorios para instalaciones telefónicas | 1 | EF000215 |  | A | Tipo de accesorio/repuesto | 12 | EV006084 | Dispositivo de marcación |  |  |  |  | EG000038 | Equipos de telecomunicaciones / Material de oficina
EC001532 | 7 | Accesorios para instalaciones telefónicas | 1 | EF000215 |  | A | Tipo de accesorio/repuesto | 13 | EV000154 | Otros |  |  |  |  | EG000038 | Equipos de telecomunicaciones / Material de oficina
EC001532 | 7 | Accesorios para instalaciones telefónicas | 2 | EF013236 |  | L | Accesorio | [7 empty] | EG000038 | Equipos de telecomunicaciones / Material de oficina
EC001532 | 7 | Accesorios para instalaciones telefónicas | 3 | EF013237 |  | L | Recambio | [7 empty] | EG000038 | Equipos de telecomunicaciones / Material de oficina
EC001535 | 7 | Codo para escalera de cable | 1 | EF005210 |  | A | Cambio de dirección | 1 | EV002314 | Horizontal |  |  |  |  | EG000004 | Sistemas de conducción de cables
EC001535 | 7 | Codo para escalera de cable | 1 | EF005210 |  | A | Cambio de dirección | 2 | EV008759 | Creciente / decreciente |  |  |  |  | EG000004 | Sistemas de conducción de cables
EC001535 | 7 | Codo para escalera de cable | 1 | EF005210 |  | A | Cambio de dirección | 3 | EV010168 | Ascenso verticalmente |  |  |  |  | EG000004 | Sistemas de conducción de cables
EC001535 | 7 | Codo para escalera de cable | 1 | EF005210 |  | A | Cambio de dirección | 4 | EV010167 | Vertical descendente |  |  |  |  | EG000004 | Sistemas de conducción de cables
EC001535 | 7 | Codo para escalera de cable | 2 | EF007666 |  | A | Ejecución de larguero lateral | 1 | EV003643 | Perfil (abierto) |  |  |  |  | EG000004 | Sistemas de conducción de cables
EC001535 | 7 | Codo para escalera de cable | 2 | EF007666 |  | A | Ejecución de larguero lateral | 2 | EV003642 | Forma de tubo (cerrado) |  |  |  |  | EG000004 | Sistemas de conducción de cables
EC001535 | 7 | Codo para escalera de cable | 2 | EF007666 |  | A | Ejecución de larguero lateral | 3 | EV008756 | Perfil llano |  |  |  |  | EG000004 | Sistemas de conducción de cables
EC001535 | 7 | Codo para escalera de cable | 3 | EF001122 |  | L | Perforación lateral | [7 empty] | EG000004 | Sistemas de conducción de cables
EC001535 | 7 | Codo para escalera de cable | 4 | EF001060 |  | A | Tipo de peldaño | 1 | EV008698 | Perfil perforado |  |  |  |  | EG000004 | Sistemas de conducción de cables
EC001535 | 7 | Codo para escalera de cable | 4 | EF001060 |  | A | Tipo de peldaño | 2 | EV008699 | Perfil no perforado |  |  |  |  | EG000004 | Sistemas de conducción de cables
EC001535 | 7 | Codo para escalera de cable | 4 | EF001060 |  | A | Tipo de peldaño | 3 | EV003642 | Forma de tubo (cerrado) |  |  |  |  | EG000004 | Sistemas de conducción de cables
EC001535 | 7 | Codo para escalera de cable | 4 | EF001060 |  | A | Tipo de peldaño | 4 | EV008756 | Perfil llano |  |  |  |  | EG000004 | Sistemas de conducción de cables
EC001535 | 7 | Codo para escalera de cable | 5 | EF001218 |  | A | Ángulo | 1 | EV017107 | 22.5° |  |  |  |  | EG000004 | Sistemas de conducción de cables
EC001535 | 7 | Codo para escalera de cable | 5 | EF001218 |  | A | Ángulo | 2 | EV010589 | 30° |  |  |  |  | EG000004 | Sistemas de conducción de cables
EC001535 | 7 | Codo para escalera de cable | 5 | EF001218 |  | A | Ángulo | 3 | EV003649 | 45° |  |  |  |  | EG000004 | Sistemas de conducción de cables
EC001535 | 7 | Codo para escalera de cable | 5 | EF001218 |  | A | Ángulo | 4 | EV011563 | 60° |  |  |  |  | EG000004 | Sistemas de conducción de cables
EC001535 | 7 | Codo para escalera de cable | 5 | EF001218 |  | A | Ángulo | 5 | EV003650 | 90° |  |  |  |  | EG000004 | Sistemas de conducción de cables
EC001535 | 7 | Codo para escalera de cable | 5 | EF001218 |  | A | Ángulo | 6 | EV003137 | Ajustable |  |  |  |  | EG000004 | Sistemas de conducción de cables
EC001535 | 7 | Codo para escalera de cable | 5 | EF001218 |  | A | Ángulo | 7 | EV000154 | Otros |  |  |  |  | EG000004 | Sistemas de conducción de cables
EC001535 | 7 | Codo para escalera de cable | 6 | EF020423 |  | A | Modelo de codo | 1 | EV020390 | Arco plano |  |  |  |  | EG000004 | Sistemas de conducción de cables
EC001535 | 7 | Codo para escalera de cable | 6 | EF020423 |  | A | Modelo de codo | 2 | EV020066 | Arco segmental |  |  |  |  | EG000004 | Sistemas de conducción de cables
EC001535 | 7 | Codo para escalera de cable | 6 | EF020423 |  | A | Modelo de codo | 3 | EV000154 | Otros |  |  |  |  | EG000004 | Sistemas de conducción de cables
EC001535 | 7 | Codo para escalera de cable | 7 | EF001076 |  | L | Sentido de apertura | [7 empty] | EG000004 | Sistemas de conducción de cables
EC001535 | 7 | Codo para escalera de cable | 8 | EF004818 | EFI04818 | N | Altura de la escalera de cables |  |  |  | EU570448 | mm | EU000051 | in | EG000004 | Sistemas de conducción de cables
EC001535 | 7 | Codo para escalera de cable | 9 | EF004817 | EFI04817 | N | Anchura de la escalera de cables |  |  |  | EU570448 | mm | EU000051 | in | EG000004 | Sistemas de conducción de cables
EC001535 | 7 | Codo para escalera de cable | 10 | EF000010 |  | A | Modelo | 1 | EV007425 | Conector integrado |  |  |  |  | EG000004 | Sistemas de conducción de cables
EC001535 | 7 | Codo para escalera de cable | 10 | EF000010 |  | A | Modelo | 2 | EV007551 | Conector incluido |  |  |  |  | EG000004 | Sistemas de conducción de cables
EC001535 | 7 | Codo para escalera de cable | 10 | EF000010 |  | A | Modelo | 3 | EV007605 | Sin conector |  |  |  |  | EG000004 | Sistemas de conducción de cables
EC001535 | 7 | Codo para escalera de cable | 11 | EF004793 | EFI04793 | N | Radio interior |  |  |  | EU570448 | mm | EU000051 | in | EG000004 | Sistemas de conducción de cables
EC001535 | 7 | Codo para escalera de cable | 12 | EF006397 |  | L | Ejecución de luz amplia | [7 empty] | EG000004 | Sistemas de conducción de cables
EC001535 | 7 | Codo para escalera de cable | 13 | EF007806 |  | L | Adecuado para el mantenimiento de la función | [7 empty] | EG000004 | Sistemas de conducción de cables
EC001535 | 7 | Codo para escalera de cable | 14 | EF002169 |  | A | Material | 1 | EV000072 | Aluminio |  |  |  |  | EG000004 | Sistemas de conducción de cables
EC001535 | 7 | Codo para escalera de cable | 14 | EF002169 |  | A | Material | 2 | EV000139 | Plástico |  |  |  |  | EG000004 | Sistemas de conducción de cables
EC001535 | 7 | Codo para escalera de cable | 14 | EF002169 |  | A | Material | 3 | EV000166 | Acero inoxidable |  |  |  |  | EG000004 | Sistemas de conducción de cables
EC001535 | 7 | Codo para escalera de cable | 14 | EF002169 |  | A | Material | 4 | EV000179 | Acero |  |  |  |  | EG000004 | Sistemas de conducción de cables
EC001535 | 7 | Codo para escalera de cable | 14 | EF002169 |  | A | Material | 5 | EV000154 | Otros |  |  |  |  | EG000004 | Sistemas de conducción de cables
EC001535 | 7 | Codo para escalera de cable | 15 | EF001257 |  | A | Calidad del material | 1 | EV006904 | GRP |  |  |  |  | EG000004 | Sistemas de conducción de cables
EC001535 | 7 | Codo para escalera de cable | 15 | EF001257 |  | A | Calidad del material | 2 | EV000163 | PVC |  |  |  |  | EG000004 | Sistemas de conducción de cables
EC001535 | 7 | Codo para escalera de cable | 15 | EF001257 |  | A | Calidad del material | 3 | EV008430 | Acero inoxidable 304 (1.4301) |  |  |  |  | EG000004 | Sistemas de conducción de cables
EC001535 | 7 | Codo para escalera de cable | 15 | EF001257 |  | A | Calidad del material | 4 | EV008431 | Acero inoxidable 316 (1,4401) |  |  |  |  | EG000004 | Sistemas de conducción de cables
EC001535 | 7 | Codo para escalera de cable | 15 | EF001257 |  | A | Calidad del material | 5 | EV020192 | Acero inoxidable 316 Ti (1.4571) |  |  |  |  | EG000004 | Sistemas de conducción de cables
EC001535 | 7 | Codo para escalera de cable | 15 | EF001257 |  | A | Calidad del material | 6 | EV000154 | Otros |  |  |  |  | EG000004 | Sistemas de conducción de cables
EC001535 | 7 | Codo para escalera de cable | 16 | EF000139 |  | A | Tratamiento de superficie | 1 | EV006034 | Sin tratamiento |  |  |  |  | EG000004 | Sistemas de conducción de cables
EC001535 | 7 | Codo para escalera de cable | 16 | EF000139 |  | A | Tratamiento de superficie | 2 | EV003661 | Con minio de plomo |  |  |  |  | EG000004 | Sistemas de conducción de cables
EC001535 | 7 | Codo para escalera de cable | 16 | EF000139 |  | A | Tratamiento de superficie | 3 | EV003454 | Con revestimiento galvánico / zinc electrolítico |  |  |  |  | EG000004 | Sistemas de conducción de cables
EC001535 | 7 | Codo para escalera de cable | 16 | EF000139 |  | A | Tratamiento de superficie | 4 | EV006902 | Zinc revestido de zinc electrolítico / galvánico |  |  |  |  | EG000004 | Sistemas de conducción de cables
EC001535 | 7 | Codo para escalera de cable | 16 | EF000139 |  | A | Tratamiento de superficie | 5 | EV009792 | Zinc-níquel revestido de zinc electrolítico / galvánico |  |  |  |  | EG000004 | Sistemas de conducción de cables
EC001535 | 7 | Codo para escalera de cable | 16 | EF000139 |  | A | Tratamiento de superficie | 6 | EV000283 | Galvanizado en proceso continuo |  |  |  |  | EG000004 | Sistemas de conducción de cables
EC001535 | 7 | Codo para escalera de cable | 16 | EF000139 |  | A | Tratamiento de superficie | 7 | EV006901 | Revestido y galvanizado continuo |  |  |  |  | EG000004 | Sistemas de conducción de cables
EC001535 | 7 | Codo para escalera de cable | 16 | EF000139 |  | A | Tratamiento de superficie | 8 | EV009640 | Zinc-aluminio galvanizado continuamente |  |  |  |  | EG000004 | Sistemas de conducción de cables
EC001535 | 7 | Codo para escalera de cable | 16 | EF000139 |  | A | Tratamiento de superficie | 9 | EV000254 | Galvanizado en caliente |  |  |  |  | EG000004 | Sistemas de conducción de cables
EC001535 | 7 | Codo para escalera de cable | 16 | EF000139 |  | A | Tratamiento de superficie | 10 | EV006912 | Revestido y galvanizado en caliente |  |  |  |  | EG000004 | Sistemas de conducción de cables
EC001535 | 7 | Codo para escalera de cable | 16 | EF000139 |  | A | Tratamiento de superficie | 11 | EV000112 | Anodizado |  |  |  |  | EG000004 | Sistemas de conducción de cables
EC001535 | 7 | Codo para escalera de cable | 16 | EF000139 |  | A | Tratamiento de superficie | 12 | EV017106 | Decapado y pasivado |  |  |  |  | EG000004 | Sistemas de conducción de cables
EC001535 | 7 | Codo para escalera de cable | 16 | EF000139 |  | A | Tratamiento de superficie | 13 | EV000154 | Otros |  |  |  |  | EG000004 | Sistemas de conducción de cables
EC001535 | 7 | Codo para escalera de cable | 17 | EF000007 |  | A | Color | 1 | EV000072 | Aluminio |  |  |  |  | EG000004 | Sistemas de conducción de cables
EC001535 | 7 | Codo para escalera de cable | 17 | EF000007 |  | A | Color | 2 | EV000309 | Antracita |  |  |  |  | EG000004 | Sistemas de conducción de cables
EC001535 | 7 | Codo para escalera de cable | 17 | EF000007 |  | A | Color | 3 | EV000080 | Azul |  |  |  |  | EG000004 | Sistemas de conducción de cables
EC001535 | 7 | Codo para escalera de cable | 17 | EF000007 |  | A | Color | 4 | EV000270 | Gris |  |  |  |  | EG000004 | Sistemas de conducción de cables
EC001535 | 7 | Codo para escalera de cable | 17 | EF000007 |  | A | Color | 5 | EV000233 | Rojo |  |  |  |  | EG000004 | Sistemas de conducción de cables
EC001535 | 7 | Codo para escalera de cable | 17 | EF000007 |  | A | Color | 6 | EV000294 | Acero inox |  |  |  |  | EG000004 | Sistemas de conducción de cables
EC001535 | 7 | Codo para escalera de cable | 17 | EF000007 |  | A | Color | 7 | EV000202 | Blanco |  |  |  |  | EG000004 | Sistemas de conducción de cables
EC001535 | 7 | Codo para escalera de cable | 17 | EF000007 |  | A | Color | 8 | EV000234 | Amarillo |  |  |  |  | EG000004 | Sistemas de conducción de cables
EC001535 | 7 | Codo para escalera de cable | 17 | EF000007 |  | A | Color | 9 | EV006723 | Zinc |  |  |  |  | EG000004 | Sistemas de conducción de cables
EC001535 | 7 | Codo para escalera de cable | 17 | EF000007 |  | A | Color | 10 | EV000154 | Otros |  |  |  |  | EG000004 | Sistemas de conducción de cables
EC001535 | 7 | Codo para escalera de cable | 18 | EF000116 |  | N | Número RAL | [7 empty] | EG000004 | Sistemas de conducción de cables
EC001540 | 7 | T para escalera de cable | 1 | EF007666 |  | A | Ejecución de larguero lateral | 1 | EV003643 | Perfil (abierto) |  |  |  |  | EG000004 | Sistemas de conducción de cables
EC001540 | 7 | T para escalera de cable | 1 | EF007666 |  | A | Ejecución de larguero lateral | 2 | EV003642 | Forma de tubo (cerrado) |  |  |  |  | EG000004 | Sistemas de conducción de cables
EC001540 | 7 | T para escalera de cable | 1 | EF007666 |  | A | Ejecución de larguero lateral | 3 | EV008756 | Perfil llano |  |  |  |  | EG000004 | Sistemas de conducción de cables
EC001540 | 7 | T para escalera de cable | 2 | EF001060 |  | A | Tipo de peldaño | 1 | EV008698 | Perfil perforado |  |  |  |  | EG000004 | Sistemas de conducción de cables
EC001540 | 7 | T para escalera de cable | 2 | EF001060 |  | A | Tipo de peldaño | 2 | EV008699 | Perfil no perforado |  |  |  |  | EG000004 | Sistemas de conducción de cables
EC001540 | 7 | T para escalera de cable | 2 | EF001060 |  | A | Tipo de peldaño | 3 | EV003642 | Forma de tubo (cerrado) |  |  |  |  | EG000004 | Sistemas de conducción de cables
EC001540 | 7 | T para escalera de cable | 2 | EF001060 |  | A | Tipo de peldaño | 4 | EV008756 | Perfil llano |  |  |  |  | EG000004 | Sistemas de conducción de cables
EC001540 | 7 | T para escalera de cable | 3 | EF004818 | EFI04818 | N | Altura de la escalera de cables |  |  |  | EU570448 | mm | EU000051 | in | EG000004 | Sistemas de conducción de cables
EC001540 | 7 | T para escalera de cable | 4 | EF004817 | EFI04817 | N | Anchura de la escalera de cables |  |  |  | EU570448 | mm | EU000051 | in | EG000004 | Sistemas de conducción de cables
EC001540 | 7 | T para escalera de cable | 5 | EF004816 | EFI04816 | N | Anchura de salida de escalera de cables |  |  |  | EU570448 | mm | EU000051 | in | EG000004 | Sistemas de conducción de cables
EC001540 | 7 | T para escalera de cable | 6 | EF006521 |  | L | Ejecución simétrica | [7 empty] | EG000004 | Sistemas de conducción de cables
EC001540 | 7 | T para escalera de cable | 7 | EF004793 | EFI04793 | N | Radio interior |  |  |  | EU570448 | mm | EU000051 | in | EG000004 | Sistemas de conducción de cables
EC001540 | 7 | T para escalera de cable | 8 | EF000010 |  | A | Modelo | 1 | EV007425 | Conector integrado |  |  |  |  | EG000004 | Sistemas de conducción de cables
EC001540 | 7 | T para escalera de cable | 8 | EF000010 |  | A | Modelo | 2 | EV007551 | Conector incluido |  |  |  |  | EG000004 | Sistemas de conducción de cables
EC001540 | 7 | T para escalera de cable | 8 | EF000010 |  | A | Modelo | 3 | EV007605 | Sin conector |  |  |  |  | EG000004 | Sistemas de conducción de cables
EC001540 | 7 | T para escalera de cable | 9 | EF006397 |  | L | Ejecución de luz amplia | [7 empty] | EG000004 | Sistemas de conducción de cables
EC001540 | 7 | T para escalera de cable | 10 | EF007806 |  | L | Adecuado para el mantenimiento de la función | [7 empty] | EG000004 | Sistemas de conducción de cables
EC001540 | 7 | T para escalera de cable | 11 | EF002169 |  | A | Material | 1 | EV000072 | Aluminio |  |  |  |  | EG000004 | Sistemas de conducción de cables
EC001540 | 7 | T para escalera de cable | 11 | EF002169 |  | A | Material | 2 | EV000139 | Plástico |  |  |  |  | EG000004 | Sistemas de conducción de cables
EC001540 | 7 | T para escalera de cable | 11 | EF002169 |  | A | Material | 3 | EV000166 | Acero inoxidable |  |  |  |  | EG000004 | Sistemas de conducción de cables
EC001540 | 7 | T para escalera de cable | 11 | EF002169 |  | A | Material | 4 | EV000179 | Acero |  |  |  |  | EG000004 | Sistemas de conducción de cables
EC001540 | 7 | T para escalera de cable | 11 | EF002169 |  | A | Material | 5 | EV000154 | Otros |  |  |  |  | EG000004 | Sistemas de conducción de cables
EC001540 | 7 | T para escalera de cable | 12 | EF001257 |  | A | Calidad del material | 1 | EV006904 | GRP |  |  |  |  | EG000004 | Sistemas de conducción de cables
EC001540 | 7 | T para escalera de cable | 12 | EF001257 |  | A | Calidad del material | 2 | EV000163 | PVC |  |  |  |  | EG000004 | Sistemas de conducción de cables
EC001540 | 7 | T para escalera de cable | 12 | EF001257 |  | A | Calidad del material | 3 | EV008430 | Acero inoxidable 304 (1.4301) |  |  |  |  | EG000004 | Sistemas de conducción de cables
EC001540 | 7 | T para escalera de cable | 12 | EF001257 |  | A | Calidad del material | 4 | EV008431 | Acero inoxidable 316 (1,4401) |  |  |  |  | EG000004 | Sistemas de conducción de cables
EC001540 | 7 | T para escalera de cable | 12 | EF001257 |  | A | Calidad del material | 5 | EV020090 | Acero inoxidable 316 L (1.4404) |  |  |  |  | EG000004 | Sistemas de conducción de cables
EC001540 | 7 | T para escalera de cable | 12 | EF001257 |  | A | Calidad del material | 6 | EV020192 | Acero inoxidable 316 Ti (1.4571) |  |  |  |  | EG000004 | Sistemas de conducción de cables
EC001540 | 7 | T para escalera de cable | 12 | EF001257 |  | A | Calidad del material | 7 | EV000154 | Otros |  |  |  |  | EG000004 | Sistemas de conducción de cables
EC001540 | 7 | T para escalera de cable | 13 | EF000139 |  | A | Tratamiento de superficie | 1 | EV006034 | Sin tratamiento |  |  |  |  | EG000004 | Sistemas de conducción de cables
EC001540 | 7 | T para escalera de cable | 13 | EF000139 |  | A | Tratamiento de superficie | 2 | EV003661 | Con minio de plomo |  |  |  |  | EG000004 | Sistemas de conducción de cables
EC001540 | 7 | T para escalera de cable | 13 | EF000139 |  | A | Tratamiento de superficie | 3 | EV003454 | Con revestimiento galvánico / zinc electrolítico |  |  |  |  | EG000004 | Sistemas de conducción de cables
EC001540 | 7 | T para escalera de cable | 13 | EF000139 |  | A | Tratamiento de superficie | 4 | EV006902 | Zinc revestido de zinc electrolítico / galvánico |  |  |  |  | EG000004 | Sistemas de conducción de cables
EC001540 | 7 | T para escalera de cable | 13 | EF000139 |  | A | Tratamiento de superficie | 5 | EV009792 | Zinc-níquel revestido de zinc electrolítico / galvánico |  |  |  |  | EG000004 | Sistemas de conducción de cables
EC001540 | 7 | T para escalera de cable | 13 | EF000139 |  | A | Tratamiento de superficie | 6 | EV000283 | Galvanizado en proceso continuo |  |  |  |  | EG000004 | Sistemas de conducción de cables
EC001540 | 7 | T para escalera de cable | 13 | EF000139 |  | A | Tratamiento de superficie | 7 | EV006901 | Revestido y galvanizado continuo |  |  |  |  | EG000004 | Sistemas de conducción de cables
EC001540 | 7 | T para escalera de cable | 13 | EF000139 |  | A | Tratamiento de superficie | 8 | EV009640 | Zinc-aluminio galvanizado continuamente |  |  |  |  | EG000004 | Sistemas de conducción de cables
EC001540 | 7 | T para escalera de cable | 13 | EF000139 |  | A | Tratamiento de superficie | 9 | EV000254 | Galvanizado en caliente |  |  |  |  | EG000004 | Sistemas de conducción de cables
EC001540 | 7 | T para escalera de cable | 13 | EF000139 |  | A | Tratamiento de superficie | 10 | EV006912 | Revestido y galvanizado en caliente |  |  |  |  | EG000004 | Sistemas de conducción de cables
EC001540 | 7 | T para escalera de cable | 13 | EF000139 |  | A | Tratamiento de superficie | 11 | EV000112 | Anodizado |  |  |  |  | EG000004 | Sistemas de conducción de cables
EC001540 | 7 | T para escalera de cable | 13 | EF000139 |  | A | Tratamiento de superficie | 12 | EV017106 | Decapado y pasivado |  |  |  |  | EG000004 | Sistemas de conducción de cables
EC001540 | 7 | T para escalera de cable | 13 | EF000139 |  | A | Tratamiento de superficie | 13 | EV000154 | Otros |  |  |  |  | EG000004 | Sistemas de conducción de cables
EC001540 | 7 | T para escalera de cable | 14 | EF000007 |  | A | Color | 1 | EV000072 | Aluminio |  |  |  |  | EG000004 | Sistemas de conducción de cables
EC001540 | 7 | T para escalera de cable | 14 | EF000007 |  | A | Color | 2 | EV000309 | Antracita |  |  |  |  | EG000004 | Sistemas de conducción de cables
EC001540 | 7 | T para escalera de cable | 14 | EF000007 |  | A | Color | 3 | EV000080 | Azul |  |  |  |  | EG000004 | Sistemas de conducción de cables
EC001540 | 7 | T para escalera de cable | 14 | EF000007 |  | A | Color | 4 | EV000270 | Gris |  |  |  |  | EG000004 | Sistemas de conducción de cables
EC001540 | 7 | T para escalera de cable | 14 | EF000007 |  | A | Color | 5 | EV000233 | Rojo |  |  |  |  | EG000004 | Sistemas de conducción de cables
EC001540 | 7 | T para escalera de cable | 14 | EF000007 |  | A | Color | 6 | EV000294 | Acero inox |  |  |  |  | EG000004 | Sistemas de conducción de cables
EC001540 | 7 | T para escalera de cable | 14 | EF000007 |  | A | Color | 7 | EV000202 | Blanco |  |  |  |  | EG000004 | Sistemas de conducción de cables
EC001540 | 7 | T para escalera de cable | 14 | EF000007 |  | A | Color | 8 | EV000234 | Amarillo |  |  |  |  | EG000004 | Sistemas de conducción de cables
EC001540 | 7 | T para escalera de cable | 14 | EF000007 |  | A | Color | 9 | EV006723 | Zinc |  |  |  |  | EG000004 | Sistemas de conducción de cables
EC001540 | 7 | T para escalera de cable | 14 | EF000007 |  | A | Color | 10 | EV000154 | Otros |  |  |  |  | EG000004 | Sistemas de conducción de cables
EC001540 | 7 | T para escalera de cable | 15 | EF000116 |  | N | Número RAL | [7 empty] | EG000004 | Sistemas de conducción de cables
EC001542 | 7 | Pieza transversal para bandeja de cables | 1 | EF004822 | EFI04822 | N | Altura de la bandeja de cables |  |  |  | EU570448 | mm | EU000051 | in | EG000004 | Sistemas de conducción de cables
EC001542 | 7 | Pieza transversal para bandeja de cables | 2 | EF004820 | EFI04820 | N | Anchura de bandeja de cables |  |  |  | EU570448 | mm | EU000051 | in | EG000004 | Sistemas de conducción de cables
EC001542 | 7 | Pieza transversal para bandeja de cables | 3 | EF004793 | EFI04793 | N | Radio interior |  |  |  | EU570448 | mm | EU000051 | in | EG000004 | Sistemas de conducción de cables
EC001542 | 7 | Pieza transversal para bandeja de cables | 4 | EF006059 |  | L | Diagrama de agujero OTAN | [7 empty] | EG000004 | Sistemas de conducción de cables
EC001542 | 7 | Pieza transversal para bandeja de cables | 5 | EF000010 |  | A | Modelo | 1 | EV007425 | Conector integrado |  |  |  |  | EG000004 | Sistemas de conducción de cables
EC001542 | 7 | Pieza transversal para bandeja de cables | 5 | EF000010 |  | A | Modelo | 2 | EV007551 | Conector incluido |  |  |  |  | EG000004 | Sistemas de conducción de cables
EC001542 | 7 | Pieza transversal para bandeja de cables | 5 | EF000010 |  | A | Modelo | 3 | EV007605 | Sin conector |  |  |  |  | EG000004 | Sistemas de conducción de cables
EC001542 | 7 | Pieza transversal para bandeja de cables | 6 | EF006397 |  | L | Ejecución de luz amplia | [7 empty] | EG000004 | Sistemas de conducción de cables
EC001542 | 7 | Pieza transversal para bandeja de cables | 7 | EF007806 |  | L | Adecuado para el mantenimiento de la función | [7 empty] | EG000004 | Sistemas de conducción de cables
EC001542 | 7 | Pieza transversal para bandeja de cables | 8 | EF002169 |  | A | Material | 1 | EV000072 | Aluminio |  |  |  |  | EG000004 | Sistemas de conducción de cables
EC001542 | 7 | Pieza transversal para bandeja de cables | 8 | EF002169 |  | A | Material | 2 | EV000139 | Plástico |  |  |  |  | EG000004 | Sistemas de conducción de cables
EC001542 | 7 | Pieza transversal para bandeja de cables | 8 | EF002169 |  | A | Material | 3 | EV000166 | Acero inoxidable |  |  |  |  | EG000004 | Sistemas de conducción de cables
EC001542 | 7 | Pieza transversal para bandeja de cables | 8 | EF002169 |  | A | Material | 4 | EV000179 | Acero |  |  |  |  | EG000004 | Sistemas de conducción de cables
EC001542 | 7 | Pieza transversal para bandeja de cables | 8 | EF002169 |  | A | Material | 5 | EV000154 | Otros |  |  |  |  | EG000004 | Sistemas de conducción de cables
EC001542 | 7 | Pieza transversal para bandeja de cables | 9 | EF006388 |  | L | Acero inoxidable, decapado | [7 empty] | EG000004 | Sistemas de conducción de cables
EC001542 | 7 | Pieza transversal para bandeja de cables | 10 | EF001257 |  | A | Calidad del material | 1 | EV006904 | GRP |  |  |  |  | EG000004 | Sistemas de conducción de cables
EC001542 | 7 | Pieza transversal para bandeja de cables | 10 | EF001257 |  | A | Calidad del material | 2 | EV000163 | PVC |  |  |  |  | EG000004 | Sistemas de conducción de cables
EC001542 | 7 | Pieza transversal para bandeja de cables | 10 | EF001257 |  | A | Calidad del material | 3 | EV010025 | Acero a prueba de ácidos y resistente a los óxidos |  |  |  |  | EG000004 | Sistemas de conducción de cables
EC001542 | 7 | Pieza transversal para bandeja de cables | 10 | EF001257 |  | A | Calidad del material | 4 | EV000154 | Otros |  |  |  |  | EG000004 | Sistemas de conducción de cables
EC001542 | 7 | Pieza transversal para bandeja de cables | 11 | EF000139 |  | A | Tratamiento de superficie | 1 | EV003661 | Con minio de plomo |  |  |  |  | EG000004 | Sistemas de conducción de cables
EC001542 | 7 | Pieza transversal para bandeja de cables | 11 | EF000139 |  | A | Tratamiento de superficie | 2 | EV003454 | Con revestimiento galvánico / zinc electrolítico |  |  |  |  | EG000004 | Sistemas de conducción de cables
EC001542 | 7 | Pieza transversal para bandeja de cables | 11 | EF000139 |  | A | Tratamiento de superficie | 3 | EV006902 | Zinc revestido de zinc electrolítico / galvánico |  |  |  |  | EG000004 | Sistemas de conducción de cables
EC001542 | 7 | Pieza transversal para bandeja de cables | 11 | EF000139 |  | A | Tratamiento de superficie | 4 | EV009792 | Zinc-níquel revestido de zinc electrolítico / galvánico |  |  |  |  | EG000004 | Sistemas de conducción de cables
EC001542 | 7 | Pieza transversal para bandeja de cables | 11 | EF000139 |  | A | Tratamiento de superficie | 5 | EV000283 | Galvanizado en proceso continuo |  |  |  |  | EG000004 | Sistemas de conducción de cables
EC001542 | 7 | Pieza transversal para bandeja de cables | 11 | EF000139 |  | A | Tratamiento de superficie | 6 | EV006901 | Revestido y galvanizado continuo |  |  |  |  | EG000004 | Sistemas de conducción de cables
EC001542 | 7 | Pieza transversal para bandeja de cables | 11 | EF000139 |  | A | Tratamiento de superficie | 7 | EV009640 | Zinc-aluminio galvanizado continuamente |  |  |  |  | EG000004 | Sistemas de conducción de cables
EC001542 | 7 | Pieza transversal para bandeja de cables | 11 | EF000139 |  | A | Tratamiento de superficie | 8 | EV000254 | Galvanizado en caliente |  |  |  |  | EG000004 | Sistemas de conducción de cables
EC001542 | 7 | Pieza transversal para bandeja de cables | 11 | EF000139 |  | A | Tratamiento de superficie | 9 | EV006912 | Revestido y galvanizado en caliente |  |  |  |  | EG000004 | Sistemas de conducción de cables
EC001542 | 7 | Pieza transversal para bandeja de cables | 11 | EF000139 |  | A | Tratamiento de superficie | 10 | EV000112 | Anodizado |  |  |  |  | EG000004 | Sistemas de conducción de cables
EC001542 | 7 | Pieza transversal para bandeja de cables | 11 | EF000139 |  | A | Tratamiento de superficie | 11 | EV000154 | Otros |  |  |  |  | EG000004 | Sistemas de conducción de cables
EC001542 | 7 | Pieza transversal para bandeja de cables | 12 | EF000007 |  | A | Color | 1 | EV000072 | Aluminio |  |  |  |  | EG000004 | Sistemas de conducción de cables
EC001542 | 7 | Pieza transversal para bandeja de cables | 12 | EF000007 |  | A | Color | 2 | EV000309 | Antracita |  |  |  |  | EG000004 | Sistemas de conducción de cables
EC001542 | 7 | Pieza transversal para bandeja de cables | 12 | EF000007 |  | A | Color | 3 | EV000080 | Azul |  |  |  |  | EG000004 | Sistemas de conducción de cables
EC001542 | 7 | Pieza transversal para bandeja de cables | 12 | EF000007 |  | A | Color | 4 | EV000270 | Gris |  |  |  |  | EG000004 | Sistemas de conducción de cables
EC001542 | 7 | Pieza transversal para bandeja de cables | 12 | EF000007 |  | A | Color | 5 | EV000233 | Rojo |  |  |  |  | EG000004 | Sistemas de conducción de cables
EC001542 | 7 | Pieza transversal para bandeja de cables | 12 | EF000007 |  | A | Color | 6 | EV000294 | Acero inox |  |  |  |  | EG000004 | Sistemas de conducción de cables
EC001542 | 7 | Pieza transversal para bandeja de cables | 12 | EF000007 |  | A | Color | 7 | EV000202 | Blanco |  |  |  |  | EG000004 | Sistemas de conducción de cables
EC001542 | 7 | Pieza transversal para bandeja de cables | 12 | EF000007 |  | A | Color | 8 | EV000234 | Amarillo |  |  |  |  | EG000004 | Sistemas de conducción de cables
EC001542 | 7 | Pieza transversal para bandeja de cables | 12 | EF000007 |  | A | Color | 9 | EV006723 | Zinc |  |  |  |  | EG000004 | Sistemas de conducción de cables
EC001542 | 7 | Pieza transversal para bandeja de cables | 12 | EF000007 |  | A | Color | 10 | EV000154 | Otros |  |  |  |  | EG000004 | Sistemas de conducción de cables
EC001542 | 7 | Pieza transversal para bandeja de cables | 13 | EF000116 |  | N | Número RAL | [7 empty] | EG000004 | Sistemas de conducción de cables
EC001544 | 7 | T para bandeja de cables | 1 | EF004822 | EFI04822 | N | Altura de la bandeja de cables |  |  |  | EU570448 | mm | EU000051 | in | EG000004 | Sistemas de conducción de cables
EC001544 | 7 | T para bandeja de cables | 2 | EF004820 | EFI04820 | N | Anchura de bandeja de cables |  |  |  | EU570448 | mm | EU000051 | in | EG000004 | Sistemas de conducción de cables
EC001544 | 7 | T para bandeja de cables | 3 | EF000767 |  | A | Método de construcción | 1 | EV007871 | Pieza en T horizontal |  |  |  |  | EG000004 | Sistemas de conducción de cables
EC001544 | 7 | T para bandeja de cables | 3 | EF000767 |  | A | Método de construcción | 2 | EV007872 | Pieza en T vertical descendente |  |  |  |  | EG000004 | Sistemas de conducción de cables
EC001544 | 7 | T para bandeja de cables | 3 | EF000767 |  | A | Método de construcción | 3 | EV007873 | Pieza en T vertical descendente cruzada |  |  |  |  | EG000004 | Sistemas de conducción de cables
EC001544 | 7 | T para bandeja de cables | 4 | EF004793 | EFI04793 | N | Radio interior |  |  |  | EU570448 | mm | EU000051 | in | EG000004 | Sistemas de conducción de cables
EC001544 | 7 | T para bandeja de cables | 5 | EF006059 |  | L | Diagrama de agujero OTAN | [7 empty] | EG000004 | Sistemas de conducción de cables
EC001544 | 7 | T para bandeja de cables | 6 | EF000010 |  | A | Modelo | 1 | EV007425 | Conector integrado |  |  |  |  | EG000004 | Sistemas de conducción de cables
EC001544 | 7 | T para bandeja de cables | 6 | EF000010 |  | A | Modelo | 2 | EV007551 | Conector incluido |  |  |  |  | EG000004 | Sistemas de conducción de cables
EC001544 | 7 | T para bandeja de cables | 6 | EF000010 |  | A | Modelo | 3 | EV007605 | Sin conector |  |  |  |  | EG000004 | Sistemas de conducción de cables
EC001544 | 7 | T para bandeja de cables | 7 | EF006397 |  | L | Ejecución de luz amplia | [7 empty] | EG000004 | Sistemas de conducción de cables
EC001544 | 7 | T para bandeja de cables | 8 | EF007806 |  | L | Adecuado para el mantenimiento de la función | [7 empty] | EG000004 | Sistemas de conducción de cables
EC001544 | 7 | T para bandeja de cables | 9 | EF002169 |  | A | Material | 1 | EV000072 | Aluminio |  |  |  |  | EG000004 | Sistemas de conducción de cables
EC001544 | 7 | T para bandeja de cables | 9 | EF002169 |  | A | Material | 2 | EV000139 | Plástico |  |  |  |  | EG000004 | Sistemas de conducción de cables
EC001544 | 7 | T para bandeja de cables | 9 | EF002169 |  | A | Material | 3 | EV000166 | Acero inoxidable |  |  |  |  | EG000004 | Sistemas de conducción de cables
EC001544 | 7 | T para bandeja de cables | 9 | EF002169 |  | A | Material | 4 | EV000179 | Acero |  |  |  |  | EG000004 | Sistemas de conducción de cables
EC001544 | 7 | T para bandeja de cables | 9 | EF002169 |  | A | Material | 5 | EV000154 | Otros |  |  |  |  | EG000004 | Sistemas de conducción de cables
EC001544 | 7 | T para bandeja de cables | 10 | EF006388 |  | L | Acero inoxidable, decapado | [7 empty] | EG000004 | Sistemas de conducción de cables
EC001544 | 7 | T para bandeja de cables | 11 | EF001257 |  | A | Calidad del material | 1 | EV006904 | GRP |  |  |  |  | EG000004 | Sistemas de conducción de cables
EC001544 | 7 | T para bandeja de cables | 11 | EF001257 |  | A | Calidad del material | 2 | EV000163 | PVC |  |  |  |  | EG000004 | Sistemas de conducción de cables
EC001544 | 7 | T para bandeja de cables | 11 | EF001257 |  | A | Calidad del material | 3 | EV010025 | Acero a prueba de ácidos y resistente a los óxidos |  |  |  |  | EG000004 | Sistemas de conducción de cables
EC001544 | 7 | T para bandeja de cables | 11 | EF001257 |  | A | Calidad del material | 4 | EV000154 | Otros |  |  |  |  | EG000004 | Sistemas de conducción de cables
EC001544 | 7 | T para bandeja de cables | 12 | EF000139 |  | A | Tratamiento de superficie | 1 | EV003661 | Con minio de plomo |  |  |  |  | EG000004 | Sistemas de conducción de cables
EC001544 | 7 | T para bandeja de cables | 12 | EF000139 |  | A | Tratamiento de superficie | 2 | EV003454 | Con revestimiento galvánico / zinc electrolítico |  |  |  |  | EG000004 | Sistemas de conducción de cables
EC001544 | 7 | T para bandeja de cables | 12 | EF000139 |  | A | Tratamiento de superficie | 3 | EV006902 | Zinc revestido de zinc electrolítico / galvánico |  |  |  |  | EG000004 | Sistemas de conducción de cables
EC001544 | 7 | T para bandeja de cables | 12 | EF000139 |  | A | Tratamiento de superficie | 4 | EV009792 | Zinc-níquel revestido de zinc electrolítico / galvánico |  |  |  |  | EG000004 | Sistemas de conducción de cables
EC001544 | 7 | T para bandeja de cables | 12 | EF000139 |  | A | Tratamiento de superficie | 5 | EV000283 | Galvanizado en proceso continuo |  |  |  |  | EG000004 | Sistemas de conducción de cables
EC001544 | 7 | T para bandeja de cables | 12 | EF000139 |  | A | Tratamiento de superficie | 6 | EV006901 | Revestido y galvanizado continuo |  |  |  |  | EG000004 | Sistemas de conducción de cables
EC001544 | 7 | T para bandeja de cables | 12 | EF000139 |  | A | Tratamiento de superficie | 7 | EV009640 | Zinc-aluminio galvanizado continuamente |  |  |  |  | EG000004 | Sistemas de conducción de cables
EC001544 | 7 | T para bandeja de cables | 12 | EF000139 |  | A | Tratamiento de superficie | 8 | EV000254 | Galvanizado en caliente |  |  |  |  | EG000004 | Sistemas de conducción de cables
EC001544 | 7 | T para bandeja de cables | 12 | EF000139 |  | A | Tratamiento de superficie | 9 | EV006912 | Revestido y galvanizado en caliente |  |  |  |  | EG000004 | Sistemas de conducción de cables
EC001544 | 7 | T para bandeja de cables | 12 | EF000139 |  | A | Tratamiento de superficie | 10 | EV000112 | Anodizado |  |  |  |  | EG000004 | Sistemas de conducción de cables
EC001544 | 7 | T para bandeja de cables | 12 | EF000139 |  | A | Tratamiento de superficie | 11 | EV000154 | Otros |  |  |  |  | EG000004 | Sistemas de conducción de cables
EC001544 | 7 | T para bandeja de cables | 13 | EF000007 |  | A | Color | 1 | EV000072 | Aluminio |  |  |  |  | EG000004 | Sistemas de conducción de cables
EC001544 | 7 | T para bandeja de cables | 13 | EF000007 |  | A | Color | 2 | EV000309 | Antracita |  |  |  |  | EG000004 | Sistemas de conducción de cables
EC001544 | 7 | T para bandeja de cables | 13 | EF000007 |  | A | Color | 3 | EV000080 | Azul |  |  |  |  | EG000004 | Sistemas de conducción de cables
EC001544 | 7 | T para bandeja de cables | 13 | EF000007 |  | A | Color | 4 | EV000270 | Gris |  |  |  |  | EG000004 | Sistemas de conducción de cables
EC001544 | 7 | T para bandeja de cables | 13 | EF000007 |  | A | Color | 5 | EV000233 | Rojo |  |  |  |  | EG000004 | Sistemas de conducción de cables
EC001544 | 7 | T para bandeja de cables | 13 | EF000007 |  | A | Color | 6 | EV000294 | Acero inox |  |  |  |  | EG000004 | Sistemas de conducción de cables
EC001544 | 7 | T para bandeja de cables | 13 | EF000007 |  | A | Color | 7 | EV000202 | Blanco |  |  |  |  | EG000004 | Sistemas de conducción de cables
EC001544 | 7 | T para bandeja de cables | 13 | EF000007 |  | A | Color | 8 | EV000234 | Amarillo |  |  |  |  | EG000004 | Sistemas de conducción de cables
EC001544 | 7 | T para bandeja de cables | 13 | EF000007 |  | A | Color | 9 | EV006723 | Zinc |  |  |  |  | EG000004 | Sistemas de conducción de cables
EC001544 | 7 | T para bandeja de cables | 13 | EF000007 |  | A | Color | 10 | EV000154 | Otros |  |  |  |  | EG000004 | Sistemas de conducción de cables
EC001544 | 7 | T para bandeja de cables | 14 | EF000116 |  | N | Número RAL | [7 empty] | EG000004 | Sistemas de conducción de cables
EC001545 | 7 | Interruptor para instalación en serie | 1 | EF000189 |  | A | Función de conmutación | 1 | EV000397 | Interruptor de desconexión |  |  |  |  | EG000062 | Aparamenta para montaje en carril DIN / armario
EC001545 | 7 | Interruptor para instalación en serie | 1 | EF000189 |  | A | Función de conmutación | 2 | EV007122 | Desconexión con lámpara de control |  |  |  |  | EG000062 | Aparamenta para montaje en carril DIN / armario
EC001545 | 7 | Interruptor para instalación en serie | 1 | EF000189 |  | A | Función de conmutación | 3 | EV007357 | Interruptor de grupo |  |  |  |  | EG000062 | Aparamenta para montaje en carril DIN / armario
EC001545 | 7 | Interruptor para instalación en serie | 1 | EF000189 |  | A | Función de conmutación | 4 | EV006260 | Interruptor de cortina veneciana |  |  |  |  | EG000062 | Aparamenta para montaje en carril DIN / armario
EC001545 | 7 | Interruptor para instalación en serie | 1 | EF000189 |  | A | Función de conmutación | 5 | EV006259 | Interruptor de control |  |  |  |  | EG000062 | Aparamenta para montaje en carril DIN / armario
EC001545 | 7 | Interruptor para instalación en serie | 1 | EF000189 |  | A | Función de conmutación | 6 | EV000648 | Conmutador |  |  |  |  | EG000062 | Aparamenta para montaje en carril DIN / armario
EC001545 | 7 | Interruptor para instalación en serie | 1 | EF000189 |  | A | Función de conmutación | 7 | EV010178 | Interruptor de dos vías con lámpara de control |  |  |  |  | EG000062 | Aparamenta para montaje en carril DIN / armario
EC001545 | 7 | Interruptor para instalación en serie | 1 | EF000189 |  | A | Función de conmutación | 8 | EV000154 | Otros |  |  |  |  | EG000062 | Aparamenta para montaje en carril DIN / armario
EC001545 | 7 | Interruptor para instalación en serie | 2 | EF008256 |  | N | Número de contactos normalmente abiertos | [7 empty] | EG000062 | Aparamenta para montaje en carril DIN / armario
EC001545 | 7 | Interruptor para instalación en serie | 3 | EF008255 |  | N | Número de contactos normalmente cerrados | [7 empty] | EG000062 | Aparamenta para montaje en carril DIN / armario
EC001545 | 7 | Interruptor para instalación en serie | 4 | EF008257 |  | N | Número de contactos inversores | [7 empty] | EG000062 | Aparamenta para montaje en carril DIN / armario
EC001545 | 7 | Interruptor para instalación en serie | 5 | EF001391 |  | N | Número de polos | [7 empty] | EG000062 | Aparamenta para montaje en carril DIN / armario
EC001545 | 7 | Interruptor para instalación en serie | 6 | EF000227 |  | N | Corriente nominal (medida) |  |  |  | EU570459 | A |  |  | EG000062 | Aparamenta para montaje en carril DIN / armario
EC001545 | 7 | Interruptor para instalación en serie | 7 | EF000228 |  | N | Tensión de dimensionamiento |  |  |  | EU570079 | V |  |  | EG000062 | Aparamenta para montaje en carril DIN / armario
EC001545 | 7 | Interruptor para instalación en serie | 8 | EF005025 |  | N | Tensión nominal mínima |  |  |  | EU570079 | V |  |  | EG000062 | Aparamenta para montaje en carril DIN / armario
EC001545 | 7 | Interruptor para instalación en serie | 9 | EF002563 |  | N | Capacidad de interrupción nominal |  |  |  | EU570170 | kA |  |  | EG000062 | Aparamenta para montaje en carril DIN / armario
EC001545 | 7 | Interruptor para instalación en serie | 10 | EF002562 |  | N | Resistencia al cortocircuito (Icw) |  |  |  | EU570170 | kA |  |  | EG000062 | Aparamenta para montaje en carril DIN / armario
EC001545 | 7 | Interruptor para instalación en serie | 11 | EF000187 |  | A | Tipo de tensión | 1 | EV000460 | CA |  |  |  |  | EG000062 | Aparamenta para montaje en carril DIN / armario
EC001545 | 7 | Interruptor para instalación en serie | 11 | EF000187 |  | A | Tipo de tensión | 2 | EV000509 | CA/CC |  |  |  |  | EG000062 | Aparamenta para montaje en carril DIN / armario
EC001545 | 7 | Interruptor para instalación en serie | 11 | EF000187 |  | A | Tipo de tensión | 3 | EV000461 | CC |  |  |  |  | EG000062 | Aparamenta para montaje en carril DIN / armario
EC001545 | 7 | Interruptor para instalación en serie | 11 | EF000187 |  | A | Tipo de tensión | 4 | EV000154 | Otros |  |  |  |  | EG000062 | Aparamenta para montaje en carril DIN / armario
EC001545 | 7 | Interruptor para instalación en serie | 12 | EF000198 |  | L | Con lámpara de señal | [7 empty] | EG000062 | Aparamenta para montaje en carril DIN / armario
EC001545 | 7 | Interruptor para instalación en serie | 13 | EF004668 |  | A | Color de la capucha | 1 | EV000080 | Azul |  |  |  |  | EG000062 | Aparamenta para montaje en carril DIN / armario
EC001545 | 7 | Interruptor para instalación en serie | 13 | EF004668 |  | A | Color de la capucha | 2 | EV000234 | Amarillo |  |  |  |  | EG000062 | Aparamenta para montaje en carril DIN / armario
EC001545 | 7 | Interruptor para instalación en serie | 13 | EF004668 |  | A | Color de la capucha | 3 | EV000270 | Gris |  |  |  |  | EG000062 | Aparamenta para montaje en carril DIN / armario
EC001545 | 7 | Interruptor para instalación en serie | 13 | EF004668 |  | A | Color de la capucha | 4 | EV000235 | Verde |  |  |  |  | EG000062 | Aparamenta para montaje en carril DIN / armario
EC001545 | 7 | Interruptor para instalación en serie | 13 | EF004668 |  | A | Color de la capucha | 5 | EV000233 | Rojo |  |  |  |  | EG000062 | Aparamenta para montaje en carril DIN / armario
EC001545 | 7 | Interruptor para instalación en serie | 13 | EF004668 |  | A | Color de la capucha | 6 | EV000206 | Negro |  |  |  |  | EG000062 | Aparamenta para montaje en carril DIN / armario
EC001545 | 7 | Interruptor para instalación en serie | 13 | EF004668 |  | A | Color de la capucha | 7 | EV000202 | Blanco |  |  |  |  | EG000062 | Aparamenta para montaje en carril DIN / armario
EC001545 | 7 | Interruptor para instalación en serie | 13 | EF004668 |  | A | Color de la capucha | 8 | EV000154 | Otros |  |  |  |  | EG000062 | Aparamenta para montaje en carril DIN / armario
EC001545 | 7 | Interruptor para instalación en serie | 14 | EF002423 |  | A | Lámpara | 1 | EV002125 | Lámpara de incandescencia |  |  |  |  | EG000062 | Aparamenta para montaje en carril DIN / armario
EC001545 | 7 | Interruptor para instalación en serie | 14 | EF002423 |  | A | Lámpara | 2 | EV000240 | Lámpara incandescente |  |  |  |  | EG000062 | Aparamenta para montaje en carril DIN / armario
EC001545 | 7 | Interruptor para instalación en serie | 14 | EF002423 |  | A | Lámpara | 3 | EV000432 | LED |  |  |  |  | EG000062 | Aparamenta para montaje en carril DIN / armario
EC001545 | 7 | Interruptor para instalación en serie | 14 | EF002423 |  | A | Lámpara | 4 | EV000154 | Otros |  |  |  |  | EG000062 | Aparamenta para montaje en carril DIN / armario
EC001545 | 7 | Interruptor para instalación en serie | 15 | EF004870 |  | A | Base de la lámpara | 1 | EV000096 | E10 |  |  |  |  | EG000062 | Aparamenta para montaje en carril DIN / armario
EC001545 | 7 | Interruptor para instalación en serie | 15 | EF004870 |  | A | Base de la lámpara | 2 | EV000154 | Otros |  |  |  |  | EG000062 | Aparamenta para montaje en carril DIN / armario
EC001545 | 7 | Interruptor para instalación en serie | 16 | EF000260 |  | N | Potencia de lámpara máx. |  |  |  | EU570054 | W |  |  | EG000062 | Aparamenta para montaje en carril DIN / armario
EC001545 | 7 | Interruptor para instalación en serie | 17 | EF002950 |  | N | Anchura de unidades de división | [7 empty] | EG000062 | Aparamenta para montaje en carril DIN / armario
EC001545 | 7 | Interruptor para instalación en serie | 18 | EF000218 | EFI00218 | N | Profundidad de instalación |  |  |  | EU570448 | mm | EU000051 | in | EG000062 | Aparamenta para montaje en carril DIN / armario
EC001545 | 7 | Interruptor para instalación en serie | 19 | EF005474 |  | A | Grado de protección (IP) | 1 | EV006404 | IP00 |  |  |  |  | EG000062 | Aparamenta para montaje en carril DIN / armario
EC001545 | 7 | Interruptor para instalación en serie | 19 | EF005474 |  | A | Grado de protección (IP) | 2 | EV006606 | IP10 |  |  |  |  | EG000062 | Aparamenta para montaje en carril DIN / armario
EC001545 | 7 | Interruptor para instalación en serie | 19 | EF005474 |  | A | Grado de protección (IP) | 3 | EV006607 | IP12 |  |  |  |  | EG000062 | Aparamenta para montaje en carril DIN / armario
EC001545 | 7 | Interruptor para instalación en serie | 19 | EF005474 |  | A | Grado de protección (IP) | 4 | EV006405 | IP20 |  |  |  |  | EG000062 | Aparamenta para montaje en carril DIN / armario
EC001545 | 7 | Interruptor para instalación en serie | 19 | EF005474 |  | A | Grado de protección (IP) | 5 | EV006406 | IP21 |  |  |  |  | EG000062 | Aparamenta para montaje en carril DIN / armario
EC001545 | 7 | Interruptor para instalación en serie | 19 | EF005474 |  | A | Grado de protección (IP) | 6 | EV006608 | IP22 |  |  |  |  | EG000062 | Aparamenta para montaje en carril DIN / armario
EC001545 | 7 | Interruptor para instalación en serie | 19 | EF005474 |  | A | Grado de protección (IP) | 7 | EV006407 | IP23 |  |  |  |  | EG000062 | Aparamenta para montaje en carril DIN / armario
EC001545 | 7 | Interruptor para instalación en serie | 19 | EF005474 |  | A | Grado de protección (IP) | 8 | EV006408 | IP24 |  |  |  |  | EG000062 | Aparamenta para montaje en carril DIN / armario
EC001545 | 7 | Interruptor para instalación en serie | 19 | EF005474 |  | A | Grado de protección (IP) | 9 | EV006409 | IP2X |  |  |  |  | EG000062 | Aparamenta para montaje en carril DIN / armario
EC001545 | 7 | Interruptor para instalación en serie | 19 | EF005474 |  | A | Grado de protección (IP) | 10 | EV006410 | IP30 |  |  |  |  | EG000062 | Aparamenta para montaje en carril DIN / armario
EC001545 | 7 | Interruptor para instalación en serie | 19 | EF005474 |  | A | Grado de protección (IP) | 11 | EV006411 | IP31 |  |  |  |  | EG000062 | Aparamenta para montaje en carril DIN / armario
EC001545 | 7 | Interruptor para instalación en serie | 19 | EF005474 |  | A | Grado de protección (IP) | 12 | EV006412 | IP32 |  |  |  |  | EG000062 | Aparamenta para montaje en carril DIN / armario
EC001545 | 7 | Interruptor para instalación en serie | 19 | EF005474 |  | A | Grado de protección (IP) | 13 | EV006609 | IP33 |  |  |  |  | EG000062 | Aparamenta para montaje en carril DIN / armario
EC001545 | 7 | Interruptor para instalación en serie | 19 | EF005474 |  | A | Grado de protección (IP) | 14 | EV006413 | IP34 |  |  |  |  | EG000062 | Aparamenta para montaje en carril DIN / armario
EC001545 | 7 | Interruptor para instalación en serie | 19 | EF005474 |  | A | Grado de protección (IP) | 15 | EV006414 | IP3X |  |  |  |  | EG000062 | Aparamenta para montaje en carril DIN / armario
EC001545 | 7 | Interruptor para instalación en serie | 19 | EF005474 |  | A | Grado de protección (IP) | 16 | EV006415 | IP40 |  |  |  |  | EG000062 | Aparamenta para montaje en carril DIN / armario
EC001545 | 7 | Interruptor para instalación en serie | 19 | EF005474 |  | A | Grado de protección (IP) | 17 | EV006416 | IP41 |  |  |  |  | EG000062 | Aparamenta para montaje en carril DIN / armario
EC001545 | 7 | Interruptor para instalación en serie | 19 | EF005474 |  | A | Grado de protección (IP) | 18 | EV006417 | IP42 |  |  |  |  | EG000062 | Aparamenta para montaje en carril DIN / armario
EC001545 | 7 | Interruptor para instalación en serie | 19 | EF005474 |  | A | Grado de protección (IP) | 19 | EV006610 | IP43 |  |  |  |  | EG000062 | Aparamenta para montaje en carril DIN / armario
EC001545 | 7 | Interruptor para instalación en serie | 19 | EF005474 |  | A | Grado de protección (IP) | 20 | EV006418 | IP44 |  |  |  |  | EG000062 | Aparamenta para montaje en carril DIN / armario
EC001545 | 7 | Interruptor para instalación en serie | 19 | EF005474 |  | A | Grado de protección (IP) | 21 | EV006611 | IP45 |  |  |  |  | EG000062 | Aparamenta para montaje en carril DIN / armario
EC001545 | 7 | Interruptor para instalación en serie | 19 | EF005474 |  | A | Grado de protección (IP) | 22 | EV006612 | IP50 |  |  |  |  | EG000062 | Aparamenta para montaje en carril DIN / armario
EC001545 | 7 | Interruptor para instalación en serie | 19 | EF005474 |  | A | Grado de protección (IP) | 23 | EV006613 | IP52 |  |  |  |  | EG000062 | Aparamenta para montaje en carril DIN / armario
EC001545 | 7 | Interruptor para instalación en serie | 19 | EF005474 |  | A | Grado de protección (IP) | 24 | EV006614 | IP53 |  |  |  |  | EG000062 | Aparamenta para montaje en carril DIN / armario
EC001545 | 7 | Interruptor para instalación en serie | 19 | EF005474 |  | A | Grado de protección (IP) | 25 | EV006419 | IP54 |  |  |  |  | EG000062 | Aparamenta para montaje en carril DIN / armario
EC001545 | 7 | Interruptor para instalación en serie | 19 | EF005474 |  | A | Grado de protección (IP) | 26 | EV006420 | IP55 |  |  |  |  | EG000062 | Aparamenta para montaje en carril DIN / armario
EC001545 | 7 | Interruptor para instalación en serie | 19 | EF005474 |  | A | Grado de protección (IP) | 27 | EV006615 | IP56 |  |  |  |  | EG000062 | Aparamenta para montaje en carril DIN / armario
EC001545 | 7 | Interruptor para instalación en serie | 19 | EF005474 |  | A | Grado de protección (IP) | 28 | EV006616 | IP57 |  |  |  |  | EG000062 | Aparamenta para montaje en carril DIN / armario
EC001545 | 7 | Interruptor para instalación en serie | 19 | EF005474 |  | A | Grado de protección (IP) | 29 | EV006617 | IP58 |  |  |  |  | EG000062 | Aparamenta para montaje en carril DIN / armario
EC001545 | 7 | Interruptor para instalación en serie | 19 | EF005474 |  | A | Grado de protección (IP) | 30 | EV006618 | IP64 |  |  |  |  | EG000062 | Aparamenta para montaje en carril DIN / armario
EC001545 | 7 | Interruptor para instalación en serie | 19 | EF005474 |  | A | Grado de protección (IP) | 31 | EV006421 | IP65 |  |  |  |  | EG000062 | Aparamenta para montaje en carril DIN / armario
EC001545 | 7 | Interruptor para instalación en serie | 19 | EF005474 |  | A | Grado de protección (IP) | 32 | EV006422 | IP66 |  |  |  |  | EG000062 | Aparamenta para montaje en carril DIN / armario
EC001545 | 7 | Interruptor para instalación en serie | 19 | EF005474 |  | A | Grado de protección (IP) | 33 | EV006423 | IP67 |  |  |  |  | EG000062 | Aparamenta para montaje en carril DIN / armario
EC001545 | 7 | Interruptor para instalación en serie | 19 | EF005474 |  | A | Grado de protección (IP) | 34 | EV006619 | IP68 |  |  |  |  | EG000062 | Aparamenta para montaje en carril DIN / armario
EC001545 | 7 | Interruptor para instalación en serie | 19 | EF005474 |  | A | Grado de protección (IP) | 35 | EV006620 | IPX0 |  |  |  |  | EG000062 | Aparamenta para montaje en carril DIN / armario
EC001545 | 7 | Interruptor para instalación en serie | 19 | EF005474 |  | A | Grado de protección (IP) | 36 | EV006621 | IPX4 |  |  |  |  | EG000062 | Aparamenta para montaje en carril DIN / armario
EC001545 | 7 | Interruptor para instalación en serie | 19 | EF005474 |  | A | Grado de protección (IP) | 37 | EV006622 | IPX7 |  |  |  |  | EG000062 | Aparamenta para montaje en carril DIN / armario
EC001545 | 7 | Interruptor para instalación en serie | 19 | EF005474 |  | A | Grado de protección (IP) | 38 | EV000154 | Otros |  |  |  |  | EG000062 | Aparamenta para montaje en carril DIN / armario
EC001545 | 7 | Interruptor para instalación en serie | 20 | EF003823 |  | A | Impresión/marcado | 1 | EV000494 | Ninguno |  |  |  |  | EG000062 | Aparamenta para montaje en carril DIN / armario
EC001545 | 7 | Interruptor para instalación en serie | 20 | EF003823 |  | A | Impresión/marcado | 2 | EV006500 | Símbolo " flechas " |  |  |  |  | EG000062 | Aparamenta para montaje en carril DIN / armario
EC001545 | 7 | Interruptor para instalación en serie | 20 | EF003823 |  | A | Impresión/marcado | 3 | EV004370 | Símbolo "luz" |  |  |  |  | EG000062 | Aparamenta para montaje en carril DIN / armario
EC001545 | 7 | Interruptor para instalación en serie | 20 | EF003823 |  | A | Impresión/marcado | 4 | EV006498 | Símbolo "velocidad de rotación" |  |  |  |  | EG000062 | Aparamenta para montaje en carril DIN / armario
EC001545 | 7 | Interruptor para instalación en serie | 20 | EF003823 |  | A | Impresión/marcado | 5 | EV000154 | Otros |  |  |  |  | EG000062 | Aparamenta para montaje en carril DIN / armario
EC001545 | 7 | Interruptor para instalación en serie | 21 | EFDE0032 |  | L | Segregación forzada (según DIN VDE 0113) | [7 empty] | EG000062 | Aparamenta para montaje en carril DIN / armario
EC001546 | 7 | Botón para instalación modular | 1 | EF008255 |  | N | Número de contactos normalmente cerrados | [7 empty] | EG000062 | Aparamenta para montaje en carril DIN / armario
EC001546 | 7 | Botón para instalación modular | 2 | EF008256 |  | N | Número de contactos normalmente abiertos | [7 empty] | EG000062 | Aparamenta para montaje en carril DIN / armario
EC001546 | 7 | Botón para instalación modular | 3 | EF008257 |  | N | Número de contactos inversores | [7 empty] | EG000062 | Aparamenta para montaje en carril DIN / armario
EC001546 | 7 | Botón para instalación modular | 4 | EF000188 |  | N | Corriente de conmutación |  |  |  | EU570459 | A |  |  | EG000062 | Aparamenta para montaje en carril DIN / armario
EC001546 | 7 | Botón para instalación modular | 5 | EF003586 |  | N | Tensión de conmutación |  |  |  | EU570079 | V |  |  | EG000062 | Aparamenta para montaje en carril DIN / armario
EC001546 | 7 | Botón para instalación modular | 6 | EF000187 |  | A | Tipo de tensión | 1 | EV000460 | CA |  |  |  |  | EG000062 | Aparamenta para montaje en carril DIN / armario
EC001546 | 7 | Botón para instalación modular | 6 | EF000187 |  | A | Tipo de tensión | 2 | EV000461 | CC |  |  |  |  | EG000062 | Aparamenta para montaje en carril DIN / armario
EC001546 | 7 | Botón para instalación modular | 6 | EF000187 |  | A | Tipo de tensión | 3 | EV000509 | CA/CC |  |  |  |  | EG000062 | Aparamenta para montaje en carril DIN / armario
EC001546 | 7 | Botón para instalación modular | 6 | EF000187 |  | A | Tipo de tensión | 4 | EV000154 | Otros |  |  |  |  | EG000062 | Aparamenta para montaje en carril DIN / armario
EC001546 | 7 | Botón para instalación modular | 7 | EF000198 |  | L | Con lámpara de señal | [7 empty] | EG000062 | Aparamenta para montaje en carril DIN / armario
EC001546 | 7 | Botón para instalación modular | 8 | EF004668 |  | A | Color de la capucha | 1 | EV000080 | Azul |  |  |  |  | EG000062 | Aparamenta para montaje en carril DIN / armario
EC001546 | 7 | Botón para instalación modular | 8 | EF004668 |  | A | Color de la capucha | 2 | EV000234 | Amarillo |  |  |  |  | EG000062 | Aparamenta para montaje en carril DIN / armario
EC001546 | 7 | Botón para instalación modular | 8 | EF004668 |  | A | Color de la capucha | 3 | EV000270 | Gris |  |  |  |  | EG000062 | Aparamenta para montaje en carril DIN / armario
EC001546 | 7 | Botón para instalación modular | 8 | EF004668 |  | A | Color de la capucha | 4 | EV000235 | Verde |  |  |  |  | EG000062 | Aparamenta para montaje en carril DIN / armario
EC001546 | 7 | Botón para instalación modular | 8 | EF004668 |  | A | Color de la capucha | 5 | EV000233 | Rojo |  |  |  |  | EG000062 | Aparamenta para montaje en carril DIN / armario
EC001546 | 7 | Botón para instalación modular | 8 | EF004668 |  | A | Color de la capucha | 6 | EV008843 | Rojo - verde |  |  |  |  | EG000062 | Aparamenta para montaje en carril DIN / armario
EC001546 | 7 | Botón para instalación modular | 8 | EF004668 |  | A | Color de la capucha | 7 | EV000206 | Negro |  |  |  |  | EG000062 | Aparamenta para montaje en carril DIN / armario
EC001546 | 7 | Botón para instalación modular | 8 | EF004668 |  | A | Color de la capucha | 8 | EV000202 | Blanco |  |  |  |  | EG000062 | Aparamenta para montaje en carril DIN / armario
EC001546 | 7 | Botón para instalación modular | 8 | EF004668 |  | A | Color de la capucha | 9 | EV000154 | Otros |  |  |  |  | EG000062 | Aparamenta para montaje en carril DIN / armario
EC001546 | 7 | Botón para instalación modular | 9 | EF002423 |  | A | Lámpara | 1 | EV002125 | Lámpara de incandescencia |  |  |  |  | EG000062 | Aparamenta para montaje en carril DIN / armario
EC001546 | 7 | Botón para instalación modular | 9 | EF002423 |  | A | Lámpara | 2 | EV000240 | Lámpara incandescente |  |  |  |  | EG000062 | Aparamenta para montaje en carril DIN / armario
EC001546 | 7 | Botón para instalación modular | 9 | EF002423 |  | A | Lámpara | 3 | EV000432 | LED |  |  |  |  | EG000062 | Aparamenta para montaje en carril DIN / armario
EC001546 | 7 | Botón para instalación modular | 9 | EF002423 |  | A | Lámpara | 4 | EV000154 | Otros |  |  |  |  | EG000062 | Aparamenta para montaje en carril DIN / armario
EC001546 | 7 | Botón para instalación modular | 10 | EF004870 |  | A | Base de la lámpara | 1 | EV000096 | E10 |  |  |  |  | EG000062 | Aparamenta para montaje en carril DIN / armario
EC001546 | 7 | Botón para instalación modular | 10 | EF004870 |  | A | Base de la lámpara | 2 | EV000154 | Otros |  |  |  |  | EG000062 | Aparamenta para montaje en carril DIN / armario
EC001546 | 7 | Botón para instalación modular | 11 | EF000260 |  | N | Potencia de lámpara máx. |  |  |  | EU570054 | W |  |  | EG000062 | Aparamenta para montaje en carril DIN / armario
EC001546 | 7 | Botón para instalación modular | 12 | EF008856 |  | R | Tensión de la lámpara |  |  |  | EU570079 | V |  |  | EG000062 | Aparamenta para montaje en carril DIN / armario
EC001546 | 7 | Botón para instalación modular | 13 | EF000190 |  | A | Color del botón | 1 | EV000080 | Azul |  |  |  |  | EG000062 | Aparamenta para montaje en carril DIN / armario
EC001546 | 7 | Botón para instalación modular | 13 | EF000190 |  | A | Color del botón | 2 | EV000234 | Amarillo |  |  |  |  | EG000062 | Aparamenta para montaje en carril DIN / armario
EC001546 | 7 | Botón para instalación modular | 13 | EF000190 |  | A | Color del botón | 3 | EV000270 | Gris |  |  |  |  | EG000062 | Aparamenta para montaje en carril DIN / armario
EC001546 | 7 | Botón para instalación modular | 13 | EF000190 |  | A | Color del botón | 4 | EV000235 | Verde |  |  |  |  | EG000062 | Aparamenta para montaje en carril DIN / armario
EC001546 | 7 | Botón para instalación modular | 13 | EF000190 |  | A | Color del botón | 5 | EV000233 | Rojo |  |  |  |  | EG000062 | Aparamenta para montaje en carril DIN / armario
EC001546 | 7 | Botón para instalación modular | 13 | EF000190 |  | A | Color del botón | 6 | EV008843 | Rojo - verde |  |  |  |  | EG000062 | Aparamenta para montaje en carril DIN / armario
EC001546 | 7 | Botón para instalación modular | 13 | EF000190 |  | A | Color del botón | 7 | EV000206 | Negro |  |  |  |  | EG000062 | Aparamenta para montaje en carril DIN / armario
EC001546 | 7 | Botón para instalación modular | 13 | EF000190 |  | A | Color del botón | 8 | EV000202 | Blanco |  |  |  |  | EG000062 | Aparamenta para montaje en carril DIN / armario
EC001546 | 7 | Botón para instalación modular | 13 | EF000190 |  | A | Color del botón | 9 | EV000154 | Otros |  |  |  |  | EG000062 | Aparamenta para montaje en carril DIN / armario
EC001546 | 7 | Botón para instalación modular | 14 | EF002950 |  | N | Anchura de unidades de división | [7 empty] | EG000062 | Aparamenta para montaje en carril DIN / armario
EC001546 | 7 | Botón para instalación modular | 15 | EF000218 | EFI00218 | N | Profundidad de instalación |  |  |  | EU570448 | mm | EU000051 | in | EG000062 | Aparamenta para montaje en carril DIN / armario
EC001546 | 7 | Botón para instalación modular | 16 | EF005474 |  | A | Grado de protección (IP) | 1 | EV006404 | IP00 |  |  |  |  | EG000062 | Aparamenta para montaje en carril DIN / armario
EC001546 | 7 | Botón para instalación modular | 16 | EF005474 |  | A | Grado de protección (IP) | 2 | EV006606 | IP10 |  |  |  |  | EG000062 | Aparamenta para montaje en carril DIN / armario
EC001546 | 7 | Botón para instalación modular | 16 | EF005474 |  | A | Grado de protección (IP) | 3 | EV006607 | IP12 |  |  |  |  | EG000062 | Aparamenta para montaje en carril DIN / armario
EC001546 | 7 | Botón para instalación modular | 16 | EF005474 |  | A | Grado de protección (IP) | 4 | EV006405 | IP20 |  |  |  |  | EG000062 | Aparamenta para montaje en carril DIN / armario
EC001546 | 7 | Botón para instalación modular | 16 | EF005474 |  | A | Grado de protección (IP) | 5 | EV006406 | IP21 |  |  |  |  | EG000062 | Aparamenta para montaje en carril DIN / armario
EC001546 | 7 | Botón para instalación modular | 16 | EF005474 |  | A | Grado de protección (IP) | 6 | EV006608 | IP22 |  |  |  |  | EG000062 | Aparamenta para montaje en carril DIN / armario
EC001546 | 7 | Botón para instalación modular | 16 | EF005474 |  | A | Grado de protección (IP) | 7 | EV006407 | IP23 |  |  |  |  | EG000062 | Aparamenta para montaje en carril DIN / armario
EC001546 | 7 | Botón para instalación modular | 16 | EF005474 |  | A | Grado de protección (IP) | 8 | EV006408 | IP24 |  |  |  |  | EG000062 | Aparamenta para montaje en carril DIN / armario
EC001546 | 7 | Botón para instalación modular | 16 | EF005474 |  | A | Grado de protección (IP) | 9 | EV006409 | IP2X |  |  |  |  | EG000062 | Aparamenta para montaje en carril DIN / armario
EC001546 | 7 | Botón para instalación modular | 16 | EF005474 |  | A | Grado de protección (IP) | 10 | EV006410 | IP30 |  |  |  |  | EG000062 | Aparamenta para montaje en carril DIN / armario
EC001546 | 7 | Botón para instalación modular | 16 | EF005474 |  | A | Grado de protección (IP) | 11 | EV006411 | IP31 |  |  |  |  | EG000062 | Aparamenta para montaje en carril DIN / armario
EC001546 | 7 | Botón para instalación modular | 16 | EF005474 |  | A | Grado de protección (IP) | 12 | EV006412 | IP32 |  |  |  |  | EG000062 | Aparamenta para montaje en carril DIN / armario
EC001546 | 7 | Botón para instalación modular | 16 | EF005474 |  | A | Grado de protección (IP) | 13 | EV006609 | IP33 |  |  |  |  | EG000062 | Aparamenta para montaje en carril DIN / armario
EC001546 | 7 | Botón para instalación modular | 16 | EF005474 |  | A | Grado de protección (IP) | 14 | EV006413 | IP34 |  |  |  |  | EG000062 | Aparamenta para montaje en carril DIN / armario
EC001546 | 7 | Botón para instalación modular | 16 | EF005474 |  | A | Grado de protección (IP) | 15 | EV006414 | IP3X |  |  |  |  | EG000062 | Aparamenta para montaje en carril DIN / armario
EC001546 | 7 | Botón para instalación modular | 16 | EF005474 |  | A | Grado de protección (IP) | 16 | EV006415 | IP40 |  |  |  |  | EG000062 | Aparamenta para montaje en carril DIN / armario
EC001546 | 7 | Botón para instalación modular | 16 | EF005474 |  | A | Grado de protección (IP) | 17 | EV006416 | IP41 |  |  |  |  | EG000062 | Aparamenta para montaje en carril DIN / armario
EC001546 | 7 | Botón para instalación modular | 16 | EF005474 |  | A | Grado de protección (IP) | 18 | EV006417 | IP42 |  |  |  |  | EG000062 | Aparamenta para montaje en carril DIN / armario
EC001546 | 7 | Botón para instalación modular | 16 | EF005474 |  | A | Grado de protección (IP) | 19 | EV006610 | IP43 |  |  |  |  | EG000062 | Aparamenta para montaje en carril DIN / armario
EC001546 | 7 | Botón para instalación modular | 16 | EF005474 |  | A | Grado de protección (IP) | 20 | EV006418 | IP44 |  |  |  |  | EG000062 | Aparamenta para montaje en carril DIN / armario
EC001546 | 7 | Botón para instalación modular | 16 | EF005474 |  | A | Grado de protección (IP) | 21 | EV006611 | IP45 |  |  |  |  | EG000062 | Aparamenta para montaje en carril DIN / armario
EC001546 | 7 | Botón para instalación modular | 16 | EF005474 |  | A | Grado de protección (IP) | 22 | EV006612 | IP50 |  |  |  |  | EG000062 | Aparamenta para montaje en carril DIN / armario
EC001546 | 7 | Botón para instalación modular | 16 | EF005474 |  | A | Grado de protección (IP) | 23 | EV006613 | IP52 |  |  |  |  | EG000062 | Aparamenta para montaje en carril DIN / armario
EC001546 | 7 | Botón para instalación modular | 16 | EF005474 |  | A | Grado de protección (IP) | 24 | EV006614 | IP53 |  |  |  |  | EG000062 | Aparamenta para montaje en carril DIN / armario
EC001546 | 7 | Botón para instalación modular | 16 | EF005474 |  | A | Grado de protección (IP) | 25 | EV006419 | IP54 |  |  |  |  | EG000062 | Aparamenta para montaje en carril DIN / armario
EC001546 | 7 | Botón para instalación modular | 16 | EF005474 |  | A | Grado de protección (IP) | 26 | EV006420 | IP55 |  |  |  |  | EG000062 | Aparamenta para montaje en carril DIN / armario
EC001546 | 7 | Botón para instalación modular | 16 | EF005474 |  | A | Grado de protección (IP) | 27 | EV006615 | IP56 |  |  |  |  | EG000062 | Aparamenta para montaje en carril DIN / armario
EC001546 | 7 | Botón para instalación modular | 16 | EF005474 |  | A | Grado de protección (IP) | 28 | EV006616 | IP57 |  |  |  |  | EG000062 | Aparamenta para montaje en carril DIN / armario
EC001546 | 7 | Botón para instalación modular | 16 | EF005474 |  | A | Grado de protección (IP) | 29 | EV006617 | IP58 |  |  |  |  | EG000062 | Aparamenta para montaje en carril DIN / armario
EC001546 | 7 | Botón para instalación modular | 16 | EF005474 |  | A | Grado de protección (IP) | 30 | EV006618 | IP64 |  |  |  |  | EG000062 | Aparamenta para montaje en carril DIN / armario
EC001546 | 7 | Botón para instalación modular | 16 | EF005474 |  | A | Grado de protección (IP) | 31 | EV006421 | IP65 |  |  |  |  | EG000062 | Aparamenta para montaje en carril DIN / armario
EC001546 | 7 | Botón para instalación modular | 16 | EF005474 |  | A | Grado de protección (IP) | 32 | EV006422 | IP66 |  |  |  |  | EG000062 | Aparamenta para montaje en carril DIN / armario
EC001546 | 7 | Botón para instalación modular | 16 | EF005474 |  | A | Grado de protección (IP) | 33 | EV006423 | IP67 |  |  |  |  | EG000062 | Aparamenta para montaje en carril DIN / armario
EC001546 | 7 | Botón para instalación modular | 16 | EF005474 |  | A | Grado de protección (IP) | 34 | EV006619 | IP68 |  |  |  |  | EG000062 | Aparamenta para montaje en carril DIN / armario
EC001546 | 7 | Botón para instalación modular | 16 | EF005474 |  | A | Grado de protección (IP) | 35 | EV006620 | IPX0 |  |  |  |  | EG000062 | Aparamenta para montaje en carril DIN / armario
EC001546 | 7 | Botón para instalación modular | 16 | EF005474 |  | A | Grado de protección (IP) | 36 | EV006621 | IPX4 |  |  |  |  | EG000062 | Aparamenta para montaje en carril DIN / armario
EC001546 | 7 | Botón para instalación modular | 16 | EF005474 |  | A | Grado de protección (IP) | 37 | EV006622 | IPX7 |  |  |  |  | EG000062 | Aparamenta para montaje en carril DIN / armario
EC001546 | 7 | Botón para instalación modular | 16 | EF005474 |  | A | Grado de protección (IP) | 38 | EV000154 | Otros |  |  |  |  | EG000062 | Aparamenta para montaje en carril DIN / armario
EC001547 | 6 | Transformador de timbre | 1 | EF003775 |  | N | Tensión primaria |  |  |  | EU570079 | V |  |  | EG000062 | Aparamenta para montaje en carril DIN / armario
EC001547 | 6 | Transformador de timbre | 2 | EF003776 |  | N | Tensión secundaria 1 |  |  |  | EU570079 | V |  |  | EG000062 | Aparamenta para montaje en carril DIN / armario
EC001547 | 6 | Transformador de timbre | 3 | EF003777 |  | N | Tensión secundaria 2 |  |  |  | EU570079 | V |  |  | EG000062 | Aparamenta para montaje en carril DIN / armario
EC001547 | 6 | Transformador de timbre | 4 | EF003778 |  | N | Tensión secundaria 3 |  |  |  | EU570079 | V |  |  | EG000062 | Aparamenta para montaje en carril DIN / armario
EC001547 | 6 | Transformador de timbre | 5 | EF003779 |  | N | Corriente secundaria 1 |  |  |  | EU570459 | A |  |  | EG000062 | Aparamenta para montaje en carril DIN / armario
EC001547 | 6 | Transformador de timbre | 6 | EF003780 |  | N | Corriente secundaria 2 |  |  |  | EU570459 | A |  |  | EG000062 | Aparamenta para montaje en carril DIN / armario
EC001547 | 6 | Transformador de timbre | 7 | EF003781 |  | N | Corriente secundaria 3 |  |  |  | EU570459 | A |  |  | EG000062 | Aparamenta para montaje en carril DIN / armario
EC001547 | 6 | Transformador de timbre | 8 | EF001507 |  | N | Potencia máx. de salida |  |  |  | EU570054 | W |  |  | EG000062 | Aparamenta para montaje en carril DIN / armario
EC001547 | 6 | Transformador de timbre | 9 | EF001315 |  | N | Corriente de salida máxima |  |  |  | EU570459 | A |  |  | EG000062 | Aparamenta para montaje en carril DIN / armario
EC001547 | 6 | Transformador de timbre | 10 | EF004996 |  | N | Pérdida máxima de potencia |  |  |  | EU570054 | W |  |  | EG000062 | Aparamenta para montaje en carril DIN / armario
EC001547 | 6 | Transformador de timbre | 11 | EF000279 |  | A | Tipo de transformador | 1 | EV006262 | Transformador de timbre estándar |  |  |  |  | EG000062 | Aparamenta para montaje en carril DIN / armario
EC001547 | 6 | Transformador de timbre | 11 | EF000279 |  | A | Tipo de transformador | 2 | EV006263 | Transformador de red |  |  |  |  | EG000062 | Aparamenta para montaje en carril DIN / armario
EC001547 | 6 | Transformador de timbre | 11 | EF000279 |  | A | Tipo de transformador | 3 | EV006183 | Transformador de seguridad |  |  |  |  | EG000062 | Aparamenta para montaje en carril DIN / armario
EC001547 | 6 | Transformador de timbre | 12 | EF003681 |  | L | Montaje en superfície | [7 empty] | EG000062 | Aparamenta para montaje en carril DIN / armario
EC001547 | 6 | Transformador de timbre | 13 | EF007517 |  | L | Montaje empotrado | [7 empty] | EG000062 | Aparamenta para montaje en carril DIN / armario
EC001547 | 6 | Transformador de timbre | 14 | EF001126 |  | L | Adecuado para instalación en serie | [7 empty] | EG000062 | Aparamenta para montaje en carril DIN / armario
EC001547 | 6 | Transformador de timbre | 15 | EF001438 | EFI01438 | N | Longitud |  |  |  | EU570448 | mm | EU000051 | in | EG000062 | Aparamenta para montaje en carril DIN / armario
EC001547 | 6 | Transformador de timbre | 16 | EF000008 | EFI00008 | N | Anchura |  |  |  | EU570448 | mm | EU000051 | in | EG000062 | Aparamenta para montaje en carril DIN / armario
EC001547 | 6 | Transformador de timbre | 17 | EF000040 | EFI00040 | N | Altura |  |  |  | EU570448 | mm | EU000051 | in | EG000062 | Aparamenta para montaje en carril DIN / armario
EC001547 | 6 | Transformador de timbre | 18 | EF002950 |  | N | Anchura de unidades de división | [7 empty] | EG000062 | Aparamenta para montaje en carril DIN / armario
EC001547 | 6 | Transformador de timbre | 19 | EF003696 |  | L | Protegido contra cortocircuitos | [7 empty] | EG000062 | Aparamenta para montaje en carril DIN / armario
EC001547 | 6 | Transformador de timbre | 20 | EF003782 |  | L | Protección de la temperatura | [7 empty] | EG000062 | Aparamenta para montaje en carril DIN / armario
EC001547 | 6 | Transformador de timbre | 21 | EF000488 |  | L | Con interruptor de encendido/apagado | [7 empty] | EG000062 | Aparamenta para montaje en carril DIN / armario
EC001548 | 6 | Soporte para sistemas de audio/video | 1 | EF000073 |  | A | Adecuado para | 1 | EV004681 | DVD |  |  |  |  | EG000041 | Electrónica de consumo
EC001548 | 6 | Soporte para sistemas de audio/video | 1 | EF000073 |  | A | Adecuado para | 2 | EV007290 | Set de televisión |  |  |  |  | EG000041 | Electrónica de consumo
EC001548 | 6 | Soporte para sistemas de audio/video | 1 | EF000073 |  | A | Adecuado para | 3 | EV011827 | Fotocámara |  |  |  |  | EG000041 | Electrónica de consumo
EC001548 | 6 | Soporte para sistemas de audio/video | 1 | EF000073 |  | A | Adecuado para | 4 | EV003613 | Altavoz |  |  |  |  | EG000041 | Electrónica de consumo
EC001548 | 6 | Soporte para sistemas de audio/video | 1 | EF000073 |  | A | Adecuado para | 5 | EV004689 | Monitor |  |  |  |  | EG000041 | Electrónica de consumo
EC001548 | 6 | Soporte para sistemas de audio/video | 1 | EF000073 |  | A | Adecuado para | 6 | EV007630 | Proyector |  |  |  |  | EG000041 | Electrónica de consumo
EC001548 | 6 | Soporte para sistemas de audio/video | 1 | EF000073 |  | A | Adecuado para | 7 | EV014983 | Tableta |  |  |  |  | EG000041 | Electrónica de consumo
EC001548 | 6 | Soporte para sistemas de audio/video | 1 | EF000073 |  | A | Adecuado para | 8 | EV000154 | Otros |  |  |  |  | EG000041 | Electrónica de consumo
EC001548 | 6 | Soporte para sistemas de audio/video | 2 | EF000003 |  | A | Tipo de montaje | 1 | EV000724 | Suelo |  |  |  |  | EG000041 | Electrónica de consumo
EC001548 | 6 | Soporte para sistemas de audio/video | 2 | EF000003 |  | A | Tipo de montaje | 2 | EV000215 | Techo |  |  |  |  | EG000041 | Electrónica de consumo
EC001548 | 6 | Soporte para sistemas de audio/video | 2 | EF000003 |  | A | Tipo de montaje | 3 | EV014368 | Remolque para vehículo |  |  |  |  | EG000041 | Electrónica de consumo
EC001548 | 6 | Soporte para sistemas de audio/video | 2 | EF000003 |  | A | Tipo de montaje | 4 | EV000977 | Pared |  |  |  |  | EG000041 | Electrónica de consumo
EC001548 | 6 | Soporte para sistemas de audio/video | 2 | EF000003 |  | A | Tipo de montaje | 5 | EV000154 | Otros |  |  |  |  | EG000041 | Electrónica de consumo
EC001548 | 6 | Soporte para sistemas de audio/video | 3 | EF005267 |  | R | Ángulo de giro |  |  |  | EU570383 | ° |  |  | EG000041 | Electrónica de consumo
EC001548 | 6 | Soporte para sistemas de audio/video | 4 | EF005113 |  | R | Ángulo de inclinación |  |  |  | EU570383 | ° |  |  | EG000041 | Electrónica de consumo
EC001548 | 6 | Soporte para sistemas de audio/video | 5 | EF002918 | EFI02918 | N | Capacidad de carga |  |  |  | EU570039 | kg | EU570420 | lb | EG000041 | Electrónica de consumo
EC001548 | 6 | Soporte para sistemas de audio/video | 6 | EF000008 | EFI00008 | N | Anchura |  |  |  | EU570448 | mm | EU000051 | in | EG000041 | Electrónica de consumo
EC001548 | 6 | Soporte para sistemas de audio/video | 7 | EF000040 | EFI00040 | N | Altura |  |  |  | EU570448 | mm | EU000051 | in | EG000041 | Electrónica de consumo
EC001548 | 6 | Soporte para sistemas de audio/video | 8 | EF005457 | EFI05457 | R | Profundidad |  |  |  | EU570448 | mm | EU000051 | in | EG000041 | Electrónica de consumo
EC001548 | 6 | Soporte para sistemas de audio/video | 9 | EF000007 |  | A | Color | 1 | EV000270 | Gris |  |  |  |  | EG000041 | Electrónica de consumo
EC001548 | 6 | Soporte para sistemas de audio/video | 9 | EF000007 |  | A | Color | 2 | EV000206 | Negro |  |  |  |  | EG000041 | Electrónica de consumo
EC001548 | 6 | Soporte para sistemas de audio/video | 9 | EF000007 |  | A | Color | 3 | EV000205 | Plata |  |  |  |  | EG000041 | Electrónica de consumo
EC001548 | 6 | Soporte para sistemas de audio/video | 9 | EF000007 |  | A | Color | 4 | EV000202 | Blanco |  |  |  |  | EG000041 | Electrónica de consumo
EC001548 | 6 | Soporte para sistemas de audio/video | 9 | EF000007 |  | A | Color | 5 | EV000154 | Otros |  |  |  |  | EG000041 | Electrónica de consumo
EC001551 | 7 | Accesorios para refrigeradores | 1 | EF000215 |  | A | Tipo de accesorio/repuesto | 1 | EV007120 | Panel de compensación |  |  |  |  | EG000039 | Gran electrodoméstico
EC001551 | 7 | Accesorios para refrigeradores | 1 | EF000215 |  | A | Tipo de accesorio/repuesto | 2 | EV007198 | Corrección Decor ciega |  |  |  |  | EG000039 | Gran electrodoméstico
EC001551 | 7 | Accesorios para refrigeradores | 1 | EF000215 |  | A | Tipo de accesorio/repuesto | 3 | EV007199 | Bastidor Decor |  |  |  |  | EG000039 | Gran electrodoméstico
EC001551 | 7 | Accesorios para refrigeradores | 1 | EF000215 |  | A | Tipo de accesorio/repuesto | 4 | EV007315 | Frontal ciego |  |  |  |  | EG000039 | Gran electrodoméstico
EC001551 | 7 | Accesorios para refrigeradores | 1 | EF000215 |  | A | Tipo de accesorio/repuesto | 5 | EV007746 | Placa Plinth |  |  |  |  | EG000039 | Gran electrodoméstico
EC001551 | 7 | Accesorios para refrigeradores | 1 | EF000215 |  | A | Tipo de accesorio/repuesto | 6 | EV000154 | Otros |  |  |  |  | EG000039 | Gran electrodoméstico
EC001551 | 7 | Accesorios para refrigeradores | 2 | EF013236 |  | L | Accesorio | [7 empty] | EG000039 | Gran electrodoméstico
EC001551 | 7 | Accesorios para refrigeradores | 3 | EF013237 |  | L | Recambio | [7 empty] | EG000039 | Gran electrodoméstico
EC001551 | 7 | Accesorios para refrigeradores | 4 | EF004735 |  | L | Adecuado para dispositivos independientes | [7 empty] | EG000039 | Gran electrodoméstico
EC001551 | 7 | Accesorios para refrigeradores | 5 | EF004725 |  | L | Adecuado para dispositivos empotrados | [7 empty] | EG000039 | Gran electrodoméstico
EC001551 | 7 | Accesorios para refrigeradores | 6 | EF005050 |  | L | Con asa | [7 empty] | EG000039 | Gran electrodoméstico
EC001551 | 7 | Accesorios para refrigeradores | 7 | EF002671 |  | A | Color primario | 1 | EV000072 | Aluminio |  |  |  |  | EG000039 | Gran electrodoméstico
EC001551 | 7 | Accesorios para refrigeradores | 7 | EF002671 |  | A | Color primario | 2 | EV000309 | Antracita |  |  |  |  | EG000039 | Gran electrodoméstico
EC001551 | 7 | Accesorios para refrigeradores | 7 | EF002671 |  | A | Color primario | 3 | EV000279 | Beige |  |  |  |  | EG000039 | Gran electrodoméstico
EC001551 | 7 | Accesorios para refrigeradores | 7 | EF002671 |  | A | Color primario | 4 | EV000206 | Negro |  |  |  |  | EG000039 | Gran electrodoméstico
EC001551 | 7 | Accesorios para refrigeradores | 7 | EF002671 |  | A | Color primario | 5 | EV000080 | Azul |  |  |  |  | EG000039 | Gran electrodoméstico
EC001551 | 7 | Accesorios para refrigeradores | 7 | EF002671 |  | A | Color primario | 6 | EV000149 | Latón |  |  |  |  | EG000039 | Gran electrodoméstico
EC001551 | 7 | Accesorios para refrigeradores | 7 | EF002671 |  | A | Color primario | 7 | EV000083 | Marrón |  |  |  |  | EG000039 | Gran electrodoméstico
EC001551 | 7 | Accesorios para refrigeradores | 7 | EF002671 |  | A | Color primario | 8 | EV000291 | Cromo |  |  |  |  | EG000039 | Gran electrodoméstico
EC001551 | 7 | Accesorios para refrigeradores | 7 | EF002671 |  | A | Color primario | 9 | EV000235 | Verde |  |  |  |  | EG000039 | Gran electrodoméstico
EC001551 | 7 | Accesorios para refrigeradores | 7 | EF002671 |  | A | Color primario | 10 | EV000270 | Gris |  |  |  |  | EG000039 | Gran electrodoméstico
EC001551 | 7 | Accesorios para refrigeradores | 7 | EF002671 |  | A | Color primario | 11 | EV000290 | Platino |  |  |  |  | EG000039 | Gran electrodoméstico
EC001551 | 7 | Accesorios para refrigeradores | 7 | EF002671 |  | A | Color primario | 12 | EV000233 | Rojo |  |  |  |  | EG000039 | Gran electrodoméstico
EC001551 | 7 | Accesorios para refrigeradores | 7 | EF002671 |  | A | Color primario | 13 | EV000205 | Plata |  |  |  |  | EG000039 | Gran electrodoméstico
EC001551 | 7 | Accesorios para refrigeradores | 7 | EF002671 |  | A | Color primario | 14 | EV000294 | Acero inox |  |  |  |  | EG000039 | Gran electrodoméstico
EC001551 | 7 | Accesorios para refrigeradores | 7 | EF002671 |  | A | Color primario | 15 | EV000300 | Titanio |  |  |  |  | EG000039 | Gran electrodoméstico
EC001551 | 7 | Accesorios para refrigeradores | 7 | EF002671 |  | A | Color primario | 16 | EV000202 | Blanco |  |  |  |  | EG000039 | Gran electrodoméstico
EC001551 | 7 | Accesorios para refrigeradores | 7 | EF002671 |  | A | Color primario | 17 | EV000234 | Amarillo |  |  |  |  | EG000039 | Gran electrodoméstico
EC001551 | 7 | Accesorios para refrigeradores | 7 | EF002671 |  | A | Color primario | 18 | EV000154 | Otros |  |  |  |  | EG000039 | Gran electrodoméstico
EC001551 | 7 | Accesorios para refrigeradores | 8 | EF006243 |  | L | Transparente | [7 empty] | EG000039 | Gran electrodoméstico
EC001551 | 7 | Accesorios para refrigeradores | 9 | EF001438 | EFI01438 | N | Longitud |  |  |  | EU570448 | mm | EU000051 | in | EG000039 | Gran electrodoméstico
EC001551 | 7 | Accesorios para refrigeradores | 10 | EF000008 | EFI00008 | N | Anchura |  |  |  | EU570448 | mm | EU000051 | in | EG000039 | Gran electrodoméstico
EC001551 | 7 | Accesorios para refrigeradores | 11 | EF000040 | EFI00040 | N | Altura |  |  |  | EU570448 | mm | EU000051 | in | EG000039 | Gran electrodoméstico
EC001553 | 6 | Filtro para campanas de cocina | 1 | EF011532 |  | A | Material del filtro | 1 | EV000914 | Metal |  |  |  |  | EG000039 | Gran electrodoméstico
EC001553 | 6 | Filtro para campanas de cocina | 1 | EF011532 |  | A | Material del filtro | 2 | EV014303 | Fibra sintética |  |  |  |  | EG000039 | Gran electrodoméstico
EC001553 | 6 | Filtro para campanas de cocina | 1 | EF011532 |  | A | Material del filtro | 3 | EV000154 | Otros |  |  |  |  | EG000039 | Gran electrodoméstico
EC001553 | 6 | Filtro para campanas de cocina | 2 | EF005034 |  | L | Con carbón activo | [7 empty] | EG000039 | Gran electrodoméstico
EC001553 | 6 | Filtro para campanas de cocina | 3 | EF005046 |  | L | Con indicador de cambio de filtro | [7 empty] | EG000039 | Gran electrodoméstico
EC001553 | 6 | Filtro para campanas de cocina | 4 | EF000051 |  | A | Forma | 1 | EV000220 | Rectangular |  |  |  |  | EG000039 | Gran electrodoméstico
EC001553 | 6 | Filtro para campanas de cocina | 4 | EF000051 |  | A | Forma | 2 | EV021993 | Cuadrático |  |  |  |  | EG000039 | Gran electrodoméstico
EC001553 | 6 | Filtro para campanas de cocina | 4 | EF000051 |  | A | Forma | 3 | EV000167 | Redondo |  |  |  |  | EG000039 | Gran electrodoméstico
EC001553 | 6 | Filtro para campanas de cocina | 4 | EF000051 |  | A | Forma | 4 | EV000154 | Otros |  |  |  |  | EG000039 | Gran electrodoméstico
EC001553 | 6 | Filtro para campanas de cocina | 5 | EF022700 |  | L | Con bordes | [7 empty] | EG000039 | Gran electrodoméstico
EC001553 | 6 | Filtro para campanas de cocina | 6 | EF000008 | EFI00008 | N | Anchura |  |  |  | EU570448 | mm | EU000051 | in | EG000039 | Gran electrodoméstico
EC001553 | 6 | Filtro para campanas de cocina | 7 | EF001438 | EFI01438 | N | Longitud |  |  |  | EU570448 | mm | EU000051 | in | EG000039 | Gran electrodoméstico
EC001553 | 6 | Filtro para campanas de cocina | 8 | EF000125 | EFI00125 | N | Espesor |  |  |  | EU570448 | mm | EU000051 | in | EG000039 | Gran electrodoméstico
EC001559 | 7 | Pieza transversal para escalera de cable | 1 | EF007666 |  | A | Ejecución de larguero lateral | 1 | EV003643 | Perfil (abierto) |  |  |  |  | EG000004 | Sistemas de conducción de cables
EC001559 | 7 | Pieza transversal para escalera de cable | 1 | EF007666 |  | A | Ejecución de larguero lateral | 2 | EV003642 | Forma de tubo (cerrado) |  |  |  |  | EG000004 | Sistemas de conducción de cables
EC001559 | 7 | Pieza transversal para escalera de cable | 1 | EF007666 |  | A | Ejecución de larguero lateral | 3 | EV008756 | Perfil llano |  |  |  |  | EG000004 | Sistemas de conducción de cables
EC001559 | 7 | Pieza transversal para escalera de cable | 2 | EF001060 |  | A | Tipo de peldaño | 1 | EV008698 | Perfil perforado |  |  |  |  | EG000004 | Sistemas de conducción de cables
EC001559 | 7 | Pieza transversal para escalera de cable | 2 | EF001060 |  | A | Tipo de peldaño | 2 | EV008699 | Perfil no perforado |  |  |  |  | EG000004 | Sistemas de conducción de cables
EC001559 | 7 | Pieza transversal para escalera de cable | 2 | EF001060 |  | A | Tipo de peldaño | 3 | EV003642 | Forma de tubo (cerrado) |  |  |  |  | EG000004 | Sistemas de conducción de cables
EC001559 | 7 | Pieza transversal para escalera de cable | 2 | EF001060 |  | A | Tipo de peldaño | 4 | EV008756 | Perfil llano |  |  |  |  | EG000004 | Sistemas de conducción de cables
EC001559 | 7 | Pieza transversal para escalera de cable | 3 | EF004818 | EFI04818 | N | Altura de la escalera de cables |  |  |  | EU570448 | mm | EU000051 | in | EG000004 | Sistemas de conducción de cables
EC001559 | 7 | Pieza transversal para escalera de cable | 4 | EF004817 | EFI04817 | N | Anchura de la escalera de cables |  |  |  | EU570448 | mm | EU000051 | in | EG000004 | Sistemas de conducción de cables
EC001559 | 7 | Pieza transversal para escalera de cable | 5 | EF004816 | EFI04816 | N | Anchura de salida de escalera de cables |  |  |  | EU570448 | mm | EU000051 | in | EG000004 | Sistemas de conducción de cables
EC001559 | 7 | Pieza transversal para escalera de cable | 6 | EF004793 | EFI04793 | N | Radio interior |  |  |  | EU570448 | mm | EU000051 | in | EG000004 | Sistemas de conducción de cables
EC001559 | 7 | Pieza transversal para escalera de cable | 7 | EF006397 |  | L | Ejecución de luz amplia | [7 empty] | EG000004 | Sistemas de conducción de cables
EC001559 | 7 | Pieza transversal para escalera de cable | 8 | EF007806 |  | L | Adecuado para el mantenimiento de la función | [7 empty] | EG000004 | Sistemas de conducción de cables
EC001559 | 7 | Pieza transversal para escalera de cable | 9 | EF002169 |  | A | Material | 1 | EV000072 | Aluminio |  |  |  |  | EG000004 | Sistemas de conducción de cables
EC001559 | 7 | Pieza transversal para escalera de cable | 9 | EF002169 |  | A | Material | 2 | EV000139 | Plástico |  |  |  |  | EG000004 | Sistemas de conducción de cables
EC001559 | 7 | Pieza transversal para escalera de cable | 9 | EF002169 |  | A | Material | 3 | EV000166 | Acero inoxidable |  |  |  |  | EG000004 | Sistemas de conducción de cables
EC001559 | 7 | Pieza transversal para escalera de cable | 9 | EF002169 |  | A | Material | 4 | EV000179 | Acero |  |  |  |  | EG000004 | Sistemas de conducción de cables
EC001559 | 7 | Pieza transversal para escalera de cable | 9 | EF002169 |  | A | Material | 5 | EV000154 | Otros |  |  |  |  | EG000004 | Sistemas de conducción de cables
EC001559 | 7 | Pieza transversal para escalera de cable | 10 | EF001257 |  | A | Calidad del material | 1 | EV006904 | GRP |  |  |  |  | EG000004 | Sistemas de conducción de cables
EC001559 | 7 | Pieza transversal para escalera de cable | 10 | EF001257 |  | A | Calidad del material | 2 | EV000163 | PVC |  |  |  |  | EG000004 | Sistemas de conducción de cables
EC001559 | 7 | Pieza transversal para escalera de cable | 10 | EF001257 |  | A | Calidad del material | 3 | EV009986 | Reforzado con fibra de vidrio y poliéster |  |  |  |  | EG000004 | Sistemas de conducción de cables
EC001559 | 7 | Pieza transversal para escalera de cable | 10 | EF001257 |  | A | Calidad del material | 4 | EV008430 | Acero inoxidable 304 (1.4301) |  |  |  |  | EG000004 | Sistemas de conducción de cables
EC001559 | 7 | Pieza transversal para escalera de cable | 10 | EF001257 |  | A | Calidad del material | 5 | EV008431 | Acero inoxidable 316 (1,4401) |  |  |  |  | EG000004 | Sistemas de conducción de cables
EC001559 | 7 | Pieza transversal para escalera de cable | 10 | EF001257 |  | A | Calidad del material | 6 | EV020090 | Acero inoxidable 316 L (1.4404) |  |  |  |  | EG000004 | Sistemas de conducción de cables
EC001559 | 7 | Pieza transversal para escalera de cable | 10 | EF001257 |  | A | Calidad del material | 7 | EV020192 | Acero inoxidable 316 Ti (1.4571) |  |  |  |  | EG000004 | Sistemas de conducción de cables
EC001559 | 7 | Pieza transversal para escalera de cable | 10 | EF001257 |  | A | Calidad del material | 8 | EV000154 | Otros |  |  |  |  | EG000004 | Sistemas de conducción de cables
EC001559 | 7 | Pieza transversal para escalera de cable | 11 | EF000139 |  | A | Tratamiento de superficie | 1 | EV006034 | Sin tratamiento |  |  |  |  | EG000004 | Sistemas de conducción de cables
EC001559 | 7 | Pieza transversal para escalera de cable | 11 | EF000139 |  | A | Tratamiento de superficie | 2 | EV003661 | Con minio de plomo |  |  |  |  | EG000004 | Sistemas de conducción de cables
EC001559 | 7 | Pieza transversal para escalera de cable | 11 | EF000139 |  | A | Tratamiento de superficie | 3 | EV003454 | Con revestimiento galvánico / zinc electrolítico |  |  |  |  | EG000004 | Sistemas de conducción de cables
EC001559 | 7 | Pieza transversal para escalera de cable | 11 | EF000139 |  | A | Tratamiento de superficie | 4 | EV006902 | Zinc revestido de zinc electrolítico / galvánico |  |  |  |  | EG000004 | Sistemas de conducción de cables
EC001559 | 7 | Pieza transversal para escalera de cable | 11 | EF000139 |  | A | Tratamiento de superficie | 5 | EV009792 | Zinc-níquel revestido de zinc electrolítico / galvánico |  |  |  |  | EG000004 | Sistemas de conducción de cables
EC001559 | 7 | Pieza transversal para escalera de cable | 11 | EF000139 |  | A | Tratamiento de superficie | 6 | EV000283 | Galvanizado en proceso continuo |  |  |  |  | EG000004 | Sistemas de conducción de cables
EC001559 | 7 | Pieza transversal para escalera de cable | 11 | EF000139 |  | A | Tratamiento de superficie | 7 | EV006901 | Revestido y galvanizado continuo |  |  |  |  | EG000004 | Sistemas de conducción de cables
EC001559 | 7 | Pieza transversal para escalera de cable | 11 | EF000139 |  | A | Tratamiento de superficie | 8 | EV009640 | Zinc-aluminio galvanizado continuamente |  |  |  |  | EG000004 | Sistemas de conducción de cables
EC001559 | 7 | Pieza transversal para escalera de cable | 11 | EF000139 |  | A | Tratamiento de superficie | 9 | EV000254 | Galvanizado en caliente |  |  |  |  | EG000004 | Sistemas de conducción de cables
EC001559 | 7 | Pieza transversal para escalera de cable | 11 | EF000139 |  | A | Tratamiento de superficie | 10 | EV006912 | Revestido y galvanizado en caliente |  |  |  |  | EG000004 | Sistemas de conducción de cables
EC001559 | 7 | Pieza transversal para escalera de cable | 11 | EF000139 |  | A | Tratamiento de superficie | 11 | EV000112 | Anodizado |  |  |  |  | EG000004 | Sistemas de conducción de cables
EC001559 | 7 | Pieza transversal para escalera de cable | 11 | EF000139 |  | A | Tratamiento de superficie | 12 | EV017106 | Decapado y pasivado |  |  |  |  | EG000004 | Sistemas de conducción de cables
EC001559 | 7 | Pieza transversal para escalera de cable | 11 | EF000139 |  | A | Tratamiento de superficie | 13 | EV000154 | Otros |  |  |  |  | EG000004 | Sistemas de conducción de cables
EC001559 | 7 | Pieza transversal para escalera de cable | 12 | EF000007 |  | A | Color | 1 | EV000072 | Aluminio |  |  |  |  | EG000004 | Sistemas de conducción de cables
EC001559 | 7 | Pieza transversal para escalera de cable | 12 | EF000007 |  | A | Color | 2 | EV000309 | Antracita |  |  |  |  | EG000004 | Sistemas de conducción de cables
EC001559 | 7 | Pieza transversal para escalera de cable | 12 | EF000007 |  | A | Color | 3 | EV000080 | Azul |  |  |  |  | EG000004 | Sistemas de conducción de cables
EC001559 | 7 | Pieza transversal para escalera de cable | 12 | EF000007 |  | A | Color | 4 | EV000270 | Gris |  |  |  |  | EG000004 | Sistemas de conducción de cables
EC001559 | 7 | Pieza transversal para escalera de cable | 12 | EF000007 |  | A | Color | 5 | EV000233 | Rojo |  |  |  |  | EG000004 | Sistemas de conducción de cables
EC001559 | 7 | Pieza transversal para escalera de cable | 12 | EF000007 |  | A | Color | 6 | EV000294 | Acero inox |  |  |  |  | EG000004 | Sistemas de conducción de cables
EC001559 | 7 | Pieza transversal para escalera de cable | 12 | EF000007 |  | A | Color | 7 | EV000202 | Blanco |  |  |  |  | EG000004 | Sistemas de conducción de cables
EC001559 | 7 | Pieza transversal para escalera de cable | 12 | EF000007 |  | A | Color | 8 | EV000234 | Amarillo |  |  |  |  | EG000004 | Sistemas de conducción de cables
EC001559 | 7 | Pieza transversal para escalera de cable | 12 | EF000007 |  | A | Color | 9 | EV006723 | Zinc |  |  |  |  | EG000004 | Sistemas de conducción de cables
EC001559 | 7 | Pieza transversal para escalera de cable | 12 | EF000007 |  | A | Color | 10 | EV000154 | Otros |  |  |  |  | EG000004 | Sistemas de conducción de cables
EC001559 | 7 | Pieza transversal para escalera de cable | 13 | EF000116 |  | N | Número RAL | [7 empty] | EG000004 | Sistemas de conducción de cables
EC001567 | 8 | Pieza de cabeza para mango/carril | 1 | EF000073 |  | A | Adecuado para | 1 | EV006255 | Perfil en C |  |  |  |  | EG000049 | Técnica de fijación
EC001567 | 8 | Pieza de cabeza para mango/carril | 1 | EF000073 |  | A | Adecuado para | 2 | EV008230 | Perfil C de doble cara |  |  |  |  | EG000049 | Técnica de fijación
EC001567 | 8 | Pieza de cabeza para mango/carril | 1 | EF000073 |  | A | Adecuado para | 3 | EV000132 | Perfil en I |  |  |  |  | EG000049 | Técnica de fijación
EC001567 | 8 | Pieza de cabeza para mango/carril | 1 | EF000073 |  | A | Adecuado para | 4 | EV003867 | Perfil en L |  |  |  |  | EG000049 | Técnica de fijación
EC001567 | 8 | Pieza de cabeza para mango/carril | 1 | EF000073 |  | A | Adecuado para | 5 | EV003336 | Perfil en S |  |  |  |  | EG000049 | Técnica de fijación
EC001567 | 8 | Pieza de cabeza para mango/carril | 1 | EF000073 |  | A | Adecuado para | 6 | EV002903 | Perfil en T |  |  |  |  | EG000049 | Técnica de fijación
EC001567 | 8 | Pieza de cabeza para mango/carril | 1 | EF000073 |  | A | Adecuado para | 7 | EV003737 | Perfil en U |  |  |  |  | EG000049 | Técnica de fijación
EC001567 | 8 | Pieza de cabeza para mango/carril | 1 | EF000073 |  | A | Adecuado para | 8 | EV007908 | Perfil U de doble cara |  |  |  |  | EG000049 | Técnica de fijación
EC001567 | 8 | Pieza de cabeza para mango/carril | 1 | EF000073 |  | A | Adecuado para | 9 | EV002069 | Perfil en Z |  |  |  |  | EG000049 | Técnica de fijación
EC001567 | 8 | Pieza de cabeza para mango/carril | 1 | EF000073 |  | A | Adecuado para | 10 | EV000154 | Otros |  |  |  |  | EG000049 | Técnica de fijación
EC001567 | 8 | Pieza de cabeza para mango/carril | 2 | EF021180 |  | L | Montaje en techo | [7 empty] | EG000049 | Técnica de fijación
EC001567 | 8 | Pieza de cabeza para mango/carril | 3 | EF008728 |  | L | Adecuado para montaje en consola | [7 empty] | EG000049 | Técnica de fijación
EC001567 | 8 | Pieza de cabeza para mango/carril | 4 | EF000010 |  | A | Modelo | 1 | EV008869 | Placa superior con tornillos |  |  |  |  | EG000049 | Técnica de fijación
EC001567 | 8 | Pieza de cabeza para mango/carril | 4 | EF000010 |  | A | Modelo | 2 | EV008870 | Placa cabecera con abrazadera |  |  |  |  | EG000049 | Técnica de fijación
EC001567 | 8 | Pieza de cabeza para mango/carril | 4 | EF000010 |  | A | Modelo | 3 | EV000154 | Otros |  |  |  |  | EG000049 | Técnica de fijación
EC001567 | 8 | Pieza de cabeza para mango/carril | 5 | EF005434 |  | R | Ángulo |  |  |  | EU570383 | ° |  |  | EG000049 | Técnica de fijación
EC001567 | 8 | Pieza de cabeza para mango/carril | 6 | EF002169 |  | A | Material | 1 | EV000072 | Aluminio |  |  |  |  | EG000049 | Técnica de fijación
EC001567 | 8 | Pieza de cabeza para mango/carril | 6 | EF002169 |  | A | Material | 2 | EV000139 | Plástico |  |  |  |  | EG000049 | Técnica de fijación
EC001567 | 8 | Pieza de cabeza para mango/carril | 6 | EF002169 |  | A | Material | 3 | EV000166 | Acero inoxidable |  |  |  |  | EG000049 | Técnica de fijación
EC001567 | 8 | Pieza de cabeza para mango/carril | 6 | EF002169 |  | A | Material | 4 | EV000179 | Acero |  |  |  |  | EG000049 | Técnica de fijación
EC001567 | 8 | Pieza de cabeza para mango/carril | 6 | EF002169 |  | A | Material | 5 | EV000154 | Otros |  |  |  |  | EG000049 | Técnica de fijación
EC001567 | 8 | Pieza de cabeza para mango/carril | 7 | EF001257 |  | A | Calidad del material | 1 | EV006904 | GRP |  |  |  |  | EG000049 | Técnica de fijación
EC001567 | 8 | Pieza de cabeza para mango/carril | 7 | EF001257 |  | A | Calidad del material | 2 | EV000163 | PVC |  |  |  |  | EG000049 | Técnica de fijación
EC001567 | 8 | Pieza de cabeza para mango/carril | 7 | EF001257 |  | A | Calidad del material | 3 | EV008430 | Acero inoxidable 304 (1.4301) |  |  |  |  | EG000049 | Técnica de fijación
EC001567 | 8 | Pieza de cabeza para mango/carril | 7 | EF001257 |  | A | Calidad del material | 4 | EV008431 | Acero inoxidable 316 (1,4401) |  |  |  |  | EG000049 | Técnica de fijación
EC001567 | 8 | Pieza de cabeza para mango/carril | 7 | EF001257 |  | A | Calidad del material | 5 | EV020192 | Acero inoxidable 316 Ti (1.4571) |  |  |  |  | EG000049 | Técnica de fijación
EC001567 | 8 | Pieza de cabeza para mango/carril | 7 | EF001257 |  | A | Calidad del material | 6 | EV000154 | Otros |  |  |  |  | EG000049 | Técnica de fijación
EC001567 | 8 | Pieza de cabeza para mango/carril | 8 | EF000139 |  | A | Tratamiento de superficie | 1 | EV006034 | Sin tratamiento |  |  |  |  | EG000049 | Técnica de fijación
EC001567 | 8 | Pieza de cabeza para mango/carril | 8 | EF000139 |  | A | Tratamiento de superficie | 2 | EV003661 | Con minio de plomo |  |  |  |  | EG000049 | Técnica de fijación
EC001567 | 8 | Pieza de cabeza para mango/carril | 8 | EF000139 |  | A | Tratamiento de superficie | 3 | EV003454 | Con revestimiento galvánico / zinc electrolítico |  |  |  |  | EG000049 | Técnica de fijación
EC001567 | 8 | Pieza de cabeza para mango/carril | 8 | EF000139 |  | A | Tratamiento de superficie | 4 | EV006902 | Zinc revestido de zinc electrolítico / galvánico |  |  |  |  | EG000049 | Técnica de fijación
EC001567 | 8 | Pieza de cabeza para mango/carril | 8 | EF000139 |  | A | Tratamiento de superficie | 5 | EV009792 | Zinc-níquel revestido de zinc electrolítico / galvánico |  |  |  |  | EG000049 | Técnica de fijación
EC001567 | 8 | Pieza de cabeza para mango/carril | 8 | EF000139 |  | A | Tratamiento de superficie | 6 | EV000283 | Galvanizado en proceso continuo |  |  |  |  | EG000049 | Técnica de fijación
EC001567 | 8 | Pieza de cabeza para mango/carril | 8 | EF000139 |  | A | Tratamiento de superficie | 7 | EV006901 | Revestido y galvanizado continuo |  |  |  |  | EG000049 | Técnica de fijación
EC001567 | 8 | Pieza de cabeza para mango/carril | 8 | EF000139 |  | A | Tratamiento de superficie | 8 | EV009640 | Zinc-aluminio galvanizado continuamente |  |  |  |  | EG000049 | Técnica de fijación
EC001567 | 8 | Pieza de cabeza para mango/carril | 8 | EF000139 |  | A | Tratamiento de superficie | 9 | EV000254 | Galvanizado en caliente |  |  |  |  | EG000049 | Técnica de fijación
EC001567 | 8 | Pieza de cabeza para mango/carril | 8 | EF000139 |  | A | Tratamiento de superficie | 10 | EV006912 | Revestido y galvanizado en caliente |  |  |  |  | EG000049 | Técnica de fijación
EC001567 | 8 | Pieza de cabeza para mango/carril | 8 | EF000139 |  | A | Tratamiento de superficie | 11 | EV000112 | Anodizado |  |  |  |  | EG000049 | Técnica de fijación
EC001567 | 8 | Pieza de cabeza para mango/carril | 8 | EF000139 |  | A | Tratamiento de superficie | 12 | EV017106 | Decapado y pasivado |  |  |  |  | EG000049 | Técnica de fijación
EC001567 | 8 | Pieza de cabeza para mango/carril | 8 | EF000139 |  | A | Tratamiento de superficie | 13 | EV001753 | Revestido |  |  |  |  | EG000049 | Técnica de fijación
EC001567 | 8 | Pieza de cabeza para mango/carril | 8 | EF000139 |  | A | Tratamiento de superficie | 14 | EV000154 | Otros |  |  |  |  | EG000049 | Técnica de fijación
EC001567 | 8 | Pieza de cabeza para mango/carril | 9 | EF000007 |  | A | Color | 1 | EV000072 | Aluminio |  |  |  |  | EG000049 | Técnica de fijación
EC001567 | 8 | Pieza de cabeza para mango/carril | 9 | EF000007 |  | A | Color | 2 | EV000309 | Antracita |  |  |  |  | EG000049 | Técnica de fijación
EC001567 | 8 | Pieza de cabeza para mango/carril | 9 | EF000007 |  | A | Color | 3 | EV000206 | Negro |  |  |  |  | EG000049 | Técnica de fijación
EC001567 | 8 | Pieza de cabeza para mango/carril | 9 | EF000007 |  | A | Color | 4 | EV000270 | Gris |  |  |  |  | EG000049 | Técnica de fijación
EC001567 | 8 | Pieza de cabeza para mango/carril | 9 | EF000007 |  | A | Color | 5 | EV000233 | Rojo |  |  |  |  | EG000049 | Técnica de fijación
EC001567 | 8 | Pieza de cabeza para mango/carril | 9 | EF000007 |  | A | Color | 6 | EV000294 | Acero inox |  |  |  |  | EG000049 | Técnica de fijación
EC001567 | 8 | Pieza de cabeza para mango/carril | 9 | EF000007 |  | A | Color | 7 | EV000202 | Blanco |  |  |  |  | EG000049 | Técnica de fijación
EC001567 | 8 | Pieza de cabeza para mango/carril | 9 | EF000007 |  | A | Color | 8 | EV006723 | Zinc |  |  |  |  | EG000049 | Técnica de fijación
EC001567 | 8 | Pieza de cabeza para mango/carril | 9 | EF000007 |  | A | Color | 9 | EV000154 | Otros |  |  |  |  | EG000049 | Técnica de fijación
EC001567 | 8 | Pieza de cabeza para mango/carril | 10 | EF000116 |  | N | Número RAL | [7 empty] | EG000049 | Técnica de fijación
EC001569 | 7 | Pieza de fijación angular para sistema de soporte de cables | 1 | EF000008 | EFI00008 | N | Anchura |  |  |  | EU570448 | mm | EU000051 | in | EG000004 | Sistemas de conducción de cables
EC001569 | 7 | Pieza de fijación angular para sistema de soporte de cables | 2 | EF005166 |  | L | Adecuado para bandeja de cables | [7 empty] | EG000004 | Sistemas de conducción de cables
EC001569 | 7 | Pieza de fijación angular para sistema de soporte de cables | 3 | EF005165 |  | L | Adecuado para escalera de cables | [7 empty] | EG000004 | Sistemas de conducción de cables
EC001569 | 7 | Pieza de fijación angular para sistema de soporte de cables | 4 | EF002442 |  | A | Tipo de fijación | 1 | EV007216 | Bloqueo de giro |  |  |  |  | EG000004 | Sistemas de conducción de cables
EC001569 | 7 | Pieza de fijación angular para sistema de soporte de cables | 4 | EF002442 |  | A | Tipo de fijación | 2 | EV007190 | Abrazadera de cubierta |  |  |  |  | EG000004 | Sistemas de conducción de cables
EC001569 | 7 | Pieza de fijación angular para sistema de soporte de cables | 4 | EF002442 |  | A | Tipo de fijación | 3 | EV007115 | Encajado a presión |  |  |  |  | EG000004 | Sistemas de conducción de cables
EC001569 | 7 | Pieza de fijación angular para sistema de soporte de cables | 4 | EF002442 |  | A | Tipo de fijación | 4 | EV007116 | Para atornillar |  |  |  |  | EG000004 | Sistemas de conducción de cables
EC001569 | 7 | Pieza de fijación angular para sistema de soporte de cables | 4 | EF002442 |  | A | Tipo de fijación | 5 | EV009620 | Cubierta |  |  |  |  | EG000004 | Sistemas de conducción de cables
EC001569 | 7 | Pieza de fijación angular para sistema de soporte de cables | 5 | EF002169 |  | A | Material | 1 | EV000072 | Aluminio |  |  |  |  | EG000004 | Sistemas de conducción de cables
EC001569 | 7 | Pieza de fijación angular para sistema de soporte de cables | 5 | EF002169 |  | A | Material | 2 | EV000139 | Plástico |  |  |  |  | EG000004 | Sistemas de conducción de cables
EC001569 | 7 | Pieza de fijación angular para sistema de soporte de cables | 5 | EF002169 |  | A | Material | 3 | EV000166 | Acero inoxidable |  |  |  |  | EG000004 | Sistemas de conducción de cables
EC001569 | 7 | Pieza de fijación angular para sistema de soporte de cables | 5 | EF002169 |  | A | Material | 4 | EV000179 | Acero |  |  |  |  | EG000004 | Sistemas de conducción de cables
EC001569 | 7 | Pieza de fijación angular para sistema de soporte de cables | 5 | EF002169 |  | A | Material | 5 | EV000154 | Otros |  |  |  |  | EG000004 | Sistemas de conducción de cables
EC001569 | 7 | Pieza de fijación angular para sistema de soporte de cables | 6 | EF006388 |  | L | Acero inoxidable, decapado | [7 empty] | EG000004 | Sistemas de conducción de cables
EC001569 | 7 | Pieza de fijación angular para sistema de soporte de cables | 7 | EF001257 |  | A | Calidad del material | 1 | EV006904 | GRP |  |  |  |  | EG000004 | Sistemas de conducción de cables
EC001569 | 7 | Pieza de fijación angular para sistema de soporte de cables | 7 | EF001257 |  | A | Calidad del material | 2 | EV000163 | PVC |  |  |  |  | EG000004 | Sistemas de conducción de cables
EC001569 | 7 | Pieza de fijación angular para sistema de soporte de cables | 7 | EF001257 |  | A | Calidad del material | 3 | EV010025 | Acero a prueba de ácidos y resistente a los óxidos |  |  |  |  | EG000004 | Sistemas de conducción de cables
EC001569 | 7 | Pieza de fijación angular para sistema de soporte de cables | 7 | EF001257 |  | A | Calidad del material | 4 | EV000154 | Otros |  |  |  |  | EG000004 | Sistemas de conducción de cables
EC001569 | 7 | Pieza de fijación angular para sistema de soporte de cables | 8 | EF000139 |  | A | Tratamiento de superficie | 1 | EV003661 | Con minio de plomo |  |  |  |  | EG000004 | Sistemas de conducción de cables
EC001569 | 7 | Pieza de fijación angular para sistema de soporte de cables | 8 | EF000139 |  | A | Tratamiento de superficie | 2 | EV003454 | Con revestimiento galvánico / zinc electrolítico |  |  |  |  | EG000004 | Sistemas de conducción de cables
EC001569 | 7 | Pieza de fijación angular para sistema de soporte de cables | 8 | EF000139 |  | A | Tratamiento de superficie | 3 | EV006902 | Zinc revestido de zinc electrolítico / galvánico |  |  |  |  | EG000004 | Sistemas de conducción de cables
EC001569 | 7 | Pieza de fijación angular para sistema de soporte de cables | 8 | EF000139 |  | A | Tratamiento de superficie | 4 | EV009792 | Zinc-níquel revestido de zinc electrolítico / galvánico |  |  |  |  | EG000004 | Sistemas de conducción de cables
EC001569 | 7 | Pieza de fijación angular para sistema de soporte de cables | 8 | EF000139 |  | A | Tratamiento de superficie | 5 | EV000283 | Galvanizado en proceso continuo |  |  |  |  | EG000004 | Sistemas de conducción de cables
EC001569 | 7 | Pieza de fijación angular para sistema de soporte de cables | 8 | EF000139 |  | A | Tratamiento de superficie | 6 | EV006901 | Revestido y galvanizado continuo |  |  |  |  | EG000004 | Sistemas de conducción de cables
EC001569 | 7 | Pieza de fijación angular para sistema de soporte de cables | 8 | EF000139 |  | A | Tratamiento de superficie | 7 | EV009640 | Zinc-aluminio galvanizado continuamente |  |  |  |  | EG000004 | Sistemas de conducción de cables
EC001569 | 7 | Pieza de fijación angular para sistema de soporte de cables | 8 | EF000139 |  | A | Tratamiento de superficie | 8 | EV000254 | Galvanizado en caliente |  |  |  |  | EG000004 | Sistemas de conducción de cables
EC001569 | 7 | Pieza de fijación angular para sistema de soporte de cables | 8 | EF000139 |  | A | Tratamiento de superficie | 9 | EV006912 | Revestido y galvanizado en caliente |  |  |  |  | EG000004 | Sistemas de conducción de cables
EC001569 | 7 | Pieza de fijación angular para sistema de soporte de cables | 8 | EF000139 |  | A | Tratamiento de superficie | 10 | EV000112 | Anodizado |  |  |  |  | EG000004 | Sistemas de conducción de cables
EC001569 | 7 | Pieza de fijación angular para sistema de soporte de cables | 8 | EF000139 |  | A | Tratamiento de superficie | 11 | EV000154 | Otros |  |  |  |  | EG000004 | Sistemas de conducción de cables
EC001569 | 7 | Pieza de fijación angular para sistema de soporte de cables | 9 | EF000007 |  | A | Color | 1 | EV000072 | Aluminio |  |  |  |  | EG000004 | Sistemas de conducción de cables
EC001569 | 7 | Pieza de fijación angular para sistema de soporte de cables | 9 | EF000007 |  | A | Color | 2 | EV000309 | Antracita |  |  |  |  | EG000004 | Sistemas de conducción de cables
EC001569 | 7 | Pieza de fijación angular para sistema de soporte de cables | 9 | EF000007 |  | A | Color | 3 | EV000080 | Azul |  |  |  |  | EG000004 | Sistemas de conducción de cables
EC001569 | 7 | Pieza de fijación angular para sistema de soporte de cables | 9 | EF000007 |  | A | Color | 4 | EV000270 | Gris |  |  |  |  | EG000004 | Sistemas de conducción de cables
EC001569 | 7 | Pieza de fijación angular para sistema de soporte de cables | 9 | EF000007 |  | A | Color | 5 | EV000233 | Rojo |  |  |  |  | EG000004 | Sistemas de conducción de cables
EC001569 | 7 | Pieza de fijación angular para sistema de soporte de cables | 9 | EF000007 |  | A | Color | 6 | EV000294 | Acero inox |  |  |  |  | EG000004 | Sistemas de conducción de cables
EC001569 | 7 | Pieza de fijación angular para sistema de soporte de cables | 9 | EF000007 |  | A | Color | 7 | EV000202 | Blanco |  |  |  |  | EG000004 | Sistemas de conducción de cables
EC001569 | 7 | Pieza de fijación angular para sistema de soporte de cables | 9 | EF000007 |  | A | Color | 8 | EV000234 | Amarillo |  |  |  |  | EG000004 | Sistemas de conducción de cables
EC001569 | 7 | Pieza de fijación angular para sistema de soporte de cables | 9 | EF000007 |  | A | Color | 9 | EV006723 | Zinc |  |  |  |  | EG000004 | Sistemas de conducción de cables
EC001569 | 7 | Pieza de fijación angular para sistema de soporte de cables | 9 | EF000007 |  | A | Color | 10 | EV000154 | Otros |  |  |  |  | EG000004 | Sistemas de conducción de cables
EC001569 | 7 | Pieza de fijación angular para sistema de soporte de cables | 10 | EF000116 |  | N | Número RAL | [7 empty] | EG000004 | Sistemas de conducción de cables
EC001570 | 6 | Acoplador de tapa para sistema de soporte de cable | 1 | EF000008 | EFI00008 | N | Anchura |  |  |  | EU570448 | mm | EU000051 | in | EG000004 | Sistemas de conducción de cables
EC001570 | 6 | Acoplador de tapa para sistema de soporte de cable | 2 | EF002169 |  | A | Material | 1 | EV000072 | Aluminio |  |  |  |  | EG000004 | Sistemas de conducción de cables
EC001570 | 6 | Acoplador de tapa para sistema de soporte de cable | 2 | EF002169 |  | A | Material | 2 | EV000139 | Plástico |  |  |  |  | EG000004 | Sistemas de conducción de cables
EC001570 | 6 | Acoplador de tapa para sistema de soporte de cable | 2 | EF002169 |  | A | Material | 3 | EV000166 | Acero inoxidable |  |  |  |  | EG000004 | Sistemas de conducción de cables
EC001570 | 6 | Acoplador de tapa para sistema de soporte de cable | 2 | EF002169 |  | A | Material | 4 | EV000179 | Acero |  |  |  |  | EG000004 | Sistemas de conducción de cables
EC001570 | 6 | Acoplador de tapa para sistema de soporte de cable | 2 | EF002169 |  | A | Material | 5 | EV000154 | Otros |  |  |  |  | EG000004 | Sistemas de conducción de cables
EC001570 | 6 | Acoplador de tapa para sistema de soporte de cable | 3 | EF006388 |  | L | Acero inoxidable, decapado | [7 empty] | EG000004 | Sistemas de conducción de cables
EC001570 | 6 | Acoplador de tapa para sistema de soporte de cable | 4 | EF001257 |  | A | Calidad del material | 1 | EV006904 | GRP |  |  |  |  | EG000004 | Sistemas de conducción de cables
EC001570 | 6 | Acoplador de tapa para sistema de soporte de cable | 4 | EF001257 |  | A | Calidad del material | 2 | EV000163 | PVC |  |  |  |  | EG000004 | Sistemas de conducción de cables
EC001570 | 6 | Acoplador de tapa para sistema de soporte de cable | 4 | EF001257 |  | A | Calidad del material | 3 | EV010025 | Acero a prueba de ácidos y resistente a los óxidos |  |  |  |  | EG000004 | Sistemas de conducción de cables
EC001570 | 6 | Acoplador de tapa para sistema de soporte de cable | 4 | EF001257 |  | A | Calidad del material | 4 | EV000154 | Otros |  |  |  |  | EG000004 | Sistemas de conducción de cables
EC001570 | 6 | Acoplador de tapa para sistema de soporte de cable | 5 | EF000139 |  | A | Tratamiento de superficie | 1 | EV003661 | Con minio de plomo |  |  |  |  | EG000004 | Sistemas de conducción de cables
EC001570 | 6 | Acoplador de tapa para sistema de soporte de cable | 5 | EF000139 |  | A | Tratamiento de superficie | 2 | EV003454 | Con revestimiento galvánico / zinc electrolítico |  |  |  |  | EG000004 | Sistemas de conducción de cables
EC001570 | 6 | Acoplador de tapa para sistema de soporte de cable | 5 | EF000139 |  | A | Tratamiento de superficie | 3 | EV006902 | Zinc revestido de zinc electrolítico / galvánico |  |  |  |  | EG000004 | Sistemas de conducción de cables
EC001570 | 6 | Acoplador de tapa para sistema de soporte de cable | 5 | EF000139 |  | A | Tratamiento de superficie | 4 | EV009792 | Zinc-níquel revestido de zinc electrolítico / galvánico |  |  |  |  | EG000004 | Sistemas de conducción de cables
EC001570 | 6 | Acoplador de tapa para sistema de soporte de cable | 5 | EF000139 |  | A | Tratamiento de superficie | 5 | EV000283 | Galvanizado en proceso continuo |  |  |  |  | EG000004 | Sistemas de conducción de cables
EC001570 | 6 | Acoplador de tapa para sistema de soporte de cable | 5 | EF000139 |  | A | Tratamiento de superficie | 6 | EV006901 | Revestido y galvanizado continuo |  |  |  |  | EG000004 | Sistemas de conducción de cables
EC001570 | 6 | Acoplador de tapa para sistema de soporte de cable | 5 | EF000139 |  | A | Tratamiento de superficie | 7 | EV009640 | Zinc-aluminio galvanizado continuamente |  |  |  |  | EG000004 | Sistemas de conducción de cables
EC001570 | 6 | Acoplador de tapa para sistema de soporte de cable | 5 | EF000139 |  | A | Tratamiento de superficie | 8 | EV000254 | Galvanizado en caliente |  |  |  |  | EG000004 | Sistemas de conducción de cables
EC001570 | 6 | Acoplador de tapa para sistema de soporte de cable | 5 | EF000139 |  | A | Tratamiento de superficie | 9 | EV006912 | Revestido y galvanizado en caliente |  |  |  |  | EG000004 | Sistemas de conducción de cables
EC001570 | 6 | Acoplador de tapa para sistema de soporte de cable | 5 | EF000139 |  | A | Tratamiento de superficie | 10 | EV000112 | Anodizado |  |  |  |  | EG000004 | Sistemas de conducción de cables
EC001570 | 6 | Acoplador de tapa para sistema de soporte de cable | 5 | EF000139 |  | A | Tratamiento de superficie | 11 | EV000154 | Otros |  |  |  |  | EG000004 | Sistemas de conducción de cables
EC001570 | 6 | Acoplador de tapa para sistema de soporte de cable | 6 | EF000007 |  | A | Color | 1 | EV000072 | Aluminio |  |  |  |  | EG000004 | Sistemas de conducción de cables
EC001570 | 6 | Acoplador de tapa para sistema de soporte de cable | 6 | EF000007 |  | A | Color | 2 | EV000309 | Antracita |  |  |  |  | EG000004 | Sistemas de conducción de cables
EC001570 | 6 | Acoplador de tapa para sistema de soporte de cable | 6 | EF000007 |  | A | Color | 3 | EV000080 | Azul |  |  |  |  | EG000004 | Sistemas de conducción de cables
EC001570 | 6 | Acoplador de tapa para sistema de soporte de cable | 6 | EF000007 |  | A | Color | 4 | EV000270 | Gris |  |  |  |  | EG000004 | Sistemas de conducción de cables
EC001570 | 6 | Acoplador de tapa para sistema de soporte de cable | 6 | EF000007 |  | A | Color | 5 | EV000233 | Rojo |  |  |  |  | EG000004 | Sistemas de conducción de cables
EC001570 | 6 | Acoplador de tapa para sistema de soporte de cable | 6 | EF000007 |  | A | Color | 6 | EV000294 | Acero inox |  |  |  |  | EG000004 | Sistemas de conducción de cables
EC001570 | 6 | Acoplador de tapa para sistema de soporte de cable | 6 | EF000007 |  | A | Color | 7 | EV000202 | Blanco |  |  |  |  | EG000004 | Sistemas de conducción de cables
EC001570 | 6 | Acoplador de tapa para sistema de soporte de cable | 6 | EF000007 |  | A | Color | 8 | EV000234 | Amarillo |  |  |  |  | EG000004 | Sistemas de conducción de cables
EC001570 | 6 | Acoplador de tapa para sistema de soporte de cable | 6 | EF000007 |  | A | Color | 9 | EV006723 | Zinc |  |  |  |  | EG000004 | Sistemas de conducción de cables
EC001570 | 6 | Acoplador de tapa para sistema de soporte de cable | 6 | EF000007 |  | A | Color | 10 | EV000154 | Otros |  |  |  |  | EG000004 | Sistemas de conducción de cables
EC001570 | 6 | Acoplador de tapa para sistema de soporte de cable | 7 | EF000116 |  | N | Número RAL | [7 empty] | EG000004 | Sistemas de conducción de cables
EC001573 | 6 | Pieza final para escalera de cables | 1 | EF000008 | EFI00008 | N | Anchura |  |  |  | EU570448 | mm | EU000051 | in | EG000004 | Sistemas de conducción de cables
EC001573 | 6 | Pieza final para escalera de cables | 2 | EF007860 | EFI07860 | N | Altura del larguero lateral |  |  |  | EU570448 | mm | EU000051 | in | EG000004 | Sistemas de conducción de cables
EC001573 | 6 | Pieza final para escalera de cables | 3 | EF006397 |  | L | Ejecución de luz amplia | [7 empty] | EG000004 | Sistemas de conducción de cables
EC001573 | 6 | Pieza final para escalera de cables | 4 | EF007806 |  | L | Adecuado para el mantenimiento de la función | [7 empty] | EG000004 | Sistemas de conducción de cables
EC001573 | 6 | Pieza final para escalera de cables | 5 | EF002169 |  | A | Material | 1 | EV000072 | Aluminio |  |  |  |  | EG000004 | Sistemas de conducción de cables
EC001573 | 6 | Pieza final para escalera de cables | 5 | EF002169 |  | A | Material | 2 | EV000139 | Plástico |  |  |  |  | EG000004 | Sistemas de conducción de cables
EC001573 | 6 | Pieza final para escalera de cables | 5 | EF002169 |  | A | Material | 3 | EV000166 | Acero inoxidable |  |  |  |  | EG000004 | Sistemas de conducción de cables
EC001573 | 6 | Pieza final para escalera de cables | 5 | EF002169 |  | A | Material | 4 | EV000179 | Acero |  |  |  |  | EG000004 | Sistemas de conducción de cables
EC001573 | 6 | Pieza final para escalera de cables | 5 | EF002169 |  | A | Material | 5 | EV000154 | Otros |  |  |  |  | EG000004 | Sistemas de conducción de cables
EC001573 | 6 | Pieza final para escalera de cables | 6 | EF001257 |  | A | Calidad del material | 1 | EV006904 | GRP |  |  |  |  | EG000004 | Sistemas de conducción de cables
EC001573 | 6 | Pieza final para escalera de cables | 6 | EF001257 |  | A | Calidad del material | 2 | EV009986 | Reforzado con fibra de vidrio y poliéster |  |  |  |  | EG000004 | Sistemas de conducción de cables
EC001573 | 6 | Pieza final para escalera de cables | 6 | EF001257 |  | A | Calidad del material | 3 | EV000163 | PVC |  |  |  |  | EG000004 | Sistemas de conducción de cables
EC001573 | 6 | Pieza final para escalera de cables | 6 | EF001257 |  | A | Calidad del material | 4 | EV008430 | Acero inoxidable 304 (1.4301) |  |  |  |  | EG000004 | Sistemas de conducción de cables
EC001573 | 6 | Pieza final para escalera de cables | 6 | EF001257 |  | A | Calidad del material | 5 | EV008431 | Acero inoxidable 316 (1,4401) |  |  |  |  | EG000004 | Sistemas de conducción de cables
EC001573 | 6 | Pieza final para escalera de cables | 6 | EF001257 |  | A | Calidad del material | 6 | EV020192 | Acero inoxidable 316 Ti (1.4571) |  |  |  |  | EG000004 | Sistemas de conducción de cables
EC001573 | 6 | Pieza final para escalera de cables | 6 | EF001257 |  | A | Calidad del material | 7 | EV000154 | Otros |  |  |  |  | EG000004 | Sistemas de conducción de cables
EC001573 | 6 | Pieza final para escalera de cables | 7 | EF000139 |  | A | Tratamiento de superficie | 1 | EV006034 | Sin tratamiento |  |  |  |  | EG000004 | Sistemas de conducción de cables
EC001573 | 6 | Pieza final para escalera de cables | 7 | EF000139 |  | A | Tratamiento de superficie | 2 | EV003661 | Con minio de plomo |  |  |  |  | EG000004 | Sistemas de conducción de cables
EC001573 | 6 | Pieza final para escalera de cables | 7 | EF000139 |  | A | Tratamiento de superficie | 3 | EV003454 | Con revestimiento galvánico / zinc electrolítico |  |  |  |  | EG000004 | Sistemas de conducción de cables
EC001573 | 6 | Pieza final para escalera de cables | 7 | EF000139 |  | A | Tratamiento de superficie | 4 | EV006902 | Zinc revestido de zinc electrolítico / galvánico |  |  |  |  | EG000004 | Sistemas de conducción de cables
EC001573 | 6 | Pieza final para escalera de cables | 7 | EF000139 |  | A | Tratamiento de superficie | 5 | EV009792 | Zinc-níquel revestido de zinc electrolítico / galvánico |  |  |  |  | EG000004 | Sistemas de conducción de cables
EC001573 | 6 | Pieza final para escalera de cables | 7 | EF000139 |  | A | Tratamiento de superficie | 6 | EV000283 | Galvanizado en proceso continuo |  |  |  |  | EG000004 | Sistemas de conducción de cables
EC001573 | 6 | Pieza final para escalera de cables | 7 | EF000139 |  | A | Tratamiento de superficie | 7 | EV006901 | Revestido y galvanizado continuo |  |  |  |  | EG000004 | Sistemas de conducción de cables
EC001573 | 6 | Pieza final para escalera de cables | 7 | EF000139 |  | A | Tratamiento de superficie | 8 | EV009640 | Zinc-aluminio galvanizado continuamente |  |  |  |  | EG000004 | Sistemas de conducción de cables
EC001573 | 6 | Pieza final para escalera de cables | 7 | EF000139 |  | A | Tratamiento de superficie | 9 | EV000254 | Galvanizado en caliente |  |  |  |  | EG000004 | Sistemas de conducción de cables
EC001573 | 6 | Pieza final para escalera de cables | 7 | EF000139 |  | A | Tratamiento de superficie | 10 | EV006912 | Revestido y galvanizado en caliente |  |  |  |  | EG000004 | Sistemas de conducción de cables
EC001573 | 6 | Pieza final para escalera de cables | 7 | EF000139 |  | A | Tratamiento de superficie | 11 | EV000112 | Anodizado |  |  |  |  | EG000004 | Sistemas de conducción de cables
EC001573 | 6 | Pieza final para escalera de cables | 7 | EF000139 |  | A | Tratamiento de superficie | 12 | EV017106 | Decapado y pasivado |  |  |  |  | EG000004 | Sistemas de conducción de cables
EC001573 | 6 | Pieza final para escalera de cables | 7 | EF000139 |  | A | Tratamiento de superficie | 13 | EV000154 | Otros |  |  |  |  | EG000004 | Sistemas de conducción de cables
EC001573 | 6 | Pieza final para escalera de cables | 8 | EF000007 |  | A | Color | 1 | EV000072 | Aluminio |  |  |  |  | EG000004 | Sistemas de conducción de cables
EC001573 | 6 | Pieza final para escalera de cables | 8 | EF000007 |  | A | Color | 2 | EV000309 | Antracita |  |  |  |  | EG000004 | Sistemas de conducción de cables
EC001573 | 6 | Pieza final para escalera de cables | 8 | EF000007 |  | A | Color | 3 | EV000080 | Azul |  |  |  |  | EG000004 | Sistemas de conducción de cables
EC001573 | 6 | Pieza final para escalera de cables | 8 | EF000007 |  | A | Color | 4 | EV000270 | Gris |  |  |  |  | EG000004 | Sistemas de conducción de cables
EC001573 | 6 | Pieza final para escalera de cables | 8 | EF000007 |  | A | Color | 5 | EV000236 | Naranja |  |  |  |  | EG000004 | Sistemas de conducción de cables
EC001573 | 6 | Pieza final para escalera de cables | 8 | EF000007 |  | A | Color | 6 | EV000233 | Rojo |  |  |  |  | EG000004 | Sistemas de conducción de cables
EC001573 | 6 | Pieza final para escalera de cables | 8 | EF000007 |  | A | Color | 7 | EV000294 | Acero inox |  |  |  |  | EG000004 | Sistemas de conducción de cables
EC001573 | 6 | Pieza final para escalera de cables | 8 | EF000007 |  | A | Color | 8 | EV000202 | Blanco |  |  |  |  | EG000004 | Sistemas de conducción de cables
EC001573 | 6 | Pieza final para escalera de cables | 8 | EF000007 |  | A | Color | 9 | EV000234 | Amarillo |  |  |  |  | EG000004 | Sistemas de conducción de cables
EC001573 | 6 | Pieza final para escalera de cables | 8 | EF000007 |  | A | Color | 10 | EV006723 | Zinc |  |  |  |  | EG000004 | Sistemas de conducción de cables
EC001573 | 6 | Pieza final para escalera de cables | 8 | EF000007 |  | A | Color | 11 | EV000154 | Otros |  |  |  |  | EG000004 | Sistemas de conducción de cables
EC001573 | 6 | Pieza final para escalera de cables | 9 | EF000116 |  | N | Número RAL | [7 empty] | EG000004 | Sistemas de conducción de cables
EC001574 | 6 | Pieza final para bandeja de cables | 1 | EF004822 | EFI04822 | N | Altura de la bandeja de cables |  |  |  | EU570448 | mm | EU000051 | in | EG000004 | Sistemas de conducción de cables
EC001574 | 6 | Pieza final para bandeja de cables | 2 | EF004820 | EFI04820 | N | Anchura de bandeja de cables |  |  |  | EU570448 | mm | EU000051 | in | EG000004 | Sistemas de conducción de cables
EC001574 | 6 | Pieza final para bandeja de cables | 3 | EF006397 |  | L | Ejecución de luz amplia | [7 empty] | EG000004 | Sistemas de conducción de cables
EC001574 | 6 | Pieza final para bandeja de cables | 4 | EF007806 |  | L | Adecuado para el mantenimiento de la función | [7 empty] | EG000004 | Sistemas de conducción de cables
EC001574 | 6 | Pieza final para bandeja de cables | 5 | EF002169 |  | A | Material | 1 | EV000072 | Aluminio |  |  |  |  | EG000004 | Sistemas de conducción de cables
EC001574 | 6 | Pieza final para bandeja de cables | 5 | EF002169 |  | A | Material | 2 | EV000139 | Plástico |  |  |  |  | EG000004 | Sistemas de conducción de cables
EC001574 | 6 | Pieza final para bandeja de cables | 5 | EF002169 |  | A | Material | 3 | EV000166 | Acero inoxidable |  |  |  |  | EG000004 | Sistemas de conducción de cables
EC001574 | 6 | Pieza final para bandeja de cables | 5 | EF002169 |  | A | Material | 4 | EV000179 | Acero |  |  |  |  | EG000004 | Sistemas de conducción de cables
EC001574 | 6 | Pieza final para bandeja de cables | 5 | EF002169 |  | A | Material | 5 | EV000154 | Otros |  |  |  |  | EG000004 | Sistemas de conducción de cables
EC001574 | 6 | Pieza final para bandeja de cables | 6 | EF001257 |  | A | Calidad del material | 1 | EV006904 | GRP |  |  |  |  | EG000004 | Sistemas de conducción de cables
EC001574 | 6 | Pieza final para bandeja de cables | 6 | EF001257 |  | A | Calidad del material | 2 | EV000163 | PVC |  |  |  |  | EG000004 | Sistemas de conducción de cables
EC001574 | 6 | Pieza final para bandeja de cables | 6 | EF001257 |  | A | Calidad del material | 3 | EV008430 | Acero inoxidable 304 (1.4301) |  |  |  |  | EG000004 | Sistemas de conducción de cables
EC001574 | 6 | Pieza final para bandeja de cables | 6 | EF001257 |  | A | Calidad del material | 4 | EV008431 | Acero inoxidable 316 (1,4401) |  |  |  |  | EG000004 | Sistemas de conducción de cables
EC001574 | 6 | Pieza final para bandeja de cables | 6 | EF001257 |  | A | Calidad del material | 5 | EV020192 | Acero inoxidable 316 Ti (1.4571) |  |  |  |  | EG000004 | Sistemas de conducción de cables
EC001574 | 6 | Pieza final para bandeja de cables | 6 | EF001257 |  | A | Calidad del material | 6 | EV000154 | Otros |  |  |  |  | EG000004 | Sistemas de conducción de cables
EC001574 | 6 | Pieza final para bandeja de cables | 7 | EF000139 |  | A | Tratamiento de superficie | 1 | EV006034 | Sin tratamiento |  |  |  |  | EG000004 | Sistemas de conducción de cables
EC001574 | 6 | Pieza final para bandeja de cables | 7 | EF000139 |  | A | Tratamiento de superficie | 2 | EV003661 | Con minio de plomo |  |  |  |  | EG000004 | Sistemas de conducción de cables
EC001574 | 6 | Pieza final para bandeja de cables | 7 | EF000139 |  | A | Tratamiento de superficie | 3 | EV003454 | Con revestimiento galvánico / zinc electrolítico |  |  |  |  | EG000004 | Sistemas de conducción de cables
EC001574 | 6 | Pieza final para bandeja de cables | 7 | EF000139 |  | A | Tratamiento de superficie | 4 | EV006902 | Zinc revestido de zinc electrolítico / galvánico |  |  |  |  | EG000004 | Sistemas de conducción de cables
EC001574 | 6 | Pieza final para bandeja de cables | 7 | EF000139 |  | A | Tratamiento de superficie | 5 | EV009792 | Zinc-níquel revestido de zinc electrolítico / galvánico |  |  |  |  | EG000004 | Sistemas de conducción de cables
EC001574 | 6 | Pieza final para bandeja de cables | 7 | EF000139 |  | A | Tratamiento de superficie | 6 | EV000283 | Galvanizado en proceso continuo |  |  |  |  | EG000004 | Sistemas de conducción de cables
EC001574 | 6 | Pieza final para bandeja de cables | 7 | EF000139 |  | A | Tratamiento de superficie | 7 | EV006901 | Revestido y galvanizado continuo |  |  |  |  | EG000004 | Sistemas de conducción de cables
EC001574 | 6 | Pieza final para bandeja de cables | 7 | EF000139 |  | A | Tratamiento de superficie | 8 | EV009640 | Zinc-aluminio galvanizado continuamente |  |  |  |  | EG000004 | Sistemas de conducción de cables
EC001574 | 6 | Pieza final para bandeja de cables | 7 | EF000139 |  | A | Tratamiento de superficie | 9 | EV000254 | Galvanizado en caliente |  |  |  |  | EG000004 | Sistemas de conducción de cables
EC001574 | 6 | Pieza final para bandeja de cables | 7 | EF000139 |  | A | Tratamiento de superficie | 10 | EV006912 | Revestido y galvanizado en caliente |  |  |  |  | EG000004 | Sistemas de conducción de cables
EC001574 | 6 | Pieza final para bandeja de cables | 7 | EF000139 |  | A | Tratamiento de superficie | 11 | EV000112 | Anodizado |  |  |  |  | EG000004 | Sistemas de conducción de cables
EC001574 | 6 | Pieza final para bandeja de cables | 7 | EF000139 |  | A | Tratamiento de superficie | 12 | EV017106 | Decapado y pasivado |  |  |  |  | EG000004 | Sistemas de conducción de cables
EC001574 | 6 | Pieza final para bandeja de cables | 7 | EF000139 |  | A | Tratamiento de superficie | 13 | EV000154 | Otros |  |  |  |  | EG000004 | Sistemas de conducción de cables
EC001574 | 6 | Pieza final para bandeja de cables | 8 | EF000007 |  | A | Color | 1 | EV000072 | Aluminio |  |  |  |  | EG000004 | Sistemas de conducción de cables
EC001574 | 6 | Pieza final para bandeja de cables | 8 | EF000007 |  | A | Color | 2 | EV000309 | Antracita |  |  |  |  | EG000004 | Sistemas de conducción de cables
EC001574 | 6 | Pieza final para bandeja de cables | 8 | EF000007 |  | A | Color | 3 | EV000080 | Azul |  |  |  |  | EG000004 | Sistemas de conducción de cables
EC001574 | 6 | Pieza final para bandeja de cables | 8 | EF000007 |  | A | Color | 4 | EV000270 | Gris |  |  |  |  | EG000004 | Sistemas de conducción de cables
EC001574 | 6 | Pieza final para bandeja de cables | 8 | EF000007 |  | A | Color | 5 | EV000233 | Rojo |  |  |  |  | EG000004 | Sistemas de conducción de cables
EC001574 | 6 | Pieza final para bandeja de cables | 8 | EF000007 |  | A | Color | 6 | EV000294 | Acero inox |  |  |  |  | EG000004 | Sistemas de conducción de cables
EC001574 | 6 | Pieza final para bandeja de cables | 8 | EF000007 |  | A | Color | 7 | EV000202 | Blanco |  |  |  |  | EG000004 | Sistemas de conducción de cables
EC001574 | 6 | Pieza final para bandeja de cables | 8 | EF000007 |  | A | Color | 8 | EV000234 | Amarillo |  |  |  |  | EG000004 | Sistemas de conducción de cables
EC001574 | 6 | Pieza final para bandeja de cables | 8 | EF000007 |  | A | Color | 9 | EV006723 | Zinc |  |  |  |  | EG000004 | Sistemas de conducción de cables
EC001574 | 6 | Pieza final para bandeja de cables | 8 | EF000007 |  | A | Color | 10 | EV000154 | Otros |  |  |  |  | EG000004 | Sistemas de conducción de cables
EC001574 | 6 | Pieza final para bandeja de cables | 9 | EF000116 |  | N | Número RAL | [7 empty] | EG000004 | Sistemas de conducción de cables
EC001576 | 7 | Cable de alimentación | 1 | EF000321 |  | A | Conexión 1 | 1 | EV001106 | Manguito del extremo del cable |  |  |  |  | EG000053 | Baterías, acumuladores, cables de fuerza
EC001576 | 7 | Cable de alimentación | 1 | EF000321 |  | A | Conexión 1 | 2 | EV006280 | Enchufe EURO (CEE 7/16) |  |  |  |  | EG000053 | Baterías, acumuladores, cables de fuerza
EC001576 | 7 | Cable de alimentación | 1 | EF000321 |  | A | Conexión 1 | 3 | EV006278 | Casquillo de cable |  |  |  |  | EG000053 | Baterías, acumuladores, cables de fuerza
EC001576 | 7 | Cable de alimentación | 1 | EF000321 |  | A | Conexión 1 | 4 | EV006279 | Enchufe de dispositivo frío (IEC 60320) |  |  |  |  | EG000053 | Baterías, acumuladores, cables de fuerza
EC001576 | 7 | Cable de alimentación | 1 | EF000321 |  | A | Conexión 1 | 5 | EV008543 | Enchufe perfilado |  |  |  |  | EG000053 | Baterías, acumuladores, cables de fuerza
EC001576 | 7 | Cable de alimentación | 1 | EF000321 |  | A | Conexión 1 | 6 | EV006277 | Conector con toma de tierra, en ángulo |  |  |  |  | EG000053 | Baterías, acumuladores, cables de fuerza
EC001576 | 7 | Cable de alimentación | 1 | EF000321 |  | A | Conexión 1 | 7 | EV001105 | Conector con toma de tierra, directo |  |  |  |  | EG000053 | Baterías, acumuladores, cables de fuerza
EC001576 | 7 | Cable de alimentación | 1 | EF000321 |  | A | Conexión 1 | 8 | EV014110 | Conector 2 polos (AU) |  |  |  |  | EG000053 | Baterías, acumuladores, cables de fuerza
EC001576 | 7 | Cable de alimentación | 1 | EF000321 |  | A | Conexión 1 | 9 | EV014111 | Conector de 3 polos (AU) |  |  |  |  | EG000053 | Baterías, acumuladores, cables de fuerza
EC001576 | 7 | Cable de alimentación | 1 | EF000321 |  | A | Conexión 1 | 10 | EV014112 | Conector 4 polos (AU) |  |  |  |  | EG000053 | Baterías, acumuladores, cables de fuerza
EC001576 | 7 | Cable de alimentación | 1 | EF000321 |  | A | Conexión 1 | 11 | EV014113 | Conector de 5 polos (AU) |  |  |  |  | EG000053 | Baterías, acumuladores, cables de fuerza
EC001576 | 7 | Cable de alimentación | 1 | EF000321 |  | A | Conexión 1 | 12 | EV006365 | Estándar británico |  |  |  |  | EG000053 | Baterías, acumuladores, cables de fuerza
EC001576 | 7 | Cable de alimentación | 1 | EF000321 |  | A | Conexión 1 | 13 | EV010195 | Acoplamiento CEE |  |  |  |  | EG000053 | Baterías, acumuladores, cables de fuerza
EC001576 | 7 | Cable de alimentación | 1 | EF000321 |  | A | Conexión 1 | 14 | EV010194 | Enchufe CEE |  |  |  |  | EG000053 | Baterías, acumuladores, cables de fuerza
EC001576 | 7 | Cable de alimentación | 1 | EF000321 |  | A | Conexión 1 | 15 | EV010356 | Extremo libre |  |  |  |  | EG000053 | Baterías, acumuladores, cables de fuerza
EC001576 | 7 | Cable de alimentación | 1 | EF000321 |  | A | Conexión 1 | 16 | EV014114 | Conector NEMA (bloqueo rotativo) |  |  |  |  | EG000053 | Baterías, acumuladores, cables de fuerza
EC001576 | 7 | Cable de alimentación | 1 | EF000321 |  | A | Conexión 1 | 17 | EV014115 | Norma suiza tipo 11 |  |  |  |  | EG000053 | Baterías, acumuladores, cables de fuerza
EC001576 | 7 | Cable de alimentación | 1 | EF000321 |  | A | Conexión 1 | 18 | EV010068 | Norma suiza tipo 12 |  |  |  |  | EG000053 | Baterías, acumuladores, cables de fuerza
EC001576 | 7 | Cable de alimentación | 1 | EF000321 |  | A | Conexión 1 | 19 | EV010498 | Norma suiza tipo 23 |  |  |  |  | EG000053 | Baterías, acumuladores, cables de fuerza
EC001576 | 7 | Cable de alimentación | 1 | EF000321 |  | A | Conexión 1 | 20 | EV000154 | Otros |  |  |  |  | EG000053 | Baterías, acumuladores, cables de fuerza
EC001576 | 7 | Cable de alimentación | 2 | EF000322 |  | A | Conexión 2 | 1 | EV001106 | Manguito del extremo del cable |  |  |  |  | EG000053 | Baterías, acumuladores, cables de fuerza
EC001576 | 7 | Cable de alimentación | 2 | EF000322 |  | A | Conexión 2 | 2 | EV010194 | Enchufe CEE |  |  |  |  | EG000053 | Baterías, acumuladores, cables de fuerza
EC001576 | 7 | Cable de alimentación | 2 | EF000322 |  | A | Conexión 2 | 3 | EV010195 | Acoplamiento CEE |  |  |  |  | EG000053 | Baterías, acumuladores, cables de fuerza
EC001576 | 7 | Cable de alimentación | 2 | EF000322 |  | A | Conexión 2 | 4 | EV010196 | Acoplamiento angular CEE |  |  |  |  | EG000053 | Baterías, acumuladores, cables de fuerza
EC001576 | 7 | Cable de alimentación | 2 | EF000322 |  | A | Conexión 2 | 5 | EV006281 | Enchufe de ranura doble, hembra |  |  |  |  | EG000053 | Baterías, acumuladores, cables de fuerza
EC001576 | 7 | Cable de alimentación | 2 | EF000322 |  | A | Conexión 2 | 6 | EV006283 | Enchufe Euro, hembra (CEE 7/16) |  |  |  |  | EG000053 | Baterías, acumuladores, cables de fuerza
EC001576 | 7 | Cable de alimentación | 2 | EF000322 |  | A | Conexión 2 | 7 | EV010197 | Acoplamiento de goma |  |  |  |  | EG000053 | Baterías, acumuladores, cables de fuerza
EC001576 | 7 | Cable de alimentación | 2 | EF000322 |  | A | Conexión 2 | 8 | EV006284 | Enchufe de dispositivo caliente, 115 °C |  |  |  |  | EG000053 | Baterías, acumuladores, cables de fuerza
EC001576 | 7 | Cable de alimentación | 2 | EF000322 |  | A | Conexión 2 | 9 | EV006278 | Casquillo de cable |  |  |  |  | EG000053 | Baterías, acumuladores, cables de fuerza
EC001576 | 7 | Cable de alimentación | 2 | EF000322 |  | A | Conexión 2 | 10 | EV008720 | Conexión recta de dispositivo en frío, hembra |  |  |  |  | EG000053 | Baterías, acumuladores, cables de fuerza
EC001576 | 7 | Cable de alimentación | 2 | EF000322 |  | A | Conexión 2 | 11 | EV006285 | Enchufe de dispositivo en frío en ángulo, hembra |  |  |  |  | EG000053 | Baterías, acumuladores, cables de fuerza
EC001576 | 7 | Cable de alimentación | 2 | EF000322 |  | A | Conexión 2 | 12 | EV008719 | Conexión acodada de dispositivo en frío |  |  |  |  | EG000053 | Baterías, acumuladores, cables de fuerza
EC001576 | 7 | Cable de alimentación | 2 | EF000322 |  | A | Conexión 2 | 13 | EV008718 | Conexión directa de dispositivo en frío |  |  |  |  | EG000053 | Baterías, acumuladores, cables de fuerza
EC001576 | 7 | Cable de alimentación | 2 | EF000322 |  | A | Conexión 2 | 14 | EV006286 | Enchufe de dispositivo pequeño, hembra |  |  |  |  | EG000053 | Baterías, acumuladores, cables de fuerza
EC001576 | 7 | Cable de alimentación | 2 | EF000322 |  | A | Conexión 2 | 15 | EV006287 | Acoplador con contacto protector (SCHUKO) |  |  |  |  | EG000053 | Baterías, acumuladores, cables de fuerza
EC001576 | 7 | Cable de alimentación | 2 | EF000322 |  | A | Conexión 2 | 16 | EV006288 | Enchufe de dispositivo caliente, hembra |  |  |  |  | EG000053 | Baterías, acumuladores, cables de fuerza
EC001576 | 7 | Cable de alimentación | 2 | EF000322 |  | A | Conexión 2 | 17 | EV014116 | Toma 3 polos (AU) |  |  |  |  | EG000053 | Baterías, acumuladores, cables de fuerza
EC001576 | 7 | Cable de alimentación | 2 | EF000322 |  | A | Conexión 2 | 18 | EV014117 | Toma 4 polos (AU) |  |  |  |  | EG000053 | Baterías, acumuladores, cables de fuerza
EC001576 | 7 | Cable de alimentación | 2 | EF000322 |  | A | Conexión 2 | 19 | EV014118 | Toma de 5 polos (AU) |  |  |  |  | EG000053 | Baterías, acumuladores, cables de fuerza
EC001576 | 7 | Cable de alimentación | 2 | EF000322 |  | A | Conexión 2 | 20 | EV006365 | Estándar británico |  |  |  |  | EG000053 | Baterías, acumuladores, cables de fuerza
EC001576 | 7 | Cable de alimentación | 2 | EF000322 |  | A | Conexión 2 | 21 | EV010356 | Extremo libre |  |  |  |  | EG000053 | Baterías, acumuladores, cables de fuerza
EC001576 | 7 | Cable de alimentación | 2 | EF000322 |  | A | Conexión 2 | 22 | EV014119 | Conector NEMA (no bloqueado) |  |  |  |  | EG000053 | Baterías, acumuladores, cables de fuerza
EC001576 | 7 | Cable de alimentación | 2 | EF000322 |  | A | Conexión 2 | 23 | EV014120 | Conector NEMA (bloqueo rotatorio) |  |  |  |  | EG000053 | Baterías, acumuladores, cables de fuerza
EC001576 | 7 | Cable de alimentación | 2 | EF000322 |  | A | Conexión 2 | 24 | EV014115 | Norma suiza tipo 11 |  |  |  |  | EG000053 | Baterías, acumuladores, cables de fuerza
EC001576 | 7 | Cable de alimentación | 2 | EF000322 |  | A | Conexión 2 | 25 | EV010069 | Norma suiza tipo 13 |  |  |  |  | EG000053 | Baterías, acumuladores, cables de fuerza
EC001576 | 7 | Cable de alimentación | 2 | EF000322 |  | A | Conexión 2 | 26 | EV010498 | Norma suiza tipo 23 |  |  |  |  | EG000053 | Baterías, acumuladores, cables de fuerza
EC001576 | 7 | Cable de alimentación | 2 | EF000322 |  | A | Conexión 2 | 27 | EV000154 | Otros |  |  |  |  | EG000053 | Baterías, acumuladores, cables de fuerza
EC001576 | 7 | Cable de alimentación | 2 | EF000322 |  | A | Conexión 2 | 28 | EV000494 | Ninguno |  |  |  |  | EG000053 | Baterías, acumuladores, cables de fuerza
EC001576 | 7 | Cable de alimentación | 3 | EF008067 |  | L | Sistema de conectores conectados al sistema | [7 empty] | EG000053 | Baterías, acumuladores, cables de fuerza
EC001576 | 7 | Cable de alimentación | 4 | EF001792 |  | N | Número de conductores | [7 empty] | EG000053 | Baterías, acumuladores, cables de fuerza
EC001576 | 7 | Cable de alimentación | 5 | EF000060 | EFI00060 | N | Sección nominal del conductor |  |  |  | EU570126 | mm² | EU571090 | in² | EG000053 | Baterías, acumuladores, cables de fuerza
EC001576 | 7 | Cable de alimentación | 6 | EF001438 | EFI01438 | N | Longitud |  |  |  | EU570036 | m | EU571086 | ft | EG000053 | Baterías, acumuladores, cables de fuerza
EC001576 | 7 | Cable de alimentación | 7 | EF001625 |  | A | Material de cubierta | 1 | EV000169 | Goma |  |  |  |  | EG000053 | Baterías, acumuladores, cables de fuerza
EC001576 | 7 | Cable de alimentación | 7 | EF001625 |  | A | Material de cubierta | 2 | EV004190 | PUR (Poliuretano) |  |  |  |  | EG000053 | Baterías, acumuladores, cables de fuerza
EC001576 | 7 | Cable de alimentación | 7 | EF001625 |  | A | Material de cubierta | 3 | EV000163 | PVC |  |  |  |  | EG000053 | Baterías, acumuladores, cables de fuerza
EC001576 | 7 | Cable de alimentación | 7 | EF001625 |  | A | Material de cubierta | 4 | EV001752 | Textil |  |  |  |  | EG000053 | Baterías, acumuladores, cables de fuerza
EC001576 | 7 | Cable de alimentación | 7 | EF001625 |  | A | Material de cubierta | 5 | EV000154 | Otros |  |  |  |  | EG000053 | Baterías, acumuladores, cables de fuerza
EC001576 | 7 | Cable de alimentación | 7 | EF001625 |  | A | Material de cubierta | 6 | EV000494 | Ninguno |  |  |  |  | EG000053 | Baterías, acumuladores, cables de fuerza
EC001576 | 7 | Cable de alimentación | 8 | EF003788 | EFI03788 | R | Resistencia a la temperatura |  |  |  | EU570073 | °C | EU571087 | ºF | EG000053 | Baterías, acumuladores, cables de fuerza
EC001576 | 7 | Cable de alimentación | 9 | EF000001 |  | N | Corriente nominal |  |  |  | EU570459 | A |  |  | EG000053 | Baterías, acumuladores, cables de fuerza
EC001576 | 7 | Cable de alimentación | 10 | EF005127 |  | R | Tensión nominal |  |  |  | EU570079 | V |  |  | EG000053 | Baterías, acumuladores, cables de fuerza
EC001576 | 7 | Cable de alimentación | 11 | EF000416 |  | R | Frecuencia |  |  |  | EU570028 | Hz |  |  | EG000053 | Baterías, acumuladores, cables de fuerza
EC001576 | 7 | Cable de alimentación | 12 | EF001618 |  | A | Color de cubierta | 1 | EV000080 | Azul |  |  |  |  | EG000053 | Baterías, acumuladores, cables de fuerza
EC001576 | 7 | Cable de alimentación | 12 | EF001618 |  | A | Color de cubierta | 2 | EV000083 | Marrón |  |  |  |  | EG000053 | Baterías, acumuladores, cables de fuerza
EC001576 | 7 | Cable de alimentación | 12 | EF001618 |  | A | Color de cubierta | 3 | EV000234 | Amarillo |  |  |  |  | EG000053 | Baterías, acumuladores, cables de fuerza
EC001576 | 7 | Cable de alimentación | 12 | EF001618 |  | A | Color de cubierta | 4 | EV000270 | Gris |  |  |  |  | EG000053 | Baterías, acumuladores, cables de fuerza
EC001576 | 7 | Cable de alimentación | 12 | EF001618 |  | A | Color de cubierta | 5 | EV000235 | Verde |  |  |  |  | EG000053 | Baterías, acumuladores, cables de fuerza
EC001576 | 7 | Cable de alimentación | 12 | EF001618 |  | A | Color de cubierta | 6 | EV000236 | Naranja |  |  |  |  | EG000053 | Baterías, acumuladores, cables de fuerza
EC001576 | 7 | Cable de alimentación | 12 | EF001618 |  | A | Color de cubierta | 7 | EV000233 | Rojo |  |  |  |  | EG000053 | Baterías, acumuladores, cables de fuerza
EC001576 | 7 | Cable de alimentación | 12 | EF001618 |  | A | Color de cubierta | 8 | EV000206 | Negro |  |  |  |  | EG000053 | Baterías, acumuladores, cables de fuerza
EC001576 | 7 | Cable de alimentación | 12 | EF001618 |  | A | Color de cubierta | 9 | EV003609 | Violeta |  |  |  |  | EG000053 | Baterías, acumuladores, cables de fuerza
EC001576 | 7 | Cable de alimentación | 12 | EF001618 |  | A | Color de cubierta | 10 | EV000202 | Blanco |  |  |  |  | EG000053 | Baterías, acumuladores, cables de fuerza
EC001576 | 7 | Cable de alimentación | 12 | EF001618 |  | A | Color de cubierta | 11 | EV000154 | Otros |  |  |  |  | EG000053 | Baterías, acumuladores, cables de fuerza
EC001576 | 7 | Cable de alimentación | 13 | EF003787 |  | L | Cable en espiral | [7 empty] | EG000053 | Baterías, acumuladores, cables de fuerza
EC001576 | 7 | Cable de alimentación | 14 | EF007468 |  | L | Con conductor de protección | [7 empty] | EG000053 | Baterías, acumuladores, cables de fuerza
EC001576 | 7 | Cable de alimentación | 15 | EF005474 |  | A | Grado de protección (IP) | 1 | EV006404 | IP00 |  |  |  |  | EG000053 | Baterías, acumuladores, cables de fuerza
EC001576 | 7 | Cable de alimentación | 15 | EF005474 |  | A | Grado de protección (IP) | 2 | EV006606 | IP10 |  |  |  |  | EG000053 | Baterías, acumuladores, cables de fuerza
EC001576 | 7 | Cable de alimentación | 15 | EF005474 |  | A | Grado de protección (IP) | 3 | EV006607 | IP12 |  |  |  |  | EG000053 | Baterías, acumuladores, cables de fuerza
EC001576 | 7 | Cable de alimentación | 15 | EF005474 |  | A | Grado de protección (IP) | 4 | EV006405 | IP20 |  |  |  |  | EG000053 | Baterías, acumuladores, cables de fuerza
EC001576 | 7 | Cable de alimentación | 15 | EF005474 |  | A | Grado de protección (IP) | 5 | EV006418 | IP44 |  |  |  |  | EG000053 | Baterías, acumuladores, cables de fuerza
EC001576 | 7 | Cable de alimentación | 15 | EF005474 |  | A | Grado de protección (IP) | 6 | EV006423 | IP67 |  |  |  |  | EG000053 | Baterías, acumuladores, cables de fuerza
EC001576 | 7 | Cable de alimentación | 15 | EF005474 |  | A | Grado de protección (IP) | 7 | EV000154 | Otros |  |  |  |  | EG000053 | Baterías, acumuladores, cables de fuerza
EC001576 | 7 | Cable de alimentación | 16 | EF009770 |  | L | Resistente al aceite según EN 60811-404 | [7 empty] | EG000053 | Baterías, acumuladores, cables de fuerza
EC001576 | 7 | Cable de alimentación | 17 | EF006031 |  | L | Con conmutador de cable | [7 empty] | EG000053 | Baterías, acumuladores, cables de fuerza
EC001576 | 7 | Cable de alimentación | 18 | EF003921 | EFI03921 | N | Diámetro exterior aprox. |  |  |  | EU570448 | mm | EU000051 | in | EG000053 | Baterías, acumuladores, cables de fuerza
EC001576 | 7 | Cable de alimentación | 19 | EF011577 |  | A | Clase de reacción al fuego según EN 13501-6 | 1 | EV013527 | Aca |  |  |  |  | EG000053 | Baterías, acumuladores, cables de fuerza
EC001576 | 7 | Cable de alimentación | 19 | EF011577 |  | A | Clase de reacción al fuego según EN 13501-6 | 2 | EV013517 | B1ca |  |  |  |  | EG000053 | Baterías, acumuladores, cables de fuerza
EC001576 | 7 | Cable de alimentación | 19 | EF011577 |  | A | Clase de reacción al fuego según EN 13501-6 | 3 | EV013518 | B2ca |  |  |  |  | EG000053 | Baterías, acumuladores, cables de fuerza
EC001576 | 7 | Cable de alimentación | 19 | EF011577 |  | A | Clase de reacción al fuego según EN 13501-6 | 4 | EV013519 | Cca |  |  |  |  | EG000053 | Baterías, acumuladores, cables de fuerza
EC001576 | 7 | Cable de alimentación | 19 | EF011577 |  | A | Clase de reacción al fuego según EN 13501-6 | 5 | EV013520 | Dca |  |  |  |  | EG000053 | Baterías, acumuladores, cables de fuerza
EC001576 | 7 | Cable de alimentación | 19 | EF011577 |  | A | Clase de reacción al fuego según EN 13501-6 | 6 | EV013521 | Eca |  |  |  |  | EG000053 | Baterías, acumuladores, cables de fuerza
EC001576 | 7 | Cable de alimentación | 19 | EF011577 |  | A | Clase de reacción al fuego según EN 13501-6 | 7 | EV013528 | Fca |  |  |  |  | EG000053 | Baterías, acumuladores, cables de fuerza
EC001576 | 7 | Cable de alimentación | 19 | EF011577 |  | A | Clase de reacción al fuego según EN 13501-6 | 8 | EV000494 | Ninguno |  |  |  |  | EG000053 | Baterías, acumuladores, cables de fuerza
EC001576 | 7 | Cable de alimentación | 20 | EF011578 |  | A | Clase de desarrollo de humo según EN 13501-6 | 1 | EV023916 | s1 |  |  |  |  | EG000053 | Baterías, acumuladores, cables de fuerza
EC001576 | 7 | Cable de alimentación | 20 | EF011578 |  | A | Clase de desarrollo de humo según EN 13501-6 | 2 | EV013522 | s1a |  |  |  |  | EG000053 | Baterías, acumuladores, cables de fuerza
EC001576 | 7 | Cable de alimentación | 20 | EF011578 |  | A | Clase de desarrollo de humo según EN 13501-6 | 3 | EV013523 | s1b |  |  |  |  | EG000053 | Baterías, acumuladores, cables de fuerza
EC001576 | 7 | Cable de alimentación | 20 | EF011578 |  | A | Clase de desarrollo de humo según EN 13501-6 | 4 | EV023917 | s2 |  |  |  |  | EG000053 | Baterías, acumuladores, cables de fuerza
EC001576 | 7 | Cable de alimentación | 20 | EF011578 |  | A | Clase de desarrollo de humo según EN 13501-6 | 5 | EV023918 | s3 |  |  |  |  | EG000053 | Baterías, acumuladores, cables de fuerza
EC001576 | 7 | Cable de alimentación | 20 | EF011578 |  | A | Clase de desarrollo de humo según EN 13501-6 | 6 | EV000494 | Ninguno |  |  |  |  | EG000053 | Baterías, acumuladores, cables de fuerza
EC001576 | 7 | Cable de alimentación | 21 | EF011579 |  | A | Clasificación relativa a la caída de gotas inflamadas según EN 13501-6 | 1 | EV023919 | d0 |  |  |  |  | EG000053 | Baterías, acumuladores, cables de fuerza
EC001576 | 7 | Cable de alimentación | 21 | EF011579 |  | A | Clasificación relativa a la caída de gotas inflamadas según EN 13501-6 | 2 | EV023920 | d1 |  |  |  |  | EG000053 | Baterías, acumuladores, cables de fuerza
EC001576 | 7 | Cable de alimentación | 21 | EF011579 |  | A | Clasificación relativa a la caída de gotas inflamadas según EN 13501-6 | 3 | EV023921 | d2 |  |  |  |  | EG000053 | Baterías, acumuladores, cables de fuerza
EC001576 | 7 | Cable de alimentación | 21 | EF011579 |  | A | Clasificación relativa a la caída de gotas inflamadas según EN 13501-6 | 4 | EV000494 | Ninguno |  |  |  |  | EG000053 | Baterías, acumuladores, cables de fuerza
EC001576 | 7 | Cable de alimentación | 22 | EF011580 |  | A | Clasificación relativa a la producción de ácido según EN 13501-6 | 1 | EV013524 | a1 |  |  |  |  | EG000053 | Baterías, acumuladores, cables de fuerza
EC001576 | 7 | Cable de alimentación | 22 | EF011580 |  | A | Clasificación relativa a la producción de ácido según EN 13501-6 | 2 | EV013525 | a2 |  |  |  |  | EG000053 | Baterías, acumuladores, cables de fuerza
EC001576 | 7 | Cable de alimentación | 22 | EF011580 |  | A | Clasificación relativa a la producción de ácido según EN 13501-6 | 3 | EV013526 | a3 |  |  |  |  | EG000053 | Baterías, acumuladores, cables de fuerza
EC001576 | 7 | Cable de alimentación | 22 | EF011580 |  | A | Clasificación relativa a la producción de ácido según EN 13501-6 | 4 | EV000494 | Ninguno |  |  |  |  | EG000053 | Baterías, acumuladores, cables de fuerza
EC001579 | 6 | Cable híbrido | 1 | EF003923 |  | L | Cable de datos y comunicación | [7 empty] | EG000001 | Cables / Conductores
EC001579 | 6 | Cable híbrido | 2 | EF003924 |  | L | Cable de fibra óptica | [7 empty] | EG000001 | Cables / Conductores
EC001579 | 6 | Cable híbrido | 3 | EF003790 |  | L | Cable de alimentación | [7 empty] | EG000001 | Cables / Conductores
EC001579 | 6 | Cable híbrido | 4 | EF010805 |  | L | Cable coaxial | [7 empty] | EG000001 | Cables / Conductores
EC001579 | 6 | Cable híbrido | 5 | EF011801 | EFI11801 | N | Radio de curvatura mín. permitido, uso flexible con guiado forzado |  |  |  | EU570448 | mm | EU000051 | in | EG000001 | Cables / Conductores
EC001579 | 6 | Cable híbrido | 6 | EF011802 | EFI11802 | N | Radio de curvatura mín. permitido, uso flexible/movimiento libre |  |  |  | EU570448 | mm | EU000051 | in | EG000001 | Cables / Conductores
EC001579 | 6 | Cable híbrido | 7 | EF011803 | EFI11803 | N | Radio de curvatura mín. permitido, instalación fija |  |  |  | EU570448 | mm | EU000051 | in | EG000001 | Cables / Conductores
EC001579 | 6 | Cable híbrido | 8 | EF011577 |  | A | Clase de reacción al fuego según EN 13501-6 | 1 | EV013527 | Aca |  |  |  |  | EG000001 | Cables / Conductores
EC001579 | 6 | Cable híbrido | 8 | EF011577 |  | A | Clase de reacción al fuego según EN 13501-6 | 2 | EV013517 | B1ca |  |  |  |  | EG000001 | Cables / Conductores
EC001579 | 6 | Cable híbrido | 8 | EF011577 |  | A | Clase de reacción al fuego según EN 13501-6 | 3 | EV013518 | B2ca |  |  |  |  | EG000001 | Cables / Conductores
EC001579 | 6 | Cable híbrido | 8 | EF011577 |  | A | Clase de reacción al fuego según EN 13501-6 | 4 | EV013519 | Cca |  |  |  |  | EG000001 | Cables / Conductores
EC001579 | 6 | Cable híbrido | 8 | EF011577 |  | A | Clase de reacción al fuego según EN 13501-6 | 5 | EV013520 | Dca |  |  |  |  | EG000001 | Cables / Conductores
EC001579 | 6 | Cable híbrido | 8 | EF011577 |  | A | Clase de reacción al fuego según EN 13501-6 | 6 | EV013521 | Eca |  |  |  |  | EG000001 | Cables / Conductores
EC001579 | 6 | Cable híbrido | 8 | EF011577 |  | A | Clase de reacción al fuego según EN 13501-6 | 7 | EV013528 | Fca |  |  |  |  | EG000001 | Cables / Conductores
EC001579 | 6 | Cable híbrido | 8 | EF011577 |  | A | Clase de reacción al fuego según EN 13501-6 | 8 | EV000494 | Ninguno |  |  |  |  | EG000001 | Cables / Conductores
EC001579 | 6 | Cable híbrido | 9 | EF011578 |  | A | Clase de desarrollo de humo según EN 13501-6 | 1 | EV023916 | s1 |  |  |  |  | EG000001 | Cables / Conductores
EC001579 | 6 | Cable híbrido | 9 | EF011578 |  | A | Clase de desarrollo de humo según EN 13501-6 | 2 | EV013522 | s1a |  |  |  |  | EG000001 | Cables / Conductores
EC001579 | 6 | Cable híbrido | 9 | EF011578 |  | A | Clase de desarrollo de humo según EN 13501-6 | 3 | EV013523 | s1b |  |  |  |  | EG000001 | Cables / Conductores
EC001579 | 6 | Cable híbrido | 9 | EF011578 |  | A | Clase de desarrollo de humo según EN 13501-6 | 4 | EV023917 | s2 |  |  |  |  | EG000001 | Cables / Conductores
EC001579 | 6 | Cable híbrido | 9 | EF011578 |  | A | Clase de desarrollo de humo según EN 13501-6 | 5 | EV023918 | s3 |  |  |  |  | EG000001 | Cables / Conductores
EC001579 | 6 | Cable híbrido | 9 | EF011578 |  | A | Clase de desarrollo de humo según EN 13501-6 | 6 | EV000494 | Ninguno |  |  |  |  | EG000001 | Cables / Conductores
EC001579 | 6 | Cable híbrido | 10 | EF011579 |  | A | Clasificación relativa a la caída de gotas inflamadas según EN 13501-6 | 1 | EV023919 | d0 |  |  |  |  | EG000001 | Cables / Conductores
EC001579 | 6 | Cable híbrido | 10 | EF011579 |  | A | Clasificación relativa a la caída de gotas inflamadas según EN 13501-6 | 2 | EV023920 | d1 |  |  |  |  | EG000001 | Cables / Conductores
EC001579 | 6 | Cable híbrido | 10 | EF011579 |  | A | Clasificación relativa a la caída de gotas inflamadas según EN 13501-6 | 3 | EV023921 | d2 |  |  |  |  | EG000001 | Cables / Conductores
EC001579 | 6 | Cable híbrido | 10 | EF011579 |  | A | Clasificación relativa a la caída de gotas inflamadas según EN 13501-6 | 4 | EV000494 | Ninguno |  |  |  |  | EG000001 | Cables / Conductores
EC001579 | 6 | Cable híbrido | 11 | EF011580 |  | A | Clasificación relativa a la producción de ácido según EN 13501-6 | 1 | EV013524 | a1 |  |  |  |  | EG000001 | Cables / Conductores
EC001579 | 6 | Cable híbrido | 11 | EF011580 |  | A | Clasificación relativa a la producción de ácido según EN 13501-6 | 2 | EV013525 | a2 |  |  |  |  | EG000001 | Cables / Conductores
EC001579 | 6 | Cable híbrido | 11 | EF011580 |  | A | Clasificación relativa a la producción de ácido según EN 13501-6 | 3 | EV013526 | a3 |  |  |  |  | EG000001 | Cables / Conductores
EC001579 | 6 | Cable híbrido | 11 | EF011580 |  | A | Clasificación relativa a la producción de ácido según EN 13501-6 | 4 | EV000494 | Ninguno |  |  |  |  | EG000001 | Cables / Conductores
EC001579 | 6 | Cable híbrido | 12 | EF013532 |  | A | Geometría del cable | 1 | EV000167 | Redondo |  |  |  |  | EG000001 | Cables / Conductores
EC001579 | 6 | Cable híbrido | 12 | EF013532 |  | A | Geometría del cable | 2 | EV000880 | Plano |  |  |  |  | EG000001 | Cables / Conductores
EC001579 | 6 | Cable híbrido | 12 | EF013532 |  | A | Geometría del cable | 3 | EV000154 | Otros |  |  |  |  | EG000001 | Cables / Conductores
EC001579 | 6 | Cable híbrido | 13 | EF000167 | EFI00167 | N | Peso |  |  |  | EU571166 | kg/km | EU571165 |  | EG000001 | Cables / Conductores
EC001580 | 8 | Accesorios para detectores de movimiento | 1 | EF000215 |  | A | Tipo de accesorio/repuesto | 1 | EV006338 | Indicador de presencia de carcasa de montaje |  |  |  |  | EG000013 | Programa de instalación de interruptores / enchufes
EC001580 | 8 | Accesorios para detectores de movimiento | 1 | EF000215 |  | A | Tipo de accesorio/repuesto | 2 | EV006372 | Abrazadera de instalación / techo |  |  |  |  | EG000013 | Programa de instalación de interruptores / enchufes
EC001580 | 8 | Accesorios para detectores de movimiento | 1 | EF000215 |  | A | Tipo de accesorio/repuesto | 3 | EV006378 | Adaptador de esquina |  |  |  |  | EG000013 | Programa de instalación de interruptores / enchufes
EC001580 | 8 | Accesorios para detectores de movimiento | 1 | EF000215 |  | A | Tipo de accesorio/repuesto | 4 | EV006386 | Módulo de radio |  |  |  |  | EG000013 | Programa de instalación de interruptores / enchufes
EC001580 | 8 | Accesorios para detectores de movimiento | 1 | EF000215 |  | A | Tipo de accesorio/repuesto | 5 | EV006399 | Transmisor manual para sensor de movimiento |  |  |  |  | EG000013 | Programa de instalación de interruptores / enchufes
EC001580 | 8 | Accesorios para detectores de movimiento | 1 | EF000215 |  | A | Tipo de accesorio/repuesto | 6 | EV002489 | Inserción de impulso |  |  |  |  | EG000013 | Programa de instalación de interruptores / enchufes
EC001580 | 8 | Accesorios para detectores de movimiento | 1 | EF000215 |  | A | Tipo de accesorio/repuesto | 7 | EV006438 | Fijación del mástil |  |  |  |  | EG000013 | Programa de instalación de interruptores / enchufes
EC001580 | 8 | Accesorios para detectores de movimiento | 1 | EF000215 |  | A | Tipo de accesorio/repuesto | 8 | EV000511 | Relé |  |  |  |  | EG000013 | Programa de instalación de interruptores / enchufes
EC001580 | 8 | Accesorios para detectores de movimiento | 1 | EF000215 |  | A | Tipo de accesorio/repuesto | 9 | EV022557 | Rejilla de protección |  |  |  |  | EG000013 | Programa de instalación de interruptores / enchufes
EC001580 | 8 | Accesorios para detectores de movimiento | 1 | EF000215 |  | A | Tipo de accesorio/repuesto | 10 | EV006502 | Inserción de sistema |  |  |  |  | EG000013 | Programa de instalación de interruptores / enchufes
EC001580 | 8 | Accesorios para detectores de movimiento | 1 | EF000215 |  | A | Tipo de accesorio/repuesto | 11 | EV006527 | Transmisor con montaje en pared |  |  |  |  | EG000013 | Programa de instalación de interruptores / enchufes
EC001580 | 8 | Accesorios para detectores de movimiento | 1 | EF000215 |  | A | Tipo de accesorio/repuesto | 12 | EV000154 | Otros |  |  |  |  | EG000013 | Programa de instalación de interruptores / enchufes
EC001580 | 8 | Accesorios para detectores de movimiento | 2 | EF013236 |  | L | Accesorio | [7 empty] | EG000013 | Programa de instalación de interruptores / enchufes
EC001580 | 8 | Accesorios para detectores de movimiento | 3 | EF013237 |  | L | Recambio | [7 empty] | EG000013 | Programa de instalación de interruptores / enchufes
EC001580 | 8 | Accesorios para detectores de movimiento | 4 | EF000007 |  | A | Color | 1 | EV000083 | Marrón |  |  |  |  | EG000013 | Programa de instalación de interruptores / enchufes
EC001580 | 8 | Accesorios para detectores de movimiento | 4 | EF000007 |  | A | Color | 2 | EV000270 | Gris |  |  |  |  | EG000013 | Programa de instalación de interruptores / enchufes
EC001580 | 8 | Accesorios para detectores de movimiento | 4 | EF000007 |  | A | Color | 3 | EV000206 | Negro |  |  |  |  | EG000013 | Programa de instalación de interruptores / enchufes
EC001580 | 8 | Accesorios para detectores de movimiento | 4 | EF000007 |  | A | Color | 4 | EV000205 | Plata |  |  |  |  | EG000013 | Programa de instalación de interruptores / enchufes
EC001580 | 8 | Accesorios para detectores de movimiento | 4 | EF000007 |  | A | Color | 5 | EV000202 | Blanco |  |  |  |  | EG000013 | Programa de instalación de interruptores / enchufes
EC001580 | 8 | Accesorios para detectores de movimiento | 4 | EF000007 |  | A | Color | 6 | EV000154 | Otros |  |  |  |  | EG000013 | Programa de instalación de interruptores / enchufes
EC001581 | 8 | Módulo base de bus | 1 | EF001499 |  | L | Sistema de bus KNX | [7 empty] | EG000032 | Sistemas de bus para instalaciones
EC001581 | 8 | Módulo base de bus | 2 | EF008855 |  | L | Sistema bus KNX | [7 empty] | EG000032 | Sistemas de bus para instalaciones
EC001581 | 8 | Módulo base de bus | 3 | EF001500 |  | L | Bus de radio sistema bus | [7 empty] | EG000032 | Sistemas de bus para instalaciones
EC001581 | 8 | Módulo base de bus | 4 | EF003831 |  | L | Sistema de bus LON | [7 empty] | EG000032 | Sistemas de bus para instalaciones
EC001581 | 8 | Módulo base de bus | 5 | EF001501 |  | L | Sistema de bus Powernet | [7 empty] | EG000032 | Sistemas de bus para instalaciones
EC001581 | 8 | Módulo base de bus | 6 | EF003811 |  | A | Otros sistemas de bus | 1 | EV018144 | C-Bus |  |  |  |  | EG000032 | Sistemas de bus para instalaciones
EC001581 | 8 | Módulo base de bus | 6 | EF003811 |  | A | Otros sistemas de bus | 2 | EV006376 | Dupline |  |  |  |  | EG000032 | Sistemas de bus para instalaciones
EC001581 | 8 | Módulo base de bus | 6 | EF003811 |  | A | Otros sistemas de bus | 3 | EV011612 | eNet |  |  |  |  | EG000032 | Sistemas de bus para instalaciones
EC001581 | 8 | Módulo base de bus | 6 | EF003811 |  | A | Otros sistemas de bus | 4 | EV011934 | free@home |  |  |  |  | EG000032 | Sistemas de bus para instalaciones
EC001581 | 8 | Módulo base de bus | 6 | EF003811 |  | A | Otros sistemas de bus | 5 | EV006402 | IHC |  |  |  |  | EG000032 | Sistemas de bus para instalaciones
EC001581 | 8 | Módulo base de bus | 6 | EF003811 |  | A | Otros sistemas de bus | 6 | EV018328 | LUXORliving |  |  |  |  | EG000032 | Sistemas de bus para instalaciones
EC001581 | 8 | Módulo base de bus | 6 | EF003811 |  | A | Otros sistemas de bus | 7 | EV013733 | NHC |  |  |  |  | EG000032 | Sistemas de bus para instalaciones
EC001581 | 8 | Módulo base de bus | 6 | EF003811 |  | A | Otros sistemas de bus | 8 | EV008871 | Nikobus |  |  |  |  | EG000032 | Sistemas de bus para instalaciones
EC001581 | 8 | Módulo base de bus | 6 | EF003811 |  | A | Otros sistemas de bus | 9 | EV006467 | PHC |  |  |  |  | EG000032 | Sistemas de bus para instalaciones
EC001581 | 8 | Módulo base de bus | 6 | EF003811 |  | A | Otros sistemas de bus | 10 | EV010126 | Tebis TX |  |  |  |  | EG000032 | Sistemas de bus para instalaciones
EC001581 | 8 | Módulo base de bus | 6 | EF003811 |  | A | Otros sistemas de bus | 11 | EV014089 | xComfort |  |  |  |  | EG000032 | Sistemas de bus para instalaciones
EC001581 | 8 | Módulo base de bus | 6 | EF003811 |  | A | Otros sistemas de bus | 12 | EV011012 | Zigbee |  |  |  |  | EG000032 | Sistemas de bus para instalaciones
EC001581 | 8 | Módulo base de bus | 6 | EF003811 |  | A | Otros sistemas de bus | 13 | EV000154 | Otros |  |  |  |  | EG000032 | Sistemas de bus para instalaciones
EC001581 | 8 | Módulo base de bus | 6 | EF003811 |  | A | Otros sistemas de bus | 14 | EV000494 | Ninguno |  |  |  |  | EG000032 | Sistemas de bus para instalaciones
EC001581 | 8 | Módulo base de bus | 7 | EF000003 |  | A | Tipo de montaje | 1 | EV000383 | Montado empotrado (escayola) |  |  |  |  | EG000032 | Sistemas de bus para instalaciones
EC001581 | 8 | Módulo base de bus | 7 | EF000003 |  | A | Tipo de montaje | 2 | EV000384 | Montado superficial (escayola) |  |  |  |  | EG000032 | Sistemas de bus para instalaciones
EC001581 | 8 | Módulo base de bus | 7 | EF000003 |  | A | Tipo de montaje | 3 | EV006471 | DRA |  |  |  |  | EG000032 | Sistemas de bus para instalaciones
EC001581 | 8 | Módulo base de bus | 7 | EF000003 |  | A | Tipo de montaje | 4 | EV003187 | Apto para canal |  |  |  |  | EG000032 | Sistemas de bus para instalaciones
EC001581 | 8 | Módulo base de bus | 7 | EF000003 |  | A | Tipo de montaje | 5 | EV000154 | Otros |  |  |  |  | EG000032 | Sistemas de bus para instalaciones
EC001581 | 8 | Módulo base de bus | 8 | EF002950 |  | N | Anchura de unidades de división | [7 empty] | EG000032 | Sistemas de bus para instalaciones
EC001581 | 8 | Módulo base de bus | 9 | EF003914 |  | L | Funcionamiento local/manual | [7 empty] | EG000032 | Sistemas de bus para instalaciones
EC001581 | 8 | Módulo base de bus | 10 | EF000318 |  | N | Número de entradas | [7 empty] | EG000032 | Sistemas de bus para instalaciones
EC001581 | 8 | Módulo base de bus | 11 | EF000319 |  | N | Número de salidas | [7 empty] | EG000032 | Sistemas de bus para instalaciones
EC001581 | 8 | Módulo base de bus | 12 | EF005474 |  | A | Grado de protección (IP) | 1 | EV006404 | IP00 |  |  |  |  | EG000032 | Sistemas de bus para instalaciones
EC001581 | 8 | Módulo base de bus | 12 | EF005474 |  | A | Grado de protección (IP) | 2 | EV006405 | IP20 |  |  |  |  | EG000032 | Sistemas de bus para instalaciones
EC001581 | 8 | Módulo base de bus | 12 | EF005474 |  | A | Grado de protección (IP) | 3 | EV006406 | IP21 |  |  |  |  | EG000032 | Sistemas de bus para instalaciones
EC001581 | 8 | Módulo base de bus | 12 | EF005474 |  | A | Grado de protección (IP) | 4 | EV006608 | IP22 |  |  |  |  | EG000032 | Sistemas de bus para instalaciones
EC001581 | 8 | Módulo base de bus | 12 | EF005474 |  | A | Grado de protección (IP) | 5 | EV006407 | IP23 |  |  |  |  | EG000032 | Sistemas de bus para instalaciones
EC001581 | 8 | Módulo base de bus | 12 | EF005474 |  | A | Grado de protección (IP) | 6 | EV006408 | IP24 |  |  |  |  | EG000032 | Sistemas de bus para instalaciones
EC001581 | 8 | Módulo base de bus | 12 | EF005474 |  | A | Grado de protección (IP) | 7 | EV006409 | IP2X |  |  |  |  | EG000032 | Sistemas de bus para instalaciones
EC001581 | 8 | Módulo base de bus | 12 | EF005474 |  | A | Grado de protección (IP) | 8 | EV006410 | IP30 |  |  |  |  | EG000032 | Sistemas de bus para instalaciones
EC001581 | 8 | Módulo base de bus | 12 | EF005474 |  | A | Grado de protección (IP) | 9 | EV006411 | IP31 |  |  |  |  | EG000032 | Sistemas de bus para instalaciones
EC001581 | 8 | Módulo base de bus | 12 | EF005474 |  | A | Grado de protección (IP) | 10 | EV006412 | IP32 |  |  |  |  | EG000032 | Sistemas de bus para instalaciones
EC001581 | 8 | Módulo base de bus | 12 | EF005474 |  | A | Grado de protección (IP) | 11 | EV006413 | IP34 |  |  |  |  | EG000032 | Sistemas de bus para instalaciones
EC001581 | 8 | Módulo base de bus | 12 | EF005474 |  | A | Grado de protección (IP) | 12 | EV006414 | IP3X |  |  |  |  | EG000032 | Sistemas de bus para instalaciones
EC001581 | 8 | Módulo base de bus | 12 | EF005474 |  | A | Grado de protección (IP) | 13 | EV006415 | IP40 |  |  |  |  | EG000032 | Sistemas de bus para instalaciones
EC001581 | 8 | Módulo base de bus | 12 | EF005474 |  | A | Grado de protección (IP) | 14 | EV006416 | IP41 |  |  |  |  | EG000032 | Sistemas de bus para instalaciones
EC001581 | 8 | Módulo base de bus | 12 | EF005474 |  | A | Grado de protección (IP) | 15 | EV006417 | IP42 |  |  |  |  | EG000032 | Sistemas de bus para instalaciones
EC001581 | 8 | Módulo base de bus | 12 | EF005474 |  | A | Grado de protección (IP) | 16 | EV006418 | IP44 |  |  |  |  | EG000032 | Sistemas de bus para instalaciones
EC001581 | 8 | Módulo base de bus | 12 | EF005474 |  | A | Grado de protección (IP) | 17 | EV006419 | IP54 |  |  |  |  | EG000032 | Sistemas de bus para instalaciones
EC001581 | 8 | Módulo base de bus | 12 | EF005474 |  | A | Grado de protección (IP) | 18 | EV006420 | IP55 |  |  |  |  | EG000032 | Sistemas de bus para instalaciones
EC001581 | 8 | Módulo base de bus | 12 | EF005474 |  | A | Grado de protección (IP) | 19 | EV006421 | IP65 |  |  |  |  | EG000032 | Sistemas de bus para instalaciones
EC001581 | 8 | Módulo base de bus | 12 | EF005474 |  | A | Grado de protección (IP) | 20 | EV006422 | IP66 |  |  |  |  | EG000032 | Sistemas de bus para instalaciones
EC001581 | 8 | Módulo base de bus | 12 | EF005474 |  | A | Grado de protección (IP) | 21 | EV006423 | IP67 |  |  |  |  | EG000032 | Sistemas de bus para instalaciones
EC001581 | 8 | Módulo base de bus | 12 | EF005474 |  | A | Grado de protección (IP) | 22 | EV000154 | Otros |  |  |  |  | EG000032 | Sistemas de bus para instalaciones
EC001581 | 8 | Módulo base de bus | 13 | EF001504 |  | L | Con conexión bus | [7 empty] | EG000032 | Sistemas de bus para instalaciones
EC001582 | 8 | Detector de movimiento de sistema bus | 1 | EF001499 |  | L | Sistema de bus KNX | [7 empty] | EG000032 | Sistemas de bus para instalaciones
EC001582 | 8 | Detector de movimiento de sistema bus | 2 | EF008855 |  | L | Sistema bus KNX | [7 empty] | EG000032 | Sistemas de bus para instalaciones
EC001582 | 8 | Detector de movimiento de sistema bus | 3 | EF001500 |  | L | Bus de radio sistema bus | [7 empty] | EG000032 | Sistemas de bus para instalaciones
EC001582 | 8 | Detector de movimiento de sistema bus | 4 | EF003831 |  | L | Sistema de bus LON | [7 empty] | EG000032 | Sistemas de bus para instalaciones
EC001582 | 8 | Detector de movimiento de sistema bus | 5 | EF001501 |  | L | Sistema de bus Powernet | [7 empty] | EG000032 | Sistemas de bus para instalaciones
EC001582 | 8 | Detector de movimiento de sistema bus | 6 | EF003811 |  | A | Otros sistemas de bus | 1 | EV018144 | C-Bus |  |  |  |  | EG000032 | Sistemas de bus para instalaciones
EC001582 | 8 | Detector de movimiento de sistema bus | 6 | EF003811 |  | A | Otros sistemas de bus | 2 | EV006376 | Dupline |  |  |  |  | EG000032 | Sistemas de bus para instalaciones
EC001582 | 8 | Detector de movimiento de sistema bus | 6 | EF003811 |  | A | Otros sistemas de bus | 3 | EV011612 | eNet |  |  |  |  | EG000032 | Sistemas de bus para instalaciones
EC001582 | 8 | Detector de movimiento de sistema bus | 6 | EF003811 |  | A | Otros sistemas de bus | 4 | EV011934 | free@home |  |  |  |  | EG000032 | Sistemas de bus para instalaciones
EC001582 | 8 | Detector de movimiento de sistema bus | 6 | EF003811 |  | A | Otros sistemas de bus | 5 | EV006402 | IHC |  |  |  |  | EG000032 | Sistemas de bus para instalaciones
EC001582 | 8 | Detector de movimiento de sistema bus | 6 | EF003811 |  | A | Otros sistemas de bus | 6 | EV006467 | PHC |  |  |  |  | EG000032 | Sistemas de bus para instalaciones
EC001582 | 8 | Detector de movimiento de sistema bus | 6 | EF003811 |  | A | Otros sistemas de bus | 7 | EV013733 | NHC |  |  |  |  | EG000032 | Sistemas de bus para instalaciones
EC001582 | 8 | Detector de movimiento de sistema bus | 6 | EF003811 |  | A | Otros sistemas de bus | 8 | EV008871 | Nikobus |  |  |  |  | EG000032 | Sistemas de bus para instalaciones
EC001582 | 8 | Detector de movimiento de sistema bus | 6 | EF003811 |  | A | Otros sistemas de bus | 9 | EV010126 | Tebis TX |  |  |  |  | EG000032 | Sistemas de bus para instalaciones
EC001582 | 8 | Detector de movimiento de sistema bus | 6 | EF003811 |  | A | Otros sistemas de bus | 10 | EV014089 | xComfort |  |  |  |  | EG000032 | Sistemas de bus para instalaciones
EC001582 | 8 | Detector de movimiento de sistema bus | 6 | EF003811 |  | A | Otros sistemas de bus | 11 | EV011012 | Zigbee |  |  |  |  | EG000032 | Sistemas de bus para instalaciones
EC001582 | 8 | Detector de movimiento de sistema bus | 6 | EF003811 |  | A | Otros sistemas de bus | 12 | EV000154 | Otros |  |  |  |  | EG000032 | Sistemas de bus para instalaciones
EC001582 | 8 | Detector de movimiento de sistema bus | 6 | EF003811 |  | A | Otros sistemas de bus | 13 | EV000494 | Ninguno |  |  |  |  | EG000032 | Sistemas de bus para instalaciones
EC001582 | 8 | Detector de movimiento de sistema bus | 7 | EF009466 |  | L | Radio bidireccional | [7 empty] | EG000032 | Sistemas de bus para instalaciones
EC001582 | 8 | Detector de movimiento de sistema bus | 8 | EF000010 |  | A | Modelo | 1 | EV004048 | Sensor de movimiento |  |  |  |  | EG000032 | Sistemas de bus para instalaciones
EC001582 | 8 | Detector de movimiento de sistema bus | 8 | EF000010 |  | A | Modelo | 2 | EV004050 | Detector de presencia |  |  |  |  | EG000032 | Sistemas de bus para instalaciones
EC001582 | 8 | Detector de movimiento de sistema bus | 8 | EF000010 |  | A | Modelo | 3 | EV000154 | Otros |  |  |  |  | EG000032 | Sistemas de bus para instalaciones
EC001582 | 8 | Detector de movimiento de sistema bus | 9 | EF000003 |  | A | Tipo de montaje | 1 | EV000383 | Montado empotrado (escayola) |  |  |  |  | EG000032 | Sistemas de bus para instalaciones
EC001582 | 8 | Detector de movimiento de sistema bus | 9 | EF000003 |  | A | Tipo de montaje | 2 | EV000384 | Montado superficial (escayola) |  |  |  |  | EG000032 | Sistemas de bus para instalaciones
EC001582 | 8 | Detector de movimiento de sistema bus | 9 | EF000003 |  | A | Tipo de montaje | 3 | EV006471 | DRA |  |  |  |  | EG000032 | Sistemas de bus para instalaciones
EC001582 | 8 | Detector de movimiento de sistema bus | 9 | EF000003 |  | A | Tipo de montaje | 4 | EV003187 | Apto para canal |  |  |  |  | EG000032 | Sistemas de bus para instalaciones
EC001582 | 8 | Detector de movimiento de sistema bus | 9 | EF000003 |  | A | Tipo de montaje | 5 | EV009934 | Soporte de carcasa de módulo |  |  |  |  | EG000032 | Sistemas de bus para instalaciones
EC001582 | 8 | Detector de movimiento de sistema bus | 9 | EF000003 |  | A | Tipo de montaje | 6 | EV000154 | Otros |  |  |  |  | EG000032 | Sistemas de bus para instalaciones
EC001582 | 8 | Detector de movimiento de sistema bus | 10 | EF002169 |  | A | Material | 1 | EV000139 | Plástico |  |  |  |  | EG000032 | Sistemas de bus para instalaciones
EC001582 | 8 | Detector de movimiento de sistema bus | 10 | EF002169 |  | A | Material | 2 | EV000914 | Metal |  |  |  |  | EG000032 | Sistemas de bus para instalaciones
EC001582 | 8 | Detector de movimiento de sistema bus | 10 | EF002169 |  | A | Material | 3 | EV000219 | Vidrio |  |  |  |  | EG000032 | Sistemas de bus para instalaciones
EC001582 | 8 | Detector de movimiento de sistema bus | 10 | EF002169 |  | A | Material | 4 | EV000131 | Madera |  |  |  |  | EG000032 | Sistemas de bus para instalaciones
EC001582 | 8 | Detector de movimiento de sistema bus | 10 | EF002169 |  | A | Material | 5 | EV003673 | Piedra |  |  |  |  | EG000032 | Sistemas de bus para instalaciones
EC001582 | 8 | Detector de movimiento de sistema bus | 10 | EF002169 |  | A | Material | 6 | EV000154 | Otros |  |  |  |  | EG000032 | Sistemas de bus para instalaciones
EC001582 | 8 | Detector de movimiento de sistema bus | 11 | EF001257 |  | A | Calidad del material | 1 | EV001304 | Duroplast |  |  |  |  | EG000032 | Sistemas de bus para instalaciones
EC001582 | 8 | Detector de movimiento de sistema bus | 11 | EF001257 |  | A | Calidad del material | 2 | EV000403 | Termoplástico |  |  |  |  | EG000032 | Sistemas de bus para instalaciones
EC001582 | 8 | Detector de movimiento de sistema bus | 11 | EF001257 |  | A | Calidad del material | 3 | EV000072 | Aluminio |  |  |  |  | EG000032 | Sistemas de bus para instalaciones
EC001582 | 8 | Detector de movimiento de sistema bus | 11 | EF001257 |  | A | Calidad del material | 4 | EV000294 | Acero inox |  |  |  |  | EG000032 | Sistemas de bus para instalaciones
EC001582 | 8 | Detector de movimiento de sistema bus | 11 | EF001257 |  | A | Calidad del material | 5 | EV000138 | Cobre |  |  |  |  | EG000032 | Sistemas de bus para instalaciones
EC001582 | 8 | Detector de movimiento de sistema bus | 11 | EF001257 |  | A | Calidad del material | 6 | EV007710 | Pizarra |  |  |  |  | EG000032 | Sistemas de bus para instalaciones
EC001582 | 8 | Detector de movimiento de sistema bus | 11 | EF001257 |  | A | Calidad del material | 7 | EV000154 | Otros |  |  |  |  | EG000032 | Sistemas de bus para instalaciones
EC001582 | 8 | Detector de movimiento de sistema bus | 12 | EF000139 |  | A | Tratamiento de superficie | 1 | EV000112 | Anodizado |  |  |  |  | EG000032 | Sistemas de bus para instalaciones
EC001582 | 8 | Detector de movimiento de sistema bus | 12 | EF000139 |  | A | Tratamiento de superficie | 2 | EV010983 | Decoración |  |  |  |  | EG000032 | Sistemas de bus para instalaciones
EC001582 | 8 | Detector de movimiento de sistema bus | 12 | EF000139 |  | A | Tratamiento de superficie | 3 | EV000193 | Galvanizado |  |  |  |  | EG000032 | Sistemas de bus para instalaciones
EC001582 | 8 | Detector de movimiento de sistema bus | 12 | EF000139 |  | A | Tratamiento de superficie | 4 | EV000113 | Barnizado |  |  |  |  | EG000032 | Sistemas de bus para instalaciones
EC001582 | 8 | Detector de movimiento de sistema bus | 12 | EF000139 |  | A | Tratamiento de superficie | 5 | EV005968 | Metálico |  |  |  |  | EG000032 | Sistemas de bus para instalaciones
EC001582 | 8 | Detector de movimiento de sistema bus | 12 | EF000139 |  | A | Tratamiento de superficie | 6 | EV009951 | Nano revestimiento |  |  |  |  | EG000032 | Sistemas de bus para instalaciones
EC001582 | 8 | Detector de movimiento de sistema bus | 12 | EF000139 |  | A | Tratamiento de superficie | 7 | EV007971 | Fundición en arena |  |  |  |  | EG000032 | Sistemas de bus para instalaciones
EC001582 | 8 | Detector de movimiento de sistema bus | 12 | EF000139 |  | A | Tratamiento de superficie | 8 | EV000154 | Otros |  |  |  |  | EG000032 | Sistemas de bus para instalaciones
EC001582 | 8 | Detector de movimiento de sistema bus | 12 | EF000139 |  | A | Tratamiento de superficie | 9 | EV006034 | Sin tratamiento |  |  |  |  | EG000032 | Sistemas de bus para instalaciones
EC001582 | 8 | Detector de movimiento de sistema bus | 13 | EF006569 |  | A | Ejecución de la superficie | 1 | EV006395 | Brillante |  |  |  |  | EG000032 | Sistemas de bus para instalaciones
EC001582 | 8 | Detector de movimiento de sistema bus | 13 | EF006569 |  | A | Ejecución de la superficie | 2 | EV000146 | Mate |  |  |  |  | EG000032 | Sistemas de bus para instalaciones
EC001582 | 8 | Detector de movimiento de sistema bus | 14 | EF000007 |  | A | Color | 1 | EV000072 | Aluminio |  |  |  |  | EG000032 | Sistemas de bus para instalaciones
EC001582 | 8 | Detector de movimiento de sistema bus | 14 | EF000007 |  | A | Color | 2 | EV000309 | Antracita |  |  |  |  | EG000032 | Sistemas de bus para instalaciones
EC001582 | 8 | Detector de movimiento de sistema bus | 14 | EF000007 |  | A | Color | 3 | EV000279 | Beige |  |  |  |  | EG000032 | Sistemas de bus para instalaciones
EC001582 | 8 | Detector de movimiento de sistema bus | 14 | EF000007 |  | A | Color | 4 | EV000206 | Negro |  |  |  |  | EG000032 | Sistemas de bus para instalaciones
EC001582 | 8 | Detector de movimiento de sistema bus | 14 | EF000007 |  | A | Color | 5 | EV000080 | Azul |  |  |  |  | EG000032 | Sistemas de bus para instalaciones
EC001582 | 8 | Detector de movimiento de sistema bus | 14 | EF000007 |  | A | Color | 6 | EV000149 | Latón |  |  |  |  | EG000032 | Sistemas de bus para instalaciones
EC001582 | 8 | Detector de movimiento de sistema bus | 14 | EF000007 |  | A | Color | 7 | EV000082 | Bronce |  |  |  |  | EG000032 | Sistemas de bus para instalaciones
EC001582 | 8 | Detector de movimiento de sistema bus | 14 | EF000007 |  | A | Color | 8 | EV000083 | Marrón |  |  |  |  | EG000032 | Sistemas de bus para instalaciones
EC001582 | 8 | Detector de movimiento de sistema bus | 14 | EF000007 |  | A | Color | 9 | EV000291 | Cromo |  |  |  |  | EG000032 | Sistemas de bus para instalaciones
EC001582 | 8 | Detector de movimiento de sistema bus | 14 | EF000007 |  | A | Color | 10 | EV000138 | Cobre |  |  |  |  | EG000032 | Sistemas de bus para instalaciones
EC001582 | 8 | Detector de movimiento de sistema bus | 14 | EF000007 |  | A | Color | 11 | EV000119 | Dorado-Oro |  |  |  |  | EG000032 | Sistemas de bus para instalaciones
EC001582 | 8 | Detector de movimiento de sistema bus | 14 | EF000007 |  | A | Color | 12 | EV000235 | Verde |  |  |  |  | EG000032 | Sistemas de bus para instalaciones
EC001582 | 8 | Detector de movimiento de sistema bus | 14 | EF000007 |  | A | Color | 13 | EV000270 | Gris |  |  |  |  | EG000032 | Sistemas de bus para instalaciones
EC001582 | 8 | Detector de movimiento de sistema bus | 14 | EF000007 |  | A | Color | 14 | EV000236 | Naranja |  |  |  |  | EG000032 | Sistemas de bus para instalaciones
EC001582 | 8 | Detector de movimiento de sistema bus | 14 | EF000007 |  | A | Color | 15 | EV000290 | Platino |  |  |  |  | EG000032 | Sistemas de bus para instalaciones
EC001582 | 8 | Detector de movimiento de sistema bus | 14 | EF000007 |  | A | Color | 16 | EV000233 | Rojo |  |  |  |  | EG000032 | Sistemas de bus para instalaciones
EC001582 | 8 | Detector de movimiento de sistema bus | 14 | EF000007 |  | A | Color | 17 | EV000205 | Plata |  |  |  |  | EG000032 | Sistemas de bus para instalaciones
EC001582 | 8 | Detector de movimiento de sistema bus | 14 | EF000007 |  | A | Color | 18 | EV007710 | Pizarra |  |  |  |  | EG000032 | Sistemas de bus para instalaciones
EC001582 | 8 | Detector de movimiento de sistema bus | 14 | EF000007 |  | A | Color | 19 | EV000294 | Acero inox |  |  |  |  | EG000032 | Sistemas de bus para instalaciones
EC001582 | 8 | Detector de movimiento de sistema bus | 14 | EF000007 |  | A | Color | 20 | EV000300 | Titanio |  |  |  |  | EG000032 | Sistemas de bus para instalaciones
EC001582 | 8 | Detector de movimiento de sistema bus | 14 | EF000007 |  | A | Color | 21 | EV001560 | Turquesa |  |  |  |  | EG000032 | Sistemas de bus para instalaciones
EC001582 | 8 | Detector de movimiento de sistema bus | 14 | EF000007 |  | A | Color | 22 | EV000202 | Blanco |  |  |  |  | EG000032 | Sistemas de bus para instalaciones
EC001582 | 8 | Detector de movimiento de sistema bus | 14 | EF000007 |  | A | Color | 23 | EV000131 | Madera |  |  |  |  | EG000032 | Sistemas de bus para instalaciones
EC001582 | 8 | Detector de movimiento de sistema bus | 14 | EF000007 |  | A | Color | 24 | EV000234 | Amarillo |  |  |  |  | EG000032 | Sistemas de bus para instalaciones
EC001582 | 8 | Detector de movimiento de sistema bus | 14 | EF000007 |  | A | Color | 25 | EV006723 | Zinc |  |  |  |  | EG000032 | Sistemas de bus para instalaciones
EC001582 | 8 | Detector de movimiento de sistema bus | 14 | EF000007 |  | A | Color | 26 | EV000154 | Otros |  |  |  |  | EG000032 | Sistemas de bus para instalaciones
EC001582 | 8 | Detector de movimiento de sistema bus | 15 | EF003882 |  | N | Número RAL (similar) | [7 empty] | EG000032 | Sistemas de bus para instalaciones
EC001582 | 8 | Detector de movimiento de sistema bus | 16 | EF006243 |  | L | Transparente | [7 empty] | EG000032 | Sistemas de bus para instalaciones
EC001582 | 8 | Detector de movimiento de sistema bus | 17 | EF001504 |  | L | Con conexión bus | [7 empty] | EG000032 | Sistemas de bus para instalaciones
EC001582 | 8 | Detector de movimiento de sistema bus | 18 | EF003876 |  | L | Extensiones de entrada | [7 empty] | EG000032 | Sistemas de bus para instalaciones
EC001582 | 8 | Detector de movimiento de sistema bus | 19 | EF000147 |  | L | Protección contra fluencia/supervisión de campo | [7 empty] | EG000032 | Sistemas de bus para instalaciones
EC001582 | 8 | Detector de movimiento de sistema bus | 20 | EF004530 |  | L | Conmutador del modo de funcionamiento | [7 empty] | EG000032 | Sistemas de bus para instalaciones
EC001582 | 8 | Detector de movimiento de sistema bus | 21 | EF006311 |  | L | Zona de animales | [7 empty] | EG000032 | Sistemas de bus para instalaciones
EC001582 | 8 | Detector de movimiento de sistema bus | 22 | EF001098 |  | L | Supervisión de escalera | [7 empty] | EG000032 | Sistemas de bus para instalaciones
EC001582 | 8 | Detector de movimiento de sistema bus | 23 | EF007575 |  | L | Brillo de respuesta ajustable | [7 empty] | EG000032 | Sistemas de bus para instalaciones
EC001582 | 8 | Detector de movimiento de sistema bus | 24 | EF003898 |  | L | Función de aprendizaje para el brillo de respuesta | [7 empty] | EG000032 | Sistemas de bus para instalaciones
EC001582 | 8 | Detector de movimiento de sistema bus | 25 | EF007667 |  | L | Retardo de desconexión de auto-aprendizaje | [7 empty] | EG000032 | Sistemas de bus para instalaciones
EC001582 | 8 | Detector de movimiento de sistema bus | 26 | EF016048 |  | L | Certificado DALI-2 | [7 empty] | EG000032 | Sistemas de bus para instalaciones
EC001582 | 8 | Detector de movimiento de sistema bus | 27 | EF008011 | EFI08011 | N | Altura de montaje óptima |  |  |  | EU570036 | m | EU571086 | ft | EG000032 | Sistemas de bus para instalaciones
EC001582 | 8 | Detector de movimiento de sistema bus | 28 | EF001323 | EFI01323 | N | Intervalo máx. de transmisión lateral |  |  |  | EU570036 | m | EU571086 | ft | EG000032 | Sistemas de bus para instalaciones
EC001582 | 8 | Detector de movimiento de sistema bus | 29 | EF001322 | EFI01322 | N | Intervalo máx. de transmisión frontal |  |  |  | EU570036 | m | EU571086 | ft | EG000032 | Sistemas de bus para instalaciones
EC001582 | 8 | Detector de movimiento de sistema bus | 30 | EF003843 | EFI03843 | N | Diámetro del rango de detección en el suelo |  |  |  | EU570036 | m | EU571086 | ft | EG000032 | Sistemas de bus para instalaciones
EC001582 | 8 | Detector de movimiento de sistema bus | 31 | EF006581 |  | R | Ángulo de detección vertical |  |  |  | EU570383 | ° |  |  | EG000032 | Sistemas de bus para instalaciones
EC001582 | 8 | Detector de movimiento de sistema bus | 32 | EF006582 |  | R | Ángulo de detección horizontal |  |  |  | EU570383 | ° |  |  | EG000032 | Sistemas de bus para instalaciones
EC001582 | 8 | Detector de movimiento de sistema bus | 33 | EF001992 |  | N | Número de entradas digitales | [7 empty] | EG000032 | Sistemas de bus para instalaciones
EC001582 | 8 | Detector de movimiento de sistema bus | 34 | EF000259 |  | N | Número de canales | [7 empty] | EG000032 | Sistemas de bus para instalaciones
EC001582 | 8 | Detector de movimiento de sistema bus | 35 | EF001313 |  | N | Potencia de interrupción |  |  |  | EU570054 | W |  |  | EG000032 | Sistemas de bus para instalaciones
EC001582 | 8 | Detector de movimiento de sistema bus | 36 | EF006589 |  | N | Ciclo de trabajo mínimo |  |  |  | EU570103 | s |  |  | EG000032 | Sistemas de bus para instalaciones
EC001582 | 8 | Detector de movimiento de sistema bus | 37 | EF006590 |  | N | Ciclo de trabajo máximo |  |  |  | EU570422 | min |  |  | EG000032 | Sistemas de bus para instalaciones
EC001582 | 8 | Detector de movimiento de sistema bus | 38 | EF012278 | EFI12278 | N | Profundidad mín. de la caja de empotrar |  |  |  | EU570448 | mm | EU000051 | in | EG000032 | Sistemas de bus para instalaciones
EC001583 | 7 | Accesorios del sistema bus | 1 | EF000215 |  | A | Tipo de accesorio/repuesto | 1 | EV006360 | Ayuda de insripción |  |  |  |  | EG000032 | Sistemas de bus para instalaciones
EC001583 | 7 | Accesorios del sistema bus | 1 | EF000215 |  | A | Tipo de accesorio/repuesto | 2 | EV006364 | Placa inferior para transmisor de pared |  |  |  |  | EG000032 | Sistemas de bus para instalaciones
EC001583 | 7 | Accesorios del sistema bus | 1 | EF000215 |  | A | Tipo de accesorio/repuesto | 3 | EV006370 | Cubierta de carril de datos |  |  |  |  | EG000032 | Sistemas de bus para instalaciones
EC001583 | 7 | Accesorios del sistema bus | 1 | EF000215 |  | A | Tipo de accesorio/repuesto | 4 | EV003202 | Receptáculo de instalación |  |  |  |  | EG000032 | Sistemas de bus para instalaciones
EC001583 | 7 | Accesorios del sistema bus | 1 | EF000215 |  | A | Tipo de accesorio/repuesto | 5 | EV009826 | Codificador de mano |  |  |  |  | EG000032 | Sistemas de bus para instalaciones
EC001583 | 7 | Accesorios del sistema bus | 1 | EF000215 |  | A | Tipo de accesorio/repuesto | 6 | EV006455 | Carcasa de montaje |  |  |  |  | EG000032 | Sistemas de bus para instalaciones
EC001583 | 7 | Accesorios del sistema bus | 1 | EF000215 |  | A | Tipo de accesorio/repuesto | 7 | EV006456 | Bastidor de montaje |  |  |  |  | EG000032 | Sistemas de bus para instalaciones
EC001583 | 7 | Accesorios del sistema bus | 1 | EF000215 |  | A | Tipo de accesorio/repuesto | 8 | EV004053 | Banco de datos del producto |  |  |  |  | EG000032 | Sistemas de bus para instalaciones
EC001583 | 7 | Accesorios del sistema bus | 1 | EF000215 |  | A | Tipo de accesorio/repuesto | 9 | EV009375 | Dispositivo de prueba |  |  |  |  | EG000032 | Sistemas de bus para instalaciones
EC001583 | 7 | Accesorios del sistema bus | 1 | EF000215 |  | A | Tipo de accesorio/repuesto | 10 | EV006476 | Plantilla |  |  |  |  | EG000032 | Sistemas de bus para instalaciones
EC001583 | 7 | Accesorios del sistema bus | 1 | EF000215 |  | A | Tipo de accesorio/repuesto | 11 | EV006486 | Cubierta protectora |  |  |  |  | EG000032 | Sistemas de bus para instalaciones
EC001583 | 7 | Accesorios del sistema bus | 1 | EF000215 |  | A | Tipo de accesorio/repuesto | 12 | EV006493 | Soporte de memoria |  |  |  |  | EG000032 | Sistemas de bus para instalaciones
EC001583 | 7 | Accesorios del sistema bus | 1 | EF000215 |  | A | Tipo de accesorio/repuesto | 13 | EV006515 | Placa de apoyo |  |  |  |  | EG000032 | Sistemas de bus para instalaciones
EC001583 | 7 | Accesorios del sistema bus | 1 | EF000215 |  | A | Tipo de accesorio/repuesto | 14 | EV006523 | Asistente de venta / pantalla |  |  |  |  | EG000032 | Sistemas de bus para instalaciones
EC001583 | 7 | Accesorios del sistema bus | 1 | EF000215 |  | A | Tipo de accesorio/repuesto | 15 | EV006539 | Antena de apoyo |  |  |  |  | EG000032 | Sistemas de bus para instalaciones
EC001583 | 7 | Accesorios del sistema bus | 1 | EF000215 |  | A | Tipo de accesorio/repuesto | 16 | EV000154 | Otros |  |  |  |  | EG000032 | Sistemas de bus para instalaciones
EC001583 | 7 | Accesorios del sistema bus | 2 | EF013236 |  | L | Accesorio | [7 empty] | EG000032 | Sistemas de bus para instalaciones
EC001583 | 7 | Accesorios del sistema bus | 3 | EF013237 |  | L | Recambio | [7 empty] | EG000032 | Sistemas de bus para instalaciones
EC001584 | 8 | Dispositivo combinado de E/S para sistema bus | 1 | EF001499 |  | L | Sistema de bus KNX | [7 empty] | EG000032 | Sistemas de bus para instalaciones
EC001584 | 8 | Dispositivo combinado de E/S para sistema bus | 2 | EF008855 |  | L | Sistema bus KNX | [7 empty] | EG000032 | Sistemas de bus para instalaciones
EC001584 | 8 | Dispositivo combinado de E/S para sistema bus | 3 | EF001500 |  | L | Bus de radio sistema bus | [7 empty] | EG000032 | Sistemas de bus para instalaciones
EC001584 | 8 | Dispositivo combinado de E/S para sistema bus | 4 | EF003831 |  | L | Sistema de bus LON | [7 empty] | EG000032 | Sistemas de bus para instalaciones
EC001584 | 8 | Dispositivo combinado de E/S para sistema bus | 5 | EF001501 |  | L | Sistema de bus Powernet | [7 empty] | EG000032 | Sistemas de bus para instalaciones
EC001584 | 8 | Dispositivo combinado de E/S para sistema bus | 6 | EF003811 |  | A | Otros sistemas de bus | 1 | EV018144 | C-Bus |  |  |  |  | EG000032 | Sistemas de bus para instalaciones
EC001584 | 8 | Dispositivo combinado de E/S para sistema bus | 6 | EF003811 |  | A | Otros sistemas de bus | 2 | EV006376 | Dupline |  |  |  |  | EG000032 | Sistemas de bus para instalaciones
EC001584 | 8 | Dispositivo combinado de E/S para sistema bus | 6 | EF003811 |  | A | Otros sistemas de bus | 3 | EV011612 | eNet |  |  |  |  | EG000032 | Sistemas de bus para instalaciones
EC001584 | 8 | Dispositivo combinado de E/S para sistema bus | 6 | EF003811 |  | A | Otros sistemas de bus | 4 | EV011934 | free@home |  |  |  |  | EG000032 | Sistemas de bus para instalaciones
EC001584 | 8 | Dispositivo combinado de E/S para sistema bus | 6 | EF003811 |  | A | Otros sistemas de bus | 5 | EV006402 | IHC |  |  |  |  | EG000032 | Sistemas de bus para instalaciones
EC001584 | 8 | Dispositivo combinado de E/S para sistema bus | 6 | EF003811 |  | A | Otros sistemas de bus | 6 | EV006467 | PHC |  |  |  |  | EG000032 | Sistemas de bus para instalaciones
EC001584 | 8 | Dispositivo combinado de E/S para sistema bus | 6 | EF003811 |  | A | Otros sistemas de bus | 7 | EV013733 | NHC |  |  |  |  | EG000032 | Sistemas de bus para instalaciones
EC001584 | 8 | Dispositivo combinado de E/S para sistema bus | 6 | EF003811 |  | A | Otros sistemas de bus | 8 | EV008871 | Nikobus |  |  |  |  | EG000032 | Sistemas de bus para instalaciones
EC001584 | 8 | Dispositivo combinado de E/S para sistema bus | 6 | EF003811 |  | A | Otros sistemas de bus | 9 | EV010126 | Tebis TX |  |  |  |  | EG000032 | Sistemas de bus para instalaciones
EC001584 | 8 | Dispositivo combinado de E/S para sistema bus | 6 | EF003811 |  | A | Otros sistemas de bus | 10 | EV014089 | xComfort |  |  |  |  | EG000032 | Sistemas de bus para instalaciones
EC001584 | 8 | Dispositivo combinado de E/S para sistema bus | 6 | EF003811 |  | A | Otros sistemas de bus | 11 | EV011012 | Zigbee |  |  |  |  | EG000032 | Sistemas de bus para instalaciones
EC001584 | 8 | Dispositivo combinado de E/S para sistema bus | 6 | EF003811 |  | A | Otros sistemas de bus | 12 | EV000154 | Otros |  |  |  |  | EG000032 | Sistemas de bus para instalaciones
EC001584 | 8 | Dispositivo combinado de E/S para sistema bus | 6 | EF003811 |  | A | Otros sistemas de bus | 13 | EV000494 | Ninguno |  |  |  |  | EG000032 | Sistemas de bus para instalaciones
EC001584 | 8 | Dispositivo combinado de E/S para sistema bus | 7 | EF003361 |  | L | Control remoto posible | [7 empty] | EG000032 | Sistemas de bus para instalaciones
EC001584 | 8 | Dispositivo combinado de E/S para sistema bus | 8 | EF003535 |  | L | Ethernet | [7 empty] | EG000032 | Sistemas de bus para instalaciones
EC001584 | 8 | Dispositivo combinado de E/S para sistema bus | 9 | EF000003 |  | A | Tipo de montaje | 1 | EV000383 | Montado empotrado (escayola) |  |  |  |  | EG000032 | Sistemas de bus para instalaciones
EC001584 | 8 | Dispositivo combinado de E/S para sistema bus | 9 | EF000003 |  | A | Tipo de montaje | 2 | EV000384 | Montado superficial (escayola) |  |  |  |  | EG000032 | Sistemas de bus para instalaciones
EC001584 | 8 | Dispositivo combinado de E/S para sistema bus | 9 | EF000003 |  | A | Tipo de montaje | 3 | EV006471 | DRA |  |  |  |  | EG000032 | Sistemas de bus para instalaciones
EC001584 | 8 | Dispositivo combinado de E/S para sistema bus | 9 | EF000003 |  | A | Tipo de montaje | 4 | EV003187 | Apto para canal |  |  |  |  | EG000032 | Sistemas de bus para instalaciones
EC001584 | 8 | Dispositivo combinado de E/S para sistema bus | 9 | EF000003 |  | A | Tipo de montaje | 5 | EV000154 | Otros |  |  |  |  | EG000032 | Sistemas de bus para instalaciones
EC001584 | 8 | Dispositivo combinado de E/S para sistema bus | 10 | EF002950 |  | N | Anchura de unidades de división | [7 empty] | EG000032 | Sistemas de bus para instalaciones
EC001584 | 8 | Dispositivo combinado de E/S para sistema bus | 11 | EF001504 |  | L | Con conexión bus | [7 empty] | EG000032 | Sistemas de bus para instalaciones
EC001584 | 8 | Dispositivo combinado de E/S para sistema bus | 12 | EF003866 |  | L | LED de la unidad | [7 empty] | EG000032 | Sistemas de bus para instalaciones
EC001584 | 8 | Dispositivo combinado de E/S para sistema bus | 13 | EF005950 |  | L | Con pantalla LED | [7 empty] | EG000032 | Sistemas de bus para instalaciones
EC001584 | 8 | Dispositivo combinado de E/S para sistema bus | 14 | EF003914 |  | L | Funcionamiento local/manual | [7 empty] | EG000032 | Sistemas de bus para instalaciones
EC001584 | 8 | Dispositivo combinado de E/S para sistema bus | 15 | EF003820 |  | N | Número de canales de entrada | [7 empty] | EG000032 | Sistemas de bus para instalaciones
EC001584 | 8 | Dispositivo combinado de E/S para sistema bus | 16 | EF003819 |  | N | Número de entradas de conmutación | [7 empty] | EG000032 | Sistemas de bus para instalaciones
EC001584 | 8 | Dispositivo combinado de E/S para sistema bus | 17 | EF000318 |  | N | Número de entradas | [7 empty] | EG000032 | Sistemas de bus para instalaciones
EC001584 | 8 | Dispositivo combinado de E/S para sistema bus | 18 | EF003648 |  | N | Corriente máxima de conmutación |  |  |  | EU570459 | A |  |  | EG000032 | Sistemas de bus para instalaciones
EC001584 | 8 | Dispositivo combinado de E/S para sistema bus | 19 | EF001741 |  | N | Corriente de conmutación óhmica |  |  |  | EU570459 | A |  |  | EG000032 | Sistemas de bus para instalaciones
EC001584 | 8 | Dispositivo combinado de E/S para sistema bus | 20 | EF001503 |  | N | Potencia máx. de conmutación |  |  |  | EU000022 | VA |  |  | EG000032 | Sistemas de bus para instalaciones
EC001584 | 8 | Dispositivo combinado de E/S para sistema bus | 21 | EF003840 |  | R | Tensión de entrada |  |  |  | EU570079 | V |  |  | EG000032 | Sistemas de bus para instalaciones
EC001584 | 8 | Dispositivo combinado de E/S para sistema bus | 22 | EF003832 |  | L | Adecuado para carga C | [7 empty] | EG000032 | Sistemas de bus para instalaciones
EC001584 | 8 | Dispositivo combinado de E/S para sistema bus | 23 | EF003821 |  | N | Número de canales de salida | [7 empty] | EG000032 | Sistemas de bus para instalaciones
EC001584 | 8 | Dispositivo combinado de E/S para sistema bus | 24 | EF001739 |  | N | Número máximo de salidas de conmutación | [7 empty] | EG000032 | Sistemas de bus para instalaciones
EC001584 | 8 | Dispositivo combinado de E/S para sistema bus | 25 | EF001740 |  | N | Número máximo de salidas ciegas | [7 empty] | EG000032 | Sistemas de bus para instalaciones
EC001584 | 8 | Dispositivo combinado de E/S para sistema bus | 26 | EF000426 |  | N | Potencia de salida |  |  |  | EU000022 | VA |  |  | EG000032 | Sistemas de bus para instalaciones
EC001584 | 8 | Dispositivo combinado de E/S para sistema bus | 27 | EF004698 |  | L | Función de conmutador | [7 empty] | EG000032 | Sistemas de bus para instalaciones
EC001584 | 8 | Dispositivo combinado de E/S para sistema bus | 28 | EF000227 |  | N | Corriente nominal (medida) |  |  |  | EU570459 | A |  |  | EG000032 | Sistemas de bus para instalaciones
EC001584 | 8 | Dispositivo combinado de E/S para sistema bus | 29 | EF001435 |  | R | Tensión de funcionamiento nominal |  |  |  | EU570079 | V |  |  | EG000032 | Sistemas de bus para instalaciones
EC001584 | 8 | Dispositivo combinado de E/S para sistema bus | 30 | EF003809 |  | L | Tensión de exploración externa necesaria | [7 empty] | EG000032 | Sistemas de bus para instalaciones
EC001584 | 8 | Dispositivo combinado de E/S para sistema bus | 31 | EF003905 |  | L | Diferentes fases conectables | [7 empty] | EG000032 | Sistemas de bus para instalaciones
EC001584 | 8 | Dispositivo combinado de E/S para sistema bus | 32 | EF000143 |  | A | Tipo de corriente | 1 | EV000460 | CA |  |  |  |  | EG000032 | Sistemas de bus para instalaciones
EC001584 | 8 | Dispositivo combinado de E/S para sistema bus | 32 | EF000143 |  | A | Tipo de corriente | 2 | EV000461 | CC |  |  |  |  | EG000032 | Sistemas de bus para instalaciones
EC001584 | 8 | Dispositivo combinado de E/S para sistema bus | 33 | EF005474 |  | A | Grado de protección (IP) | 1 | EV006404 | IP00 |  |  |  |  | EG000032 | Sistemas de bus para instalaciones
EC001584 | 8 | Dispositivo combinado de E/S para sistema bus | 33 | EF005474 |  | A | Grado de protección (IP) | 2 | EV006405 | IP20 |  |  |  |  | EG000032 | Sistemas de bus para instalaciones
EC001584 | 8 | Dispositivo combinado de E/S para sistema bus | 33 | EF005474 |  | A | Grado de protección (IP) | 3 | EV006406 | IP21 |  |  |  |  | EG000032 | Sistemas de bus para instalaciones
EC001584 | 8 | Dispositivo combinado de E/S para sistema bus | 33 | EF005474 |  | A | Grado de protección (IP) | 4 | EV006608 | IP22 |  |  |  |  | EG000032 | Sistemas de bus para instalaciones
EC001584 | 8 | Dispositivo combinado de E/S para sistema bus | 33 | EF005474 |  | A | Grado de protección (IP) | 5 | EV006407 | IP23 |  |  |  |  | EG000032 | Sistemas de bus para instalaciones
EC001584 | 8 | Dispositivo combinado de E/S para sistema bus | 33 | EF005474 |  | A | Grado de protección (IP) | 6 | EV006408 | IP24 |  |  |  |  | EG000032 | Sistemas de bus para instalaciones
EC001584 | 8 | Dispositivo combinado de E/S para sistema bus | 33 | EF005474 |  | A | Grado de protección (IP) | 7 | EV006409 | IP2X |  |  |  |  | EG000032 | Sistemas de bus para instalaciones
EC001584 | 8 | Dispositivo combinado de E/S para sistema bus | 33 | EF005474 |  | A | Grado de protección (IP) | 8 | EV006410 | IP30 |  |  |  |  | EG000032 | Sistemas de bus para instalaciones
EC001584 | 8 | Dispositivo combinado de E/S para sistema bus | 33 | EF005474 |  | A | Grado de protección (IP) | 9 | EV006411 | IP31 |  |  |  |  | EG000032 | Sistemas de bus para instalaciones
EC001584 | 8 | Dispositivo combinado de E/S para sistema bus | 33 | EF005474 |  | A | Grado de protección (IP) | 10 | EV006412 | IP32 |  |  |  |  | EG000032 | Sistemas de bus para instalaciones
EC001584 | 8 | Dispositivo combinado de E/S para sistema bus | 33 | EF005474 |  | A | Grado de protección (IP) | 11 | EV006413 | IP34 |  |  |  |  | EG000032 | Sistemas de bus para instalaciones
EC001584 | 8 | Dispositivo combinado de E/S para sistema bus | 33 | EF005474 |  | A | Grado de protección (IP) | 12 | EV006414 | IP3X |  |  |  |  | EG000032 | Sistemas de bus para instalaciones
EC001584 | 8 | Dispositivo combinado de E/S para sistema bus | 33 | EF005474 |  | A | Grado de protección (IP) | 13 | EV006415 | IP40 |  |  |  |  | EG000032 | Sistemas de bus para instalaciones
EC001584 | 8 | Dispositivo combinado de E/S para sistema bus | 33 | EF005474 |  | A | Grado de protección (IP) | 14 | EV006416 | IP41 |  |  |  |  | EG000032 | Sistemas de bus para instalaciones
EC001584 | 8 | Dispositivo combinado de E/S para sistema bus | 33 | EF005474 |  | A | Grado de protección (IP) | 15 | EV006417 | IP42 |  |  |  |  | EG000032 | Sistemas de bus para instalaciones
EC001584 | 8 | Dispositivo combinado de E/S para sistema bus | 33 | EF005474 |  | A | Grado de protección (IP) | 16 | EV006418 | IP44 |  |  |  |  | EG000032 | Sistemas de bus para instalaciones
EC001584 | 8 | Dispositivo combinado de E/S para sistema bus | 33 | EF005474 |  | A | Grado de protección (IP) | 17 | EV006419 | IP54 |  |  |  |  | EG000032 | Sistemas de bus para instalaciones
EC001584 | 8 | Dispositivo combinado de E/S para sistema bus | 33 | EF005474 |  | A | Grado de protección (IP) | 18 | EV006420 | IP55 |  |  |  |  | EG000032 | Sistemas de bus para instalaciones
EC001584 | 8 | Dispositivo combinado de E/S para sistema bus | 33 | EF005474 |  | A | Grado de protección (IP) | 19 | EV006421 | IP65 |  |  |  |  | EG000032 | Sistemas de bus para instalaciones
EC001584 | 8 | Dispositivo combinado de E/S para sistema bus | 33 | EF005474 |  | A | Grado de protección (IP) | 20 | EV006422 | IP66 |  |  |  |  | EG000032 | Sistemas de bus para instalaciones
EC001584 | 8 | Dispositivo combinado de E/S para sistema bus | 33 | EF005474 |  | A | Grado de protección (IP) | 21 | EV006423 | IP67 |  |  |  |  | EG000032 | Sistemas de bus para instalaciones
EC001584 | 8 | Dispositivo combinado de E/S para sistema bus | 33 | EF005474 |  | A | Grado de protección (IP) | 22 | EV000154 | Otros |  |  |  |  | EG000032 | Sistemas de bus para instalaciones
EC001585 | 8 | Unidad de control múltiple para sistema bus | 1 | EF001499 |  | L | Sistema de bus KNX | [7 empty] | EG000032 | Sistemas de bus para instalaciones
EC001585 | 8 | Unidad de control múltiple para sistema bus | 2 | EF008855 |  | L | Sistema bus KNX | [7 empty] | EG000032 | Sistemas de bus para instalaciones
EC001585 | 8 | Unidad de control múltiple para sistema bus | 3 | EF001500 |  | L | Bus de radio sistema bus | [7 empty] | EG000032 | Sistemas de bus para instalaciones
EC001585 | 8 | Unidad de control múltiple para sistema bus | 4 | EF003831 |  | L | Sistema de bus LON | [7 empty] | EG000032 | Sistemas de bus para instalaciones
EC001585 | 8 | Unidad de control múltiple para sistema bus | 5 | EF001501 |  | L | Sistema de bus Powernet | [7 empty] | EG000032 | Sistemas de bus para instalaciones
EC001585 | 8 | Unidad de control múltiple para sistema bus | 6 | EF003811 |  | A | Otros sistemas de bus | 1 | EV018144 | C-Bus |  |  |  |  | EG000032 | Sistemas de bus para instalaciones
EC001585 | 8 | Unidad de control múltiple para sistema bus | 6 | EF003811 |  | A | Otros sistemas de bus | 2 | EV006376 | Dupline |  |  |  |  | EG000032 | Sistemas de bus para instalaciones
EC001585 | 8 | Unidad de control múltiple para sistema bus | 6 | EF003811 |  | A | Otros sistemas de bus | 3 | EV011612 | eNet |  |  |  |  | EG000032 | Sistemas de bus para instalaciones
EC001585 | 8 | Unidad de control múltiple para sistema bus | 6 | EF003811 |  | A | Otros sistemas de bus | 4 | EV011934 | free@home |  |  |  |  | EG000032 | Sistemas de bus para instalaciones
EC001585 | 8 | Unidad de control múltiple para sistema bus | 6 | EF003811 |  | A | Otros sistemas de bus | 5 | EV006402 | IHC |  |  |  |  | EG000032 | Sistemas de bus para instalaciones
EC001585 | 8 | Unidad de control múltiple para sistema bus | 6 | EF003811 |  | A | Otros sistemas de bus | 6 | EV006467 | PHC |  |  |  |  | EG000032 | Sistemas de bus para instalaciones
EC001585 | 8 | Unidad de control múltiple para sistema bus | 6 | EF003811 |  | A | Otros sistemas de bus | 7 | EV013733 | NHC |  |  |  |  | EG000032 | Sistemas de bus para instalaciones
EC001585 | 8 | Unidad de control múltiple para sistema bus | 6 | EF003811 |  | A | Otros sistemas de bus | 8 | EV008871 | Nikobus |  |  |  |  | EG000032 | Sistemas de bus para instalaciones
EC001585 | 8 | Unidad de control múltiple para sistema bus | 6 | EF003811 |  | A | Otros sistemas de bus | 9 | EV010126 | Tebis TX |  |  |  |  | EG000032 | Sistemas de bus para instalaciones
EC001585 | 8 | Unidad de control múltiple para sistema bus | 6 | EF003811 |  | A | Otros sistemas de bus | 10 | EV014089 | xComfort |  |  |  |  | EG000032 | Sistemas de bus para instalaciones
EC001585 | 8 | Unidad de control múltiple para sistema bus | 6 | EF003811 |  | A | Otros sistemas de bus | 11 | EV011012 | Zigbee |  |  |  |  | EG000032 | Sistemas de bus para instalaciones
EC001585 | 8 | Unidad de control múltiple para sistema bus | 6 | EF003811 |  | A | Otros sistemas de bus | 12 | EV000154 | Otros |  |  |  |  | EG000032 | Sistemas de bus para instalaciones
EC001585 | 8 | Unidad de control múltiple para sistema bus | 6 | EF003811 |  | A | Otros sistemas de bus | 13 | EV000494 | Ninguno |  |  |  |  | EG000032 | Sistemas de bus para instalaciones
EC001585 | 8 | Unidad de control múltiple para sistema bus | 7 | EF009466 |  | L | Radio bidireccional | [7 empty] | EG000032 | Sistemas de bus para instalaciones
EC001585 | 8 | Unidad de control múltiple para sistema bus | 8 | EF000003 |  | A | Tipo de montaje | 1 | EV000383 | Montado empotrado (escayola) |  |  |  |  | EG000032 | Sistemas de bus para instalaciones
EC001585 | 8 | Unidad de control múltiple para sistema bus | 8 | EF000003 |  | A | Tipo de montaje | 2 | EV000384 | Montado superficial (escayola) |  |  |  |  | EG000032 | Sistemas de bus para instalaciones
EC001585 | 8 | Unidad de control múltiple para sistema bus | 8 | EF000003 |  | A | Tipo de montaje | 3 | EV006471 | DRA |  |  |  |  | EG000032 | Sistemas de bus para instalaciones
EC001585 | 8 | Unidad de control múltiple para sistema bus | 8 | EF000003 |  | A | Tipo de montaje | 4 | EV003187 | Apto para canal |  |  |  |  | EG000032 | Sistemas de bus para instalaciones
EC001585 | 8 | Unidad de control múltiple para sistema bus | 8 | EF000003 |  | A | Tipo de montaje | 5 | EV000154 | Otros |  |  |  |  | EG000032 | Sistemas de bus para instalaciones
EC001585 | 8 | Unidad de control múltiple para sistema bus | 9 | EF002950 |  | N | Anchura de unidades de división | [7 empty] | EG000032 | Sistemas de bus para instalaciones
EC001585 | 8 | Unidad de control múltiple para sistema bus | 10 | EF007592 |  | N | Número de puntos de activación | [7 empty] | EG000032 | Sistemas de bus para instalaciones
EC001585 | 8 | Unidad de control múltiple para sistema bus | 11 | EF000458 |  | L | Con visualizador | [7 empty] | EG000032 | Sistemas de bus para instalaciones
EC001585 | 8 | Unidad de control múltiple para sistema bus | 12 | EF003892 |  | L | LED de estado | [7 empty] | EG000032 | Sistemas de bus para instalaciones
EC001585 | 8 | Unidad de control múltiple para sistema bus | 13 | EF003862 |  | L | Sensor IR | [7 empty] | EG000032 | Sistemas de bus para instalaciones
EC001585 | 8 | Unidad de control múltiple para sistema bus | 14 | EF003869 |  | L | Ajuste manual del valor de consigna | [7 empty] | EG000032 | Sistemas de bus para instalaciones
EC001585 | 8 | Unidad de control múltiple para sistema bus | 15 | EF003879 |  | L | Botón de presencia | [7 empty] | EG000032 | Sistemas de bus para instalaciones
EC001585 | 8 | Unidad de control múltiple para sistema bus | 16 | EF000469 |  | L | Con regulador de temperatura | [7 empty] | EG000032 | Sistemas de bus para instalaciones
EC001585 | 8 | Unidad de control múltiple para sistema bus | 17 | EF003834 |  | L | Receptor DCF77 integrado | [7 empty] | EG000032 | Sistemas de bus para instalaciones
EC001585 | 8 | Unidad de control múltiple para sistema bus | 18 | EF000256 |  | L | Con temporizador | [7 empty] | EG000032 | Sistemas de bus para instalaciones
EC001585 | 8 | Unidad de control múltiple para sistema bus | 19 | EF003837 |  | L | Con protección contra robo/desmontaje | [7 empty] | EG000032 | Sistemas de bus para instalaciones
EC001585 | 8 | Unidad de control múltiple para sistema bus | 20 | EF003918 |  | L | Unidad funcional central para transmisores /actuadores | [7 empty] | EG000032 | Sistemas de bus para instalaciones
EC001585 | 8 | Unidad de control múltiple para sistema bus | 21 | EF002169 |  | A | Material | 1 | EV000139 | Plástico |  |  |  |  | EG000032 | Sistemas de bus para instalaciones
EC001585 | 8 | Unidad de control múltiple para sistema bus | 21 | EF002169 |  | A | Material | 2 | EV000914 | Metal |  |  |  |  | EG000032 | Sistemas de bus para instalaciones
EC001585 | 8 | Unidad de control múltiple para sistema bus | 21 | EF002169 |  | A | Material | 3 | EV000219 | Vidrio |  |  |  |  | EG000032 | Sistemas de bus para instalaciones
EC001585 | 8 | Unidad de control múltiple para sistema bus | 21 | EF002169 |  | A | Material | 4 | EV000131 | Madera |  |  |  |  | EG000032 | Sistemas de bus para instalaciones
EC001585 | 8 | Unidad de control múltiple para sistema bus | 21 | EF002169 |  | A | Material | 5 | EV003673 | Piedra |  |  |  |  | EG000032 | Sistemas de bus para instalaciones
EC001585 | 8 | Unidad de control múltiple para sistema bus | 21 | EF002169 |  | A | Material | 6 | EV000154 | Otros |  |  |  |  | EG000032 | Sistemas de bus para instalaciones
EC001585 | 8 | Unidad de control múltiple para sistema bus | 22 | EF001257 |  | A | Calidad del material | 1 | EV001304 | Duroplast |  |  |  |  | EG000032 | Sistemas de bus para instalaciones
EC001585 | 8 | Unidad de control múltiple para sistema bus | 22 | EF001257 |  | A | Calidad del material | 2 | EV000403 | Termoplástico |  |  |  |  | EG000032 | Sistemas de bus para instalaciones
EC001585 | 8 | Unidad de control múltiple para sistema bus | 22 | EF001257 |  | A | Calidad del material | 3 | EV000072 | Aluminio |  |  |  |  | EG000032 | Sistemas de bus para instalaciones
EC001585 | 8 | Unidad de control múltiple para sistema bus | 22 | EF001257 |  | A | Calidad del material | 4 | EV000294 | Acero inox |  |  |  |  | EG000032 | Sistemas de bus para instalaciones
EC001585 | 8 | Unidad de control múltiple para sistema bus | 22 | EF001257 |  | A | Calidad del material | 5 | EV000138 | Cobre |  |  |  |  | EG000032 | Sistemas de bus para instalaciones
EC001585 | 8 | Unidad de control múltiple para sistema bus | 22 | EF001257 |  | A | Calidad del material | 6 | EV007710 | Pizarra |  |  |  |  | EG000032 | Sistemas de bus para instalaciones
EC001585 | 8 | Unidad de control múltiple para sistema bus | 22 | EF001257 |  | A | Calidad del material | 7 | EV000154 | Otros |  |  |  |  | EG000032 | Sistemas de bus para instalaciones
EC001585 | 8 | Unidad de control múltiple para sistema bus | 23 | EF000139 |  | A | Tratamiento de superficie | 1 | EV000112 | Anodizado |  |  |  |  | EG000032 | Sistemas de bus para instalaciones
EC001585 | 8 | Unidad de control múltiple para sistema bus | 23 | EF000139 |  | A | Tratamiento de superficie | 2 | EV010983 | Decoración |  |  |  |  | EG000032 | Sistemas de bus para instalaciones
EC001585 | 8 | Unidad de control múltiple para sistema bus | 23 | EF000139 |  | A | Tratamiento de superficie | 3 | EV000193 | Galvanizado |  |  |  |  | EG000032 | Sistemas de bus para instalaciones
EC001585 | 8 | Unidad de control múltiple para sistema bus | 23 | EF000139 |  | A | Tratamiento de superficie | 4 | EV000113 | Barnizado |  |  |  |  | EG000032 | Sistemas de bus para instalaciones
EC001585 | 8 | Unidad de control múltiple para sistema bus | 23 | EF000139 |  | A | Tratamiento de superficie | 5 | EV005968 | Metálico |  |  |  |  | EG000032 | Sistemas de bus para instalaciones
EC001585 | 8 | Unidad de control múltiple para sistema bus | 23 | EF000139 |  | A | Tratamiento de superficie | 6 | EV009951 | Nano revestimiento |  |  |  |  | EG000032 | Sistemas de bus para instalaciones
EC001585 | 8 | Unidad de control múltiple para sistema bus | 23 | EF000139 |  | A | Tratamiento de superficie | 7 | EV007971 | Fundición en arena |  |  |  |  | EG000032 | Sistemas de bus para instalaciones
EC001585 | 8 | Unidad de control múltiple para sistema bus | 23 | EF000139 |  | A | Tratamiento de superficie | 8 | EV000154 | Otros |  |  |  |  | EG000032 | Sistemas de bus para instalaciones
EC001585 | 8 | Unidad de control múltiple para sistema bus | 23 | EF000139 |  | A | Tratamiento de superficie | 9 | EV006034 | Sin tratamiento |  |  |  |  | EG000032 | Sistemas de bus para instalaciones
EC001585 | 8 | Unidad de control múltiple para sistema bus | 24 | EF006569 |  | A | Ejecución de la superficie | 1 | EV006395 | Brillante |  |  |  |  | EG000032 | Sistemas de bus para instalaciones
EC001585 | 8 | Unidad de control múltiple para sistema bus | 24 | EF006569 |  | A | Ejecución de la superficie | 2 | EV000146 | Mate |  |  |  |  | EG000032 | Sistemas de bus para instalaciones
EC001585 | 8 | Unidad de control múltiple para sistema bus | 25 | EF000007 |  | A | Color | 1 | EV000072 | Aluminio |  |  |  |  | EG000032 | Sistemas de bus para instalaciones
EC001585 | 8 | Unidad de control múltiple para sistema bus | 25 | EF000007 |  | A | Color | 2 | EV000309 | Antracita |  |  |  |  | EG000032 | Sistemas de bus para instalaciones
EC001585 | 8 | Unidad de control múltiple para sistema bus | 25 | EF000007 |  | A | Color | 3 | EV000279 | Beige |  |  |  |  | EG000032 | Sistemas de bus para instalaciones
EC001585 | 8 | Unidad de control múltiple para sistema bus | 25 | EF000007 |  | A | Color | 4 | EV000206 | Negro |  |  |  |  | EG000032 | Sistemas de bus para instalaciones
EC001585 | 8 | Unidad de control múltiple para sistema bus | 25 | EF000007 |  | A | Color | 5 | EV000080 | Azul |  |  |  |  | EG000032 | Sistemas de bus para instalaciones
EC001585 | 8 | Unidad de control múltiple para sistema bus | 25 | EF000007 |  | A | Color | 6 | EV000149 | Latón |  |  |  |  | EG000032 | Sistemas de bus para instalaciones
EC001585 | 8 | Unidad de control múltiple para sistema bus | 25 | EF000007 |  | A | Color | 7 | EV000082 | Bronce |  |  |  |  | EG000032 | Sistemas de bus para instalaciones
EC001585 | 8 | Unidad de control múltiple para sistema bus | 25 | EF000007 |  | A | Color | 8 | EV000083 | Marrón |  |  |  |  | EG000032 | Sistemas de bus para instalaciones
EC001585 | 8 | Unidad de control múltiple para sistema bus | 25 | EF000007 |  | A | Color | 9 | EV000291 | Cromo |  |  |  |  | EG000032 | Sistemas de bus para instalaciones
EC001585 | 8 | Unidad de control múltiple para sistema bus | 25 | EF000007 |  | A | Color | 10 | EV013082 | Incoloro |  |  |  |  | EG000032 | Sistemas de bus para instalaciones
EC001585 | 8 | Unidad de control múltiple para sistema bus | 25 | EF000007 |  | A | Color | 11 | EV000138 | Cobre |  |  |  |  | EG000032 | Sistemas de bus para instalaciones
EC001585 | 8 | Unidad de control múltiple para sistema bus | 25 | EF000007 |  | A | Color | 12 | EV000119 | Dorado-Oro |  |  |  |  | EG000032 | Sistemas de bus para instalaciones
EC001585 | 8 | Unidad de control múltiple para sistema bus | 25 | EF000007 |  | A | Color | 13 | EV000235 | Verde |  |  |  |  | EG000032 | Sistemas de bus para instalaciones
EC001585 | 8 | Unidad de control múltiple para sistema bus | 25 | EF000007 |  | A | Color | 14 | EV000270 | Gris |  |  |  |  | EG000032 | Sistemas de bus para instalaciones
EC001585 | 8 | Unidad de control múltiple para sistema bus | 25 | EF000007 |  | A | Color | 15 | EV000236 | Naranja |  |  |  |  | EG000032 | Sistemas de bus para instalaciones
EC001585 | 8 | Unidad de control múltiple para sistema bus | 25 | EF000007 |  | A | Color | 16 | EV000290 | Platino |  |  |  |  | EG000032 | Sistemas de bus para instalaciones
EC001585 | 8 | Unidad de control múltiple para sistema bus | 25 | EF000007 |  | A | Color | 17 | EV000233 | Rojo |  |  |  |  | EG000032 | Sistemas de bus para instalaciones
EC001585 | 8 | Unidad de control múltiple para sistema bus | 25 | EF000007 |  | A | Color | 18 | EV000205 | Plata |  |  |  |  | EG000032 | Sistemas de bus para instalaciones
EC001585 | 8 | Unidad de control múltiple para sistema bus | 25 | EF000007 |  | A | Color | 19 | EV007710 | Pizarra |  |  |  |  | EG000032 | Sistemas de bus para instalaciones
EC001585 | 8 | Unidad de control múltiple para sistema bus | 25 | EF000007 |  | A | Color | 20 | EV000294 | Acero inox |  |  |  |  | EG000032 | Sistemas de bus para instalaciones
EC001585 | 8 | Unidad de control múltiple para sistema bus | 25 | EF000007 |  | A | Color | 21 | EV000300 | Titanio |  |  |  |  | EG000032 | Sistemas de bus para instalaciones
EC001585 | 8 | Unidad de control múltiple para sistema bus | 25 | EF000007 |  | A | Color | 22 | EV001560 | Turquesa |  |  |  |  | EG000032 | Sistemas de bus para instalaciones
EC001585 | 8 | Unidad de control múltiple para sistema bus | 25 | EF000007 |  | A | Color | 23 | EV000202 | Blanco |  |  |  |  | EG000032 | Sistemas de bus para instalaciones
EC001585 | 8 | Unidad de control múltiple para sistema bus | 25 | EF000007 |  | A | Color | 24 | EV000131 | Madera |  |  |  |  | EG000032 | Sistemas de bus para instalaciones
EC001585 | 8 | Unidad de control múltiple para sistema bus | 25 | EF000007 |  | A | Color | 25 | EV000234 | Amarillo |  |  |  |  | EG000032 | Sistemas de bus para instalaciones
EC001585 | 8 | Unidad de control múltiple para sistema bus | 25 | EF000007 |  | A | Color | 26 | EV000154 | Otros |  |  |  |  | EG000032 | Sistemas de bus para instalaciones
EC001585 | 8 | Unidad de control múltiple para sistema bus | 26 | EF003882 |  | N | Número RAL (similar) | [7 empty] | EG000032 | Sistemas de bus para instalaciones
EC001585 | 8 | Unidad de control múltiple para sistema bus | 27 | EF006243 |  | L | Transparente | [7 empty] | EG000032 | Sistemas de bus para instalaciones
EC001585 | 8 | Unidad de control múltiple para sistema bus | 28 | EF005474 |  | A | Grado de protección (IP) | 1 | EV006404 | IP00 |  |  |  |  | EG000032 | Sistemas de bus para instalaciones
EC001585 | 8 | Unidad de control múltiple para sistema bus | 28 | EF005474 |  | A | Grado de protección (IP) | 2 | EV006405 | IP20 |  |  |  |  | EG000032 | Sistemas de bus para instalaciones
EC001585 | 8 | Unidad de control múltiple para sistema bus | 28 | EF005474 |  | A | Grado de protección (IP) | 3 | EV006406 | IP21 |  |  |  |  | EG000032 | Sistemas de bus para instalaciones
EC001585 | 8 | Unidad de control múltiple para sistema bus | 28 | EF005474 |  | A | Grado de protección (IP) | 4 | EV006608 | IP22 |  |  |  |  | EG000032 | Sistemas de bus para instalaciones
EC001585 | 8 | Unidad de control múltiple para sistema bus | 28 | EF005474 |  | A | Grado de protección (IP) | 5 | EV006407 | IP23 |  |  |  |  | EG000032 | Sistemas de bus para instalaciones
EC001585 | 8 | Unidad de control múltiple para sistema bus | 28 | EF005474 |  | A | Grado de protección (IP) | 6 | EV006408 | IP24 |  |  |  |  | EG000032 | Sistemas de bus para instalaciones
EC001585 | 8 | Unidad de control múltiple para sistema bus | 28 | EF005474 |  | A | Grado de protección (IP) | 7 | EV006409 | IP2X |  |  |  |  | EG000032 | Sistemas de bus para instalaciones
EC001585 | 8 | Unidad de control múltiple para sistema bus | 28 | EF005474 |  | A | Grado de protección (IP) | 8 | EV006410 | IP30 |  |  |  |  | EG000032 | Sistemas de bus para instalaciones
EC001585 | 8 | Unidad de control múltiple para sistema bus | 28 | EF005474 |  | A | Grado de protección (IP) | 9 | EV006411 | IP31 |  |  |  |  | EG000032 | Sistemas de bus para instalaciones
EC001585 | 8 | Unidad de control múltiple para sistema bus | 28 | EF005474 |  | A | Grado de protección (IP) | 10 | EV006412 | IP32 |  |  |  |  | EG000032 | Sistemas de bus para instalaciones
EC001585 | 8 | Unidad de control múltiple para sistema bus | 28 | EF005474 |  | A | Grado de protección (IP) | 11 | EV006413 | IP34 |  |  |  |  | EG000032 | Sistemas de bus para instalaciones
EC001585 | 8 | Unidad de control múltiple para sistema bus | 28 | EF005474 |  | A | Grado de protección (IP) | 12 | EV006414 | IP3X |  |  |  |  | EG000032 | Sistemas de bus para instalaciones
EC001585 | 8 | Unidad de control múltiple para sistema bus | 28 | EF005474 |  | A | Grado de protección (IP) | 13 | EV006415 | IP40 |  |  |  |  | EG000032 | Sistemas de bus para instalaciones
EC001585 | 8 | Unidad de control múltiple para sistema bus | 28 | EF005474 |  | A | Grado de protección (IP) | 14 | EV006416 | IP41 |  |  |  |  | EG000032 | Sistemas de bus para instalaciones
EC001585 | 8 | Unidad de control múltiple para sistema bus | 28 | EF005474 |  | A | Grado de protección (IP) | 15 | EV006417 | IP42 |  |  |  |  | EG000032 | Sistemas de bus para instalaciones
EC001585 | 8 | Unidad de control múltiple para sistema bus | 28 | EF005474 |  | A | Grado de protección (IP) | 16 | EV006418 | IP44 |  |  |  |  | EG000032 | Sistemas de bus para instalaciones
EC001585 | 8 | Unidad de control múltiple para sistema bus | 28 | EF005474 |  | A | Grado de protección (IP) | 17 | EV006419 | IP54 |  |  |  |  | EG000032 | Sistemas de bus para instalaciones
EC001585 | 8 | Unidad de control múltiple para sistema bus | 28 | EF005474 |  | A | Grado de protección (IP) | 18 | EV006420 | IP55 |  |  |  |  | EG000032 | Sistemas de bus para instalaciones
EC001585 | 8 | Unidad de control múltiple para sistema bus | 28 | EF005474 |  | A | Grado de protección (IP) | 19 | EV006421 | IP65 |  |  |  |  | EG000032 | Sistemas de bus para instalaciones
EC001585 | 8 | Unidad de control múltiple para sistema bus | 28 | EF005474 |  | A | Grado de protección (IP) | 20 | EV006422 | IP66 |  |  |  |  | EG000032 | Sistemas de bus para instalaciones
EC001585 | 8 | Unidad de control múltiple para sistema bus | 28 | EF005474 |  | A | Grado de protección (IP) | 21 | EV006423 | IP67 |  |  |  |  | EG000032 | Sistemas de bus para instalaciones
EC001585 | 8 | Unidad de control múltiple para sistema bus | 28 | EF005474 |  | A | Grado de protección (IP) | 22 | EV000154 | Otros |  |  |  |  | EG000032 | Sistemas de bus para instalaciones
EC001585 | 8 | Unidad de control múltiple para sistema bus | 29 | EF001504 |  | L | Con conexión bus | [7 empty] | EG000032 | Sistemas de bus para instalaciones
EC001585 | 8 | Unidad de control múltiple para sistema bus | 30 | EF012278 | EFI12278 | N | Profundidad mín. de la caja de empotrar |  |  |  | EU570448 | mm | EU000051 | in | EG000032 | Sistemas de bus para instalaciones
EC001586 | 8 | Actuador de calefacción para el sistema bus | 1 | EF001499 |  | L | Sistema de bus KNX | [7 empty] | EG000032 | Sistemas de bus para instalaciones
EC001586 | 8 | Actuador de calefacción para el sistema bus | 2 | EF008855 |  | L | Sistema bus KNX | [7 empty] | EG000032 | Sistemas de bus para instalaciones
EC001586 | 8 | Actuador de calefacción para el sistema bus | 3 | EF001500 |  | L | Bus de radio sistema bus | [7 empty] | EG000032 | Sistemas de bus para instalaciones
EC001586 | 8 | Actuador de calefacción para el sistema bus | 4 | EF003831 |  | L | Sistema de bus LON | [7 empty] | EG000032 | Sistemas de bus para instalaciones
EC001586 | 8 | Actuador de calefacción para el sistema bus | 5 | EF001501 |  | L | Sistema de bus Powernet | [7 empty] | EG000032 | Sistemas de bus para instalaciones
EC001586 | 8 | Actuador de calefacción para el sistema bus | 6 | EF003811 |  | A | Otros sistemas de bus | 1 | EV018144 | C-Bus |  |  |  |  | EG000032 | Sistemas de bus para instalaciones
EC001586 | 8 | Actuador de calefacción para el sistema bus | 6 | EF003811 |  | A | Otros sistemas de bus | 2 | EV006376 | Dupline |  |  |  |  | EG000032 | Sistemas de bus para instalaciones
EC001586 | 8 | Actuador de calefacción para el sistema bus | 6 | EF003811 |  | A | Otros sistemas de bus | 3 | EV011612 | eNet |  |  |  |  | EG000032 | Sistemas de bus para instalaciones
EC001586 | 8 | Actuador de calefacción para el sistema bus | 6 | EF003811 |  | A | Otros sistemas de bus | 4 | EV011934 | free@home |  |  |  |  | EG000032 | Sistemas de bus para instalaciones
EC001586 | 8 | Actuador de calefacción para el sistema bus | 6 | EF003811 |  | A | Otros sistemas de bus | 5 | EV006402 | IHC |  |  |  |  | EG000032 | Sistemas de bus para instalaciones
EC001586 | 8 | Actuador de calefacción para el sistema bus | 6 | EF003811 |  | A | Otros sistemas de bus | 6 | EV013733 | NHC |  |  |  |  | EG000032 | Sistemas de bus para instalaciones
EC001586 | 8 | Actuador de calefacción para el sistema bus | 6 | EF003811 |  | A | Otros sistemas de bus | 7 | EV018328 | LUXORliving |  |  |  |  | EG000032 | Sistemas de bus para instalaciones
EC001586 | 8 | Actuador de calefacción para el sistema bus | 6 | EF003811 |  | A | Otros sistemas de bus | 8 | EV008871 | Nikobus |  |  |  |  | EG000032 | Sistemas de bus para instalaciones
EC001586 | 8 | Actuador de calefacción para el sistema bus | 6 | EF003811 |  | A | Otros sistemas de bus | 9 | EV010126 | Tebis TX |  |  |  |  | EG000032 | Sistemas de bus para instalaciones
EC001586 | 8 | Actuador de calefacción para el sistema bus | 6 | EF003811 |  | A | Otros sistemas de bus | 10 | EV014089 | xComfort |  |  |  |  | EG000032 | Sistemas de bus para instalaciones
EC001586 | 8 | Actuador de calefacción para el sistema bus | 6 | EF003811 |  | A | Otros sistemas de bus | 11 | EV006467 | PHC |  |  |  |  | EG000032 | Sistemas de bus para instalaciones
EC001586 | 8 | Actuador de calefacción para el sistema bus | 6 | EF003811 |  | A | Otros sistemas de bus | 12 | EV011012 | Zigbee |  |  |  |  | EG000032 | Sistemas de bus para instalaciones
EC001586 | 8 | Actuador de calefacción para el sistema bus | 6 | EF003811 |  | A | Otros sistemas de bus | 13 | EV000154 | Otros |  |  |  |  | EG000032 | Sistemas de bus para instalaciones
EC001586 | 8 | Actuador de calefacción para el sistema bus | 6 | EF003811 |  | A | Otros sistemas de bus | 14 | EV000494 | Ninguno |  |  |  |  | EG000032 | Sistemas de bus para instalaciones
EC001586 | 8 | Actuador de calefacción para el sistema bus | 7 | EF009466 |  | L | Radio bidireccional | [7 empty] | EG000032 | Sistemas de bus para instalaciones
EC001586 | 8 | Actuador de calefacción para el sistema bus | 8 | EF000003 |  | A | Tipo de montaje | 1 | EV000383 | Montado empotrado (escayola) |  |  |  |  | EG000032 | Sistemas de bus para instalaciones
EC001586 | 8 | Actuador de calefacción para el sistema bus | 8 | EF000003 |  | A | Tipo de montaje | 2 | EV000384 | Montado superficial (escayola) |  |  |  |  | EG000032 | Sistemas de bus para instalaciones
EC001586 | 8 | Actuador de calefacción para el sistema bus | 8 | EF000003 |  | A | Tipo de montaje | 3 | EV006471 | DRA |  |  |  |  | EG000032 | Sistemas de bus para instalaciones
EC001586 | 8 | Actuador de calefacción para el sistema bus | 8 | EF000003 |  | A | Tipo de montaje | 4 | EV003187 | Apto para canal |  |  |  |  | EG000032 | Sistemas de bus para instalaciones
EC001586 | 8 | Actuador de calefacción para el sistema bus | 8 | EF000003 |  | A | Tipo de montaje | 5 | EV000154 | Otros |  |  |  |  | EG000032 | Sistemas de bus para instalaciones
EC001586 | 8 | Actuador de calefacción para el sistema bus | 9 | EF002950 |  | N | Anchura de unidades de división | [7 empty] | EG000032 | Sistemas de bus para instalaciones
EC001586 | 8 | Actuador de calefacción para el sistema bus | 10 | EF001504 |  | L | Con conexión bus | [7 empty] | EG000032 | Sistemas de bus para instalaciones
EC001586 | 8 | Actuador de calefacción para el sistema bus | 11 | EF009766 |  | L | Módulo bus desmontable | [7 empty] | EG000032 | Sistemas de bus para instalaciones
EC001586 | 8 | Actuador de calefacción para el sistema bus | 12 | EF006741 |  | L | Valor de ajuste constante | [7 empty] | EG000032 | Sistemas de bus para instalaciones
EC001586 | 8 | Actuador de calefacción para el sistema bus | 13 | EF006742 |  | L | Interruptor de valor de control final | [7 empty] | EG000032 | Sistemas de bus para instalaciones
EC001586 | 8 | Actuador de calefacción para el sistema bus | 14 | EF006743 |  | L | Función de protección de la válvula | [7 empty] | EG000032 | Sistemas de bus para instalaciones
EC001586 | 8 | Actuador de calefacción para el sistema bus | 15 | EF006744 |  | L | Conmutación manual | [7 empty] | EG000032 | Sistemas de bus para instalaciones
EC001586 | 8 | Actuador de calefacción para el sistema bus | 16 | EF001992 |  | N | Número de entradas digitales | [7 empty] | EG000032 | Sistemas de bus para instalaciones
EC001586 | 8 | Actuador de calefacción para el sistema bus | 17 | EF001325 |  | N | Corriente máx. de conmutación (carga resistiva) |  |  |  | EU570459 | A |  |  | EG000032 | Sistemas de bus para instalaciones
EC001586 | 8 | Actuador de calefacción para el sistema bus | 18 | EF000319 |  | N | Número de salidas | [7 empty] | EG000032 | Sistemas de bus para instalaciones
EC001586 | 8 | Actuador de calefacción para el sistema bus | 19 | EF001315 |  | N | Corriente de salida máxima |  |  |  | EU570459 | A |  |  | EG000032 | Sistemas de bus para instalaciones
EC001586 | 8 | Actuador de calefacción para el sistema bus | 20 | EF005234 |  | R | Tensión de conmutación |  |  |  | EU570079 | V |  |  | EG000032 | Sistemas de bus para instalaciones
EC001586 | 8 | Actuador de calefacción para el sistema bus | 21 | EF005474 |  | A | Grado de protección (IP) | 1 | EV006404 | IP00 |  |  |  |  | EG000032 | Sistemas de bus para instalaciones
EC001586 | 8 | Actuador de calefacción para el sistema bus | 21 | EF005474 |  | A | Grado de protección (IP) | 2 | EV006405 | IP20 |  |  |  |  | EG000032 | Sistemas de bus para instalaciones
EC001586 | 8 | Actuador de calefacción para el sistema bus | 21 | EF005474 |  | A | Grado de protección (IP) | 3 | EV006406 | IP21 |  |  |  |  | EG000032 | Sistemas de bus para instalaciones
EC001586 | 8 | Actuador de calefacción para el sistema bus | 21 | EF005474 |  | A | Grado de protección (IP) | 4 | EV006608 | IP22 |  |  |  |  | EG000032 | Sistemas de bus para instalaciones
EC001586 | 8 | Actuador de calefacción para el sistema bus | 21 | EF005474 |  | A | Grado de protección (IP) | 5 | EV006407 | IP23 |  |  |  |  | EG000032 | Sistemas de bus para instalaciones
EC001586 | 8 | Actuador de calefacción para el sistema bus | 21 | EF005474 |  | A | Grado de protección (IP) | 6 | EV006408 | IP24 |  |  |  |  | EG000032 | Sistemas de bus para instalaciones
EC001586 | 8 | Actuador de calefacción para el sistema bus | 21 | EF005474 |  | A | Grado de protección (IP) | 7 | EV006409 | IP2X |  |  |  |  | EG000032 | Sistemas de bus para instalaciones
EC001586 | 8 | Actuador de calefacción para el sistema bus | 21 | EF005474 |  | A | Grado de protección (IP) | 8 | EV006410 | IP30 |  |  |  |  | EG000032 | Sistemas de bus para instalaciones
EC001586 | 8 | Actuador de calefacción para el sistema bus | 21 | EF005474 |  | A | Grado de protección (IP) | 9 | EV006411 | IP31 |  |  |  |  | EG000032 | Sistemas de bus para instalaciones
EC001586 | 8 | Actuador de calefacción para el sistema bus | 21 | EF005474 |  | A | Grado de protección (IP) | 10 | EV006412 | IP32 |  |  |  |  | EG000032 | Sistemas de bus para instalaciones
EC001586 | 8 | Actuador de calefacción para el sistema bus | 21 | EF005474 |  | A | Grado de protección (IP) | 11 | EV006413 | IP34 |  |  |  |  | EG000032 | Sistemas de bus para instalaciones
EC001586 | 8 | Actuador de calefacción para el sistema bus | 21 | EF005474 |  | A | Grado de protección (IP) | 12 | EV006414 | IP3X |  |  |  |  | EG000032 | Sistemas de bus para instalaciones
EC001586 | 8 | Actuador de calefacción para el sistema bus | 21 | EF005474 |  | A | Grado de protección (IP) | 13 | EV006415 | IP40 |  |  |  |  | EG000032 | Sistemas de bus para instalaciones
EC001586 | 8 | Actuador de calefacción para el sistema bus | 21 | EF005474 |  | A | Grado de protección (IP) | 14 | EV006416 | IP41 |  |  |  |  | EG000032 | Sistemas de bus para instalaciones
EC001586 | 8 | Actuador de calefacción para el sistema bus | 21 | EF005474 |  | A | Grado de protección (IP) | 15 | EV006417 | IP42 |  |  |  |  | EG000032 | Sistemas de bus para instalaciones
EC001586 | 8 | Actuador de calefacción para el sistema bus | 21 | EF005474 |  | A | Grado de protección (IP) | 16 | EV006418 | IP44 |  |  |  |  | EG000032 | Sistemas de bus para instalaciones
EC001586 | 8 | Actuador de calefacción para el sistema bus | 21 | EF005474 |  | A | Grado de protección (IP) | 17 | EV006419 | IP54 |  |  |  |  | EG000032 | Sistemas de bus para instalaciones
EC001586 | 8 | Actuador de calefacción para el sistema bus | 21 | EF005474 |  | A | Grado de protección (IP) | 18 | EV006420 | IP55 |  |  |  |  | EG000032 | Sistemas de bus para instalaciones
EC001586 | 8 | Actuador de calefacción para el sistema bus | 21 | EF005474 |  | A | Grado de protección (IP) | 19 | EV006421 | IP65 |  |  |  |  | EG000032 | Sistemas de bus para instalaciones
EC001586 | 8 | Actuador de calefacción para el sistema bus | 21 | EF005474 |  | A | Grado de protección (IP) | 20 | EV006422 | IP66 |  |  |  |  | EG000032 | Sistemas de bus para instalaciones
EC001586 | 8 | Actuador de calefacción para el sistema bus | 21 | EF005474 |  | A | Grado de protección (IP) | 21 | EV006423 | IP67 |  |  |  |  | EG000032 | Sistemas de bus para instalaciones
EC001586 | 8 | Actuador de calefacción para el sistema bus | 21 | EF005474 |  | A | Grado de protección (IP) | 22 | EV000154 | Otros |  |  |  |  | EG000032 | Sistemas de bus para instalaciones
EC001586 | 8 | Actuador de calefacción para el sistema bus | 22 | EF012278 | EFI12278 | N | Profundidad mín. de la caja de empotrar |  |  |  | EU570448 | mm | EU000051 | in | EG000032 | Sistemas de bus para instalaciones
EC001587 | 8 | Transmisor de mano / pare de sistema bus | 1 | EF001499 |  | L | Sistema de bus KNX | [7 empty] | EG000032 | Sistemas de bus para instalaciones
EC001587 | 8 | Transmisor de mano / pare de sistema bus | 2 | EF008855 |  | L | Sistema bus KNX | [7 empty] | EG000032 | Sistemas de bus para instalaciones
EC001587 | 8 | Transmisor de mano / pare de sistema bus | 3 | EF001500 |  | L | Bus de radio sistema bus | [7 empty] | EG000032 | Sistemas de bus para instalaciones
EC001587 | 8 | Transmisor de mano / pare de sistema bus | 4 | EF003831 |  | L | Sistema de bus LON | [7 empty] | EG000032 | Sistemas de bus para instalaciones
EC001587 | 8 | Transmisor de mano / pare de sistema bus | 5 | EF003811 |  | A | Otros sistemas de bus | 1 | EV018144 | C-Bus |  |  |  |  | EG000032 | Sistemas de bus para instalaciones
EC001587 | 8 | Transmisor de mano / pare de sistema bus | 5 | EF003811 |  | A | Otros sistemas de bus | 2 | EV006376 | Dupline |  |  |  |  | EG000032 | Sistemas de bus para instalaciones
EC001587 | 8 | Transmisor de mano / pare de sistema bus | 5 | EF003811 |  | A | Otros sistemas de bus | 3 | EV011612 | eNet |  |  |  |  | EG000032 | Sistemas de bus para instalaciones
EC001587 | 8 | Transmisor de mano / pare de sistema bus | 5 | EF003811 |  | A | Otros sistemas de bus | 4 | EV011934 | free@home |  |  |  |  | EG000032 | Sistemas de bus para instalaciones
EC001587 | 8 | Transmisor de mano / pare de sistema bus | 5 | EF003811 |  | A | Otros sistemas de bus | 5 | EV006402 | IHC |  |  |  |  | EG000032 | Sistemas de bus para instalaciones
EC001587 | 8 | Transmisor de mano / pare de sistema bus | 5 | EF003811 |  | A | Otros sistemas de bus | 6 | EV006467 | PHC |  |  |  |  | EG000032 | Sistemas de bus para instalaciones
EC001587 | 8 | Transmisor de mano / pare de sistema bus | 5 | EF003811 |  | A | Otros sistemas de bus | 7 | EV013733 | NHC |  |  |  |  | EG000032 | Sistemas de bus para instalaciones
EC001587 | 8 | Transmisor de mano / pare de sistema bus | 5 | EF003811 |  | A | Otros sistemas de bus | 8 | EV008871 | Nikobus |  |  |  |  | EG000032 | Sistemas de bus para instalaciones
EC001587 | 8 | Transmisor de mano / pare de sistema bus | 5 | EF003811 |  | A | Otros sistemas de bus | 9 | EV010126 | Tebis TX |  |  |  |  | EG000032 | Sistemas de bus para instalaciones
EC001587 | 8 | Transmisor de mano / pare de sistema bus | 5 | EF003811 |  | A | Otros sistemas de bus | 10 | EV014089 | xComfort |  |  |  |  | EG000032 | Sistemas de bus para instalaciones
EC001587 | 8 | Transmisor de mano / pare de sistema bus | 5 | EF003811 |  | A | Otros sistemas de bus | 11 | EV011012 | Zigbee |  |  |  |  | EG000032 | Sistemas de bus para instalaciones
EC001587 | 8 | Transmisor de mano / pare de sistema bus | 5 | EF003811 |  | A | Otros sistemas de bus | 12 | EV000154 | Otros |  |  |  |  | EG000032 | Sistemas de bus para instalaciones
EC001587 | 8 | Transmisor de mano / pare de sistema bus | 5 | EF003811 |  | A | Otros sistemas de bus | 13 | EV000494 | Ninguno |  |  |  |  | EG000032 | Sistemas de bus para instalaciones
EC001587 | 8 | Transmisor de mano / pare de sistema bus | 6 | EF009466 |  | L | Radio bidireccional | [7 empty] | EG000032 | Sistemas de bus para instalaciones
EC001587 | 8 | Transmisor de mano / pare de sistema bus | 7 | EF000003 |  | A | Tipo de montaje | 1 | EV000383 | Montado empotrado (escayola) |  |  |  |  | EG000032 | Sistemas de bus para instalaciones
EC001587 | 8 | Transmisor de mano / pare de sistema bus | 7 | EF000003 |  | A | Tipo de montaje | 2 | EV000384 | Montado superficial (escayola) |  |  |  |  | EG000032 | Sistemas de bus para instalaciones
EC001587 | 8 | Transmisor de mano / pare de sistema bus | 7 | EF000003 |  | A | Tipo de montaje | 3 | EV006471 | DRA |  |  |  |  | EG000032 | Sistemas de bus para instalaciones
EC001587 | 8 | Transmisor de mano / pare de sistema bus | 7 | EF000003 |  | A | Tipo de montaje | 4 | EV003187 | Apto para canal |  |  |  |  | EG000032 | Sistemas de bus para instalaciones
EC001587 | 8 | Transmisor de mano / pare de sistema bus | 7 | EF000003 |  | A | Tipo de montaje | 5 | EV000154 | Otros |  |  |  |  | EG000032 | Sistemas de bus para instalaciones
EC001587 | 8 | Transmisor de mano / pare de sistema bus | 8 | EF001504 |  | L | Con conexión bus | [7 empty] | EG000032 | Sistemas de bus para instalaciones
EC001587 | 8 | Transmisor de mano / pare de sistema bus | 9 | EF000010 |  | A | Modelo | 1 | EV006398 | Transmisor manual |  |  |  |  | EG000032 | Sistemas de bus para instalaciones
EC001587 | 8 | Transmisor de mano / pare de sistema bus | 9 | EF000010 |  | A | Modelo | 2 | EV006487 | Inserción de transmisor |  |  |  |  | EG000032 | Sistemas de bus para instalaciones
EC001587 | 8 | Transmisor de mano / pare de sistema bus | 9 | EF000010 |  | A | Modelo | 3 | EV006528 | Transmisor completo con montaje en pared |  |  |  |  | EG000032 | Sistemas de bus para instalaciones
EC001587 | 8 | Transmisor de mano / pare de sistema bus | 9 | EF000010 |  | A | Modelo | 4 | EV006529 | Inserción de transmisor con montaje en pared |  |  |  |  | EG000032 | Sistemas de bus para instalaciones
EC001587 | 8 | Transmisor de mano / pare de sistema bus | 9 | EF000010 |  | A | Modelo | 5 | EV000154 | Otros |  |  |  |  | EG000032 | Sistemas de bus para instalaciones
EC001587 | 8 | Transmisor de mano / pare de sistema bus | 10 | EF000259 |  | N | Número de canales | [7 empty] | EG000032 | Sistemas de bus para instalaciones
EC001587 | 8 | Transmisor de mano / pare de sistema bus | 11 | EF002169 |  | A | Material | 1 | EV000219 | Vidrio |  |  |  |  | EG000032 | Sistemas de bus para instalaciones
EC001587 | 8 | Transmisor de mano / pare de sistema bus | 11 | EF002169 |  | A | Material | 2 | EV000131 | Madera |  |  |  |  | EG000032 | Sistemas de bus para instalaciones
EC001587 | 8 | Transmisor de mano / pare de sistema bus | 11 | EF002169 |  | A | Material | 3 | EV000139 | Plástico |  |  |  |  | EG000032 | Sistemas de bus para instalaciones
EC001587 | 8 | Transmisor de mano / pare de sistema bus | 11 | EF002169 |  | A | Material | 4 | EV000914 | Metal |  |  |  |  | EG000032 | Sistemas de bus para instalaciones
EC001587 | 8 | Transmisor de mano / pare de sistema bus | 11 | EF002169 |  | A | Material | 5 | EV003673 | Piedra |  |  |  |  | EG000032 | Sistemas de bus para instalaciones
EC001587 | 8 | Transmisor de mano / pare de sistema bus | 11 | EF002169 |  | A | Material | 6 | EV000154 | Otros |  |  |  |  | EG000032 | Sistemas de bus para instalaciones
EC001587 | 8 | Transmisor de mano / pare de sistema bus | 12 | EF001257 |  | A | Calidad del material | 1 | EV001304 | Duroplast |  |  |  |  | EG000032 | Sistemas de bus para instalaciones
EC001587 | 8 | Transmisor de mano / pare de sistema bus | 12 | EF001257 |  | A | Calidad del material | 2 | EV000403 | Termoplástico |  |  |  |  | EG000032 | Sistemas de bus para instalaciones
EC001587 | 8 | Transmisor de mano / pare de sistema bus | 12 | EF001257 |  | A | Calidad del material | 3 | EV000072 | Aluminio |  |  |  |  | EG000032 | Sistemas de bus para instalaciones
EC001587 | 8 | Transmisor de mano / pare de sistema bus | 12 | EF001257 |  | A | Calidad del material | 4 | EV000138 | Cobre |  |  |  |  | EG000032 | Sistemas de bus para instalaciones
EC001587 | 8 | Transmisor de mano / pare de sistema bus | 12 | EF001257 |  | A | Calidad del material | 5 | EV000294 | Acero inox |  |  |  |  | EG000032 | Sistemas de bus para instalaciones
EC001587 | 8 | Transmisor de mano / pare de sistema bus | 12 | EF001257 |  | A | Calidad del material | 6 | EV007710 | Pizarra |  |  |  |  | EG000032 | Sistemas de bus para instalaciones
EC001587 | 8 | Transmisor de mano / pare de sistema bus | 12 | EF001257 |  | A | Calidad del material | 7 | EV000154 | Otros |  |  |  |  | EG000032 | Sistemas de bus para instalaciones
EC001587 | 8 | Transmisor de mano / pare de sistema bus | 13 | EF000139 |  | A | Tratamiento de superficie | 1 | EV000112 | Anodizado |  |  |  |  | EG000032 | Sistemas de bus para instalaciones
EC001587 | 8 | Transmisor de mano / pare de sistema bus | 13 | EF000139 |  | A | Tratamiento de superficie | 2 | EV010983 | Decoración |  |  |  |  | EG000032 | Sistemas de bus para instalaciones
EC001587 | 8 | Transmisor de mano / pare de sistema bus | 13 | EF000139 |  | A | Tratamiento de superficie | 3 | EV000193 | Galvanizado |  |  |  |  | EG000032 | Sistemas de bus para instalaciones
EC001587 | 8 | Transmisor de mano / pare de sistema bus | 13 | EF000139 |  | A | Tratamiento de superficie | 4 | EV000113 | Barnizado |  |  |  |  | EG000032 | Sistemas de bus para instalaciones
EC001587 | 8 | Transmisor de mano / pare de sistema bus | 13 | EF000139 |  | A | Tratamiento de superficie | 5 | EV005968 | Metálico |  |  |  |  | EG000032 | Sistemas de bus para instalaciones
EC001587 | 8 | Transmisor de mano / pare de sistema bus | 13 | EF000139 |  | A | Tratamiento de superficie | 6 | EV009951 | Nano revestimiento |  |  |  |  | EG000032 | Sistemas de bus para instalaciones
EC001587 | 8 | Transmisor de mano / pare de sistema bus | 13 | EF000139 |  | A | Tratamiento de superficie | 7 | EV007971 | Fundición en arena |  |  |  |  | EG000032 | Sistemas de bus para instalaciones
EC001587 | 8 | Transmisor de mano / pare de sistema bus | 13 | EF000139 |  | A | Tratamiento de superficie | 8 | EV000154 | Otros |  |  |  |  | EG000032 | Sistemas de bus para instalaciones
EC001587 | 8 | Transmisor de mano / pare de sistema bus | 13 | EF000139 |  | A | Tratamiento de superficie | 9 | EV006034 | Sin tratamiento |  |  |  |  | EG000032 | Sistemas de bus para instalaciones
EC001587 | 8 | Transmisor de mano / pare de sistema bus | 14 | EF006569 |  | A | Ejecución de la superficie | 1 | EV006395 | Brillante |  |  |  |  | EG000032 | Sistemas de bus para instalaciones
EC001587 | 8 | Transmisor de mano / pare de sistema bus | 14 | EF006569 |  | A | Ejecución de la superficie | 2 | EV000146 | Mate |  |  |  |  | EG000032 | Sistemas de bus para instalaciones
EC001587 | 8 | Transmisor de mano / pare de sistema bus | 15 | EF000007 |  | A | Color | 1 | EV000072 | Aluminio |  |  |  |  | EG000032 | Sistemas de bus para instalaciones
EC001587 | 8 | Transmisor de mano / pare de sistema bus | 15 | EF000007 |  | A | Color | 2 | EV000309 | Antracita |  |  |  |  | EG000032 | Sistemas de bus para instalaciones
EC001587 | 8 | Transmisor de mano / pare de sistema bus | 15 | EF000007 |  | A | Color | 3 | EV000279 | Beige |  |  |  |  | EG000032 | Sistemas de bus para instalaciones
EC001587 | 8 | Transmisor de mano / pare de sistema bus | 15 | EF000007 |  | A | Color | 4 | EV000206 | Negro |  |  |  |  | EG000032 | Sistemas de bus para instalaciones
EC001587 | 8 | Transmisor de mano / pare de sistema bus | 15 | EF000007 |  | A | Color | 5 | EV000080 | Azul |  |  |  |  | EG000032 | Sistemas de bus para instalaciones
EC001587 | 8 | Transmisor de mano / pare de sistema bus | 15 | EF000007 |  | A | Color | 6 | EV000149 | Latón |  |  |  |  | EG000032 | Sistemas de bus para instalaciones
EC001587 | 8 | Transmisor de mano / pare de sistema bus | 15 | EF000007 |  | A | Color | 7 | EV000082 | Bronce |  |  |  |  | EG000032 | Sistemas de bus para instalaciones
EC001587 | 8 | Transmisor de mano / pare de sistema bus | 15 | EF000007 |  | A | Color | 8 | EV000083 | Marrón |  |  |  |  | EG000032 | Sistemas de bus para instalaciones
EC001587 | 8 | Transmisor de mano / pare de sistema bus | 15 | EF000007 |  | A | Color | 9 | EV000291 | Cromo |  |  |  |  | EG000032 | Sistemas de bus para instalaciones
EC001587 | 8 | Transmisor de mano / pare de sistema bus | 15 | EF000007 |  | A | Color | 10 | EV000138 | Cobre |  |  |  |  | EG000032 | Sistemas de bus para instalaciones
EC001587 | 8 | Transmisor de mano / pare de sistema bus | 15 | EF000007 |  | A | Color | 11 | EV000119 | Dorado-Oro |  |  |  |  | EG000032 | Sistemas de bus para instalaciones
EC001587 | 8 | Transmisor de mano / pare de sistema bus | 15 | EF000007 |  | A | Color | 12 | EV000235 | Verde |  |  |  |  | EG000032 | Sistemas de bus para instalaciones
EC001587 | 8 | Transmisor de mano / pare de sistema bus | 15 | EF000007 |  | A | Color | 13 | EV000270 | Gris |  |  |  |  | EG000032 | Sistemas de bus para instalaciones
EC001587 | 8 | Transmisor de mano / pare de sistema bus | 15 | EF000007 |  | A | Color | 14 | EV000236 | Naranja |  |  |  |  | EG000032 | Sistemas de bus para instalaciones
EC001587 | 8 | Transmisor de mano / pare de sistema bus | 15 | EF000007 |  | A | Color | 15 | EV000290 | Platino |  |  |  |  | EG000032 | Sistemas de bus para instalaciones
EC001587 | 8 | Transmisor de mano / pare de sistema bus | 15 | EF000007 |  | A | Color | 16 | EV000233 | Rojo |  |  |  |  | EG000032 | Sistemas de bus para instalaciones
EC001587 | 8 | Transmisor de mano / pare de sistema bus | 15 | EF000007 |  | A | Color | 17 | EV000205 | Plata |  |  |  |  | EG000032 | Sistemas de bus para instalaciones
EC001587 | 8 | Transmisor de mano / pare de sistema bus | 15 | EF000007 |  | A | Color | 18 | EV007710 | Pizarra |  |  |  |  | EG000032 | Sistemas de bus para instalaciones
EC001587 | 8 | Transmisor de mano / pare de sistema bus | 15 | EF000007 |  | A | Color | 19 | EV000294 | Acero inox |  |  |  |  | EG000032 | Sistemas de bus para instalaciones
EC001587 | 8 | Transmisor de mano / pare de sistema bus | 15 | EF000007 |  | A | Color | 20 | EV000300 | Titanio |  |  |  |  | EG000032 | Sistemas de bus para instalaciones
EC001587 | 8 | Transmisor de mano / pare de sistema bus | 15 | EF000007 |  | A | Color | 21 | EV001560 | Turquesa |  |  |  |  | EG000032 | Sistemas de bus para instalaciones
EC001587 | 8 | Transmisor de mano / pare de sistema bus | 15 | EF000007 |  | A | Color | 22 | EV000202 | Blanco |  |  |  |  | EG000032 | Sistemas de bus para instalaciones
EC001587 | 8 | Transmisor de mano / pare de sistema bus | 15 | EF000007 |  | A | Color | 23 | EV000131 | Madera |  |  |  |  | EG000032 | Sistemas de bus para instalaciones
EC001587 | 8 | Transmisor de mano / pare de sistema bus | 15 | EF000007 |  | A | Color | 24 | EV000234 | Amarillo |  |  |  |  | EG000032 | Sistemas de bus para instalaciones
EC001587 | 8 | Transmisor de mano / pare de sistema bus | 15 | EF000007 |  | A | Color | 25 | EV006723 | Zinc |  |  |  |  | EG000032 | Sistemas de bus para instalaciones
EC001587 | 8 | Transmisor de mano / pare de sistema bus | 15 | EF000007 |  | A | Color | 26 | EV000154 | Otros |  |  |  |  | EG000032 | Sistemas de bus para instalaciones
EC001587 | 8 | Transmisor de mano / pare de sistema bus | 16 | EF003882 |  | N | Número RAL (similar) | [7 empty] | EG000032 | Sistemas de bus para instalaciones
EC001587 | 8 | Transmisor de mano / pare de sistema bus | 17 | EF006243 |  | L | Transparente | [7 empty] | EG000032 | Sistemas de bus para instalaciones
EC001588 | 8 | Interruptor electrónico | 1 | EF000005 |  | A | Composición | 1 | EV000078 | Elemento básico |  |  |  |  | EG000013 | Programa de instalación de interruptores / enchufes
EC001588 | 8 | Interruptor electrónico | 1 | EF000005 |  | A | Composición | 2 | EV006346 | Elemento básico con placa adaptadora |  |  |  |  | EG000013 | Programa de instalación de interruptores / enchufes
EC001588 | 8 | Interruptor electrónico | 1 | EF000005 |  | A | Composición | 3 | EV006347 | Elemento básico con carcasa superior |  |  |  |  | EG000013 | Programa de instalación de interruptores / enchufes
EC001588 | 8 | Interruptor electrónico | 1 | EF000005 |  | A | Composición | 4 | EV006348 | Elemento base con carcasa completa |  |  |  |  | EG000013 | Programa de instalación de interruptores / enchufes
EC001588 | 8 | Interruptor electrónico | 1 | EF000005 |  | A | Composición | 5 | EV006349 | Elemento básico con placa de cubierta completa |  |  |  |  | EG000013 | Programa de instalación de interruptores / enchufes
EC001588 | 8 | Interruptor electrónico | 1 | EF000005 |  | A | Composición | 6 | EV006345 | Elemento básico con placa de cubierta central |  |  |  |  | EG000013 | Programa de instalación de interruptores / enchufes
EC001588 | 8 | Interruptor electrónico | 1 | EF000005 |  | A | Composición | 7 | EV006351 | Elemento de control |  |  |  |  | EG000013 | Programa de instalación de interruptores / enchufes
EC001588 | 8 | Interruptor electrónico | 1 | EF000005 |  | A | Composición | 8 | EV006541 | Adaptador enchufable |  |  |  |  | EG000013 | Programa de instalación de interruptores / enchufes
EC001588 | 8 | Interruptor electrónico | 1 | EF000005 |  | A | Composición | 9 | EV000154 | Otros |  |  |  |  | EG000013 | Programa de instalación de interruptores / enchufes
EC001588 | 8 | Interruptor electrónico | 2 | EF000010 |  | A | Modelo | 1 | EV004401 | MOSFET |  |  |  |  | EG000013 | Programa de instalación de interruptores / enchufes
EC001588 | 8 | Interruptor electrónico | 2 | EF000010 |  | A | Modelo | 2 | EV014970 | Estación secundaria |  |  |  |  | EG000013 | Programa de instalación de interruptores / enchufes
EC001588 | 8 | Interruptor electrónico | 2 | EF000010 |  | A | Modelo | 3 | EV000511 | Relé |  |  |  |  | EG000013 | Programa de instalación de interruptores / enchufes
EC001588 | 8 | Interruptor electrónico | 2 | EF000010 |  | A | Modelo | 4 | EV006473 | Relé y relé HVAC |  |  |  |  | EG000013 | Programa de instalación de interruptores / enchufes
EC001588 | 8 | Interruptor electrónico | 2 | EF000010 |  | A | Modelo | 5 | EV002126 | Tiristor bidireccional |  |  |  |  | EG000013 | Programa de instalación de interruptores / enchufes
EC001588 | 8 | Interruptor electrónico | 2 | EF000010 |  | A | Modelo | 6 | EV004399 | Tronic |  |  |  |  | EG000013 | Programa de instalación de interruptores / enchufes
EC001588 | 8 | Interruptor electrónico | 2 | EF000010 |  | A | Modelo | 7 | EV000154 | Otros |  |  |  |  | EG000013 | Programa de instalación de interruptores / enchufes
EC001588 | 8 | Interruptor electrónico | 3 | EF001508 |  | A | Tipo de carga | 1 | EV006403 | Carga inductiva |  |  |  |  | EG000013 | Programa de instalación de interruptores / enchufes
EC001588 | 8 | Interruptor electrónico | 3 | EF001508 |  | A | Tipo de carga | 2 | EV006425 | Carga capacitiva |  |  |  |  | EG000013 | Programa de instalación de interruptores / enchufes
EC001588 | 8 | Interruptor electrónico | 3 | EF001508 |  | A | Tipo de carga | 3 | EV011953 | Universal y LED retrofit |  |  |  |  | EG000013 | Programa de instalación de interruptores / enchufes
EC001588 | 8 | Interruptor electrónico | 3 | EF001508 |  | A | Tipo de carga | 4 | EV006463 | Carga resistiva |  |  |  |  | EG000013 | Programa de instalación de interruptores / enchufes
EC001588 | 8 | Interruptor electrónico | 3 | EF001508 |  | A | Tipo de carga | 5 | EV000028 | Universal |  |  |  |  | EG000013 | Programa de instalación de interruptores / enchufes
EC001588 | 8 | Interruptor electrónico | 3 | EF001508 |  | A | Tipo de carga | 6 | EV000154 | Otros |  |  |  |  | EG000013 | Programa de instalación de interruptores / enchufes
EC001588 | 8 | Interruptor electrónico | 4 | EF003876 |  | L | Extensiones de entrada | [7 empty] | EG000013 | Programa de instalación de interruptores / enchufes
EC001588 | 8 | Interruptor electrónico | 5 | EF003867 |  | L | Memoria de valor luminoso | [7 empty] | EG000013 | Programa de instalación de interruptores / enchufes
EC001588 | 8 | Interruptor electrónico | 6 | EF003910 |  | L | Utilizable con botón | [7 empty] | EG000013 | Programa de instalación de interruptores / enchufes
EC001588 | 8 | Interruptor electrónico | 7 | EF003906 |  | L | Utilizable con detector de movimiento | [7 empty] | EG000013 | Programa de instalación de interruptores / enchufes
EC001588 | 8 | Interruptor electrónico | 8 | EF003909 |  | L | Utilizable con detector de presencia | [7 empty] | EG000013 | Programa de instalación de interruptores / enchufes
EC001588 | 8 | Interruptor electrónico | 9 | EF003911 |  | L | Utilizable con temporizador | [7 empty] | EG000013 | Programa de instalación de interruptores / enchufes
EC001588 | 8 | Interruptor electrónico | 10 | EF003907 |  | L | Utilizable con botón de radio | [7 empty] | EG000013 | Programa de instalación de interruptores / enchufes
EC001588 | 8 | Interruptor electrónico | 11 | EF003908 |  | L | Utilizable con botón IR | [7 empty] | EG000013 | Programa de instalación de interruptores / enchufes
EC001588 | 8 | Interruptor electrónico | 12 | EF000003 |  | A | Tipo de montaje | 1 | EV000383 | Montado empotrado (escayola) |  |  |  |  | EG000013 | Programa de instalación de interruptores / enchufes
EC001588 | 8 | Interruptor electrónico | 12 | EF000003 |  | A | Tipo de montaje | 2 | EV000384 | Montado superficial (escayola) |  |  |  |  | EG000013 | Programa de instalación de interruptores / enchufes
EC001588 | 8 | Interruptor electrónico | 12 | EF000003 |  | A | Tipo de montaje | 3 | EV006471 | DRA |  |  |  |  | EG000013 | Programa de instalación de interruptores / enchufes
EC001588 | 8 | Interruptor electrónico | 12 | EF000003 |  | A | Tipo de montaje | 4 | EV003187 | Apto para canal |  |  |  |  | EG000013 | Programa de instalación de interruptores / enchufes
EC001588 | 8 | Interruptor electrónico | 12 | EF000003 |  | A | Tipo de montaje | 5 | EV000154 | Otros |  |  |  |  | EG000013 | Programa de instalación de interruptores / enchufes
EC001588 | 8 | Interruptor electrónico | 13 | EF002169 |  | A | Material | 1 | EV000139 | Plástico |  |  |  |  | EG000013 | Programa de instalación de interruptores / enchufes
EC001588 | 8 | Interruptor electrónico | 13 | EF002169 |  | A | Material | 2 | EV000914 | Metal |  |  |  |  | EG000013 | Programa de instalación de interruptores / enchufes
EC001588 | 8 | Interruptor electrónico | 13 | EF002169 |  | A | Material | 3 | EV000219 | Vidrio |  |  |  |  | EG000013 | Programa de instalación de interruptores / enchufes
EC001588 | 8 | Interruptor electrónico | 13 | EF002169 |  | A | Material | 4 | EV000131 | Madera |  |  |  |  | EG000013 | Programa de instalación de interruptores / enchufes
EC001588 | 8 | Interruptor electrónico | 13 | EF002169 |  | A | Material | 5 | EV003673 | Piedra |  |  |  |  | EG000013 | Programa de instalación de interruptores / enchufes
EC001588 | 8 | Interruptor electrónico | 13 | EF002169 |  | A | Material | 6 | EV000154 | Otros |  |  |  |  | EG000013 | Programa de instalación de interruptores / enchufes
EC001588 | 8 | Interruptor electrónico | 14 | EF001257 |  | A | Calidad del material | 1 | EV001304 | Duroplast |  |  |  |  | EG000013 | Programa de instalación de interruptores / enchufes
EC001588 | 8 | Interruptor electrónico | 14 | EF001257 |  | A | Calidad del material | 2 | EV000403 | Termoplástico |  |  |  |  | EG000013 | Programa de instalación de interruptores / enchufes
EC001588 | 8 | Interruptor electrónico | 14 | EF001257 |  | A | Calidad del material | 3 | EV000072 | Aluminio |  |  |  |  | EG000013 | Programa de instalación de interruptores / enchufes
EC001588 | 8 | Interruptor electrónico | 14 | EF001257 |  | A | Calidad del material | 4 | EV000294 | Acero inox |  |  |  |  | EG000013 | Programa de instalación de interruptores / enchufes
EC001588 | 8 | Interruptor electrónico | 14 | EF001257 |  | A | Calidad del material | 5 | EV000138 | Cobre |  |  |  |  | EG000013 | Programa de instalación de interruptores / enchufes
EC001588 | 8 | Interruptor electrónico | 14 | EF001257 |  | A | Calidad del material | 6 | EV007710 | Pizarra |  |  |  |  | EG000013 | Programa de instalación de interruptores / enchufes
EC001588 | 8 | Interruptor electrónico | 14 | EF001257 |  | A | Calidad del material | 7 | EV000154 | Otros |  |  |  |  | EG000013 | Programa de instalación de interruptores / enchufes
EC001588 | 8 | Interruptor electrónico | 15 | EF000139 |  | A | Tratamiento de superficie | 1 | EV000112 | Anodizado |  |  |  |  | EG000013 | Programa de instalación de interruptores / enchufes
EC001588 | 8 | Interruptor electrónico | 15 | EF000139 |  | A | Tratamiento de superficie | 2 | EV010983 | Decoración |  |  |  |  | EG000013 | Programa de instalación de interruptores / enchufes
EC001588 | 8 | Interruptor electrónico | 15 | EF000139 |  | A | Tratamiento de superficie | 3 | EV000193 | Galvanizado |  |  |  |  | EG000013 | Programa de instalación de interruptores / enchufes
EC001588 | 8 | Interruptor electrónico | 15 | EF000139 |  | A | Tratamiento de superficie | 4 | EV000113 | Barnizado |  |  |  |  | EG000013 | Programa de instalación de interruptores / enchufes
EC001588 | 8 | Interruptor electrónico | 15 | EF000139 |  | A | Tratamiento de superficie | 5 | EV005968 | Metálico |  |  |  |  | EG000013 | Programa de instalación de interruptores / enchufes
EC001588 | 8 | Interruptor electrónico | 15 | EF000139 |  | A | Tratamiento de superficie | 6 | EV009951 | Nano revestimiento |  |  |  |  | EG000013 | Programa de instalación de interruptores / enchufes
EC001588 | 8 | Interruptor electrónico | 15 | EF000139 |  | A | Tratamiento de superficie | 7 | EV007971 | Fundición en arena |  |  |  |  | EG000013 | Programa de instalación de interruptores / enchufes
EC001588 | 8 | Interruptor electrónico | 15 | EF000139 |  | A | Tratamiento de superficie | 8 | EV000154 | Otros |  |  |  |  | EG000013 | Programa de instalación de interruptores / enchufes
EC001588 | 8 | Interruptor electrónico | 15 | EF000139 |  | A | Tratamiento de superficie | 9 | EV006034 | Sin tratamiento |  |  |  |  | EG000013 | Programa de instalación de interruptores / enchufes
EC001588 | 8 | Interruptor electrónico | 16 | EF006569 |  | A | Ejecución de la superficie | 1 | EV006395 | Brillante |  |  |  |  | EG000013 | Programa de instalación de interruptores / enchufes
EC001588 | 8 | Interruptor electrónico | 16 | EF006569 |  | A | Ejecución de la superficie | 2 | EV000146 | Mate |  |  |  |  | EG000013 | Programa de instalación de interruptores / enchufes
EC001588 | 8 | Interruptor electrónico | 17 | EF000007 |  | A | Color | 1 | EV000072 | Aluminio |  |  |  |  | EG000013 | Programa de instalación de interruptores / enchufes
EC001588 | 8 | Interruptor electrónico | 17 | EF000007 |  | A | Color | 2 | EV000309 | Antracita |  |  |  |  | EG000013 | Programa de instalación de interruptores / enchufes
EC001588 | 8 | Interruptor electrónico | 17 | EF000007 |  | A | Color | 3 | EV000279 | Beige |  |  |  |  | EG000013 | Programa de instalación de interruptores / enchufes
EC001588 | 8 | Interruptor electrónico | 17 | EF000007 |  | A | Color | 4 | EV000206 | Negro |  |  |  |  | EG000013 | Programa de instalación de interruptores / enchufes
EC001588 | 8 | Interruptor electrónico | 17 | EF000007 |  | A | Color | 5 | EV000080 | Azul |  |  |  |  | EG000013 | Programa de instalación de interruptores / enchufes
EC001588 | 8 | Interruptor electrónico | 17 | EF000007 |  | A | Color | 6 | EV000149 | Latón |  |  |  |  | EG000013 | Programa de instalación de interruptores / enchufes
EC001588 | 8 | Interruptor electrónico | 17 | EF000007 |  | A | Color | 7 | EV000082 | Bronce |  |  |  |  | EG000013 | Programa de instalación de interruptores / enchufes
EC001588 | 8 | Interruptor electrónico | 17 | EF000007 |  | A | Color | 8 | EV000083 | Marrón |  |  |  |  | EG000013 | Programa de instalación de interruptores / enchufes
EC001588 | 8 | Interruptor electrónico | 17 | EF000007 |  | A | Color | 9 | EV000291 | Cromo |  |  |  |  | EG000013 | Programa de instalación de interruptores / enchufes
EC001588 | 8 | Interruptor electrónico | 17 | EF000007 |  | A | Color | 10 | EV000138 | Cobre |  |  |  |  | EG000013 | Programa de instalación de interruptores / enchufes
EC001588 | 8 | Interruptor electrónico | 17 | EF000007 |  | A | Color | 11 | EV013082 | Incoloro |  |  |  |  | EG000013 | Programa de instalación de interruptores / enchufes
EC001588 | 8 | Interruptor electrónico | 17 | EF000007 |  | A | Color | 12 | EV000119 | Dorado-Oro |  |  |  |  | EG000013 | Programa de instalación de interruptores / enchufes
EC001588 | 8 | Interruptor electrónico | 17 | EF000007 |  | A | Color | 13 | EV000235 | Verde |  |  |  |  | EG000013 | Programa de instalación de interruptores / enchufes
EC001588 | 8 | Interruptor electrónico | 17 | EF000007 |  | A | Color | 14 | EV000270 | Gris |  |  |  |  | EG000013 | Programa de instalación de interruptores / enchufes
EC001588 | 8 | Interruptor electrónico | 17 | EF000007 |  | A | Color | 15 | EV000236 | Naranja |  |  |  |  | EG000013 | Programa de instalación de interruptores / enchufes
EC001588 | 8 | Interruptor electrónico | 17 | EF000007 |  | A | Color | 16 | EV000290 | Platino |  |  |  |  | EG000013 | Programa de instalación de interruptores / enchufes
EC001588 | 8 | Interruptor electrónico | 17 | EF000007 |  | A | Color | 17 | EV000233 | Rojo |  |  |  |  | EG000013 | Programa de instalación de interruptores / enchufes
EC001588 | 8 | Interruptor electrónico | 17 | EF000007 |  | A | Color | 18 | EV000205 | Plata |  |  |  |  | EG000013 | Programa de instalación de interruptores / enchufes
EC001588 | 8 | Interruptor electrónico | 17 | EF000007 |  | A | Color | 19 | EV007710 | Pizarra |  |  |  |  | EG000013 | Programa de instalación de interruptores / enchufes
EC001588 | 8 | Interruptor electrónico | 17 | EF000007 |  | A | Color | 20 | EV000294 | Acero inox |  |  |  |  | EG000013 | Programa de instalación de interruptores / enchufes
EC001588 | 8 | Interruptor electrónico | 17 | EF000007 |  | A | Color | 21 | EV000300 | Titanio |  |  |  |  | EG000013 | Programa de instalación de interruptores / enchufes
EC001588 | 8 | Interruptor electrónico | 17 | EF000007 |  | A | Color | 22 | EV001560 | Turquesa |  |  |  |  | EG000013 | Programa de instalación de interruptores / enchufes
EC001588 | 8 | Interruptor electrónico | 17 | EF000007 |  | A | Color | 23 | EV000202 | Blanco |  |  |  |  | EG000013 | Programa de instalación de interruptores / enchufes
EC001588 | 8 | Interruptor electrónico | 17 | EF000007 |  | A | Color | 24 | EV000131 | Madera |  |  |  |  | EG000013 | Programa de instalación de interruptores / enchufes
EC001588 | 8 | Interruptor electrónico | 17 | EF000007 |  | A | Color | 25 | EV000234 | Amarillo |  |  |  |  | EG000013 | Programa de instalación de interruptores / enchufes
EC001588 | 8 | Interruptor electrónico | 17 | EF000007 |  | A | Color | 26 | EV000154 | Otros |  |  |  |  | EG000013 | Programa de instalación de interruptores / enchufes
EC001588 | 8 | Interruptor electrónico | 18 | EF003882 |  | N | Número RAL (similar) | [7 empty] | EG000013 | Programa de instalación de interruptores / enchufes
EC001588 | 8 | Interruptor electrónico | 19 | EF006243 |  | L | Transparente | [7 empty] | EG000013 | Programa de instalación de interruptores / enchufes
EC001588 | 8 | Interruptor electrónico | 20 | EF000002 |  | N | Voltaje nominal |  |  |  | EU570079 | V |  |  | EG000013 | Programa de instalación de interruptores / enchufes
EC001588 | 8 | Interruptor electrónico | 21 | EF000416 |  | R | Frecuencia |  |  |  | EU570028 | Hz |  |  | EG000013 | Programa de instalación de interruptores / enchufes
EC001588 | 8 | Interruptor electrónico | 22 | EF000227 |  | N | Corriente nominal (medida) |  |  |  | EU570459 | A |  |  | EG000013 | Programa de instalación de interruptores / enchufes
EC001588 | 8 | Interruptor electrónico | 23 | EF005233 |  | R | Potencia de conmutación |  |  |  | EU570054 | W |  |  | EG000013 | Programa de instalación de interruptores / enchufes
EC001588 | 8 | Interruptor electrónico | 24 | EF003887 |  | R | Capacidad de conmutación HVAC |  |  |  | EU570054 | W |  |  | EG000013 | Programa de instalación de interruptores / enchufes
EC001588 | 8 | Interruptor electrónico | 25 | EF000259 |  | N | Número de canales | [7 empty] | EG000013 | Programa de instalación de interruptores / enchufes
EC001588 | 8 | Interruptor electrónico | 26 | EF002442 |  | A | Tipo de fijación | 1 | EV006353 | Montaje con gancho y tornillo |  |  |  |  | EG000013 | Programa de instalación de interruptores / enchufes
EC001588 | 8 | Interruptor electrónico | 26 | EF002442 |  | A | Tipo de fijación | 2 | EV006354 | Montaje con tornillo |  |  |  |  | EG000013 | Programa de instalación de interruptores / enchufes
EC001588 | 8 | Interruptor electrónico | 26 | EF002442 |  | A | Tipo de fijación | 3 | EV006352 | Montaje con gancho |  |  |  |  | EG000013 | Programa de instalación de interruptores / enchufes
EC001588 | 8 | Interruptor electrónico | 26 | EF002442 |  | A | Tipo de fijación | 4 | EV006428 | Montaje con abrazadera |  |  |  |  | EG000013 | Programa de instalación de interruptores / enchufes
EC001588 | 8 | Interruptor electrónico | 26 | EF002442 |  | A | Tipo de fijación | 5 | EV003046 | Bastón |  |  |  |  | EG000013 | Programa de instalación de interruptores / enchufes
EC001588 | 8 | Interruptor electrónico | 26 | EF002442 |  | A | Tipo de fijación | 6 | EV000154 | Otros |  |  |  |  | EG000013 | Programa de instalación de interruptores / enchufes
EC001588 | 8 | Interruptor electrónico | 27 | EF012278 | EFI12278 | N | Profundidad mín. de la caja de empotrar |  |  |  | EU570448 | mm | EU000051 | in | EG000013 | Programa de instalación de interruptores / enchufes
EC001588 | 8 | Interruptor electrónico | 28 | EF014925 |  | L | Compatible con Apple HomeKit | [7 empty] | EG000013 | Programa de instalación de interruptores / enchufes
EC001588 | 8 | Interruptor electrónico | 29 | EF014926 |  | L | Compatible con Google Assistant | [7 empty] | EG000013 | Programa de instalación de interruptores / enchufes
EC001588 | 8 | Interruptor electrónico | 30 | EF014927 |  | L | Compatible con Amazon Alexa | [7 empty] | EG000013 | Programa de instalación de interruptores / enchufes
EC001588 | 8 | Interruptor electrónico | 31 | EF011072 |  | L | Compatible IFTTT | [7 empty] | EG000013 | Programa de instalación de interruptores / enchufes
EC001590 | 8 | Interruptor de la instalación | 1 | EF002960 |  | A | Tipo de circuito | 1 | EV000500 | Interruptor de 2 polos |  |  |  |  | EG000013 | Programa de instalación de interruptores / enchufes
EC001590 | 8 | Interruptor de la instalación | 1 | EF002960 |  | A | Tipo de circuito | 2 | EV006374 | Interruptor de 3 polos |  |  |  |  | EG000013 | Programa de instalación de interruptores / enchufes
EC001590 | 8 | Interruptor de la instalación | 1 | EF002960 |  | A | Tipo de circuito | 3 | EV009624 | Interruptor de desconexión de 1 polo |  |  |  |  | EG000013 | Programa de instalación de interruptores / enchufes
EC001590 | 8 | Interruptor de la instalación | 1 | EF002960 |  | A | Tipo de circuito | 4 | EV006342 | Interruptor de desconexión de 2 x 1 polo |  |  |  |  | EG000013 | Programa de instalación de interruptores / enchufes
EC001590 | 8 | Interruptor de la instalación | 1 | EF002960 |  | A | Tipo de circuito | 5 | EV006343 | Interruptor de desconexión de 3 x 1 polo |  |  |  |  | EG000013 | Programa de instalación de interruptores / enchufes
EC001590 | 8 | Interruptor de la instalación | 1 | EF002960 |  | A | Tipo de circuito | 6 | EV000943 | Interruptor en serie |  |  |  |  | EG000013 | Programa de instalación de interruptores / enchufes
EC001590 | 8 | Interruptor de la instalación | 1 | EF002960 |  | A | Tipo de circuito | 7 | EV006435 | Interruptor intermedio |  |  |  |  | EG000013 | Programa de instalación de interruptores / enchufes
EC001590 | 8 | Interruptor de la instalación | 1 | EF002960 |  | A | Tipo de circuito | 8 | EV000648 | Conmutador |  |  |  |  | EG000013 | Programa de instalación de interruptores / enchufes
EC001590 | 8 | Interruptor de la instalación | 1 | EF002960 |  | A | Tipo de circuito | 9 | EV006530 | Alterno / interruptor alterno |  |  |  |  | EG000013 | Programa de instalación de interruptores / enchufes
EC001590 | 8 | Interruptor de la instalación | 1 | EF002960 |  | A | Tipo de circuito | 10 | EV006675 | Contacto normalmente abierto (NA) |  |  |  |  | EG000013 | Programa de instalación de interruptores / enchufes
EC001590 | 8 | Interruptor de la instalación | 1 | EF002960 |  | A | Tipo de circuito | 11 | EV000154 | Otros |  |  |  |  | EG000013 | Programa de instalación de interruptores / enchufes
EC001590 | 8 | Interruptor de la instalación | 2 | EF000006 |  | A | Tipo de operación | 1 | EV006531 | Balancín / botón |  |  |  |  | EG000013 | Programa de instalación de interruptores / enchufes
EC001590 | 8 | Interruptor de la instalación | 2 | EF000006 |  | A | Tipo de operación | 2 | EV000092 | Botón giratorio (mando) |  |  |  |  | EG000013 | Programa de instalación de interruptores / enchufes
EC001590 | 8 | Interruptor de la instalación | 2 | EF000006 |  | A | Tipo de operación | 3 | EV003188 | Tarjeta de hotel |  |  |  |  | EG000013 | Programa de instalación de interruptores / enchufes
EC001590 | 8 | Interruptor de la instalación | 2 | EF000006 |  | A | Tipo de operación | 4 | EV001252 | Palanca de balancín |  |  |  |  | EG000013 | Programa de instalación de interruptores / enchufes
EC001590 | 8 | Interruptor de la instalación | 2 | EF000006 |  | A | Tipo de operación | 5 | EV000175 | Llave |  |  |  |  | EG000013 | Programa de instalación de interruptores / enchufes
EC001590 | 8 | Interruptor de la instalación | 2 | EF000006 |  | A | Tipo de operación | 6 | EV000239 | Cable tractor |  |  |  |  | EG000013 | Programa de instalación de interruptores / enchufes
EC001590 | 8 | Interruptor de la instalación | 2 | EF000006 |  | A | Tipo de operación | 7 | EV000154 | Otros |  |  |  |  | EG000013 | Programa de instalación de interruptores / enchufes
EC001590 | 8 | Interruptor de la instalación | 3 | EF000005 |  | A | Composición | 1 | EV000078 | Elemento básico |  |  |  |  | EG000013 | Programa de instalación de interruptores / enchufes
EC001590 | 8 | Interruptor de la instalación | 3 | EF000005 |  | A | Composición | 2 | EV006346 | Elemento básico con placa adaptadora |  |  |  |  | EG000013 | Programa de instalación de interruptores / enchufes
EC001590 | 8 | Interruptor de la instalación | 3 | EF000005 |  | A | Composición | 3 | EV006347 | Elemento básico con carcasa superior |  |  |  |  | EG000013 | Programa de instalación de interruptores / enchufes
EC001590 | 8 | Interruptor de la instalación | 3 | EF000005 |  | A | Composición | 4 | EV006348 | Elemento base con carcasa completa |  |  |  |  | EG000013 | Programa de instalación de interruptores / enchufes
EC001590 | 8 | Interruptor de la instalación | 3 | EF000005 |  | A | Composición | 5 | EV006349 | Elemento básico con placa de cubierta completa |  |  |  |  | EG000013 | Programa de instalación de interruptores / enchufes
EC001590 | 8 | Interruptor de la instalación | 3 | EF000005 |  | A | Composición | 6 | EV006345 | Elemento básico con placa de cubierta central |  |  |  |  | EG000013 | Programa de instalación de interruptores / enchufes
EC001590 | 8 | Interruptor de la instalación | 3 | EF000005 |  | A | Composición | 7 | EV006351 | Elemento de control |  |  |  |  | EG000013 | Programa de instalación de interruptores / enchufes
EC001590 | 8 | Interruptor de la instalación | 3 | EF000005 |  | A | Composición | 8 | EV011832 | Módulo para programa de interrupción de instalación |  |  |  |  | EG000013 | Programa de instalación de interruptores / enchufes
EC001590 | 8 | Interruptor de la instalación | 3 | EF000005 |  | A | Composición | 9 | EV000154 | Otros |  |  |  |  | EG000013 | Programa de instalación de interruptores / enchufes
EC001590 | 8 | Interruptor de la instalación | 4 | EF009573 |  | N | Número de módulos (en caso de diseño modular) | [7 empty] | EG000013 | Programa de instalación de interruptores / enchufes
EC001590 | 8 | Interruptor de la instalación | 5 | EF003895 |  | L | Pulsador interruptor | [7 empty] | EG000013 | Programa de instalación de interruptores / enchufes
EC001590 | 8 | Interruptor de la instalación | 6 | EF003816 |  | N | Número de balancines | [7 empty] | EG000013 | Programa de instalación de interruptores / enchufes
EC001590 | 8 | Interruptor de la instalación | 7 | EF000003 |  | A | Tipo de montaje | 1 | EV000383 | Montado empotrado (escayola) |  |  |  |  | EG000013 | Programa de instalación de interruptores / enchufes
EC001590 | 8 | Interruptor de la instalación | 7 | EF000003 |  | A | Tipo de montaje | 2 | EV000384 | Montado superficial (escayola) |  |  |  |  | EG000013 | Programa de instalación de interruptores / enchufes
EC001590 | 8 | Interruptor de la instalación | 7 | EF000003 |  | A | Tipo de montaje | 3 | EV006471 | DRA |  |  |  |  | EG000013 | Programa de instalación de interruptores / enchufes
EC001590 | 8 | Interruptor de la instalación | 7 | EF000003 |  | A | Tipo de montaje | 4 | EV003187 | Apto para canal |  |  |  |  | EG000013 | Programa de instalación de interruptores / enchufes
EC001590 | 8 | Interruptor de la instalación | 7 | EF000003 |  | A | Tipo de montaje | 5 | EV009726 | Empotrado |  |  |  |  | EG000013 | Programa de instalación de interruptores / enchufes
EC001590 | 8 | Interruptor de la instalación | 7 | EF000003 |  | A | Tipo de montaje | 6 | EV009934 | Soporte de carcasa de módulo |  |  |  |  | EG000013 | Programa de instalación de interruptores / enchufes
EC001590 | 8 | Interruptor de la instalación | 7 | EF000003 |  | A | Tipo de montaje | 7 | EV000154 | Otros |  |  |  |  | EG000013 | Programa de instalación de interruptores / enchufes
EC001590 | 8 | Interruptor de la instalación | 8 | EF002442 |  | A | Tipo de fijación | 1 | EV006353 | Montaje con gancho y tornillo |  |  |  |  | EG000013 | Programa de instalación de interruptores / enchufes
EC001590 | 8 | Interruptor de la instalación | 8 | EF002442 |  | A | Tipo de fijación | 2 | EV000717 | Fijación mediante rosca |  |  |  |  | EG000013 | Programa de instalación de interruptores / enchufes
EC001590 | 8 | Interruptor de la instalación | 8 | EF002442 |  | A | Tipo de fijación | 3 | EV006352 | Montaje con gancho |  |  |  |  | EG000013 | Programa de instalación de interruptores / enchufes
EC001590 | 8 | Interruptor de la instalación | 8 | EF002442 |  | A | Tipo de fijación | 4 | EV003046 | Bastón |  |  |  |  | EG000013 | Programa de instalación de interruptores / enchufes
EC001590 | 8 | Interruptor de la instalación | 8 | EF002442 |  | A | Tipo de fijación | 5 | EV009216 | Bloquear en posición |  |  |  |  | EG000013 | Programa de instalación de interruptores / enchufes
EC001590 | 8 | Interruptor de la instalación | 8 | EF002442 |  | A | Tipo de fijación | 6 | EV000154 | Otros |  |  |  |  | EG000013 | Programa de instalación de interruptores / enchufes
EC001590 | 8 | Interruptor de la instalación | 9 | EF000118 |  | L | Con placa de montaje | [7 empty] | EG000013 | Programa de instalación de interruptores / enchufes
EC001590 | 8 | Interruptor de la instalación | 10 | EF002169 |  | A | Material | 1 | EV000139 | Plástico |  |  |  |  | EG000013 | Programa de instalación de interruptores / enchufes
EC001590 | 8 | Interruptor de la instalación | 10 | EF002169 |  | A | Material | 2 | EV000914 | Metal |  |  |  |  | EG000013 | Programa de instalación de interruptores / enchufes
EC001590 | 8 | Interruptor de la instalación | 10 | EF002169 |  | A | Material | 3 | EV000219 | Vidrio |  |  |  |  | EG000013 | Programa de instalación de interruptores / enchufes
EC001590 | 8 | Interruptor de la instalación | 10 | EF002169 |  | A | Material | 4 | EV000572 | Cerámica |  |  |  |  | EG000013 | Programa de instalación de interruptores / enchufes
EC001590 | 8 | Interruptor de la instalación | 10 | EF002169 |  | A | Material | 5 | EV000131 | Madera |  |  |  |  | EG000013 | Programa de instalación de interruptores / enchufes
EC001590 | 8 | Interruptor de la instalación | 10 | EF002169 |  | A | Material | 6 | EV003673 | Piedra |  |  |  |  | EG000013 | Programa de instalación de interruptores / enchufes
EC001590 | 8 | Interruptor de la instalación | 10 | EF002169 |  | A | Material | 7 | EV000154 | Otros |  |  |  |  | EG000013 | Programa de instalación de interruptores / enchufes
EC001590 | 8 | Interruptor de la instalación | 11 | EF001257 |  | A | Calidad del material | 1 | EV001304 | Duroplast |  |  |  |  | EG000013 | Programa de instalación de interruptores / enchufes
EC001590 | 8 | Interruptor de la instalación | 11 | EF001257 |  | A | Calidad del material | 2 | EV000403 | Termoplástico |  |  |  |  | EG000013 | Programa de instalación de interruptores / enchufes
EC001590 | 8 | Interruptor de la instalación | 11 | EF001257 |  | A | Calidad del material | 3 | EV000072 | Aluminio |  |  |  |  | EG000013 | Programa de instalación de interruptores / enchufes
EC001590 | 8 | Interruptor de la instalación | 11 | EF001257 |  | A | Calidad del material | 4 | EV000294 | Acero inox |  |  |  |  | EG000013 | Programa de instalación de interruptores / enchufes
EC001590 | 8 | Interruptor de la instalación | 11 | EF001257 |  | A | Calidad del material | 5 | EV000138 | Cobre |  |  |  |  | EG000013 | Programa de instalación de interruptores / enchufes
EC001590 | 8 | Interruptor de la instalación | 11 | EF001257 |  | A | Calidad del material | 6 | EV000162 | Porcelana |  |  |  |  | EG000013 | Programa de instalación de interruptores / enchufes
EC001590 | 8 | Interruptor de la instalación | 11 | EF001257 |  | A | Calidad del material | 7 | EV007710 | Pizarra |  |  |  |  | EG000013 | Programa de instalación de interruptores / enchufes
EC001590 | 8 | Interruptor de la instalación | 11 | EF001257 |  | A | Calidad del material | 8 | EV000154 | Otros |  |  |  |  | EG000013 | Programa de instalación de interruptores / enchufes
EC001590 | 8 | Interruptor de la instalación | 12 | EF000025 |  | L | Sin halógenos | [7 empty] | EG000013 | Programa de instalación de interruptores / enchufes
EC001590 | 8 | Interruptor de la instalación | 13 | EF023790 |  | L | Tratamiento antibacteriano | [7 empty] | EG000013 | Programa de instalación de interruptores / enchufes
EC001590 | 8 | Interruptor de la instalación | 14 | EF000139 |  | A | Tratamiento de superficie | 1 | EV000112 | Anodizado |  |  |  |  | EG000013 | Programa de instalación de interruptores / enchufes
EC001590 | 8 | Interruptor de la instalación | 14 | EF000139 |  | A | Tratamiento de superficie | 2 | EV010983 | Decoración |  |  |  |  | EG000013 | Programa de instalación de interruptores / enchufes
EC001590 | 8 | Interruptor de la instalación | 14 | EF000139 |  | A | Tratamiento de superficie | 3 | EV000113 | Barnizado |  |  |  |  | EG000013 | Programa de instalación de interruptores / enchufes
EC001590 | 8 | Interruptor de la instalación | 14 | EF000139 |  | A | Tratamiento de superficie | 4 | EV005968 | Metálico |  |  |  |  | EG000013 | Programa de instalación de interruptores / enchufes
EC001590 | 8 | Interruptor de la instalación | 14 | EF000139 |  | A | Tratamiento de superficie | 5 | EV009951 | Nano revestimiento |  |  |  |  | EG000013 | Programa de instalación de interruptores / enchufes
EC001590 | 8 | Interruptor de la instalación | 14 | EF000139 |  | A | Tratamiento de superficie | 6 | EV007971 | Fundición en arena |  |  |  |  | EG000013 | Programa de instalación de interruptores / enchufes
EC001590 | 8 | Interruptor de la instalación | 14 | EF000139 |  | A | Tratamiento de superficie | 7 | EV000193 | Galvanizado |  |  |  |  | EG000013 | Programa de instalación de interruptores / enchufes
EC001590 | 8 | Interruptor de la instalación | 14 | EF000139 |  | A | Tratamiento de superficie | 8 | EV000154 | Otros |  |  |  |  | EG000013 | Programa de instalación de interruptores / enchufes
EC001590 | 8 | Interruptor de la instalación | 14 | EF000139 |  | A | Tratamiento de superficie | 9 | EV006034 | Sin tratamiento |  |  |  |  | EG000013 | Programa de instalación de interruptores / enchufes
EC001590 | 8 | Interruptor de la instalación | 15 | EF006569 |  | A | Ejecución de la superficie | 1 | EV006395 | Brillante |  |  |  |  | EG000013 | Programa de instalación de interruptores / enchufes
EC001590 | 8 | Interruptor de la instalación | 15 | EF006569 |  | A | Ejecución de la superficie | 2 | EV000146 | Mate |  |  |  |  | EG000013 | Programa de instalación de interruptores / enchufes
EC001590 | 8 | Interruptor de la instalación | 16 | EF000007 |  | A | Color | 1 | EV000072 | Aluminio |  |  |  |  | EG000013 | Programa de instalación de interruptores / enchufes
EC001590 | 8 | Interruptor de la instalación | 16 | EF000007 |  | A | Color | 2 | EV000309 | Antracita |  |  |  |  | EG000013 | Programa de instalación de interruptores / enchufes
EC001590 | 8 | Interruptor de la instalación | 16 | EF000007 |  | A | Color | 3 | EV000279 | Beige |  |  |  |  | EG000013 | Programa de instalación de interruptores / enchufes
EC001590 | 8 | Interruptor de la instalación | 16 | EF000007 |  | A | Color | 4 | EV000206 | Negro |  |  |  |  | EG000013 | Programa de instalación de interruptores / enchufes
EC001590 | 8 | Interruptor de la instalación | 16 | EF000007 |  | A | Color | 5 | EV000080 | Azul |  |  |  |  | EG000013 | Programa de instalación de interruptores / enchufes
EC001590 | 8 | Interruptor de la instalación | 16 | EF000007 |  | A | Color | 6 | EV000149 | Latón |  |  |  |  | EG000013 | Programa de instalación de interruptores / enchufes
EC001590 | 8 | Interruptor de la instalación | 16 | EF000007 |  | A | Color | 7 | EV000082 | Bronce |  |  |  |  | EG000013 | Programa de instalación de interruptores / enchufes
EC001590 | 8 | Interruptor de la instalación | 16 | EF000007 |  | A | Color | 8 | EV000083 | Marrón |  |  |  |  | EG000013 | Programa de instalación de interruptores / enchufes
EC001590 | 8 | Interruptor de la instalación | 16 | EF000007 |  | A | Color | 9 | EV000291 | Cromo |  |  |  |  | EG000013 | Programa de instalación de interruptores / enchufes
EC001590 | 8 | Interruptor de la instalación | 16 | EF000007 |  | A | Color | 10 | EV000138 | Cobre |  |  |  |  | EG000013 | Programa de instalación de interruptores / enchufes
EC001590 | 8 | Interruptor de la instalación | 16 | EF000007 |  | A | Color | 11 | EV013082 | Incoloro |  |  |  |  | EG000013 | Programa de instalación de interruptores / enchufes
EC001590 | 8 | Interruptor de la instalación | 16 | EF000007 |  | A | Color | 12 | EV000119 | Dorado-Oro |  |  |  |  | EG000013 | Programa de instalación de interruptores / enchufes
EC001590 | 8 | Interruptor de la instalación | 16 | EF000007 |  | A | Color | 13 | EV000235 | Verde |  |  |  |  | EG000013 | Programa de instalación de interruptores / enchufes
EC001590 | 8 | Interruptor de la instalación | 16 | EF000007 |  | A | Color | 14 | EV000270 | Gris |  |  |  |  | EG000013 | Programa de instalación de interruptores / enchufes
EC001590 | 8 | Interruptor de la instalación | 16 | EF000007 |  | A | Color | 15 | EV000236 | Naranja |  |  |  |  | EG000013 | Programa de instalación de interruptores / enchufes
EC001590 | 8 | Interruptor de la instalación | 16 | EF000007 |  | A | Color | 16 | EV000290 | Platino |  |  |  |  | EG000013 | Programa de instalación de interruptores / enchufes
EC001590 | 8 | Interruptor de la instalación | 16 | EF000007 |  | A | Color | 17 | EV000233 | Rojo |  |  |  |  | EG000013 | Programa de instalación de interruptores / enchufes
EC001590 | 8 | Interruptor de la instalación | 16 | EF000007 |  | A | Color | 18 | EV000205 | Plata |  |  |  |  | EG000013 | Programa de instalación de interruptores / enchufes
EC001590 | 8 | Interruptor de la instalación | 16 | EF000007 |  | A | Color | 19 | EV007710 | Pizarra |  |  |  |  | EG000013 | Programa de instalación de interruptores / enchufes
EC001590 | 8 | Interruptor de la instalación | 16 | EF000007 |  | A | Color | 20 | EV000294 | Acero inox |  |  |  |  | EG000013 | Programa de instalación de interruptores / enchufes
EC001590 | 8 | Interruptor de la instalación | 16 | EF000007 |  | A | Color | 21 | EV000300 | Titanio |  |  |  |  | EG000013 | Programa de instalación de interruptores / enchufes
EC001590 | 8 | Interruptor de la instalación | 16 | EF000007 |  | A | Color | 22 | EV001560 | Turquesa |  |  |  |  | EG000013 | Programa de instalación de interruptores / enchufes
EC001590 | 8 | Interruptor de la instalación | 16 | EF000007 |  | A | Color | 23 | EV000202 | Blanco |  |  |  |  | EG000013 | Programa de instalación de interruptores / enchufes
EC001590 | 8 | Interruptor de la instalación | 16 | EF000007 |  | A | Color | 24 | EV000131 | Madera |  |  |  |  | EG000013 | Programa de instalación de interruptores / enchufes
EC001590 | 8 | Interruptor de la instalación | 16 | EF000007 |  | A | Color | 25 | EV000234 | Amarillo |  |  |  |  | EG000013 | Programa de instalación de interruptores / enchufes
EC001590 | 8 | Interruptor de la instalación | 16 | EF000007 |  | A | Color | 26 | EV000154 | Otros |  |  |  |  | EG000013 | Programa de instalación de interruptores / enchufes
EC001590 | 8 | Interruptor de la instalación | 17 | EF003882 |  | N | Número RAL (similar) | [7 empty] | EG000013 | Programa de instalación de interruptores / enchufes
EC001590 | 8 | Interruptor de la instalación | 18 | EF009419 |  | A | Espacio para etiqueta/superficie de impresión | 1 | EV004711 | Sí |  |  |  |  | EG000013 | Programa de instalación de interruptores / enchufes
EC001590 | 8 | Interruptor de la instalación | 18 | EF009419 |  | A | Espacio para etiqueta/superficie de impresión | 2 | EV004175 | No |  |  |  |  | EG000013 | Programa de instalación de interruptores / enchufes
EC001590 | 8 | Interruptor de la instalación | 18 | EF009419 |  | A | Espacio para etiqueta/superficie de impresión | 3 | EV005746 | Opcional |  |  |  |  | EG000013 | Programa de instalación de interruptores / enchufes
EC001590 | 8 | Interruptor de la instalación | 19 | EF000134 |  | A | Iluminación | 1 | EV004711 | Sí |  |  |  |  | EG000013 | Programa de instalación de interruptores / enchufes
EC001590 | 8 | Interruptor de la instalación | 19 | EF000134 |  | A | Iluminación | 2 | EV004175 | No |  |  |  |  | EG000013 | Programa de instalación de interruptores / enchufes
EC001590 | 8 | Interruptor de la instalación | 19 | EF000134 |  | A | Iluminación | 3 | EV005746 | Opcional |  |  |  |  | EG000013 | Programa de instalación de interruptores / enchufes
EC001590 | 8 | Interruptor de la instalación | 20 | EF009420 |  | A | Función de iluminación | 1 | EV003682 | Iluminado (activado) |  |  |  |  | EG000013 | Programa de instalación de interruptores / enchufes
EC001590 | 8 | Interruptor de la instalación | 20 | EF009420 |  | A | Función de iluminación | 2 | EV011600 | Control y orientación |  |  |  |  | EG000013 | Programa de instalación de interruptores / enchufes
EC001590 | 8 | Interruptor de la instalación | 20 | EF009420 |  | A | Función de iluminación | 3 | EV006466 | Orientación |  |  |  |  | EG000013 | Programa de instalación de interruptores / enchufes
EC001590 | 8 | Interruptor de la instalación | 20 | EF009420 |  | A | Función de iluminación | 4 | EV011599 | Área de texto |  |  |  |  | EG000013 | Programa de instalación de interruptores / enchufes
EC001590 | 8 | Interruptor de la instalación | 20 | EF009420 |  | A | Función de iluminación | 5 | EV000154 | Otros |  |  |  |  | EG000013 | Programa de instalación de interruptores / enchufes
EC001590 | 8 | Interruptor de la instalación | 21 | EF001401 |  | A | Tipo de iluminación | 1 | EV000240 | Lámpara incandescente |  |  |  |  | EG000013 | Programa de instalación de interruptores / enchufes
EC001590 | 8 | Interruptor de la instalación | 21 | EF001401 |  | A | Tipo de iluminación | 2 | EV002125 | Lámpara de incandescencia |  |  |  |  | EG000013 | Programa de instalación de interruptores / enchufes
EC001590 | 8 | Interruptor de la instalación | 21 | EF001401 |  | A | Tipo de iluminación | 3 | EV011514 | LED intercambiable |  |  |  |  | EG000013 | Programa de instalación de interruptores / enchufes
EC001590 | 8 | Interruptor de la instalación | 21 | EF001401 |  | A | Tipo de iluminación | 4 | EV011515 | LED no intercambiable |  |  |  |  | EG000013 | Programa de instalación de interruptores / enchufes
EC001590 | 8 | Interruptor de la instalación | 21 | EF001401 |  | A | Tipo de iluminación | 5 | EV000154 | Otros |  |  |  |  | EG000013 | Programa de instalación de interruptores / enchufes
EC001590 | 8 | Interruptor de la instalación | 22 | EF006755 |  | A | Adecuado para el grado de protección (IP) | 1 | EV006404 | IP00 |  |  |  |  | EG000013 | Programa de instalación de interruptores / enchufes
EC001590 | 8 | Interruptor de la instalación | 22 | EF006755 |  | A | Adecuado para el grado de protección (IP) | 2 | EV006405 | IP20 |  |  |  |  | EG000013 | Programa de instalación de interruptores / enchufes
EC001590 | 8 | Interruptor de la instalación | 22 | EF006755 |  | A | Adecuado para el grado de protección (IP) | 3 | EV006406 | IP21 |  |  |  |  | EG000013 | Programa de instalación de interruptores / enchufes
EC001590 | 8 | Interruptor de la instalación | 22 | EF006755 |  | A | Adecuado para el grado de protección (IP) | 4 | EV006608 | IP22 |  |  |  |  | EG000013 | Programa de instalación de interruptores / enchufes
EC001590 | 8 | Interruptor de la instalación | 22 | EF006755 |  | A | Adecuado para el grado de protección (IP) | 5 | EV006407 | IP23 |  |  |  |  | EG000013 | Programa de instalación de interruptores / enchufes
EC001590 | 8 | Interruptor de la instalación | 22 | EF006755 |  | A | Adecuado para el grado de protección (IP) | 6 | EV006408 | IP24 |  |  |  |  | EG000013 | Programa de instalación de interruptores / enchufes
EC001590 | 8 | Interruptor de la instalación | 22 | EF006755 |  | A | Adecuado para el grado de protección (IP) | 7 | EV006409 | IP2X |  |  |  |  | EG000013 | Programa de instalación de interruptores / enchufes
EC001590 | 8 | Interruptor de la instalación | 22 | EF006755 |  | A | Adecuado para el grado de protección (IP) | 8 | EV006410 | IP30 |  |  |  |  | EG000013 | Programa de instalación de interruptores / enchufes
EC001590 | 8 | Interruptor de la instalación | 22 | EF006755 |  | A | Adecuado para el grado de protección (IP) | 9 | EV006411 | IP31 |  |  |  |  | EG000013 | Programa de instalación de interruptores / enchufes
EC001590 | 8 | Interruptor de la instalación | 22 | EF006755 |  | A | Adecuado para el grado de protección (IP) | 10 | EV006412 | IP32 |  |  |  |  | EG000013 | Programa de instalación de interruptores / enchufes
EC001590 | 8 | Interruptor de la instalación | 22 | EF006755 |  | A | Adecuado para el grado de protección (IP) | 11 | EV006413 | IP34 |  |  |  |  | EG000013 | Programa de instalación de interruptores / enchufes
EC001590 | 8 | Interruptor de la instalación | 22 | EF006755 |  | A | Adecuado para el grado de protección (IP) | 12 | EV006414 | IP3X |  |  |  |  | EG000013 | Programa de instalación de interruptores / enchufes
EC001590 | 8 | Interruptor de la instalación | 22 | EF006755 |  | A | Adecuado para el grado de protección (IP) | 13 | EV006415 | IP40 |  |  |  |  | EG000013 | Programa de instalación de interruptores / enchufes
EC001590 | 8 | Interruptor de la instalación | 22 | EF006755 |  | A | Adecuado para el grado de protección (IP) | 14 | EV006416 | IP41 |  |  |  |  | EG000013 | Programa de instalación de interruptores / enchufes
EC001590 | 8 | Interruptor de la instalación | 22 | EF006755 |  | A | Adecuado para el grado de protección (IP) | 15 | EV006417 | IP42 |  |  |  |  | EG000013 | Programa de instalación de interruptores / enchufes
EC001590 | 8 | Interruptor de la instalación | 22 | EF006755 |  | A | Adecuado para el grado de protección (IP) | 16 | EV006418 | IP44 |  |  |  |  | EG000013 | Programa de instalación de interruptores / enchufes
EC001590 | 8 | Interruptor de la instalación | 22 | EF006755 |  | A | Adecuado para el grado de protección (IP) | 17 | EV006419 | IP54 |  |  |  |  | EG000013 | Programa de instalación de interruptores / enchufes
EC001590 | 8 | Interruptor de la instalación | 22 | EF006755 |  | A | Adecuado para el grado de protección (IP) | 18 | EV006420 | IP55 |  |  |  |  | EG000013 | Programa de instalación de interruptores / enchufes
EC001590 | 8 | Interruptor de la instalación | 22 | EF006755 |  | A | Adecuado para el grado de protección (IP) | 19 | EV006421 | IP65 |  |  |  |  | EG000013 | Programa de instalación de interruptores / enchufes
EC001590 | 8 | Interruptor de la instalación | 22 | EF006755 |  | A | Adecuado para el grado de protección (IP) | 20 | EV006422 | IP66 |  |  |  |  | EG000013 | Programa de instalación de interruptores / enchufes
EC001590 | 8 | Interruptor de la instalación | 22 | EF006755 |  | A | Adecuado para el grado de protección (IP) | 21 | EV006423 | IP67 |  |  |  |  | EG000013 | Programa de instalación de interruptores / enchufes
EC001590 | 8 | Interruptor de la instalación | 22 | EF006755 |  | A | Adecuado para el grado de protección (IP) | 22 | EV000154 | Otros |  |  |  |  | EG000013 | Programa de instalación de interruptores / enchufes
EC001590 | 8 | Interruptor de la instalación | 23 | EF004293 |  | A | Resistencia al impacto (IK) | 1 | EV011423 | IK00 |  |  |  |  | EG000013 | Programa de instalación de interruptores / enchufes
EC001590 | 8 | Interruptor de la instalación | 23 | EF004293 |  | A | Resistencia al impacto (IK) | 2 | EV006807 | IK01 |  |  |  |  | EG000013 | Programa de instalación de interruptores / enchufes
EC001590 | 8 | Interruptor de la instalación | 23 | EF004293 |  | A | Resistencia al impacto (IK) | 3 | EV006808 | IK02 |  |  |  |  | EG000013 | Programa de instalación de interruptores / enchufes
EC001590 | 8 | Interruptor de la instalación | 23 | EF004293 |  | A | Resistencia al impacto (IK) | 4 | EV006809 | IK03 |  |  |  |  | EG000013 | Programa de instalación de interruptores / enchufes
EC001590 | 8 | Interruptor de la instalación | 23 | EF004293 |  | A | Resistencia al impacto (IK) | 5 | EV006810 | IK04 |  |  |  |  | EG000013 | Programa de instalación de interruptores / enchufes
EC001590 | 8 | Interruptor de la instalación | 23 | EF004293 |  | A | Resistencia al impacto (IK) | 6 | EV006811 | IK05 |  |  |  |  | EG000013 | Programa de instalación de interruptores / enchufes
EC001590 | 8 | Interruptor de la instalación | 23 | EF004293 |  | A | Resistencia al impacto (IK) | 7 | EV006812 | IK06 |  |  |  |  | EG000013 | Programa de instalación de interruptores / enchufes
EC001590 | 8 | Interruptor de la instalación | 23 | EF004293 |  | A | Resistencia al impacto (IK) | 8 | EV006813 | IK07 |  |  |  |  | EG000013 | Programa de instalación de interruptores / enchufes
EC001590 | 8 | Interruptor de la instalación | 23 | EF004293 |  | A | Resistencia al impacto (IK) | 9 | EV006814 | IK08 |  |  |  |  | EG000013 | Programa de instalación de interruptores / enchufes
EC001590 | 8 | Interruptor de la instalación | 23 | EF004293 |  | A | Resistencia al impacto (IK) | 10 | EV006815 | IK09 |  |  |  |  | EG000013 | Programa de instalación de interruptores / enchufes
EC001590 | 8 | Interruptor de la instalación | 23 | EF004293 |  | A | Resistencia al impacto (IK) | 11 | EV008784 | IK10 |  |  |  |  | EG000013 | Programa de instalación de interruptores / enchufes
EC001590 | 8 | Interruptor de la instalación | 23 | EF004293 |  | A | Resistencia al impacto (IK) | 12 | EV011541 | > IK10 |  |  |  |  | EG000013 | Programa de instalación de interruptores / enchufes
EC001590 | 8 | Interruptor de la instalación | 23 | EF004293 |  | A | Resistencia al impacto (IK) | 13 | EV000154 | Otros |  |  |  |  | EG000013 | Programa de instalación de interruptores / enchufes
EC001590 | 8 | Interruptor de la instalación | 23 | EF004293 |  | A | Resistencia al impacto (IK) | 14 | EV005747 | No disponible |  |  |  |  | EG000013 | Programa de instalación de interruptores / enchufes
EC001590 | 8 | Interruptor de la instalación | 24 | EF000002 |  | N | Voltaje nominal |  |  |  | EU570079 | V |  |  | EG000013 | Programa de instalación de interruptores / enchufes
EC001590 | 8 | Interruptor de la instalación | 25 | EF000227 |  | N | Corriente nominal (medida) |  |  |  | EU570459 | A |  |  | EG000013 | Programa de instalación de interruptores / enchufes
EC001590 | 8 | Interruptor de la instalación | 26 | EF003888 |  | N | Corriente de conmutación para lámparas fluorescentes |  |  |  | EU000055 | AX |  |  | EG000013 | Programa de instalación de interruptores / enchufes
EC001590 | 8 | Interruptor de la instalación | 27 | EF001181 |  | L | Contactos de supervisión | [7 empty] | EG000013 | Programa de instalación de interruptores / enchufes
EC001590 | 8 | Interruptor de la instalación | 28 | EF000124 |  | A | Método de conexión | 1 | EV001008 | Terminal enroscado |  |  |  |  | EG000013 | Programa de instalación de interruptores / enchufes
EC001590 | 8 | Interruptor de la instalación | 28 | EF000124 |  | A | Método de conexión | 2 | EV006494 | Abrazadera de enchufe |  |  |  |  | EG000013 | Programa de instalación de interruptores / enchufes
EC001590 | 8 | Interruptor de la instalación | 28 | EF000124 |  | A | Método de conexión | 3 | EV000154 | Otros |  |  |  |  | EG000013 | Programa de instalación de interruptores / enchufes
EC001590 | 8 | Interruptor de la instalación | 29 | EF016279 |  | L | Interruptor de calefacción | [7 empty] | EG000013 | Programa de instalación de interruptores / enchufes
EC001590 | 8 | Interruptor de la instalación | 30 | EF006316 |  | L | Interruptor de la lavadora | [7 empty] | EG000013 | Programa de instalación de interruptores / enchufes
EC001590 | 8 | Interruptor de la instalación | 31 | EF008808 | EFI08808 | N | Anchura del dispositivo |  |  |  | EU570448 | mm | EU000051 | in | EG000013 | Programa de instalación de interruptores / enchufes
EC001590 | 8 | Interruptor de la instalación | 32 | EF008809 | EFI08809 | N | Altura del dispositivo |  |  |  | EU570448 | mm | EU000051 | in | EG000013 | Programa de instalación de interruptores / enchufes
EC001590 | 8 | Interruptor de la instalación | 33 | EF008810 | EFI08810 | N | Profundidad del dispositivo |  |  |  | EU570448 | mm | EU000051 | in | EG000013 | Programa de instalación de interruptores / enchufes
EC001590 | 8 | Interruptor de la instalación | 34 | EF000218 | EFI00218 | N | Profundidad de instalación |  |  |  | EU570448 | mm | EU000051 | in | EG000013 | Programa de instalación de interruptores / enchufes
EC001590 | 8 | Interruptor de la instalación | 35 | EF014925 |  | L | Compatible con Apple HomeKit | [7 empty] | EG000013 | Programa de instalación de interruptores / enchufes
EC001590 | 8 | Interruptor de la instalación | 36 | EF014926 |  | L | Compatible con Google Assistant | [7 empty] | EG000013 | Programa de instalación de interruptores / enchufes
EC001590 | 8 | Interruptor de la instalación | 37 | EF012278 | EFI12278 | N | Profundidad mín. de la caja de empotrar |  |  |  | EU570448 | mm | EU000051 | in | EG000013 | Programa de instalación de interruptores / enchufes
EC001590 | 8 | Interruptor de la instalación | 38 | EF014927 |  | L | Compatible con Amazon Alexa | [7 empty] | EG000013 | Programa de instalación de interruptores / enchufes
EC001590 | 8 | Interruptor de la instalación | 39 | EF011072 |  | L | Compatible IFTTT | [7 empty] | EG000013 | Programa de instalación de interruptores / enchufes
EC001591 | 6 | Sensor para persianas / temporizadores | 1 | EF000010 |  | A | Modelo | 1 | EV006396 | Sensor de rotura de vidrio |  |  |  |  | EG000013 | Programa de instalación de interruptores / enchufes
EC001591 | 6 | Sensor para persianas / temporizadores | 1 | EF000010 |  | A | Modelo | 2 | EV006400 | Sensor de brillo |  |  |  |  | EG000013 | Programa de instalación de interruptores / enchufes
EC001591 | 6 | Sensor para persianas / temporizadores | 1 | EF000010 |  | A | Modelo | 3 | EV006442 | Sensor múltiple |  |  |  |  | EG000013 | Programa de instalación de interruptores / enchufes
EC001591 | 6 | Sensor para persianas / temporizadores | 1 | EF000010 |  | A | Modelo | 4 | EV006458 | Sensor de lluvia |  |  |  |  | EG000013 | Programa de instalación de interruptores / enchufes
EC001591 | 6 | Sensor para persianas / temporizadores | 1 | EF000010 |  | A | Modelo | 5 | EV004884 | Sensor de temperatura |  |  |  |  | EG000013 | Programa de instalación de interruptores / enchufes
EC001591 | 6 | Sensor para persianas / temporizadores | 1 | EF000010 |  | A | Modelo | 6 | EV002610 | Sensor de viento |  |  |  |  | EG000013 | Programa de instalación de interruptores / enchufes
EC001591 | 6 | Sensor para persianas / temporizadores | 1 | EF000010 |  | A | Modelo | 7 | EV010930 | Adaptador para sensor |  |  |  |  | EG000013 | Programa de instalación de interruptores / enchufes
EC001591 | 6 | Sensor para persianas / temporizadores | 1 | EF000010 |  | A | Modelo | 8 | EV010931 | Interfaz del sensor |  |  |  |  | EG000013 | Programa de instalación de interruptores / enchufes
EC001591 | 6 | Sensor para persianas / temporizadores | 1 | EF000010 |  | A | Modelo | 9 | EV000154 | Otros |  |  |  |  | EG000013 | Programa de instalación de interruptores / enchufes
EC001591 | 6 | Sensor para persianas / temporizadores | 2 | EF003917 |  | R | Valor de velocidad del viento ajustable |  |  |  | EU570942 | Bft |  |  | EG000013 | Programa de instalación de interruptores / enchufes
EC001591 | 6 | Sensor para persianas / temporizadores | 3 | EF003900 | EFI03900 | R | Valor de la temperatura ajustable |  |  |  | EU570073 | °C | EU571087 | ºF | EG000013 | Programa de instalación de interruptores / enchufes
EC001591 | 6 | Sensor para persianas / temporizadores | 4 | EF000002 |  | N | Voltaje nominal |  |  |  | EU570079 | V |  |  | EG000013 | Programa de instalación de interruptores / enchufes
EC001591 | 6 | Sensor para persianas / temporizadores | 5 | EF000227 |  | N | Corriente nominal (medida) |  |  |  | EU570459 | A |  |  | EG000013 | Programa de instalación de interruptores / enchufes
EC001591 | 6 | Sensor para persianas / temporizadores | 6 | EF000416 |  | R | Frecuencia |  |  |  | EU570028 | Hz |  |  | EG000013 | Programa de instalación de interruptores / enchufes
EC001591 | 6 | Sensor para persianas / temporizadores | 7 | EF014925 |  | L | Compatible con Apple HomeKit | [7 empty] | EG000013 | Programa de instalación de interruptores / enchufes
EC001591 | 6 | Sensor para persianas / temporizadores | 8 | EF014926 |  | L | Compatible con Google Assistant | [7 empty] | EG000013 | Programa de instalación de interruptores / enchufes
EC001591 | 6 | Sensor para persianas / temporizadores | 9 | EF014927 |  | L | Compatible con Amazon Alexa | [7 empty] | EG000013 | Programa de instalación de interruptores / enchufes
EC001591 | 6 | Sensor para persianas / temporizadores | 10 | EF011072 |  | L | Compatible IFTTT | [7 empty] | EG000013 | Programa de instalación de interruptores / enchufes
EC001593 | 5 | Relé de liberación de persiana | 1 | EF000003 |  | A | Tipo de montaje | 1 | EV000383 | Montado empotrado (escayola) |  |  |  |  | EG000013 | Programa de instalación de interruptores / enchufes
EC001593 | 5 | Relé de liberación de persiana | 1 | EF000003 |  | A | Tipo de montaje | 2 | EV000384 | Montado superficial (escayola) |  |  |  |  | EG000013 | Programa de instalación de interruptores / enchufes
EC001593 | 5 | Relé de liberación de persiana | 1 | EF000003 |  | A | Tipo de montaje | 3 | EV006471 | DRA |  |  |  |  | EG000013 | Programa de instalación de interruptores / enchufes
EC001593 | 5 | Relé de liberación de persiana | 1 | EF000003 |  | A | Tipo de montaje | 4 | EV003187 | Apto para canal |  |  |  |  | EG000013 | Programa de instalación de interruptores / enchufes
EC001593 | 5 | Relé de liberación de persiana | 1 | EF000003 |  | A | Tipo de montaje | 5 | EV000154 | Otros |  |  |  |  | EG000013 | Programa de instalación de interruptores / enchufes
EC001593 | 5 | Relé de liberación de persiana | 2 | EF003919 |  | L | Entrada central | [7 empty] | EG000013 | Programa de instalación de interruptores / enchufes
EC001593 | 5 | Relé de liberación de persiana | 3 | EF003876 |  | L | Extensiones de entrada | [7 empty] | EG000013 | Programa de instalación de interruptores / enchufes
EC001593 | 5 | Relé de liberación de persiana | 4 | EF003812 |  | N | Número de motores conectables | [7 empty] | EG000013 | Programa de instalación de interruptores / enchufes
EC001593 | 5 | Relé de liberación de persiana | 5 | EF000002 |  | N | Voltaje nominal |  |  |  | EU570079 | V |  |  | EG000013 | Programa de instalación de interruptores / enchufes
EC001593 | 5 | Relé de liberación de persiana | 6 | EF000416 |  | R | Frecuencia |  |  |  | EU570028 | Hz |  |  | EG000013 | Programa de instalación de interruptores / enchufes
EC001593 | 5 | Relé de liberación de persiana | 7 | EF000227 |  | N | Corriente nominal (medida) |  |  |  | EU570459 | A |  |  | EG000013 | Programa de instalación de interruptores / enchufes
EC001594 | 8 | Temporizador para la instalación de programas de conmutación | 1 | EF000005 |  | A | Composición | 1 | EV006541 | Adaptador enchufable |  |  |  |  | EG000013 | Programa de instalación de interruptores / enchufes
EC001594 | 8 | Temporizador para la instalación de programas de conmutación | 1 | EF000005 |  | A | Composición | 2 | EV000078 | Elemento básico |  |  |  |  | EG000013 | Programa de instalación de interruptores / enchufes
EC001594 | 8 | Temporizador para la instalación de programas de conmutación | 1 | EF000005 |  | A | Composición | 3 | EV006346 | Elemento básico con placa adaptadora |  |  |  |  | EG000013 | Programa de instalación de interruptores / enchufes
EC001594 | 8 | Temporizador para la instalación de programas de conmutación | 1 | EF000005 |  | A | Composición | 4 | EV006347 | Elemento básico con carcasa superior |  |  |  |  | EG000013 | Programa de instalación de interruptores / enchufes
EC001594 | 8 | Temporizador para la instalación de programas de conmutación | 1 | EF000005 |  | A | Composición | 5 | EV006348 | Elemento base con carcasa completa |  |  |  |  | EG000013 | Programa de instalación de interruptores / enchufes
EC001594 | 8 | Temporizador para la instalación de programas de conmutación | 1 | EF000005 |  | A | Composición | 6 | EV006349 | Elemento básico con placa de cubierta completa |  |  |  |  | EG000013 | Programa de instalación de interruptores / enchufes
EC001594 | 8 | Temporizador para la instalación de programas de conmutación | 1 | EF000005 |  | A | Composición | 7 | EV006345 | Elemento básico con placa de cubierta central |  |  |  |  | EG000013 | Programa de instalación de interruptores / enchufes
EC001594 | 8 | Temporizador para la instalación de programas de conmutación | 1 | EF000005 |  | A | Composición | 8 | EV006351 | Elemento de control |  |  |  |  | EG000013 | Programa de instalación de interruptores / enchufes
EC001594 | 8 | Temporizador para la instalación de programas de conmutación | 1 | EF000005 |  | A | Composición | 9 | EV011832 | Módulo para programa de interrupción de instalación |  |  |  |  | EG000013 | Programa de instalación de interruptores / enchufes
EC001594 | 8 | Temporizador para la instalación de programas de conmutación | 1 | EF000005 |  | A | Composición | 10 | EV000154 | Otros |  |  |  |  | EG000013 | Programa de instalación de interruptores / enchufes
EC001594 | 8 | Temporizador para la instalación de programas de conmutación | 2 | EF009573 |  | N | Número de módulos (en caso de diseño modular) | [7 empty] | EG000013 | Programa de instalación de interruptores / enchufes
EC001594 | 8 | Temporizador para la instalación de programas de conmutación | 3 | EF008256 |  | N | Número de contactos normalmente abiertos | [7 empty] | EG000013 | Programa de instalación de interruptores / enchufes
EC001594 | 8 | Temporizador para la instalación de programas de conmutación | 4 | EF008255 |  | N | Número de contactos normalmente cerrados | [7 empty] | EG000013 | Programa de instalación de interruptores / enchufes
EC001594 | 8 | Temporizador para la instalación de programas de conmutación | 5 | EF008257 |  | N | Número de contactos inversores | [7 empty] | EG000013 | Programa de instalación de interruptores / enchufes
EC001594 | 8 | Temporizador para la instalación de programas de conmutación | 6 | EF000010 |  | A | Modelo | 1 | EV000147 | Mecánica |  |  |  |  | EG000013 | Programa de instalación de interruptores / enchufes
EC001594 | 8 | Temporizador para la instalación de programas de conmutación | 6 | EF000010 |  | A | Modelo | 2 | EV000101 | Electrónico |  |  |  |  | EG000013 | Programa de instalación de interruptores / enchufes
EC001594 | 8 | Temporizador para la instalación de programas de conmutación | 7 | EF001038 |  | R | Ajuste de la hora |  |  |  | EU570422 | min |  |  | EG000013 | Programa de instalación de interruptores / enchufes
EC001594 | 8 | Temporizador para la instalación de programas de conmutación | 8 | EF003833 |  | R | Valor crepuscular ajustable |  |  |  | EU570106 | lx |  |  | EG000013 | Programa de instalación de interruptores / enchufes
EC001594 | 8 | Temporizador para la instalación de programas de conmutación | 9 | EF000003 |  | A | Tipo de montaje | 1 | EV000383 | Montado empotrado (escayola) |  |  |  |  | EG000013 | Programa de instalación de interruptores / enchufes
EC001594 | 8 | Temporizador para la instalación de programas de conmutación | 9 | EF000003 |  | A | Tipo de montaje | 2 | EV000384 | Montado superficial (escayola) |  |  |  |  | EG000013 | Programa de instalación de interruptores / enchufes
EC001594 | 8 | Temporizador para la instalación de programas de conmutación | 9 | EF000003 |  | A | Tipo de montaje | 3 | EV006471 | DRA |  |  |  |  | EG000013 | Programa de instalación de interruptores / enchufes
EC001594 | 8 | Temporizador para la instalación de programas de conmutación | 9 | EF000003 |  | A | Tipo de montaje | 4 | EV003187 | Apto para canal |  |  |  |  | EG000013 | Programa de instalación de interruptores / enchufes
EC001594 | 8 | Temporizador para la instalación de programas de conmutación | 9 | EF000003 |  | A | Tipo de montaje | 5 | EV009934 | Soporte de carcasa de módulo |  |  |  |  | EG000013 | Programa de instalación de interruptores / enchufes
EC001594 | 8 | Temporizador para la instalación de programas de conmutación | 9 | EF000003 |  | A | Tipo de montaje | 6 | EV000154 | Otros |  |  |  |  | EG000013 | Programa de instalación de interruptores / enchufes
EC001594 | 8 | Temporizador para la instalación de programas de conmutación | 10 | EF002442 |  | A | Tipo de fijación | 1 | EV006353 | Montaje con gancho y tornillo |  |  |  |  | EG000013 | Programa de instalación de interruptores / enchufes
EC001594 | 8 | Temporizador para la instalación de programas de conmutación | 10 | EF002442 |  | A | Tipo de fijación | 2 | EV006354 | Montaje con tornillo |  |  |  |  | EG000013 | Programa de instalación de interruptores / enchufes
EC001594 | 8 | Temporizador para la instalación de programas de conmutación | 10 | EF002442 |  | A | Tipo de fijación | 3 | EV006352 | Montaje con gancho |  |  |  |  | EG000013 | Programa de instalación de interruptores / enchufes
EC001594 | 8 | Temporizador para la instalación de programas de conmutación | 10 | EF002442 |  | A | Tipo de fijación | 4 | EV006428 | Montaje con abrazadera |  |  |  |  | EG000013 | Programa de instalación de interruptores / enchufes
EC001594 | 8 | Temporizador para la instalación de programas de conmutación | 10 | EF002442 |  | A | Tipo de fijación | 5 | EV003046 | Bastón |  |  |  |  | EG000013 | Programa de instalación de interruptores / enchufes
EC001594 | 8 | Temporizador para la instalación de programas de conmutación | 10 | EF002442 |  | A | Tipo de fijación | 6 | EV009216 | Bloquear en posición |  |  |  |  | EG000013 | Programa de instalación de interruptores / enchufes
EC001594 | 8 | Temporizador para la instalación de programas de conmutación | 10 | EF002442 |  | A | Tipo de fijación | 7 | EV000154 | Otros |  |  |  |  | EG000013 | Programa de instalación de interruptores / enchufes
EC001594 | 8 | Temporizador para la instalación de programas de conmutación | 11 | EF000289 |  | L | Con toma de corriente eléctrica | [7 empty] | EG000013 | Programa de instalación de interruptores / enchufes
EC001594 | 8 | Temporizador para la instalación de programas de conmutación | 12 | EF002169 |  | A | Material | 1 | EV000139 | Plástico |  |  |  |  | EG000013 | Programa de instalación de interruptores / enchufes
EC001594 | 8 | Temporizador para la instalación de programas de conmutación | 12 | EF002169 |  | A | Material | 2 | EV000914 | Metal |  |  |  |  | EG000013 | Programa de instalación de interruptores / enchufes
EC001594 | 8 | Temporizador para la instalación de programas de conmutación | 12 | EF002169 |  | A | Material | 3 | EV000219 | Vidrio |  |  |  |  | EG000013 | Programa de instalación de interruptores / enchufes
EC001594 | 8 | Temporizador para la instalación de programas de conmutación | 12 | EF002169 |  | A | Material | 4 | EV000131 | Madera |  |  |  |  | EG000013 | Programa de instalación de interruptores / enchufes
EC001594 | 8 | Temporizador para la instalación de programas de conmutación | 12 | EF002169 |  | A | Material | 5 | EV003673 | Piedra |  |  |  |  | EG000013 | Programa de instalación de interruptores / enchufes
EC001594 | 8 | Temporizador para la instalación de programas de conmutación | 12 | EF002169 |  | A | Material | 6 | EV000154 | Otros |  |  |  |  | EG000013 | Programa de instalación de interruptores / enchufes
EC001594 | 8 | Temporizador para la instalación de programas de conmutación | 13 | EF001257 |  | A | Calidad del material | 1 | EV001304 | Duroplast |  |  |  |  | EG000013 | Programa de instalación de interruptores / enchufes
EC001594 | 8 | Temporizador para la instalación de programas de conmutación | 13 | EF001257 |  | A | Calidad del material | 2 | EV000403 | Termoplástico |  |  |  |  | EG000013 | Programa de instalación de interruptores / enchufes
EC001594 | 8 | Temporizador para la instalación de programas de conmutación | 13 | EF001257 |  | A | Calidad del material | 3 | EV000072 | Aluminio |  |  |  |  | EG000013 | Programa de instalación de interruptores / enchufes
EC001594 | 8 | Temporizador para la instalación de programas de conmutación | 13 | EF001257 |  | A | Calidad del material | 4 | EV000294 | Acero inox |  |  |  |  | EG000013 | Programa de instalación de interruptores / enchufes
EC001594 | 8 | Temporizador para la instalación de programas de conmutación | 13 | EF001257 |  | A | Calidad del material | 5 | EV000138 | Cobre |  |  |  |  | EG000013 | Programa de instalación de interruptores / enchufes
EC001594 | 8 | Temporizador para la instalación de programas de conmutación | 13 | EF001257 |  | A | Calidad del material | 6 | EV007710 | Pizarra |  |  |  |  | EG000013 | Programa de instalación de interruptores / enchufes
EC001594 | 8 | Temporizador para la instalación de programas de conmutación | 13 | EF001257 |  | A | Calidad del material | 7 | EV000154 | Otros |  |  |  |  | EG000013 | Programa de instalación de interruptores / enchufes
EC001594 | 8 | Temporizador para la instalación de programas de conmutación | 14 | EF000139 |  | A | Tratamiento de superficie | 1 | EV000112 | Anodizado |  |  |  |  | EG000013 | Programa de instalación de interruptores / enchufes
EC001594 | 8 | Temporizador para la instalación de programas de conmutación | 14 | EF000139 |  | A | Tratamiento de superficie | 2 | EV010983 | Decoración |  |  |  |  | EG000013 | Programa de instalación de interruptores / enchufes
EC001594 | 8 | Temporizador para la instalación de programas de conmutación | 14 | EF000139 |  | A | Tratamiento de superficie | 3 | EV000193 | Galvanizado |  |  |  |  | EG000013 | Programa de instalación de interruptores / enchufes
EC001594 | 8 | Temporizador para la instalación de programas de conmutación | 14 | EF000139 |  | A | Tratamiento de superficie | 4 | EV000113 | Barnizado |  |  |  |  | EG000013 | Programa de instalación de interruptores / enchufes
EC001594 | 8 | Temporizador para la instalación de programas de conmutación | 14 | EF000139 |  | A | Tratamiento de superficie | 5 | EV005968 | Metálico |  |  |  |  | EG000013 | Programa de instalación de interruptores / enchufes
EC001594 | 8 | Temporizador para la instalación de programas de conmutación | 14 | EF000139 |  | A | Tratamiento de superficie | 6 | EV009951 | Nano revestimiento |  |  |  |  | EG000013 | Programa de instalación de interruptores / enchufes
EC001594 | 8 | Temporizador para la instalación de programas de conmutación | 14 | EF000139 |  | A | Tratamiento de superficie | 7 | EV007971 | Fundición en arena |  |  |  |  | EG000013 | Programa de instalación de interruptores / enchufes
EC001594 | 8 | Temporizador para la instalación de programas de conmutación | 14 | EF000139 |  | A | Tratamiento de superficie | 8 | EV000154 | Otros |  |  |  |  | EG000013 | Programa de instalación de interruptores / enchufes
EC001594 | 8 | Temporizador para la instalación de programas de conmutación | 14 | EF000139 |  | A | Tratamiento de superficie | 9 | EV006034 | Sin tratamiento |  |  |  |  | EG000013 | Programa de instalación de interruptores / enchufes
EC001594 | 8 | Temporizador para la instalación de programas de conmutación | 15 | EF006569 |  | A | Ejecución de la superficie | 1 | EV006395 | Brillante |  |  |  |  | EG000013 | Programa de instalación de interruptores / enchufes
EC001594 | 8 | Temporizador para la instalación de programas de conmutación | 15 | EF006569 |  | A | Ejecución de la superficie | 2 | EV000146 | Mate |  |  |  |  | EG000013 | Programa de instalación de interruptores / enchufes
EC001594 | 8 | Temporizador para la instalación de programas de conmutación | 16 | EF000007 |  | A | Color | 1 | EV000072 | Aluminio |  |  |  |  | EG000013 | Programa de instalación de interruptores / enchufes
EC001594 | 8 | Temporizador para la instalación de programas de conmutación | 16 | EF000007 |  | A | Color | 2 | EV000309 | Antracita |  |  |  |  | EG000013 | Programa de instalación de interruptores / enchufes
EC001594 | 8 | Temporizador para la instalación de programas de conmutación | 16 | EF000007 |  | A | Color | 3 | EV000279 | Beige |  |  |  |  | EG000013 | Programa de instalación de interruptores / enchufes
EC001594 | 8 | Temporizador para la instalación de programas de conmutación | 16 | EF000007 |  | A | Color | 4 | EV000206 | Negro |  |  |  |  | EG000013 | Programa de instalación de interruptores / enchufes
EC001594 | 8 | Temporizador para la instalación de programas de conmutación | 16 | EF000007 |  | A | Color | 5 | EV000080 | Azul |  |  |  |  | EG000013 | Programa de instalación de interruptores / enchufes
EC001594 | 8 | Temporizador para la instalación de programas de conmutación | 16 | EF000007 |  | A | Color | 6 | EV000149 | Latón |  |  |  |  | EG000013 | Programa de instalación de interruptores / enchufes
EC001594 | 8 | Temporizador para la instalación de programas de conmutación | 16 | EF000007 |  | A | Color | 7 | EV000082 | Bronce |  |  |  |  | EG000013 | Programa de instalación de interruptores / enchufes
EC001594 | 8 | Temporizador para la instalación de programas de conmutación | 16 | EF000007 |  | A | Color | 8 | EV000083 | Marrón |  |  |  |  | EG000013 | Programa de instalación de interruptores / enchufes
EC001594 | 8 | Temporizador para la instalación de programas de conmutación | 16 | EF000007 |  | A | Color | 9 | EV000291 | Cromo |  |  |  |  | EG000013 | Programa de instalación de interruptores / enchufes
EC001594 | 8 | Temporizador para la instalación de programas de conmutación | 16 | EF000007 |  | A | Color | 10 | EV000138 | Cobre |  |  |  |  | EG000013 | Programa de instalación de interruptores / enchufes
EC001594 | 8 | Temporizador para la instalación de programas de conmutación | 16 | EF000007 |  | A | Color | 11 | EV013082 | Incoloro |  |  |  |  | EG000013 | Programa de instalación de interruptores / enchufes
EC001594 | 8 | Temporizador para la instalación de programas de conmutación | 16 | EF000007 |  | A | Color | 12 | EV000119 | Dorado-Oro |  |  |  |  | EG000013 | Programa de instalación de interruptores / enchufes
EC001594 | 8 | Temporizador para la instalación de programas de conmutación | 16 | EF000007 |  | A | Color | 13 | EV000235 | Verde |  |  |  |  | EG000013 | Programa de instalación de interruptores / enchufes
EC001594 | 8 | Temporizador para la instalación de programas de conmutación | 16 | EF000007 |  | A | Color | 14 | EV000270 | Gris |  |  |  |  | EG000013 | Programa de instalación de interruptores / enchufes
EC001594 | 8 | Temporizador para la instalación de programas de conmutación | 16 | EF000007 |  | A | Color | 15 | EV000236 | Naranja |  |  |  |  | EG000013 | Programa de instalación de interruptores / enchufes
EC001594 | 8 | Temporizador para la instalación de programas de conmutación | 16 | EF000007 |  | A | Color | 16 | EV000290 | Platino |  |  |  |  | EG000013 | Programa de instalación de interruptores / enchufes
EC001594 | 8 | Temporizador para la instalación de programas de conmutación | 16 | EF000007 |  | A | Color | 17 | EV000233 | Rojo |  |  |  |  | EG000013 | Programa de instalación de interruptores / enchufes
EC001594 | 8 | Temporizador para la instalación de programas de conmutación | 16 | EF000007 |  | A | Color | 18 | EV000205 | Plata |  |  |  |  | EG000013 | Programa de instalación de interruptores / enchufes
EC001594 | 8 | Temporizador para la instalación de programas de conmutación | 16 | EF000007 |  | A | Color | 19 | EV007710 | Pizarra |  |  |  |  | EG000013 | Programa de instalación de interruptores / enchufes
EC001594 | 8 | Temporizador para la instalación de programas de conmutación | 16 | EF000007 |  | A | Color | 20 | EV000294 | Acero inox |  |  |  |  | EG000013 | Programa de instalación de interruptores / enchufes
EC001594 | 8 | Temporizador para la instalación de programas de conmutación | 16 | EF000007 |  | A | Color | 21 | EV000300 | Titanio |  |  |  |  | EG000013 | Programa de instalación de interruptores / enchufes
EC001594 | 8 | Temporizador para la instalación de programas de conmutación | 16 | EF000007 |  | A | Color | 22 | EV001560 | Turquesa |  |  |  |  | EG000013 | Programa de instalación de interruptores / enchufes
EC001594 | 8 | Temporizador para la instalación de programas de conmutación | 16 | EF000007 |  | A | Color | 23 | EV000202 | Blanco |  |  |  |  | EG000013 | Programa de instalación de interruptores / enchufes
EC001594 | 8 | Temporizador para la instalación de programas de conmutación | 16 | EF000007 |  | A | Color | 24 | EV000131 | Madera |  |  |  |  | EG000013 | Programa de instalación de interruptores / enchufes
EC001594 | 8 | Temporizador para la instalación de programas de conmutación | 16 | EF000007 |  | A | Color | 25 | EV000234 | Amarillo |  |  |  |  | EG000013 | Programa de instalación de interruptores / enchufes
EC001594 | 8 | Temporizador para la instalación de programas de conmutación | 16 | EF000007 |  | A | Color | 26 | EV000154 | Otros |  |  |  |  | EG000013 | Programa de instalación de interruptores / enchufes
EC001594 | 8 | Temporizador para la instalación de programas de conmutación | 17 | EF003882 |  | N | Número RAL (similar) | [7 empty] | EG000013 | Programa de instalación de interruptores / enchufes
EC001594 | 8 | Temporizador para la instalación de programas de conmutación | 18 | EF006243 |  | L | Transparente | [7 empty] | EG000013 | Programa de instalación de interruptores / enchufes
EC001594 | 8 | Temporizador para la instalación de programas de conmutación | 19 | EF006755 |  | A | Adecuado para el grado de protección (IP) | 1 | EV006404 | IP00 |  |  |  |  | EG000013 | Programa de instalación de interruptores / enchufes
EC001594 | 8 | Temporizador para la instalación de programas de conmutación | 19 | EF006755 |  | A | Adecuado para el grado de protección (IP) | 2 | EV006405 | IP20 |  |  |  |  | EG000013 | Programa de instalación de interruptores / enchufes
EC001594 | 8 | Temporizador para la instalación de programas de conmutación | 19 | EF006755 |  | A | Adecuado para el grado de protección (IP) | 3 | EV006406 | IP21 |  |  |  |  | EG000013 | Programa de instalación de interruptores / enchufes
EC001594 | 8 | Temporizador para la instalación de programas de conmutación | 19 | EF006755 |  | A | Adecuado para el grado de protección (IP) | 4 | EV006608 | IP22 |  |  |  |  | EG000013 | Programa de instalación de interruptores / enchufes
EC001594 | 8 | Temporizador para la instalación de programas de conmutación | 19 | EF006755 |  | A | Adecuado para el grado de protección (IP) | 5 | EV006407 | IP23 |  |  |  |  | EG000013 | Programa de instalación de interruptores / enchufes
EC001594 | 8 | Temporizador para la instalación de programas de conmutación | 19 | EF006755 |  | A | Adecuado para el grado de protección (IP) | 6 | EV006408 | IP24 |  |  |  |  | EG000013 | Programa de instalación de interruptores / enchufes
EC001594 | 8 | Temporizador para la instalación de programas de conmutación | 19 | EF006755 |  | A | Adecuado para el grado de protección (IP) | 7 | EV006409 | IP2X |  |  |  |  | EG000013 | Programa de instalación de interruptores / enchufes
EC001594 | 8 | Temporizador para la instalación de programas de conmutación | 19 | EF006755 |  | A | Adecuado para el grado de protección (IP) | 8 | EV006410 | IP30 |  |  |  |  | EG000013 | Programa de instalación de interruptores / enchufes
EC001594 | 8 | Temporizador para la instalación de programas de conmutación | 19 | EF006755 |  | A | Adecuado para el grado de protección (IP) | 9 | EV006411 | IP31 |  |  |  |  | EG000013 | Programa de instalación de interruptores / enchufes
EC001594 | 8 | Temporizador para la instalación de programas de conmutación | 19 | EF006755 |  | A | Adecuado para el grado de protección (IP) | 10 | EV006412 | IP32 |  |  |  |  | EG000013 | Programa de instalación de interruptores / enchufes
EC001594 | 8 | Temporizador para la instalación de programas de conmutación | 19 | EF006755 |  | A | Adecuado para el grado de protección (IP) | 11 | EV006413 | IP34 |  |  |  |  | EG000013 | Programa de instalación de interruptores / enchufes
EC001594 | 8 | Temporizador para la instalación de programas de conmutación | 19 | EF006755 |  | A | Adecuado para el grado de protección (IP) | 12 | EV006414 | IP3X |  |  |  |  | EG000013 | Programa de instalación de interruptores / enchufes
EC001594 | 8 | Temporizador para la instalación de programas de conmutación | 19 | EF006755 |  | A | Adecuado para el grado de protección (IP) | 13 | EV006415 | IP40 |  |  |  |  | EG000013 | Programa de instalación de interruptores / enchufes
EC001594 | 8 | Temporizador para la instalación de programas de conmutación | 19 | EF006755 |  | A | Adecuado para el grado de protección (IP) | 14 | EV006416 | IP41 |  |  |  |  | EG000013 | Programa de instalación de interruptores / enchufes
EC001594 | 8 | Temporizador para la instalación de programas de conmutación | 19 | EF006755 |  | A | Adecuado para el grado de protección (IP) | 15 | EV006417 | IP42 |  |  |  |  | EG000013 | Programa de instalación de interruptores / enchufes
EC001594 | 8 | Temporizador para la instalación de programas de conmutación | 19 | EF006755 |  | A | Adecuado para el grado de protección (IP) | 16 | EV006418 | IP44 |  |  |  |  | EG000013 | Programa de instalación de interruptores / enchufes
EC001594 | 8 | Temporizador para la instalación de programas de conmutación | 19 | EF006755 |  | A | Adecuado para el grado de protección (IP) | 17 | EV006419 | IP54 |  |  |  |  | EG000013 | Programa de instalación de interruptores / enchufes
EC001594 | 8 | Temporizador para la instalación de programas de conmutación | 19 | EF006755 |  | A | Adecuado para el grado de protección (IP) | 18 | EV006420 | IP55 |  |  |  |  | EG000013 | Programa de instalación de interruptores / enchufes
EC001594 | 8 | Temporizador para la instalación de programas de conmutación | 19 | EF006755 |  | A | Adecuado para el grado de protección (IP) | 19 | EV006421 | IP65 |  |  |  |  | EG000013 | Programa de instalación de interruptores / enchufes
EC001594 | 8 | Temporizador para la instalación de programas de conmutación | 19 | EF006755 |  | A | Adecuado para el grado de protección (IP) | 20 | EV006422 | IP66 |  |  |  |  | EG000013 | Programa de instalación de interruptores / enchufes
EC001594 | 8 | Temporizador para la instalación de programas de conmutación | 19 | EF006755 |  | A | Adecuado para el grado de protección (IP) | 21 | EV006423 | IP67 |  |  |  |  | EG000013 | Programa de instalación de interruptores / enchufes
EC001594 | 8 | Temporizador para la instalación de programas de conmutación | 19 | EF006755 |  | A | Adecuado para el grado de protección (IP) | 22 | EV000154 | Otros |  |  |  |  | EG000013 | Programa de instalación de interruptores / enchufes
EC001594 | 8 | Temporizador para la instalación de programas de conmutación | 20 | EF000222 |  | N | Intervalo de conmutación más corto |  |  |  | EU570422 | min |  |  | EG000013 | Programa de instalación de interruptores / enchufes
EC001594 | 8 | Temporizador para la instalación de programas de conmutación | 21 | EF000202 |  | N | Reserva de marcha |  |  |  | EU570410 | h |  |  | EG000013 | Programa de instalación de interruptores / enchufes
EC001594 | 8 | Temporizador para la instalación de programas de conmutación | 22 | EF000223 |  | L | Generador aleatorio | [7 empty] | EG000013 | Programa de instalación de interruptores / enchufes
EC001594 | 8 | Temporizador para la instalación de programas de conmutación | 23 | EF000002 |  | N | Voltaje nominal |  |  |  | EU570079 | V |  |  | EG000013 | Programa de instalación de interruptores / enchufes
EC001594 | 8 | Temporizador para la instalación de programas de conmutación | 24 | EF000416 |  | R | Frecuencia |  |  |  | EU570028 | Hz |  |  | EG000013 | Programa de instalación de interruptores / enchufes
EC001594 | 8 | Temporizador para la instalación de programas de conmutación | 25 | EF000224 |  | L | Programa Astro | [7 empty] | EG000013 | Programa de instalación de interruptores / enchufes
EC001594 | 8 | Temporizador para la instalación de programas de conmutación | 26 | EF003876 |  | L | Extensiones de entrada | [7 empty] | EG000013 | Programa de instalación de interruptores / enchufes
EC001594 | 8 | Temporizador para la instalación de programas de conmutación | 27 | EF014925 |  | L | Compatible con Apple HomeKit | [7 empty] | EG000013 | Programa de instalación de interruptores / enchufes
EC001594 | 8 | Temporizador para la instalación de programas de conmutación | 28 | EF000227 |  | N | Corriente nominal (medida) |  |  |  | EU570459 | A |  |  | EG000013 | Programa de instalación de interruptores / enchufes
EC001594 | 8 | Temporizador para la instalación de programas de conmutación | 29 | EF014926 |  | L | Compatible con Google Assistant | [7 empty] | EG000013 | Programa de instalación de interruptores / enchufes
EC001594 | 8 | Temporizador para la instalación de programas de conmutación | 30 | EF003872 |  | L | Con conexión de sensor de luminosidad | [7 empty] | EG000013 | Programa de instalación de interruptores / enchufes
EC001594 | 8 | Temporizador para la instalación de programas de conmutación | 31 | EF014927 |  | L | Compatible con Amazon Alexa | [7 empty] | EG000013 | Programa de instalación de interruptores / enchufes
EC001594 | 8 | Temporizador para la instalación de programas de conmutación | 32 | EF001309 |  | N | Potencia máxima |  |  |  | EU570054 | W |  |  | EG000013 | Programa de instalación de interruptores / enchufes
EC001594 | 8 | Temporizador para la instalación de programas de conmutación | 33 | EF000218 | EFI00218 | N | Profundidad de instalación |  |  |  | EU570448 | mm | EU000051 | in | EG000013 | Programa de instalación de interruptores / enchufes
EC001594 | 8 | Temporizador para la instalación de programas de conmutación | 34 | EF011072 |  | L | Compatible IFTTT | [7 empty] | EG000013 | Programa de instalación de interruptores / enchufes
EC001594 | 8 | Temporizador para la instalación de programas de conmutación | 35 | EF012278 | EFI12278 | N | Profundidad mín. de la caja de empotrar |  |  |  | EU570448 | mm | EU000051 | in | EG000013 | Programa de instalación de interruptores / enchufes
EC001594 | 8 | Temporizador para la instalación de programas de conmutación | 36 | EF008808 | EFI08808 | N | Anchura del dispositivo |  |  |  | EU570448 | mm | EU000051 | in | EG000013 | Programa de instalación de interruptores / enchufes
EC001594 | 8 | Temporizador para la instalación de programas de conmutación | 37 | EF008809 | EFI08809 | N | Altura del dispositivo |  |  |  | EU570448 | mm | EU000051 | in | EG000013 | Programa de instalación de interruptores / enchufes
EC001594 | 8 | Temporizador para la instalación de programas de conmutación | 38 | EF008810 | EFI08810 | N | Profundidad del dispositivo |  |  |  | EU570448 | mm | EU000051 | in | EG000013 | Programa de instalación de interruptores / enchufes
EC001596 | 8 | Módulo de E/S analógica de periférico descentralizado de bus de campo | 1 | EF007532 |  | R | Tensión de alimentación 50 Hz CA |  |  |  | EU570079 | V |  |  | EG000024 | Controladores lógicos programables PLC
EC001596 | 8 | Módulo de E/S analógica de periférico descentralizado de bus de campo | 2 | EF007533 |  | R | Tensión de alimentación 60 Hz CA |  |  |  | EU570079 | V |  |  | EG000024 | Controladores lógicos programables PLC
EC001596 | 8 | Módulo de E/S analógica de periférico descentralizado de bus de campo | 3 | EF007534 |  | R | Tensión de alimentación CC |  |  |  | EU570079 | V |  |  | EG000024 | Controladores lógicos programables PLC
EC001596 | 8 | Módulo de E/S analógica de periférico descentralizado de bus de campo | 4 | EF002991 |  | A | Tipo de tensión de alimentación | 1 | EV000460 | CA |  |  |  |  | EG000024 | Controladores lógicos programables PLC
EC001596 | 8 | Módulo de E/S analógica de periférico descentralizado de bus de campo | 4 | EF002991 |  | A | Tipo de tensión de alimentación | 2 | EV000509 | CA/CC |  |  |  |  | EG000024 | Controladores lógicos programables PLC
EC001596 | 8 | Módulo de E/S analógica de periférico descentralizado de bus de campo | 4 | EF002991 |  | A | Tipo de tensión de alimentación | 3 | EV000461 | CC |  |  |  |  | EG000024 | Controladores lógicos programables PLC
EC001596 | 8 | Módulo de E/S analógica de periférico descentralizado de bus de campo | 5 | EF003204 |  | L | Entrada, corriente | [7 empty] | EG000024 | Controladores lógicos programables PLC
EC001596 | 8 | Módulo de E/S analógica de periférico descentralizado de bus de campo | 6 | EF003205 |  | L | Entrada, tensión | [7 empty] | EG000024 | Controladores lógicos programables PLC
EC001596 | 8 | Módulo de E/S analógica de periférico descentralizado de bus de campo | 7 | EF003206 |  | L | Entrada, resistencia | [7 empty] | EG000024 | Controladores lógicos programables PLC
EC001596 | 8 | Módulo de E/S analógica de periférico descentralizado de bus de campo | 8 | EF003207 |  | L | Entrada, termómetro de resistencia | [7 empty] | EG000024 | Controladores lógicos programables PLC
EC001596 | 8 | Módulo de E/S analógica de periférico descentralizado de bus de campo | 9 | EF003208 |  | L | Entrada, termopar | [7 empty] | EG000024 | Controladores lógicos programables PLC
EC001596 | 8 | Módulo de E/S analógica de periférico descentralizado de bus de campo | 10 | EF003209 |  | L | Señal de entrada configurable | [7 empty] | EG000024 | Controladores lógicos programables PLC
EC001596 | 8 | Módulo de E/S analógica de periférico descentralizado de bus de campo | 11 | EF003575 |  | N | Resolución de las entradas analógicas |  |  |  | EU570502 | Bit |  |  | EG000024 | Controladores lógicos programables PLC
EC001596 | 8 | Módulo de E/S analógica de periférico descentralizado de bus de campo | 12 | EF003212 |  | L | Salida, corriente | [7 empty] | EG000024 | Controladores lógicos programables PLC
EC001596 | 8 | Módulo de E/S analógica de periférico descentralizado de bus de campo | 13 | EF003213 |  | L | Salida, tensión | [7 empty] | EG000024 | Controladores lógicos programables PLC
EC001596 | 8 | Módulo de E/S analógica de periférico descentralizado de bus de campo | 14 | EF003214 |  | L | Señal de salida configurable | [7 empty] | EG000024 | Controladores lógicos programables PLC
EC001596 | 8 | Módulo de E/S analógica de periférico descentralizado de bus de campo | 15 | EF003577 |  | N | Resolución de las salidas analógicas |  |  |  | EU570502 | Bit |  |  | EG000024 | Controladores lógicos programables PLC
EC001596 | 8 | Módulo de E/S analógica de periférico descentralizado de bus de campo | 16 | EF001994 |  | N | Número de entradas analógicas | [7 empty] | EG000024 | Controladores lógicos programables PLC
EC001596 | 8 | Módulo de E/S analógica de periférico descentralizado de bus de campo | 17 | EF001995 |  | N | Número de salidas analógicas | [7 empty] | EG000024 | Controladores lógicos programables PLC
EC001596 | 8 | Módulo de E/S analógica de periférico descentralizado de bus de campo | 18 | EF008518 |  | L | Entradas analógicas configurables | [7 empty] | EG000024 | Controladores lógicos programables PLC
EC001596 | 8 | Módulo de E/S analógica de periférico descentralizado de bus de campo | 19 | EF008519 |  | L | Salidas analógicas configurables | [7 empty] | EG000024 | Controladores lógicos programables PLC
EC001596 | 8 | Módulo de E/S analógica de periférico descentralizado de bus de campo | 20 | EF003020 |  | N | Número de interfaces HW Ethernet industrial | [7 empty] | EG000024 | Controladores lógicos programables PLC
EC001596 | 8 | Módulo de E/S analógica de periférico descentralizado de bus de campo | 21 | EF006932 |  | N | Número de interfaces PROFINET | [7 empty] | EG000024 | Controladores lógicos programables PLC
EC001596 | 8 | Módulo de E/S analógica de periférico descentralizado de bus de campo | 22 | EF003021 |  | N | Número de interfaces HW RS232 | [7 empty] | EG000024 | Controladores lógicos programables PLC
EC001596 | 8 | Módulo de E/S analógica de periférico descentralizado de bus de campo | 23 | EF003022 |  | N | Número de interfaces HW RS422 | [7 empty] | EG000024 | Controladores lógicos programables PLC
EC001596 | 8 | Módulo de E/S analógica de periférico descentralizado de bus de campo | 24 | EF003023 |  | N | Número de interfaces HW RS485 | [7 empty] | EG000024 | Controladores lógicos programables PLC
EC001596 | 8 | Módulo de E/S analógica de periférico descentralizado de bus de campo | 25 | EF003024 |  | N | Número de interfaces HW en serie TTY | [7 empty] | EG000024 | Controladores lógicos programables PLC
EC001596 | 8 | Módulo de E/S analógica de periférico descentralizado de bus de campo | 26 | EF003026 |  | N | Número de interfaces HW en paralelo | [7 empty] | EG000024 | Controladores lógicos programables PLC
EC001596 | 8 | Módulo de E/S analógica de periférico descentralizado de bus de campo | 27 | EF006933 |  | N | Número de interfaces HW sin cables | [7 empty] | EG000024 | Controladores lógicos programables PLC
EC001596 | 8 | Módulo de E/S analógica de periférico descentralizado de bus de campo | 28 | EF003025 |  | N | Número de interfaces HW USB | [7 empty] | EG000024 | Controladores lógicos programables PLC
EC001596 | 8 | Módulo de E/S analógica de periférico descentralizado de bus de campo | 29 | EF003027 |  | N | Número de interfaces HW Otras | [7 empty] | EG000024 | Controladores lógicos programables PLC
EC001596 | 8 | Módulo de E/S analógica de periférico descentralizado de bus de campo | 30 | EF003050 |  | L | Soporta el protocolo TCP/IP | [7 empty] | EG000024 | Controladores lógicos programables PLC
EC001596 | 8 | Módulo de E/S analógica de periférico descentralizado de bus de campo | 31 | EF003052 |  | L | Soporta el protocolo PROFIBUS | [7 empty] | EG000024 | Controladores lógicos programables PLC
EC001596 | 8 | Módulo de E/S analógica de periférico descentralizado de bus de campo | 32 | EF003053 |  | L | Soporta el protocolo CAN | [7 empty] | EG000024 | Controladores lógicos programables PLC
EC001596 | 8 | Módulo de E/S analógica de periférico descentralizado de bus de campo | 33 | EF003054 |  | L | Soporta el protocolo INTERBUS | [7 empty] | EG000024 | Controladores lógicos programables PLC
EC001596 | 8 | Módulo de E/S analógica de periférico descentralizado de bus de campo | 34 | EF003051 |  | L | Soporta el protocolo ASI | [7 empty] | EG000024 | Controladores lógicos programables PLC
EC001596 | 8 | Módulo de E/S analógica de periférico descentralizado de bus de campo | 35 | EF003055 |  | L | Soporta el protocolo EIB | [7 empty] | EG000024 | Controladores lógicos programables PLC
EC001596 | 8 | Módulo de E/S analógica de periférico descentralizado de bus de campo | 36 | EF003057 |  | L | Soporta el protocolo Modbus | [7 empty] | EG000024 | Controladores lógicos programables PLC
EC001596 | 8 | Módulo de E/S analógica de periférico descentralizado de bus de campo | 37 | EF003058 |  | L | Soporta el protocolo de autopista de datos | [7 empty] | EG000024 | Controladores lógicos programables PLC
EC001596 | 8 | Módulo de E/S analógica de periférico descentralizado de bus de campo | 38 | EF003059 |  | L | Soporta el protocolo DeviceNet | [7 empty] | EG000024 | Controladores lógicos programables PLC
EC001596 | 8 | Módulo de E/S analógica de periférico descentralizado de bus de campo | 39 | EF003060 |  | L | Soporta el protocolo SUCONET | [7 empty] | EG000024 | Controladores lógicos programables PLC
EC001596 | 8 | Módulo de E/S analógica de periférico descentralizado de bus de campo | 40 | EF003017 |  | L | Soporta el protocolo LON | [7 empty] | EG000024 | Controladores lógicos programables PLC
EC001596 | 8 | Módulo de E/S analógica de periférico descentralizado de bus de campo | 41 | EF007525 |  | L | Soporta el protocolo PROFINET IO | [7 empty] | EG000024 | Controladores lógicos programables PLC
EC001596 | 8 | Módulo de E/S analógica de periférico descentralizado de bus de campo | 42 | EF007524 |  | L | Soporta el protocolo PROFINET CBA | [7 empty] | EG000024 | Controladores lógicos programables PLC
EC001596 | 8 | Módulo de E/S analógica de periférico descentralizado de bus de campo | 43 | EF006657 |  | L | Soporta el protocolo SERCOS | [7 empty] | EG000024 | Controladores lógicos programables PLC
EC001596 | 8 | Módulo de E/S analógica de periférico descentralizado de bus de campo | 44 | EF007522 |  | L | Soporta el protocolo Foundation Fieldbus | [7 empty] | EG000024 | Controladores lógicos programables PLC
EC001596 | 8 | Módulo de E/S analógica de periférico descentralizado de bus de campo | 45 | EF007521 |  | L | Soporta el protocolo Ethernet/IP | [7 empty] | EG000024 | Controladores lógicos programables PLC
EC001596 | 8 | Módulo de E/S analógica de periférico descentralizado de bus de campo | 46 | EF007519 |  | L | Soporta el protocolo AS-Interface Safety at Work | [7 empty] | EG000024 | Controladores lógicos programables PLC
EC001596 | 8 | Módulo de E/S analógica de periférico descentralizado de bus de campo | 47 | EF007520 |  | L | Soporta el protocolo DeviceNet Safety | [7 empty] | EG000024 | Controladores lógicos programables PLC
EC001596 | 8 | Módulo de E/S analógica de periférico descentralizado de bus de campo | 48 | EF006662 |  | L | Soporta el protocolo de seguridad INTERBUS | [7 empty] | EG000024 | Controladores lógicos programables PLC
EC001596 | 8 | Módulo de E/S analógica de periférico descentralizado de bus de campo | 49 | EF007526 |  | L | Soporta el protocolo PROFIsafe | [7 empty] | EG000024 | Controladores lógicos programables PLC
EC001596 | 8 | Módulo de E/S analógica de periférico descentralizado de bus de campo | 50 | EF007527 |  | L | Soporta el protocolo SafetyBUS p | [7 empty] | EG000024 | Controladores lógicos programables PLC
EC001596 | 8 | Módulo de E/S analógica de periférico descentralizado de bus de campo | 51 | EF003062 |  | L | Soporta el protocolo para otros sistemas bus | [7 empty] | EG000024 | Controladores lógicos programables PLC
EC001596 | 8 | Módulo de E/S analógica de periférico descentralizado de bus de campo | 52 | EF007178 |  | L | Estándar inalámbrico Bluetooth | [7 empty] | EG000024 | Controladores lógicos programables PLC
EC001596 | 8 | Módulo de E/S analógica de periférico descentralizado de bus de campo | 53 | EF007179 |  | L | Estándar inalámbrico WiFi 802.11 | [7 empty] | EG000024 | Controladores lógicos programables PLC
EC001596 | 8 | Módulo de E/S analógica de periférico descentralizado de bus de campo | 54 | EF008523 |  | L | Estándar de radio GPRS | [7 empty] | EG000024 | Controladores lógicos programables PLC
EC001596 | 8 | Módulo de E/S analógica de periférico descentralizado de bus de campo | 55 | EF008524 |  | L | Estándar de radio GSM | [7 empty] | EG000024 | Controladores lógicos programables PLC
EC001596 | 8 | Módulo de E/S analógica de periférico descentralizado de bus de campo | 56 | EF008525 |  | L | Estándar de radio UMTS | [7 empty] | EG000024 | Controladores lógicos programables PLC
EC001596 | 8 | Módulo de E/S analógica de periférico descentralizado de bus de campo | 57 | EF007298 |  | L | Maestro de enlace E/S | [7 empty] | EG000024 | Controladores lógicos programables PLC
EC001596 | 8 | Módulo de E/S analógica de periférico descentralizado de bus de campo | 58 | EF004118 |  | L | Componente del sistema | [7 empty] | EG000024 | Controladores lógicos programables PLC
EC001596 | 8 | Módulo de E/S analógica de periférico descentralizado de bus de campo | 59 | EF005474 |  | A | Grado de protección (IP) | 1 | EV006404 | IP00 |  |  |  |  | EG000024 | Controladores lógicos programables PLC
EC001596 | 8 | Módulo de E/S analógica de periférico descentralizado de bus de campo | 59 | EF005474 |  | A | Grado de protección (IP) | 2 | EV006606 | IP10 |  |  |  |  | EG000024 | Controladores lógicos programables PLC
EC001596 | 8 | Módulo de E/S analógica de periférico descentralizado de bus de campo | 59 | EF005474 |  | A | Grado de protección (IP) | 3 | EV006607 | IP12 |  |  |  |  | EG000024 | Controladores lógicos programables PLC
EC001596 | 8 | Módulo de E/S analógica de periférico descentralizado de bus de campo | 59 | EF005474 |  | A | Grado de protección (IP) | 4 | EV006405 | IP20 |  |  |  |  | EG000024 | Controladores lógicos programables PLC
EC001596 | 8 | Módulo de E/S analógica de periférico descentralizado de bus de campo | 59 | EF005474 |  | A | Grado de protección (IP) | 5 | EV006406 | IP21 |  |  |  |  | EG000024 | Controladores lógicos programables PLC
EC001596 | 8 | Módulo de E/S analógica de periférico descentralizado de bus de campo | 59 | EF005474 |  | A | Grado de protección (IP) | 6 | EV006608 | IP22 |  |  |  |  | EG000024 | Controladores lógicos programables PLC
EC001596 | 8 | Módulo de E/S analógica de periférico descentralizado de bus de campo | 59 | EF005474 |  | A | Grado de protección (IP) | 7 | EV006407 | IP23 |  |  |  |  | EG000024 | Controladores lógicos programables PLC
EC001596 | 8 | Módulo de E/S analógica de periférico descentralizado de bus de campo | 59 | EF005474 |  | A | Grado de protección (IP) | 8 | EV006408 | IP24 |  |  |  |  | EG000024 | Controladores lógicos programables PLC
EC001596 | 8 | Módulo de E/S analógica de periférico descentralizado de bus de campo | 59 | EF005474 |  | A | Grado de protección (IP) | 9 | EV006409 | IP2X |  |  |  |  | EG000024 | Controladores lógicos programables PLC
EC001596 | 8 | Módulo de E/S analógica de periférico descentralizado de bus de campo | 59 | EF005474 |  | A | Grado de protección (IP) | 10 | EV006410 | IP30 |  |  |  |  | EG000024 | Controladores lógicos programables PLC
EC001596 | 8 | Módulo de E/S analógica de periférico descentralizado de bus de campo | 59 | EF005474 |  | A | Grado de protección (IP) | 11 | EV006411 | IP31 |  |  |  |  | EG000024 | Controladores lógicos programables PLC
EC001596 | 8 | Módulo de E/S analógica de periférico descentralizado de bus de campo | 59 | EF005474 |  | A | Grado de protección (IP) | 12 | EV006412 | IP32 |  |  |  |  | EG000024 | Controladores lógicos programables PLC
EC001596 | 8 | Módulo de E/S analógica de periférico descentralizado de bus de campo | 59 | EF005474 |  | A | Grado de protección (IP) | 13 | EV006609 | IP33 |  |  |  |  | EG000024 | Controladores lógicos programables PLC
EC001596 | 8 | Módulo de E/S analógica de periférico descentralizado de bus de campo | 59 | EF005474 |  | A | Grado de protección (IP) | 14 | EV006413 | IP34 |  |  |  |  | EG000024 | Controladores lógicos programables PLC
EC001596 | 8 | Módulo de E/S analógica de periférico descentralizado de bus de campo | 59 | EF005474 |  | A | Grado de protección (IP) | 15 | EV006414 | IP3X |  |  |  |  | EG000024 | Controladores lógicos programables PLC
EC001596 | 8 | Módulo de E/S analógica de periférico descentralizado de bus de campo | 59 | EF005474 |  | A | Grado de protección (IP) | 16 | EV006415 | IP40 |  |  |  |  | EG000024 | Controladores lógicos programables PLC
EC001596 | 8 | Módulo de E/S analógica de periférico descentralizado de bus de campo | 59 | EF005474 |  | A | Grado de protección (IP) | 17 | EV006416 | IP41 |  |  |  |  | EG000024 | Controladores lógicos programables PLC
EC001596 | 8 | Módulo de E/S analógica de periférico descentralizado de bus de campo | 59 | EF005474 |  | A | Grado de protección (IP) | 18 | EV006417 | IP42 |  |  |  |  | EG000024 | Controladores lógicos programables PLC
EC001596 | 8 | Módulo de E/S analógica de periférico descentralizado de bus de campo | 59 | EF005474 |  | A | Grado de protección (IP) | 19 | EV006610 | IP43 |  |  |  |  | EG000024 | Controladores lógicos programables PLC
EC001596 | 8 | Módulo de E/S analógica de periférico descentralizado de bus de campo | 59 | EF005474 |  | A | Grado de protección (IP) | 20 | EV006418 | IP44 |  |  |  |  | EG000024 | Controladores lógicos programables PLC
EC001596 | 8 | Módulo de E/S analógica de periférico descentralizado de bus de campo | 59 | EF005474 |  | A | Grado de protección (IP) | 21 | EV006611 | IP45 |  |  |  |  | EG000024 | Controladores lógicos programables PLC
EC001596 | 8 | Módulo de E/S analógica de periférico descentralizado de bus de campo | 59 | EF005474 |  | A | Grado de protección (IP) | 22 | EV006612 | IP50 |  |  |  |  | EG000024 | Controladores lógicos programables PLC
EC001596 | 8 | Módulo de E/S analógica de periférico descentralizado de bus de campo | 59 | EF005474 |  | A | Grado de protección (IP) | 23 | EV006613 | IP52 |  |  |  |  | EG000024 | Controladores lógicos programables PLC
EC001596 | 8 | Módulo de E/S analógica de periférico descentralizado de bus de campo | 59 | EF005474 |  | A | Grado de protección (IP) | 24 | EV006614 | IP53 |  |  |  |  | EG000024 | Controladores lógicos programables PLC
EC001596 | 8 | Módulo de E/S analógica de periférico descentralizado de bus de campo | 59 | EF005474 |  | A | Grado de protección (IP) | 25 | EV006419 | IP54 |  |  |  |  | EG000024 | Controladores lógicos programables PLC
EC001596 | 8 | Módulo de E/S analógica de periférico descentralizado de bus de campo | 59 | EF005474 |  | A | Grado de protección (IP) | 26 | EV006420 | IP55 |  |  |  |  | EG000024 | Controladores lógicos programables PLC
EC001596 | 8 | Módulo de E/S analógica de periférico descentralizado de bus de campo | 59 | EF005474 |  | A | Grado de protección (IP) | 27 | EV006615 | IP56 |  |  |  |  | EG000024 | Controladores lógicos programables PLC
EC001596 | 8 | Módulo de E/S analógica de periférico descentralizado de bus de campo | 59 | EF005474 |  | A | Grado de protección (IP) | 28 | EV006616 | IP57 |  |  |  |  | EG000024 | Controladores lógicos programables PLC
EC001596 | 8 | Módulo de E/S analógica de periférico descentralizado de bus de campo | 59 | EF005474 |  | A | Grado de protección (IP) | 29 | EV006617 | IP58 |  |  |  |  | EG000024 | Controladores lógicos programables PLC
EC001596 | 8 | Módulo de E/S analógica de periférico descentralizado de bus de campo | 59 | EF005474 |  | A | Grado de protección (IP) | 30 | EV006618 | IP64 |  |  |  |  | EG000024 | Controladores lógicos programables PLC
EC001596 | 8 | Módulo de E/S analógica de periférico descentralizado de bus de campo | 59 | EF005474 |  | A | Grado de protección (IP) | 31 | EV006421 | IP65 |  |  |  |  | EG000024 | Controladores lógicos programables PLC
EC001596 | 8 | Módulo de E/S analógica de periférico descentralizado de bus de campo | 59 | EF005474 |  | A | Grado de protección (IP) | 32 | EV008925 | IP65/IP67 |  |  |  |  | EG000024 | Controladores lógicos programables PLC
EC001596 | 8 | Módulo de E/S analógica de periférico descentralizado de bus de campo | 59 | EF005474 |  | A | Grado de protección (IP) | 33 | EV006422 | IP66 |  |  |  |  | EG000024 | Controladores lógicos programables PLC
EC001596 | 8 | Módulo de E/S analógica de periférico descentralizado de bus de campo | 59 | EF005474 |  | A | Grado de protección (IP) | 34 | EV006423 | IP67 |  |  |  |  | EG000024 | Controladores lógicos programables PLC
EC001596 | 8 | Módulo de E/S analógica de periférico descentralizado de bus de campo | 59 | EF005474 |  | A | Grado de protección (IP) | 35 | EV009289 | IP67K |  |  |  |  | EG000024 | Controladores lógicos programables PLC
EC001596 | 8 | Módulo de E/S analógica de periférico descentralizado de bus de campo | 59 | EF005474 |  | A | Grado de protección (IP) | 36 | EV006619 | IP68 |  |  |  |  | EG000024 | Controladores lógicos programables PLC
EC001596 | 8 | Módulo de E/S analógica de periférico descentralizado de bus de campo | 59 | EF005474 |  | A | Grado de protección (IP) | 37 | EV009290 | IP69K |  |  |  |  | EG000024 | Controladores lógicos programables PLC
EC001596 | 8 | Módulo de E/S analógica de periférico descentralizado de bus de campo | 59 | EF005474 |  | A | Grado de protección (IP) | 38 | EV006620 | IPX0 |  |  |  |  | EG000024 | Controladores lógicos programables PLC
EC001596 | 8 | Módulo de E/S analógica de periférico descentralizado de bus de campo | 59 | EF005474 |  | A | Grado de protección (IP) | 39 | EV006621 | IPX4 |  |  |  |  | EG000024 | Controladores lógicos programables PLC
EC001596 | 8 | Módulo de E/S analógica de periférico descentralizado de bus de campo | 59 | EF005474 |  | A | Grado de protección (IP) | 40 | EV006622 | IPX7 |  |  |  |  | EG000024 | Controladores lógicos programables PLC
EC001596 | 8 | Módulo de E/S analógica de periférico descentralizado de bus de campo | 59 | EF005474 |  | A | Grado de protección (IP) | 41 | EV000154 | Otros |  |  |  |  | EG000024 | Controladores lógicos programables PLC
EC001596 | 8 | Módulo de E/S analógica de periférico descentralizado de bus de campo | 60 | EF011959 |  | A | Grado de protección (NEMA) | 1 | EV000599 | 1 |  |  |  |  | EG000024 | Controladores lógicos programables PLC
EC001596 | 8 | Módulo de E/S analógica de periférico descentralizado de bus de campo | 60 | EF011959 |  | A | Grado de protección (NEMA) | 2 | EV000600 | 2 |  |  |  |  | EG000024 | Controladores lógicos programables PLC
EC001596 | 8 | Módulo de E/S analógica de periférico descentralizado de bus de campo | 60 | EF011959 |  | A | Grado de protección (NEMA) | 3 | EV014035 | 3R |  |  |  |  | EG000024 | Controladores lógicos programables PLC
EC001596 | 8 | Módulo de E/S analógica de periférico descentralizado de bus de campo | 60 | EF011959 |  | A | Grado de protección (NEMA) | 4 | EV000070 | 4 |  |  |  |  | EG000024 | Controladores lógicos programables PLC
EC001596 | 8 | Módulo de E/S analógica de periférico descentralizado de bus de campo | 60 | EF011959 |  | A | Grado de protección (NEMA) | 5 | EV014040 | 4X |  |  |  |  | EG000024 | Controladores lógicos programables PLC
EC001596 | 8 | Módulo de E/S analógica de periférico descentralizado de bus de campo | 60 | EF011959 |  | A | Grado de protección (NEMA) | 6 | EV002393 | 6 |  |  |  |  | EG000024 | Controladores lógicos programables PLC
EC001596 | 8 | Módulo de E/S analógica de periférico descentralizado de bus de campo | 60 | EF011959 |  | A | Grado de protección (NEMA) | 7 | EV014041 | 6P |  |  |  |  | EG000024 | Controladores lógicos programables PLC
EC001596 | 8 | Módulo de E/S analógica de periférico descentralizado de bus de campo | 60 | EF011959 |  | A | Grado de protección (NEMA) | 8 | EV007990 | 12 |  |  |  |  | EG000024 | Controladores lógicos programables PLC
EC001596 | 8 | Módulo de E/S analógica de periférico descentralizado de bus de campo | 60 | EF011959 |  | A | Grado de protección (NEMA) | 9 | EV022254 | 13 |  |  |  |  | EG000024 | Controladores lógicos programables PLC
EC001596 | 8 | Módulo de E/S analógica de periférico descentralizado de bus de campo | 60 | EF011959 |  | A | Grado de protección (NEMA) | 10 | EV000154 | Otros |  |  |  |  | EG000024 | Controladores lógicos programables PLC
EC001596 | 8 | Módulo de E/S analógica de periférico descentralizado de bus de campo | 61 | EF003961 |  | A | Ejecución de la conexión eléctrica | 1 | EV005757 | Conexión de penetración |  |  |  |  | EG000024 | Controladores lógicos programables PLC
EC001596 | 8 | Módulo de E/S analógica de periférico descentralizado de bus de campo | 61 | EF003961 |  | A | Ejecución de la conexión eléctrica | 2 | EV005752 | Conexión de abrazadera con resorte |  |  |  |  | EG000024 | Controladores lógicos programables PLC
EC001596 | 8 | Módulo de E/S analógica de periférico descentralizado de bus de campo | 61 | EF003961 |  | A | Ejecución de la conexión eléctrica | 3 | EV003968 | Conexión enchufable plana |  |  |  |  | EG000024 | Controladores lógicos programables PLC
EC001596 | 8 | Módulo de E/S analógica de periférico descentralizado de bus de campo | 61 | EF003961 |  | A | Ejecución de la conexión eléctrica | 4 | EV005755 | Conexión mediante grapa |  |  |  |  | EG000024 | Controladores lógicos programables PLC
EC001596 | 8 | Módulo de E/S analógica de periférico descentralizado de bus de campo | 61 | EF003961 |  | A | Ejecución de la conexión eléctrica | 5 | EV005756 | Conexión con marca de soldadura |  |  |  |  | EG000024 | Controladores lógicos programables PLC
EC001596 | 8 | Módulo de E/S analógica de periférico descentralizado de bus de campo | 61 | EF003961 |  | A | Ejecución de la conexión eléctrica | 6 | EV003963 | Conexión PCB |  |  |  |  | EG000024 | Controladores lógicos programables PLC
EC001596 | 8 | Módulo de E/S analógica de periférico descentralizado de bus de campo | 61 | EF003961 |  | A | Ejecución de la conexión eléctrica | 7 | EV003987 | Conexión borne de desplazamiento |  |  |  |  | EG000024 | Controladores lógicos programables PLC
EC001596 | 8 | Módulo de E/S analógica de periférico descentralizado de bus de campo | 61 | EF003961 |  | A | Ejecución de la conexión eléctrica | 8 | EV005753 | Conexión de abrazadera con resorte/tornillos |  |  |  |  | EG000024 | Controladores lógicos programables PLC
EC001596 | 8 | Módulo de E/S analógica de periférico descentralizado de bus de campo | 61 | EF003961 |  | A | Ejecución de la conexión eléctrica | 9 | EV000415 | Conexión roscada |  |  |  |  | EG000024 | Controladores lógicos programables PLC
EC001596 | 8 | Módulo de E/S analógica de periférico descentralizado de bus de campo | 61 | EF003961 |  | A | Ejecución de la conexión eléctrica | 10 | EV005758 | Junta de soldadura |  |  |  |  | EG000024 | Controladores lógicos programables PLC
EC001596 | 8 | Módulo de E/S analógica de periférico descentralizado de bus de campo | 61 | EF003961 |  | A | Ejecución de la conexión eléctrica | 11 | EV000414 | Conexión enchufable |  |  |  |  | EG000024 | Controladores lógicos programables PLC
EC001596 | 8 | Módulo de E/S analógica de periférico descentralizado de bus de campo | 61 | EF003961 |  | A | Ejecución de la conexión eléctrica | 12 | EV005754 | Conexión con cambio de línea |  |  |  |  | EG000024 | Controladores lógicos programables PLC
EC001596 | 8 | Módulo de E/S analógica de periférico descentralizado de bus de campo | 61 | EF003961 |  | A | Ejecución de la conexión eléctrica | 13 | EV000154 | Otros |  |  |  |  | EG000024 | Controladores lógicos programables PLC
EC001596 | 8 | Módulo de E/S analógica de periférico descentralizado de bus de campo | 62 | EF004002 |  | L | Conexión de bus de campo posible a través de un acoplador de bus separado | [7 empty] | EG000024 | Controladores lógicos programables PLC
EC001596 | 8 | Módulo de E/S analógica de periférico descentralizado de bus de campo | 63 | EF003972 |  | L | Montaje en carril posible | [7 empty] | EG000024 | Controladores lógicos programables PLC
EC001596 | 8 | Módulo de E/S analógica de periférico descentralizado de bus de campo | 64 | EF007020 |  | L | Montaje en pared/directo posible | [7 empty] | EG000024 | Controladores lógicos programables PLC
EC001596 | 8 | Módulo de E/S analógica de periférico descentralizado de bus de campo | 65 | EF007016 |  | L | Instalación frontal posible | [7 empty] | EG000024 | Controladores lógicos programables PLC
EC001596 | 8 | Módulo de E/S analógica de periférico descentralizado de bus de campo | 66 | EF007018 |  | L | Montaje en rack posible | [7 empty] | EG000024 | Controladores lógicos programables PLC
EC001596 | 8 | Módulo de E/S analógica de periférico descentralizado de bus de campo | 67 | EF001597 |  | L | Adecuado para funciones de seguridad | [7 empty] | EG000024 | Controladores lógicos programables PLC
EC001596 | 8 | Módulo de E/S analógica de periférico descentralizado de bus de campo | 68 | EF009889 |  | A | SIL según IEC 61508 | 1 | EV000599 | 1 |  |  |  |  | EG000024 | Controladores lógicos programables PLC
EC001596 | 8 | Módulo de E/S analógica de periférico descentralizado de bus de campo | 68 | EF009889 |  | A | SIL según IEC 61508 | 2 | EV000600 | 2 |  |  |  |  | EG000024 | Controladores lógicos programables PLC
EC001596 | 8 | Módulo de E/S analógica de periférico descentralizado de bus de campo | 68 | EF009889 |  | A | SIL según IEC 61508 | 3 | EV000069 | 3 |  |  |  |  | EG000024 | Controladores lógicos programables PLC
EC001596 | 8 | Módulo de E/S analógica de periférico descentralizado de bus de campo | 68 | EF009889 |  | A | SIL según IEC 61508 | 4 | EV000070 | 4 |  |  |  |  | EG000024 | Controladores lógicos programables PLC
EC001596 | 8 | Módulo de E/S analógica de periférico descentralizado de bus de campo | 68 | EF009889 |  | A | SIL según IEC 61508 | 5 | EV000494 | Ninguno |  |  |  |  | EG000024 | Controladores lógicos programables PLC
EC001596 | 8 | Módulo de E/S analógica de periférico descentralizado de bus de campo | 69 | EF007399 |  | A | Nivel de rendimiento según EN ISO 13849-1 | 1 | EV010978 | Nivel a |  |  |  |  | EG000024 | Controladores lógicos programables PLC
EC001596 | 8 | Módulo de E/S analógica de periférico descentralizado de bus de campo | 69 | EF007399 |  | A | Nivel de rendimiento según EN ISO 13849-1 | 2 | EV010979 | Nivel b |  |  |  |  | EG000024 | Controladores lógicos programables PLC
EC001596 | 8 | Módulo de E/S analógica de periférico descentralizado de bus de campo | 69 | EF007399 |  | A | Nivel de rendimiento según EN ISO 13849-1 | 3 | EV010980 | Nivel c |  |  |  |  | EG000024 | Controladores lógicos programables PLC
EC001596 | 8 | Módulo de E/S analógica de periférico descentralizado de bus de campo | 69 | EF007399 |  | A | Nivel de rendimiento según EN ISO 13849-1 | 4 | EV010981 | Nivel d |  |  |  |  | EG000024 | Controladores lógicos programables PLC
EC001596 | 8 | Módulo de E/S analógica de periférico descentralizado de bus de campo | 69 | EF007399 |  | A | Nivel de rendimiento según EN ISO 13849-1 | 5 | EV010982 | Nivel e |  |  |  |  | EG000024 | Controladores lógicos programables PLC
EC001596 | 8 | Módulo de E/S analógica de periférico descentralizado de bus de campo | 69 | EF007399 |  | A | Nivel de rendimiento según EN ISO 13849-1 | 6 | EV000494 | Ninguno |  |  |  |  | EG000024 | Controladores lógicos programables PLC
EC001596 | 8 | Módulo de E/S analógica de periférico descentralizado de bus de campo | 70 | EF004141 |  | L | Equipos asociados (Ex ia) | [7 empty] | EG000024 | Controladores lógicos programables PLC
EC001596 | 8 | Módulo de E/S analógica de periférico descentralizado de bus de campo | 71 | EF004142 |  | L | Equipos asociados (Ex ib) | [7 empty] | EG000024 | Controladores lógicos programables PLC
EC001596 | 8 | Módulo de E/S analógica de periférico descentralizado de bus de campo | 72 | EF003997 |  | A | Categoría de protección contra explosiones para gas | 1 | EV006561 | Protección Ex para gas ATEX, Cat. 1 |  |  |  |  | EG000024 | Controladores lógicos programables PLC
EC001596 | 8 | Módulo de E/S analógica de periférico descentralizado de bus de campo | 72 | EF003997 |  | A | Categoría de protección contra explosiones para gas | 2 | EV006562 | Protección Ex para gas ATEX, Cat. 2 |  |  |  |  | EG000024 | Controladores lógicos programables PLC
EC001596 | 8 | Módulo de E/S analógica de periférico descentralizado de bus de campo | 72 | EF003997 |  | A | Categoría de protección contra explosiones para gas | 3 | EV006563 | Protección Ex para gas ATEX, Cat. 3 |  |  |  |  | EG000024 | Controladores lógicos programables PLC
EC001596 | 8 | Módulo de E/S analógica de periférico descentralizado de bus de campo | 72 | EF003997 |  | A | Categoría de protección contra explosiones para gas | 4 | EV000154 | Otros |  |  |  |  | EG000024 | Controladores lógicos programables PLC
EC001596 | 8 | Módulo de E/S analógica de periférico descentralizado de bus de campo | 72 | EF003997 |  | A | Categoría de protección contra explosiones para gas | 5 | EV000494 | Ninguno |  |  |  |  | EG000024 | Controladores lógicos programables PLC
EC001596 | 8 | Módulo de E/S analógica de periférico descentralizado de bus de campo | 73 | EF003998 |  | A | Categoría de protección contra explosiones para polvo | 1 | EV006564 | Protección Ex para polvo ATEX, Cat. 1 |  |  |  |  | EG000024 | Controladores lógicos programables PLC
EC001596 | 8 | Módulo de E/S analógica de periférico descentralizado de bus de campo | 73 | EF003998 |  | A | Categoría de protección contra explosiones para polvo | 2 | EV006565 | Protección Ex para polvo ATEX, Cat. 2 |  |  |  |  | EG000024 | Controladores lógicos programables PLC
EC001596 | 8 | Módulo de E/S analógica de periférico descentralizado de bus de campo | 73 | EF003998 |  | A | Categoría de protección contra explosiones para polvo | 3 | EV006566 | Protección Ex para polvo ATEX, Cat. 3 |  |  |  |  | EG000024 | Controladores lógicos programables PLC
EC001596 | 8 | Módulo de E/S analógica de periférico descentralizado de bus de campo | 73 | EF003998 |  | A | Categoría de protección contra explosiones para polvo | 4 | EV000154 | Otros |  |  |  |  | EG000024 | Controladores lógicos programables PLC
EC001596 | 8 | Módulo de E/S analógica de periférico descentralizado de bus de campo | 73 | EF003998 |  | A | Categoría de protección contra explosiones para polvo | 5 | EV000494 | Ninguno |  |  |  |  | EG000024 | Controladores lógicos programables PLC
EC001596 | 8 | Módulo de E/S analógica de periférico descentralizado de bus de campo | 74 | EF000008 | EFI00008 | N | Anchura |  |  |  | EU570448 | mm | EU000051 | in | EG000024 | Controladores lógicos programables PLC
EC001596 | 8 | Módulo de E/S analógica de periférico descentralizado de bus de campo | 75 | EF000040 | EFI00040 | N | Altura |  |  |  | EU570448 | mm | EU000051 | in | EG000024 | Controladores lógicos programables PLC
EC001596 | 8 | Módulo de E/S analógica de periférico descentralizado de bus de campo | 76 | EF000049 | EFI00049 | N | Profundidad |  |  |  | EU570448 | mm | EU000051 | in | EG000024 | Controladores lógicos programables PLC
EC001597 | 8 | Módulo de E/S analógica/digital de periférico descentralizado de bus de campo | 1 | EF001994 |  | N | Número de entradas analógicas | [7 empty] | EG000024 | Controladores lógicos programables PLC
EC001597 | 8 | Módulo de E/S analógica/digital de periférico descentralizado de bus de campo | 2 | EF001995 |  | N | Número de salidas analógicas | [7 empty] | EG000024 | Controladores lógicos programables PLC
EC001597 | 8 | Módulo de E/S analógica/digital de periférico descentralizado de bus de campo | 3 | EF008518 |  | L | Entradas analógicas configurables | [7 empty] | EG000024 | Controladores lógicos programables PLC
EC001597 | 8 | Módulo de E/S analógica/digital de periférico descentralizado de bus de campo | 4 | EF008519 |  | L | Salidas analógicas configurables | [7 empty] | EG000024 | Controladores lógicos programables PLC
EC001597 | 8 | Módulo de E/S analógica/digital de periférico descentralizado de bus de campo | 5 | EF001992 |  | N | Número de entradas digitales | [7 empty] | EG000024 | Controladores lógicos programables PLC
EC001597 | 8 | Módulo de E/S analógica/digital de periférico descentralizado de bus de campo | 6 | EF001993 |  | N | Número de salidas digitales | [7 empty] | EG000024 | Controladores lógicos programables PLC
EC001597 | 8 | Módulo de E/S analógica/digital de periférico descentralizado de bus de campo | 7 | EF008516 |  | L | Entradas digitales configurables | [7 empty] | EG000024 | Controladores lógicos programables PLC
EC001597 | 8 | Módulo de E/S analógica/digital de periférico descentralizado de bus de campo | 8 | EF008520 |  | L | Salidas digitales configurables | [7 empty] | EG000024 | Controladores lógicos programables PLC
EC001597 | 8 | Módulo de E/S analógica/digital de periférico descentralizado de bus de campo | 9 | EF007532 |  | R | Tensión de alimentación 50 Hz CA |  |  |  | EU570079 | V |  |  | EG000024 | Controladores lógicos programables PLC
EC001597 | 8 | Módulo de E/S analógica/digital de periférico descentralizado de bus de campo | 10 | EF007533 |  | R | Tensión de alimentación 60 Hz CA |  |  |  | EU570079 | V |  |  | EG000024 | Controladores lógicos programables PLC
EC001597 | 8 | Módulo de E/S analógica/digital de periférico descentralizado de bus de campo | 11 | EF007534 |  | R | Tensión de alimentación CC |  |  |  | EU570079 | V |  |  | EG000024 | Controladores lógicos programables PLC
EC001597 | 8 | Módulo de E/S analógica/digital de periférico descentralizado de bus de campo | 12 | EF002991 |  | A | Tipo de tensión de alimentación | 1 | EV000460 | CA |  |  |  |  | EG000024 | Controladores lógicos programables PLC
EC001597 | 8 | Módulo de E/S analógica/digital de periférico descentralizado de bus de campo | 12 | EF002991 |  | A | Tipo de tensión de alimentación | 2 | EV000509 | CA/CC |  |  |  |  | EG000024 | Controladores lógicos programables PLC
EC001597 | 8 | Módulo de E/S analógica/digital de periférico descentralizado de bus de campo | 12 | EF002991 |  | A | Tipo de tensión de alimentación | 3 | EV000461 | CC |  |  |  |  | EG000024 | Controladores lógicos programables PLC
EC001597 | 8 | Módulo de E/S analógica/digital de periférico descentralizado de bus de campo | 13 | EF001428 |  | N | Corriente de entrada en la señal 1 |  |  |  | EU570174 | mA |  |  | EG000024 | Controladores lógicos programables PLC
EC001597 | 8 | Módulo de E/S analógica/digital de periférico descentralizado de bus de campo | 14 | EF007554 |  | R | Tensión de entrada permitida |  |  |  | EU570079 | V |  |  | EG000024 | Controladores lógicos programables PLC
EC001597 | 8 | Módulo de E/S analógica/digital de periférico descentralizado de bus de campo | 15 | EF003033 |  | A | Tipo de tensión de entrada | 1 | EV000460 | CA |  |  |  |  | EG000024 | Controladores lógicos programables PLC
EC001597 | 8 | Módulo de E/S analógica/digital de periférico descentralizado de bus de campo | 15 | EF003033 |  | A | Tipo de tensión de entrada | 2 | EV000509 | CA/CC |  |  |  |  | EG000024 | Controladores lógicos programables PLC
EC001597 | 8 | Módulo de E/S analógica/digital de periférico descentralizado de bus de campo | 15 | EF003033 |  | A | Tipo de tensión de entrada | 3 | EV000461 | CC |  |  |  |  | EG000024 | Controladores lógicos programables PLC
EC001597 | 8 | Módulo de E/S analógica/digital de periférico descentralizado de bus de campo | 16 | EF003601 |  | A | Tipo de salida digital | 1 | EV000511 | Relé |  |  |  |  | EG000024 | Controladores lógicos programables PLC
EC001597 | 8 | Módulo de E/S analógica/digital de periférico descentralizado de bus de campo | 16 | EF003601 |  | A | Tipo de salida digital | 2 | EV001529 | Transistor |  |  |  |  | EG000024 | Controladores lógicos programables PLC
EC001597 | 8 | Módulo de E/S analógica/digital de periférico descentralizado de bus de campo | 16 | EF003601 |  | A | Tipo de salida digital | 3 | EV002126 | Tiristor bidireccional |  |  |  |  | EG000024 | Controladores lógicos programables PLC
EC001597 | 8 | Módulo de E/S analógica/digital de periférico descentralizado de bus de campo | 16 | EF003601 |  | A | Tipo de salida digital | 4 | EV000154 | Otros |  |  |  |  | EG000024 | Controladores lógicos programables PLC
EC001597 | 8 | Módulo de E/S analógica/digital de periférico descentralizado de bus de campo | 16 | EF003601 |  | A | Tipo de salida digital | 5 | EV000494 | Ninguno |  |  |  |  | EG000024 | Controladores lógicos programables PLC
EC001597 | 8 | Módulo de E/S analógica/digital de periférico descentralizado de bus de campo | 17 | EF003218 |  | N | Corriente de salida en la salida digital |  |  |  | EU570459 | A |  |  | EG000024 | Controladores lógicos programables PLC
EC001597 | 8 | Módulo de E/S analógica/digital de periférico descentralizado de bus de campo | 18 | EF003215 |  | R | Tensión de salida en la salida digital |  |  |  | EU570079 | V |  |  | EG000024 | Controladores lógicos programables PLC
EC001597 | 8 | Módulo de E/S analógica/digital de periférico descentralizado de bus de campo | 19 | EF008222 |  | A | Tipo de tensión de salida | 1 | EV000460 | CA |  |  |  |  | EG000024 | Controladores lógicos programables PLC
EC001597 | 8 | Módulo de E/S analógica/digital de periférico descentralizado de bus de campo | 19 | EF008222 |  | A | Tipo de tensión de salida | 2 | EV000509 | CA/CC |  |  |  |  | EG000024 | Controladores lógicos programables PLC
EC001597 | 8 | Módulo de E/S analógica/digital de periférico descentralizado de bus de campo | 19 | EF008222 |  | A | Tipo de tensión de salida | 3 | EV000461 | CC |  |  |  |  | EG000024 | Controladores lógicos programables PLC
EC001597 | 8 | Módulo de E/S analógica/digital de periférico descentralizado de bus de campo | 20 | EF003320 |  | L | Protección contra cortocircuitos, salidas digitales disponibles | [7 empty] | EG000024 | Controladores lógicos programables PLC
EC001597 | 8 | Módulo de E/S analógica/digital de periférico descentralizado de bus de campo | 21 | EF003219 |  | L | Entrada analógica, corriente | [7 empty] | EG000024 | Controladores lógicos programables PLC
EC001597 | 8 | Módulo de E/S analógica/digital de periférico descentralizado de bus de campo | 22 | EF003221 |  | L | Entrada analógica, tensión | [7 empty] | EG000024 | Controladores lógicos programables PLC
EC001597 | 8 | Módulo de E/S analógica/digital de periférico descentralizado de bus de campo | 23 | EF003222 |  | L | Entrada analógica, resistencia | [7 empty] | EG000024 | Controladores lógicos programables PLC
EC001597 | 8 | Módulo de E/S analógica/digital de periférico descentralizado de bus de campo | 24 | EF003224 |  | L | Entrada analógica, termómetro de resistencia | [7 empty] | EG000024 | Controladores lógicos programables PLC
EC001597 | 8 | Módulo de E/S analógica/digital de periférico descentralizado de bus de campo | 25 | EF003225 |  | L | Entrada analógica, termopar | [7 empty] | EG000024 | Controladores lógicos programables PLC
EC001597 | 8 | Módulo de E/S analógica/digital de periférico descentralizado de bus de campo | 26 | EF003575 |  | N | Resolución de las entradas analógicas |  |  |  | EU570502 | Bit |  |  | EG000024 | Controladores lógicos programables PLC
EC001597 | 8 | Módulo de E/S analógica/digital de periférico descentralizado de bus de campo | 27 | EF003227 |  | L | Señal analógica de entrada configurable | [7 empty] | EG000024 | Controladores lógicos programables PLC
EC001597 | 8 | Módulo de E/S analógica/digital de periférico descentralizado de bus de campo | 28 | EF003234 |  | L | Salida analógica, corriente | [7 empty] | EG000024 | Controladores lógicos programables PLC
EC001597 | 8 | Módulo de E/S analógica/digital de periférico descentralizado de bus de campo | 29 | EF003235 |  | L | Salida analógica, tensión | [7 empty] | EG000024 | Controladores lógicos programables PLC
EC001597 | 8 | Módulo de E/S analógica/digital de periférico descentralizado de bus de campo | 30 | EF003577 |  | N | Resolución de las salidas analógicas |  |  |  | EU570502 | Bit |  |  | EG000024 | Controladores lógicos programables PLC
EC001597 | 8 | Módulo de E/S analógica/digital de periférico descentralizado de bus de campo | 31 | EF003236 |  | L | Señal de salida analógica configurable | [7 empty] | EG000024 | Controladores lógicos programables PLC
EC001597 | 8 | Módulo de E/S analógica/digital de periférico descentralizado de bus de campo | 32 | EF003020 |  | N | Número de interfaces HW Ethernet industrial | [7 empty] | EG000024 | Controladores lógicos programables PLC
EC001597 | 8 | Módulo de E/S analógica/digital de periférico descentralizado de bus de campo | 33 | EF006932 |  | N | Número de interfaces PROFINET | [7 empty] | EG000024 | Controladores lógicos programables PLC
EC001597 | 8 | Módulo de E/S analógica/digital de periférico descentralizado de bus de campo | 34 | EF003021 |  | N | Número de interfaces HW RS232 | [7 empty] | EG000024 | Controladores lógicos programables PLC
EC001597 | 8 | Módulo de E/S analógica/digital de periférico descentralizado de bus de campo | 35 | EF003022 |  | N | Número de interfaces HW RS422 | [7 empty] | EG000024 | Controladores lógicos programables PLC
EC001597 | 8 | Módulo de E/S analógica/digital de periférico descentralizado de bus de campo | 36 | EF003023 |  | N | Número de interfaces HW RS485 | [7 empty] | EG000024 | Controladores lógicos programables PLC
EC001597 | 8 | Módulo de E/S analógica/digital de periférico descentralizado de bus de campo | 37 | EF003024 |  | N | Número de interfaces HW en serie TTY | [7 empty] | EG000024 | Controladores lógicos programables PLC
EC001597 | 8 | Módulo de E/S analógica/digital de periférico descentralizado de bus de campo | 38 | EF003026 |  | N | Número de interfaces HW en paralelo | [7 empty] | EG000024 | Controladores lógicos programables PLC
EC001597 | 8 | Módulo de E/S analógica/digital de periférico descentralizado de bus de campo | 39 | EF006933 |  | N | Número de interfaces HW sin cables | [7 empty] | EG000024 | Controladores lógicos programables PLC
EC001597 | 8 | Módulo de E/S analógica/digital de periférico descentralizado de bus de campo | 40 | EF003025 |  | N | Número de interfaces HW USB | [7 empty] | EG000024 | Controladores lógicos programables PLC
EC001597 | 8 | Módulo de E/S analógica/digital de periférico descentralizado de bus de campo | 41 | EF003027 |  | N | Número de interfaces HW Otras | [7 empty] | EG000024 | Controladores lógicos programables PLC
EC001597 | 8 | Módulo de E/S analógica/digital de periférico descentralizado de bus de campo | 42 | EF003028 |  | L | Con interfaz óptica | [7 empty] | EG000024 | Controladores lógicos programables PLC
EC001597 | 8 | Módulo de E/S analógica/digital de periférico descentralizado de bus de campo | 43 | EF003050 |  | L | Soporta el protocolo TCP/IP | [7 empty] | EG000024 | Controladores lógicos programables PLC
EC001597 | 8 | Módulo de E/S analógica/digital de periférico descentralizado de bus de campo | 44 | EF003052 |  | L | Soporta el protocolo PROFIBUS | [7 empty] | EG000024 | Controladores lógicos programables PLC
EC001597 | 8 | Módulo de E/S analógica/digital de periférico descentralizado de bus de campo | 45 | EF003053 |  | L | Soporta el protocolo CAN | [7 empty] | EG000024 | Controladores lógicos programables PLC
EC001597 | 8 | Módulo de E/S analógica/digital de periférico descentralizado de bus de campo | 46 | EF003054 |  | L | Soporta el protocolo INTERBUS | [7 empty] | EG000024 | Controladores lógicos programables PLC
EC001597 | 8 | Módulo de E/S analógica/digital de periférico descentralizado de bus de campo | 47 | EF003051 |  | L | Soporta el protocolo ASI | [7 empty] | EG000024 | Controladores lógicos programables PLC
EC001597 | 8 | Módulo de E/S analógica/digital de periférico descentralizado de bus de campo | 48 | EF003055 |  | L | Soporta el protocolo EIB | [7 empty] | EG000024 | Controladores lógicos programables PLC
EC001597 | 8 | Módulo de E/S analógica/digital de periférico descentralizado de bus de campo | 49 | EF003057 |  | L | Soporta el protocolo Modbus | [7 empty] | EG000024 | Controladores lógicos programables PLC
EC001597 | 8 | Módulo de E/S analógica/digital de periférico descentralizado de bus de campo | 50 | EF003058 |  | L | Soporta el protocolo de autopista de datos | [7 empty] | EG000024 | Controladores lógicos programables PLC
EC001597 | 8 | Módulo de E/S analógica/digital de periférico descentralizado de bus de campo | 51 | EF003059 |  | L | Soporta el protocolo DeviceNet | [7 empty] | EG000024 | Controladores lógicos programables PLC
EC001597 | 8 | Módulo de E/S analógica/digital de periférico descentralizado de bus de campo | 52 | EF003060 |  | L | Soporta el protocolo SUCONET | [7 empty] | EG000024 | Controladores lógicos programables PLC
EC001597 | 8 | Módulo de E/S analógica/digital de periférico descentralizado de bus de campo | 53 | EF003017 |  | L | Soporta el protocolo LON | [7 empty] | EG000024 | Controladores lógicos programables PLC
EC001597 | 8 | Módulo de E/S analógica/digital de periférico descentralizado de bus de campo | 54 | EF007525 |  | L | Soporta el protocolo PROFINET IO | [7 empty] | EG000024 | Controladores lógicos programables PLC
EC001597 | 8 | Módulo de E/S analógica/digital de periférico descentralizado de bus de campo | 55 | EF007524 |  | L | Soporta el protocolo PROFINET CBA | [7 empty] | EG000024 | Controladores lógicos programables PLC
EC001597 | 8 | Módulo de E/S analógica/digital de periférico descentralizado de bus de campo | 56 | EF006657 |  | L | Soporta el protocolo SERCOS | [7 empty] | EG000024 | Controladores lógicos programables PLC
EC001597 | 8 | Módulo de E/S analógica/digital de periférico descentralizado de bus de campo | 57 | EF007522 |  | L | Soporta el protocolo Foundation Fieldbus | [7 empty] | EG000024 | Controladores lógicos programables PLC
EC001597 | 8 | Módulo de E/S analógica/digital de periférico descentralizado de bus de campo | 58 | EF007521 |  | L | Soporta el protocolo Ethernet/IP | [7 empty] | EG000024 | Controladores lógicos programables PLC
EC001597 | 8 | Módulo de E/S analógica/digital de periférico descentralizado de bus de campo | 59 | EF007519 |  | L | Soporta el protocolo AS-Interface Safety at Work | [7 empty] | EG000024 | Controladores lógicos programables PLC
EC001597 | 8 | Módulo de E/S analógica/digital de periférico descentralizado de bus de campo | 60 | EF007520 |  | L | Soporta el protocolo DeviceNet Safety | [7 empty] | EG000024 | Controladores lógicos programables PLC
EC001597 | 8 | Módulo de E/S analógica/digital de periférico descentralizado de bus de campo | 61 | EF006662 |  | L | Soporta el protocolo de seguridad INTERBUS | [7 empty] | EG000024 | Controladores lógicos programables PLC
EC001597 | 8 | Módulo de E/S analógica/digital de periférico descentralizado de bus de campo | 62 | EF007526 |  | L | Soporta el protocolo PROFIsafe | [7 empty] | EG000024 | Controladores lógicos programables PLC
EC001597 | 8 | Módulo de E/S analógica/digital de periférico descentralizado de bus de campo | 63 | EF007527 |  | L | Soporta el protocolo SafetyBUS p | [7 empty] | EG000024 | Controladores lógicos programables PLC
EC001597 | 8 | Módulo de E/S analógica/digital de periférico descentralizado de bus de campo | 64 | EF003062 |  | L | Soporta el protocolo para otros sistemas bus | [7 empty] | EG000024 | Controladores lógicos programables PLC
EC001597 | 8 | Módulo de E/S analógica/digital de periférico descentralizado de bus de campo | 65 | EF007178 |  | L | Estándar inalámbrico Bluetooth | [7 empty] | EG000024 | Controladores lógicos programables PLC
EC001597 | 8 | Módulo de E/S analógica/digital de periférico descentralizado de bus de campo | 66 | EF007179 |  | L | Estándar inalámbrico WiFi 802.11 | [7 empty] | EG000024 | Controladores lógicos programables PLC
EC001597 | 8 | Módulo de E/S analógica/digital de periférico descentralizado de bus de campo | 67 | EF008523 |  | L | Estándar de radio GPRS | [7 empty] | EG000024 | Controladores lógicos programables PLC
EC001597 | 8 | Módulo de E/S analógica/digital de periférico descentralizado de bus de campo | 68 | EF008524 |  | L | Estándar de radio GSM | [7 empty] | EG000024 | Controladores lógicos programables PLC
EC001597 | 8 | Módulo de E/S analógica/digital de periférico descentralizado de bus de campo | 69 | EF008525 |  | L | Estándar de radio UMTS | [7 empty] | EG000024 | Controladores lógicos programables PLC
EC001597 | 8 | Módulo de E/S analógica/digital de periférico descentralizado de bus de campo | 70 | EF007298 |  | L | Maestro de enlace E/S | [7 empty] | EG000024 | Controladores lógicos programables PLC
EC001597 | 8 | Módulo de E/S analógica/digital de periférico descentralizado de bus de campo | 71 | EF004118 |  | L | Componente del sistema | [7 empty] | EG000024 | Controladores lógicos programables PLC
EC001597 | 8 | Módulo de E/S analógica/digital de periférico descentralizado de bus de campo | 72 | EF005474 |  | A | Grado de protección (IP) | 1 | EV006404 | IP00 |  |  |  |  | EG000024 | Controladores lógicos programables PLC
EC001597 | 8 | Módulo de E/S analógica/digital de periférico descentralizado de bus de campo | 72 | EF005474 |  | A | Grado de protección (IP) | 2 | EV006606 | IP10 |  |  |  |  | EG000024 | Controladores lógicos programables PLC
EC001597 | 8 | Módulo de E/S analógica/digital de periférico descentralizado de bus de campo | 72 | EF005474 |  | A | Grado de protección (IP) | 3 | EV006607 | IP12 |  |  |  |  | EG000024 | Controladores lógicos programables PLC
EC001597 | 8 | Módulo de E/S analógica/digital de periférico descentralizado de bus de campo | 72 | EF005474 |  | A | Grado de protección (IP) | 4 | EV006405 | IP20 |  |  |  |  | EG000024 | Controladores lógicos programables PLC
EC001597 | 8 | Módulo de E/S analógica/digital de periférico descentralizado de bus de campo | 72 | EF005474 |  | A | Grado de protección (IP) | 5 | EV006406 | IP21 |  |  |  |  | EG000024 | Controladores lógicos programables PLC
EC001597 | 8 | Módulo de E/S analógica/digital de periférico descentralizado de bus de campo | 72 | EF005474 |  | A | Grado de protección (IP) | 6 | EV006608 | IP22 |  |  |  |  | EG000024 | Controladores lógicos programables PLC
EC001597 | 8 | Módulo de E/S analógica/digital de periférico descentralizado de bus de campo | 72 | EF005474 |  | A | Grado de protección (IP) | 7 | EV006407 | IP23 |  |  |  |  | EG000024 | Controladores lógicos programables PLC
EC001597 | 8 | Módulo de E/S analógica/digital de periférico descentralizado de bus de campo | 72 | EF005474 |  | A | Grado de protección (IP) | 8 | EV006408 | IP24 |  |  |  |  | EG000024 | Controladores lógicos programables PLC
EC001597 | 8 | Módulo de E/S analógica/digital de periférico descentralizado de bus de campo | 72 | EF005474 |  | A | Grado de protección (IP) | 9 | EV006409 | IP2X |  |  |  |  | EG000024 | Controladores lógicos programables PLC
EC001597 | 8 | Módulo de E/S analógica/digital de periférico descentralizado de bus de campo | 72 | EF005474 |  | A | Grado de protección (IP) | 10 | EV006410 | IP30 |  |  |  |  | EG000024 | Controladores lógicos programables PLC
EC001597 | 8 | Módulo de E/S analógica/digital de periférico descentralizado de bus de campo | 72 | EF005474 |  | A | Grado de protección (IP) | 11 | EV006411 | IP31 |  |  |  |  | EG000024 | Controladores lógicos programables PLC
EC001597 | 8 | Módulo de E/S analógica/digital de periférico descentralizado de bus de campo | 72 | EF005474 |  | A | Grado de protección (IP) | 12 | EV006412 | IP32 |  |  |  |  | EG000024 | Controladores lógicos programables PLC
EC001597 | 8 | Módulo de E/S analógica/digital de periférico descentralizado de bus de campo | 72 | EF005474 |  | A | Grado de protección (IP) | 13 | EV006609 | IP33 |  |  |  |  | EG000024 | Controladores lógicos programables PLC
EC001597 | 8 | Módulo de E/S analógica/digital de periférico descentralizado de bus de campo | 72 | EF005474 |  | A | Grado de protección (IP) | 14 | EV006413 | IP34 |  |  |  |  | EG000024 | Controladores lógicos programables PLC
EC001597 | 8 | Módulo de E/S analógica/digital de periférico descentralizado de bus de campo | 72 | EF005474 |  | A | Grado de protección (IP) | 15 | EV006414 | IP3X |  |  |  |  | EG000024 | Controladores lógicos programables PLC
EC001597 | 8 | Módulo de E/S analógica/digital de periférico descentralizado de bus de campo | 72 | EF005474 |  | A | Grado de protección (IP) | 16 | EV006415 | IP40 |  |  |  |  | EG000024 | Controladores lógicos programables PLC
EC001597 | 8 | Módulo de E/S analógica/digital de periférico descentralizado de bus de campo | 72 | EF005474 |  | A | Grado de protección (IP) | 17 | EV006416 | IP41 |  |  |  |  | EG000024 | Controladores lógicos programables PLC
EC001597 | 8 | Módulo de E/S analógica/digital de periférico descentralizado de bus de campo | 72 | EF005474 |  | A | Grado de protección (IP) | 18 | EV006417 | IP42 |  |  |  |  | EG000024 | Controladores lógicos programables PLC
EC001597 | 8 | Módulo de E/S analógica/digital de periférico descentralizado de bus de campo | 72 | EF005474 |  | A | Grado de protección (IP) | 19 | EV006610 | IP43 |  |  |  |  | EG000024 | Controladores lógicos programables PLC
EC001597 | 8 | Módulo de E/S analógica/digital de periférico descentralizado de bus de campo | 72 | EF005474 |  | A | Grado de protección (IP) | 20 | EV006418 | IP44 |  |  |  |  | EG000024 | Controladores lógicos programables PLC
EC001597 | 8 | Módulo de E/S analógica/digital de periférico descentralizado de bus de campo | 72 | EF005474 |  | A | Grado de protección (IP) | 21 | EV006611 | IP45 |  |  |  |  | EG000024 | Controladores lógicos programables PLC
EC001597 | 8 | Módulo de E/S analógica/digital de periférico descentralizado de bus de campo | 72 | EF005474 |  | A | Grado de protección (IP) | 22 | EV006612 | IP50 |  |  |  |  | EG000024 | Controladores lógicos programables PLC
EC001597 | 8 | Módulo de E/S analógica/digital de periférico descentralizado de bus de campo | 72 | EF005474 |  | A | Grado de protección (IP) | 23 | EV006613 | IP52 |  |  |  |  | EG000024 | Controladores lógicos programables PLC
EC001597 | 8 | Módulo de E/S analógica/digital de periférico descentralizado de bus de campo | 72 | EF005474 |  | A | Grado de protección (IP) | 24 | EV006614 | IP53 |  |  |  |  | EG000024 | Controladores lógicos programables PLC
EC001597 | 8 | Módulo de E/S analógica/digital de periférico descentralizado de bus de campo | 72 | EF005474 |  | A | Grado de protección (IP) | 25 | EV006419 | IP54 |  |  |  |  | EG000024 | Controladores lógicos programables PLC
EC001597 | 8 | Módulo de E/S analógica/digital de periférico descentralizado de bus de campo | 72 | EF005474 |  | A | Grado de protección (IP) | 26 | EV006420 | IP55 |  |  |  |  | EG000024 | Controladores lógicos programables PLC
EC001597 | 8 | Módulo de E/S analógica/digital de periférico descentralizado de bus de campo | 72 | EF005474 |  | A | Grado de protección (IP) | 27 | EV006615 | IP56 |  |  |  |  | EG000024 | Controladores lógicos programables PLC
EC001597 | 8 | Módulo de E/S analógica/digital de periférico descentralizado de bus de campo | 72 | EF005474 |  | A | Grado de protección (IP) | 28 | EV006616 | IP57 |  |  |  |  | EG000024 | Controladores lógicos programables PLC
EC001597 | 8 | Módulo de E/S analógica/digital de periférico descentralizado de bus de campo | 72 | EF005474 |  | A | Grado de protección (IP) | 29 | EV006617 | IP58 |  |  |  |  | EG000024 | Controladores lógicos programables PLC
EC001597 | 8 | Módulo de E/S analógica/digital de periférico descentralizado de bus de campo | 72 | EF005474 |  | A | Grado de protección (IP) | 30 | EV006618 | IP64 |  |  |  |  | EG000024 | Controladores lógicos programables PLC
EC001597 | 8 | Módulo de E/S analógica/digital de periférico descentralizado de bus de campo | 72 | EF005474 |  | A | Grado de protección (IP) | 31 | EV006421 | IP65 |  |  |  |  | EG000024 | Controladores lógicos programables PLC
EC001597 | 8 | Módulo de E/S analógica/digital de periférico descentralizado de bus de campo | 72 | EF005474 |  | A | Grado de protección (IP) | 32 | EV008925 | IP65/IP67 |  |  |  |  | EG000024 | Controladores lógicos programables PLC
EC001597 | 8 | Módulo de E/S analógica/digital de periférico descentralizado de bus de campo | 72 | EF005474 |  | A | Grado de protección (IP) | 33 | EV006422 | IP66 |  |  |  |  | EG000024 | Controladores lógicos programables PLC
EC001597 | 8 | Módulo de E/S analógica/digital de periférico descentralizado de bus de campo | 72 | EF005474 |  | A | Grado de protección (IP) | 34 | EV006423 | IP67 |  |  |  |  | EG000024 | Controladores lógicos programables PLC
EC001597 | 8 | Módulo de E/S analógica/digital de periférico descentralizado de bus de campo | 72 | EF005474 |  | A | Grado de protección (IP) | 35 | EV009289 | IP67K |  |  |  |  | EG000024 | Controladores lógicos programables PLC
EC001597 | 8 | Módulo de E/S analógica/digital de periférico descentralizado de bus de campo | 72 | EF005474 |  | A | Grado de protección (IP) | 36 | EV006619 | IP68 |  |  |  |  | EG000024 | Controladores lógicos programables PLC
EC001597 | 8 | Módulo de E/S analógica/digital de periférico descentralizado de bus de campo | 72 | EF005474 |  | A | Grado de protección (IP) | 37 | EV009290 | IP69K |  |  |  |  | EG000024 | Controladores lógicos programables PLC
EC001597 | 8 | Módulo de E/S analógica/digital de periférico descentralizado de bus de campo | 72 | EF005474 |  | A | Grado de protección (IP) | 38 | EV006620 | IPX0 |  |  |  |  | EG000024 | Controladores lógicos programables PLC
EC001597 | 8 | Módulo de E/S analógica/digital de periférico descentralizado de bus de campo | 72 | EF005474 |  | A | Grado de protección (IP) | 39 | EV006621 | IPX4 |  |  |  |  | EG000024 | Controladores lógicos programables PLC
EC001597 | 8 | Módulo de E/S analógica/digital de periférico descentralizado de bus de campo | 72 | EF005474 |  | A | Grado de protección (IP) | 40 | EV006622 | IPX7 |  |  |  |  | EG000024 | Controladores lógicos programables PLC
EC001597 | 8 | Módulo de E/S analógica/digital de periférico descentralizado de bus de campo | 72 | EF005474 |  | A | Grado de protección (IP) | 41 | EV000154 | Otros |  |  |  |  | EG000024 | Controladores lógicos programables PLC
EC001597 | 8 | Módulo de E/S analógica/digital de periférico descentralizado de bus de campo | 73 | EF003961 |  | A | Ejecución de la conexión eléctrica | 1 | EV005757 | Conexión de penetración |  |  |  |  | EG000024 | Controladores lógicos programables PLC
EC001597 | 8 | Módulo de E/S analógica/digital de periférico descentralizado de bus de campo | 73 | EF003961 |  | A | Ejecución de la conexión eléctrica | 2 | EV005752 | Conexión de abrazadera con resorte |  |  |  |  | EG000024 | Controladores lógicos programables PLC
EC001597 | 8 | Módulo de E/S analógica/digital de periférico descentralizado de bus de campo | 73 | EF003961 |  | A | Ejecución de la conexión eléctrica | 3 | EV003968 | Conexión enchufable plana |  |  |  |  | EG000024 | Controladores lógicos programables PLC
EC001597 | 8 | Módulo de E/S analógica/digital de periférico descentralizado de bus de campo | 73 | EF003961 |  | A | Ejecución de la conexión eléctrica | 4 | EV005755 | Conexión mediante grapa |  |  |  |  | EG000024 | Controladores lógicos programables PLC
EC001597 | 8 | Módulo de E/S analógica/digital de periférico descentralizado de bus de campo | 73 | EF003961 |  | A | Ejecución de la conexión eléctrica | 5 | EV005756 | Conexión con marca de soldadura |  |  |  |  | EG000024 | Controladores lógicos programables PLC
EC001597 | 8 | Módulo de E/S analógica/digital de periférico descentralizado de bus de campo | 73 | EF003961 |  | A | Ejecución de la conexión eléctrica | 6 | EV003963 | Conexión PCB |  |  |  |  | EG000024 | Controladores lógicos programables PLC
EC001597 | 8 | Módulo de E/S analógica/digital de periférico descentralizado de bus de campo | 73 | EF003961 |  | A | Ejecución de la conexión eléctrica | 7 | EV003987 | Conexión borne de desplazamiento |  |  |  |  | EG000024 | Controladores lógicos programables PLC
EC001597 | 8 | Módulo de E/S analógica/digital de periférico descentralizado de bus de campo | 73 | EF003961 |  | A | Ejecución de la conexión eléctrica | 8 | EV005753 | Conexión de abrazadera con resorte/tornillos |  |  |  |  | EG000024 | Controladores lógicos programables PLC
EC001597 | 8 | Módulo de E/S analógica/digital de periférico descentralizado de bus de campo | 73 | EF003961 |  | A | Ejecución de la conexión eléctrica | 9 | EV000415 | Conexión roscada |  |  |  |  | EG000024 | Controladores lógicos programables PLC
EC001597 | 8 | Módulo de E/S analógica/digital de periférico descentralizado de bus de campo | 73 | EF003961 |  | A | Ejecución de la conexión eléctrica | 10 | EV005758 | Junta de soldadura |  |  |  |  | EG000024 | Controladores lógicos programables PLC
EC001597 | 8 | Módulo de E/S analógica/digital de periférico descentralizado de bus de campo | 73 | EF003961 |  | A | Ejecución de la conexión eléctrica | 11 | EV000414 | Conexión enchufable |  |  |  |  | EG000024 | Controladores lógicos programables PLC
EC001597 | 8 | Módulo de E/S analógica/digital de periférico descentralizado de bus de campo | 73 | EF003961 |  | A | Ejecución de la conexión eléctrica | 12 | EV005754 | Conexión con cambio de línea |  |  |  |  | EG000024 | Controladores lógicos programables PLC
EC001597 | 8 | Módulo de E/S analógica/digital de periférico descentralizado de bus de campo | 73 | EF003961 |  | A | Ejecución de la conexión eléctrica | 13 | EV000154 | Otros |  |  |  |  | EG000024 | Controladores lógicos programables PLC
EC001597 | 8 | Módulo de E/S analógica/digital de periférico descentralizado de bus de campo | 74 | EF002382 |  | R | Tiempo de retardo con cambio de señal |  |  |  | EU570169 | ms |  |  | EG000024 | Controladores lógicos programables PLC
EC001597 | 8 | Módulo de E/S analógica/digital de periférico descentralizado de bus de campo | 75 | EF004002 |  | L | Conexión de bus de campo posible a través de un acoplador de bus separado | [7 empty] | EG000024 | Controladores lógicos programables PLC
EC001597 | 8 | Módulo de E/S analógica/digital de periférico descentralizado de bus de campo | 76 | EF003972 |  | L | Montaje en carril posible | [7 empty] | EG000024 | Controladores lógicos programables PLC
EC001597 | 8 | Módulo de E/S analógica/digital de periférico descentralizado de bus de campo | 77 | EF007020 |  | L | Montaje en pared/directo posible | [7 empty] | EG000024 | Controladores lógicos programables PLC
EC001597 | 8 | Módulo de E/S analógica/digital de periférico descentralizado de bus de campo | 78 | EF007016 |  | L | Instalación frontal posible | [7 empty] | EG000024 | Controladores lógicos programables PLC
EC001597 | 8 | Módulo de E/S analógica/digital de periférico descentralizado de bus de campo | 79 | EF007018 |  | L | Montaje en rack posible | [7 empty] | EG000024 | Controladores lógicos programables PLC
EC001597 | 8 | Módulo de E/S analógica/digital de periférico descentralizado de bus de campo | 80 | EF009889 |  | A | SIL según IEC 61508 | 1 | EV000599 | 1 |  |  |  |  | EG000024 | Controladores lógicos programables PLC
EC001597 | 8 | Módulo de E/S analógica/digital de periférico descentralizado de bus de campo | 80 | EF009889 |  | A | SIL según IEC 61508 | 2 | EV000600 | 2 |  |  |  |  | EG000024 | Controladores lógicos programables PLC
EC001597 | 8 | Módulo de E/S analógica/digital de periférico descentralizado de bus de campo | 80 | EF009889 |  | A | SIL según IEC 61508 | 3 | EV000069 | 3 |  |  |  |  | EG000024 | Controladores lógicos programables PLC
EC001597 | 8 | Módulo de E/S analógica/digital de periférico descentralizado de bus de campo | 80 | EF009889 |  | A | SIL según IEC 61508 | 4 | EV000070 | 4 |  |  |  |  | EG000024 | Controladores lógicos programables PLC
EC001597 | 8 | Módulo de E/S analógica/digital de periférico descentralizado de bus de campo | 80 | EF009889 |  | A | SIL según IEC 61508 | 5 | EV000494 | Ninguno |  |  |  |  | EG000024 | Controladores lógicos programables PLC
EC001597 | 8 | Módulo de E/S analógica/digital de periférico descentralizado de bus de campo | 81 | EF007399 |  | A | Nivel de rendimiento según EN ISO 13849-1 | 1 | EV010978 | Nivel a |  |  |  |  | EG000024 | Controladores lógicos programables PLC
EC001597 | 8 | Módulo de E/S analógica/digital de periférico descentralizado de bus de campo | 81 | EF007399 |  | A | Nivel de rendimiento según EN ISO 13849-1 | 2 | EV010979 | Nivel b |  |  |  |  | EG000024 | Controladores lógicos programables PLC
EC001597 | 8 | Módulo de E/S analógica/digital de periférico descentralizado de bus de campo | 81 | EF007399 |  | A | Nivel de rendimiento según EN ISO 13849-1 | 3 | EV010980 | Nivel c |  |  |  |  | EG000024 | Controladores lógicos programables PLC
EC001597 | 8 | Módulo de E/S analógica/digital de periférico descentralizado de bus de campo | 81 | EF007399 |  | A | Nivel de rendimiento según EN ISO 13849-1 | 4 | EV010981 | Nivel d |  |  |  |  | EG000024 | Controladores lógicos programables PLC
EC001597 | 8 | Módulo de E/S analógica/digital de periférico descentralizado de bus de campo | 81 | EF007399 |  | A | Nivel de rendimiento según EN ISO 13849-1 | 5 | EV010982 | Nivel e |  |  |  |  | EG000024 | Controladores lógicos programables PLC
EC001597 | 8 | Módulo de E/S analógica/digital de periférico descentralizado de bus de campo | 81 | EF007399 |  | A | Nivel de rendimiento según EN ISO 13849-1 | 6 | EV000494 | Ninguno |  |  |  |  | EG000024 | Controladores lógicos programables PLC
EC001597 | 8 | Módulo de E/S analógica/digital de periférico descentralizado de bus de campo | 82 | EF001597 |  | L | Adecuado para funciones de seguridad | [7 empty] | EG000024 | Controladores lógicos programables PLC
EC001597 | 8 | Módulo de E/S analógica/digital de periférico descentralizado de bus de campo | 83 | EF004141 |  | L | Equipos asociados (Ex ia) | [7 empty] | EG000024 | Controladores lógicos programables PLC
EC001597 | 8 | Módulo de E/S analógica/digital de periférico descentralizado de bus de campo | 84 | EF004142 |  | L | Equipos asociados (Ex ib) | [7 empty] | EG000024 | Controladores lógicos programables PLC
EC001597 | 8 | Módulo de E/S analógica/digital de periférico descentralizado de bus de campo | 85 | EF003997 |  | A | Categoría de protección contra explosiones para gas | 1 | EV006561 | Protección Ex para gas ATEX, Cat. 1 |  |  |  |  | EG000024 | Controladores lógicos programables PLC
EC001597 | 8 | Módulo de E/S analógica/digital de periférico descentralizado de bus de campo | 85 | EF003997 |  | A | Categoría de protección contra explosiones para gas | 2 | EV006562 | Protección Ex para gas ATEX, Cat. 2 |  |  |  |  | EG000024 | Controladores lógicos programables PLC
EC001597 | 8 | Módulo de E/S analógica/digital de periférico descentralizado de bus de campo | 85 | EF003997 |  | A | Categoría de protección contra explosiones para gas | 3 | EV006563 | Protección Ex para gas ATEX, Cat. 3 |  |  |  |  | EG000024 | Controladores lógicos programables PLC
EC001597 | 8 | Módulo de E/S analógica/digital de periférico descentralizado de bus de campo | 85 | EF003997 |  | A | Categoría de protección contra explosiones para gas | 4 | EV000154 | Otros |  |  |  |  | EG000024 | Controladores lógicos programables PLC
EC001597 | 8 | Módulo de E/S analógica/digital de periférico descentralizado de bus de campo | 85 | EF003997 |  | A | Categoría de protección contra explosiones para gas | 5 | EV000494 | Ninguno |  |  |  |  | EG000024 | Controladores lógicos programables PLC
EC001597 | 8 | Módulo de E/S analógica/digital de periférico descentralizado de bus de campo | 86 | EF003998 |  | A | Categoría de protección contra explosiones para polvo | 1 | EV006564 | Protección Ex para polvo ATEX, Cat. 1 |  |  |  |  | EG000024 | Controladores lógicos programables PLC
EC001597 | 8 | Módulo de E/S analógica/digital de periférico descentralizado de bus de campo | 86 | EF003998 |  | A | Categoría de protección contra explosiones para polvo | 2 | EV006565 | Protección Ex para polvo ATEX, Cat. 2 |  |  |  |  | EG000024 | Controladores lógicos programables PLC
EC001597 | 8 | Módulo de E/S analógica/digital de periférico descentralizado de bus de campo | 86 | EF003998 |  | A | Categoría de protección contra explosiones para polvo | 3 | EV006566 | Protección Ex para polvo ATEX, Cat. 3 |  |  |  |  | EG000024 | Controladores lógicos programables PLC
EC001597 | 8 | Módulo de E/S analógica/digital de periférico descentralizado de bus de campo | 86 | EF003998 |  | A | Categoría de protección contra explosiones para polvo | 4 | EV000154 | Otros |  |  |  |  | EG000024 | Controladores lógicos programables PLC
EC001597 | 8 | Módulo de E/S analógica/digital de periférico descentralizado de bus de campo | 86 | EF003998 |  | A | Categoría de protección contra explosiones para polvo | 5 | EV000494 | Ninguno |  |  |  |  | EG000024 | Controladores lógicos programables PLC
EC001597 | 8 | Módulo de E/S analógica/digital de periférico descentralizado de bus de campo | 87 | EF000008 | EFI00008 | N | Anchura |  |  |  | EU570448 | mm | EU000051 | in | EG000024 | Controladores lógicos programables PLC
EC001597 | 8 | Módulo de E/S analógica/digital de periférico descentralizado de bus de campo | 88 | EF000040 | EFI00040 | N | Altura |  |  |  | EU570448 | mm | EU000051 | in | EG000024 | Controladores lógicos programables PLC
EC001597 | 8 | Módulo de E/S analógica/digital de periférico descentralizado de bus de campo | 89 | EF000049 | EFI00049 | N | Profundidad |  |  |  | EU570448 | mm | EU000051 | in | EG000024 | Controladores lógicos programables PLC
EC001598 | 7 | Portador de componentes de periférico descentralizado de bus de campo | 1 | EF003338 |  | L | Con fuente de alimentación integrada | [7 empty] | EG000024 | Controladores lógicos programables PLC
EC001598 | 7 | Portador de componentes de periférico descentralizado de bus de campo | 2 | EF007118 |  | R | Tensión de entrada a 50 Hz CA |  |  |  | EU570079 | V |  |  | EG000024 | Controladores lógicos programables PLC
EC001598 | 7 | Portador de componentes de periférico descentralizado de bus de campo | 3 | EF007119 |  | R | Tensión de entrada a 60 Hz CA |  |  |  | EU570079 | V |  |  | EG000024 | Controladores lógicos programables PLC
EC001598 | 7 | Portador de componentes de periférico descentralizado de bus de campo | 4 | EF007120 |  | R | Tensión de entrada CC |  |  |  | EU570079 | V |  |  | EG000024 | Controladores lógicos programables PLC
EC001598 | 7 | Portador de componentes de periférico descentralizado de bus de campo | 5 | EF003033 |  | A | Tipo de tensión de entrada | 1 | EV000460 | CA |  |  |  |  | EG000024 | Controladores lógicos programables PLC
EC001598 | 7 | Portador de componentes de periférico descentralizado de bus de campo | 5 | EF003033 |  | A | Tipo de tensión de entrada | 2 | EV000509 | CA/CC |  |  |  |  | EG000024 | Controladores lógicos programables PLC
EC001598 | 7 | Portador de componentes de periférico descentralizado de bus de campo | 5 | EF003033 |  | A | Tipo de tensión de entrada | 3 | EV000461 | CC |  |  |  |  | EG000024 | Controladores lógicos programables PLC
EC001598 | 7 | Portador de componentes de periférico descentralizado de bus de campo | 6 | EF007360 |  | N | Corriente máxima de entrada en CA 50 Hz |  |  |  | EU570459 | A |  |  | EG000024 | Controladores lógicos programables PLC
EC001598 | 7 | Portador de componentes de periférico descentralizado de bus de campo | 7 | EF007361 |  | N | Corriente máxima de entrada en CA 60 Hz |  |  |  | EU570459 | A |  |  | EG000024 | Controladores lógicos programables PLC
EC001598 | 7 | Portador de componentes de periférico descentralizado de bus de campo | 8 | EF007362 |  | N | Corriente máxima de entrada en CC |  |  |  | EU570459 | A |  |  | EG000024 | Controladores lógicos programables PLC
EC001598 | 7 | Portador de componentes de periférico descentralizado de bus de campo | 9 | EF006999 |  | R | Tensión de salida a 50 Hz CA |  |  |  | EU570079 | V |  |  | EG000024 | Controladores lógicos programables PLC
EC001598 | 7 | Portador de componentes de periférico descentralizado de bus de campo | 10 | EF007000 |  | R | Tensión de salida a 60 Hz CA |  |  |  | EU570079 | V |  |  | EG000024 | Controladores lógicos programables PLC
EC001598 | 7 | Portador de componentes de periférico descentralizado de bus de campo | 11 | EF007001 |  | R | Tensión de salida en CC |  |  |  | EU570079 | V |  |  | EG000024 | Controladores lógicos programables PLC
EC001598 | 7 | Portador de componentes de periférico descentralizado de bus de campo | 12 | EF008222 |  | A | Tipo de tensión de salida | 1 | EV000460 | CA |  |  |  |  | EG000024 | Controladores lógicos programables PLC
EC001598 | 7 | Portador de componentes de periférico descentralizado de bus de campo | 12 | EF008222 |  | A | Tipo de tensión de salida | 2 | EV000509 | CA/CC |  |  |  |  | EG000024 | Controladores lógicos programables PLC
EC001598 | 7 | Portador de componentes de periférico descentralizado de bus de campo | 12 | EF008222 |  | A | Tipo de tensión de salida | 3 | EV000461 | CC |  |  |  |  | EG000024 | Controladores lógicos programables PLC
EC001598 | 7 | Portador de componentes de periférico descentralizado de bus de campo | 13 | EF007351 |  | N | Corriente máxima de salida CA 50 Hz |  |  |  | EU570459 | A |  |  | EG000024 | Controladores lógicos programables PLC
EC001598 | 7 | Portador de componentes de periférico descentralizado de bus de campo | 14 | EF007352 |  | N | Corriente máxima de salida CA 60 Hz |  |  |  | EU570459 | A |  |  | EG000024 | Controladores lógicos programables PLC
EC001598 | 7 | Portador de componentes de periférico descentralizado de bus de campo | 15 | EF007353 |  | N | Corriente máx. de salida CC |  |  |  | EU570459 | A |  |  | EG000024 | Controladores lógicos programables PLC
EC001598 | 7 | Portador de componentes de periférico descentralizado de bus de campo | 16 | EF004118 |  | L | Componente del sistema | [7 empty] | EG000024 | Controladores lógicos programables PLC
EC001598 | 7 | Portador de componentes de periférico descentralizado de bus de campo | 17 | EF003077 |  | N | Número de ranuras | [7 empty] | EG000024 | Controladores lógicos programables PLC
EC001598 | 7 | Portador de componentes de periférico descentralizado de bus de campo | 18 | EF003078 |  | L | Con módulos enchufables, E/S digital | [7 empty] | EG000024 | Controladores lógicos programables PLC
EC001598 | 7 | Portador de componentes de periférico descentralizado de bus de campo | 19 | EF003079 |  | L | Con módulos enchufables, E/S analógica | [7 empty] | EG000024 | Controladores lógicos programables PLC
EC001598 | 7 | Portador de componentes de periférico descentralizado de bus de campo | 20 | EF003080 |  | L | Con módulos enchufables, módulos de comunicación | [7 empty] | EG000024 | Controladores lógicos programables PLC
EC001598 | 7 | Portador de componentes de periférico descentralizado de bus de campo | 21 | EF003081 |  | L | Con módulos enchufables, funciones o módulos de tecnología | [7 empty] | EG000024 | Controladores lógicos programables PLC
EC001598 | 7 | Portador de componentes de periférico descentralizado de bus de campo | 22 | EF003082 |  | L | Con módulos enchufables, módulos centrales | [7 empty] | EG000024 | Controladores lógicos programables PLC
EC001598 | 7 | Portador de componentes de periférico descentralizado de bus de campo | 23 | EF003083 |  | L | Con módulos enchufables, otros | [7 empty] | EG000024 | Controladores lógicos programables PLC
EC001598 | 7 | Portador de componentes de periférico descentralizado de bus de campo | 24 | EF003972 |  | L | Montaje en carril posible | [7 empty] | EG000024 | Controladores lógicos programables PLC
EC001598 | 7 | Portador de componentes de periférico descentralizado de bus de campo | 25 | EF007020 |  | L | Montaje en pared/directo posible | [7 empty] | EG000024 | Controladores lógicos programables PLC
EC001598 | 7 | Portador de componentes de periférico descentralizado de bus de campo | 26 | EF007016 |  | L | Instalación frontal posible | [7 empty] | EG000024 | Controladores lógicos programables PLC
EC001598 | 7 | Portador de componentes de periférico descentralizado de bus de campo | 27 | EF007018 |  | L | Montaje en rack posible | [7 empty] | EG000024 | Controladores lógicos programables PLC
EC001598 | 7 | Portador de componentes de periférico descentralizado de bus de campo | 28 | EF001597 |  | L | Adecuado para funciones de seguridad | [7 empty] | EG000024 | Controladores lógicos programables PLC
EC001598 | 7 | Portador de componentes de periférico descentralizado de bus de campo | 29 | EF009889 |  | A | SIL según IEC 61508 | 1 | EV000599 | 1 |  |  |  |  | EG000024 | Controladores lógicos programables PLC
EC001598 | 7 | Portador de componentes de periférico descentralizado de bus de campo | 29 | EF009889 |  | A | SIL según IEC 61508 | 2 | EV000600 | 2 |  |  |  |  | EG000024 | Controladores lógicos programables PLC
EC001598 | 7 | Portador de componentes de periférico descentralizado de bus de campo | 29 | EF009889 |  | A | SIL según IEC 61508 | 3 | EV000069 | 3 |  |  |  |  | EG000024 | Controladores lógicos programables PLC
EC001598 | 7 | Portador de componentes de periférico descentralizado de bus de campo | 29 | EF009889 |  | A | SIL según IEC 61508 | 4 | EV000070 | 4 |  |  |  |  | EG000024 | Controladores lógicos programables PLC
EC001598 | 7 | Portador de componentes de periférico descentralizado de bus de campo | 29 | EF009889 |  | A | SIL según IEC 61508 | 5 | EV000494 | Ninguno |  |  |  |  | EG000024 | Controladores lógicos programables PLC
EC001598 | 7 | Portador de componentes de periférico descentralizado de bus de campo | 30 | EF007399 |  | A | Nivel de rendimiento según EN ISO 13849-1 | 1 | EV010978 | Nivel a |  |  |  |  | EG000024 | Controladores lógicos programables PLC
EC001598 | 7 | Portador de componentes de periférico descentralizado de bus de campo | 30 | EF007399 |  | A | Nivel de rendimiento según EN ISO 13849-1 | 2 | EV010979 | Nivel b |  |  |  |  | EG000024 | Controladores lógicos programables PLC
EC001598 | 7 | Portador de componentes de periférico descentralizado de bus de campo | 30 | EF007399 |  | A | Nivel de rendimiento según EN ISO 13849-1 | 3 | EV010980 | Nivel c |  |  |  |  | EG000024 | Controladores lógicos programables PLC
EC001598 | 7 | Portador de componentes de periférico descentralizado de bus de campo | 30 | EF007399 |  | A | Nivel de rendimiento según EN ISO 13849-1 | 4 | EV010981 | Nivel d |  |  |  |  | EG000024 | Controladores lógicos programables PLC
EC001598 | 7 | Portador de componentes de periférico descentralizado de bus de campo | 30 | EF007399 |  | A | Nivel de rendimiento según EN ISO 13849-1 | 5 | EV010982 | Nivel e |  |  |  |  | EG000024 | Controladores lógicos programables PLC
EC001598 | 7 | Portador de componentes de periférico descentralizado de bus de campo | 30 | EF007399 |  | A | Nivel de rendimiento según EN ISO 13849-1 | 6 | EV000494 | Ninguno |  |  |  |  | EG000024 | Controladores lógicos programables PLC
EC001598 | 7 | Portador de componentes de periférico descentralizado de bus de campo | 31 | EF004141 |  | L | Equipos asociados (Ex ia) | [7 empty] | EG000024 | Controladores lógicos programables PLC
EC001598 | 7 | Portador de componentes de periférico descentralizado de bus de campo | 32 | EF004142 |  | L | Equipos asociados (Ex ib) | [7 empty] | EG000024 | Controladores lógicos programables PLC
EC001598 | 7 | Portador de componentes de periférico descentralizado de bus de campo | 33 | EF003997 |  | A | Categoría de protección contra explosiones para gas | 1 | EV006561 | Protección Ex para gas ATEX, Cat. 1 |  |  |  |  | EG000024 | Controladores lógicos programables PLC
EC001598 | 7 | Portador de componentes de periférico descentralizado de bus de campo | 33 | EF003997 |  | A | Categoría de protección contra explosiones para gas | 2 | EV006562 | Protección Ex para gas ATEX, Cat. 2 |  |  |  |  | EG000024 | Controladores lógicos programables PLC
EC001598 | 7 | Portador de componentes de periférico descentralizado de bus de campo | 33 | EF003997 |  | A | Categoría de protección contra explosiones para gas | 3 | EV006563 | Protección Ex para gas ATEX, Cat. 3 |  |  |  |  | EG000024 | Controladores lógicos programables PLC
EC001598 | 7 | Portador de componentes de periférico descentralizado de bus de campo | 33 | EF003997 |  | A | Categoría de protección contra explosiones para gas | 4 | EV000154 | Otros |  |  |  |  | EG000024 | Controladores lógicos programables PLC
EC001598 | 7 | Portador de componentes de periférico descentralizado de bus de campo | 33 | EF003997 |  | A | Categoría de protección contra explosiones para gas | 5 | EV000494 | Ninguno |  |  |  |  | EG000024 | Controladores lógicos programables PLC
EC001598 | 7 | Portador de componentes de periférico descentralizado de bus de campo | 34 | EF003998 |  | A | Categoría de protección contra explosiones para polvo | 1 | EV006564 | Protección Ex para polvo ATEX, Cat. 1 |  |  |  |  | EG000024 | Controladores lógicos programables PLC
EC001598 | 7 | Portador de componentes de periférico descentralizado de bus de campo | 34 | EF003998 |  | A | Categoría de protección contra explosiones para polvo | 2 | EV006565 | Protección Ex para polvo ATEX, Cat. 2 |  |  |  |  | EG000024 | Controladores lógicos programables PLC
EC001598 | 7 | Portador de componentes de periférico descentralizado de bus de campo | 34 | EF003998 |  | A | Categoría de protección contra explosiones para polvo | 3 | EV006566 | Protección Ex para polvo ATEX, Cat. 3 |  |  |  |  | EG000024 | Controladores lógicos programables PLC
EC001598 | 7 | Portador de componentes de periférico descentralizado de bus de campo | 34 | EF003998 |  | A | Categoría de protección contra explosiones para polvo | 4 | EV000154 | Otros |  |  |  |  | EG000024 | Controladores lógicos programables PLC
EC001598 | 7 | Portador de componentes de periférico descentralizado de bus de campo | 34 | EF003998 |  | A | Categoría de protección contra explosiones para polvo | 5 | EV000494 | Ninguno |  |  |  |  | EG000024 | Controladores lógicos programables PLC
EC001598 | 7 | Portador de componentes de periférico descentralizado de bus de campo | 35 | EF000008 | EFI00008 | N | Anchura |  |  |  | EU570448 | mm | EU000051 | in | EG000024 | Controladores lógicos programables PLC
EC001598 | 7 | Portador de componentes de periférico descentralizado de bus de campo | 36 | EF000040 | EFI00040 | N | Altura |  |  |  | EU570448 | mm | EU000051 | in | EG000024 | Controladores lógicos programables PLC
EC001598 | 7 | Portador de componentes de periférico descentralizado de bus de campo | 37 | EF000049 | EFI00049 | N | Profundidad |  |  |  | EU570448 | mm | EU000051 | in | EG000024 | Controladores lógicos programables PLC
EC001599 | 8 | Módulo de entrada/salida digital de periférico descentralizado de bus de campo | 1 | EF007532 |  | R | Tensión de alimentación 50 Hz CA |  |  |  | EU570079 | V |  |  | EG000024 | Controladores lógicos programables PLC
EC001599 | 8 | Módulo de entrada/salida digital de periférico descentralizado de bus de campo | 2 | EF007533 |  | R | Tensión de alimentación 60 Hz CA |  |  |  | EU570079 | V |  |  | EG000024 | Controladores lógicos programables PLC
EC001599 | 8 | Módulo de entrada/salida digital de periférico descentralizado de bus de campo | 3 | EF007534 |  | R | Tensión de alimentación CC |  |  |  | EU570079 | V |  |  | EG000024 | Controladores lógicos programables PLC
EC001599 | 8 | Módulo de entrada/salida digital de periférico descentralizado de bus de campo | 4 | EF002991 |  | A | Tipo de tensión de alimentación | 1 | EV000460 | CA |  |  |  |  | EG000024 | Controladores lógicos programables PLC
EC001599 | 8 | Módulo de entrada/salida digital de periférico descentralizado de bus de campo | 4 | EF002991 |  | A | Tipo de tensión de alimentación | 2 | EV000509 | CA/CC |  |  |  |  | EG000024 | Controladores lógicos programables PLC
EC001599 | 8 | Módulo de entrada/salida digital de periférico descentralizado de bus de campo | 4 | EF002991 |  | A | Tipo de tensión de alimentación | 3 | EV000461 | CC |  |  |  |  | EG000024 | Controladores lógicos programables PLC
EC001599 | 8 | Módulo de entrada/salida digital de periférico descentralizado de bus de campo | 5 | EF001992 |  | N | Número de entradas digitales | [7 empty] | EG000024 | Controladores lógicos programables PLC
EC001599 | 8 | Módulo de entrada/salida digital de periférico descentralizado de bus de campo | 6 | EF001993 |  | N | Número de salidas digitales | [7 empty] | EG000024 | Controladores lógicos programables PLC
EC001599 | 8 | Módulo de entrada/salida digital de periférico descentralizado de bus de campo | 7 | EF008516 |  | L | Entradas digitales configurables | [7 empty] | EG000024 | Controladores lógicos programables PLC
EC001599 | 8 | Módulo de entrada/salida digital de periférico descentralizado de bus de campo | 8 | EF008520 |  | L | Salidas digitales configurables | [7 empty] | EG000024 | Controladores lógicos programables PLC
EC001599 | 8 | Módulo de entrada/salida digital de periférico descentralizado de bus de campo | 9 | EF001428 |  | N | Corriente de entrada en la señal 1 |  |  |  | EU570174 | mA |  |  | EG000024 | Controladores lógicos programables PLC
EC001599 | 8 | Módulo de entrada/salida digital de periférico descentralizado de bus de campo | 10 | EF007554 |  | R | Tensión de entrada permitida |  |  |  | EU570079 | V |  |  | EG000024 | Controladores lógicos programables PLC
EC001599 | 8 | Módulo de entrada/salida digital de periférico descentralizado de bus de campo | 11 | EF003033 |  | A | Tipo de tensión de entrada | 1 | EV000460 | CA |  |  |  |  | EG000024 | Controladores lógicos programables PLC
EC001599 | 8 | Módulo de entrada/salida digital de periférico descentralizado de bus de campo | 11 | EF003033 |  | A | Tipo de tensión de entrada | 2 | EV000509 | CA/CC |  |  |  |  | EG000024 | Controladores lógicos programables PLC
EC001599 | 8 | Módulo de entrada/salida digital de periférico descentralizado de bus de campo | 11 | EF003033 |  | A | Tipo de tensión de entrada | 3 | EV000461 | CC |  |  |  |  | EG000024 | Controladores lógicos programables PLC
EC001599 | 8 | Módulo de entrada/salida digital de periférico descentralizado de bus de campo | 12 | EF003601 |  | A | Tipo de salida digital | 1 | EV000511 | Relé |  |  |  |  | EG000024 | Controladores lógicos programables PLC
EC001599 | 8 | Módulo de entrada/salida digital de periférico descentralizado de bus de campo | 12 | EF003601 |  | A | Tipo de salida digital | 2 | EV001529 | Transistor |  |  |  |  | EG000024 | Controladores lógicos programables PLC
EC001599 | 8 | Módulo de entrada/salida digital de periférico descentralizado de bus de campo | 12 | EF003601 |  | A | Tipo de salida digital | 3 | EV002126 | Tiristor bidireccional |  |  |  |  | EG000024 | Controladores lógicos programables PLC
EC001599 | 8 | Módulo de entrada/salida digital de periférico descentralizado de bus de campo | 12 | EF003601 |  | A | Tipo de salida digital | 4 | EV000154 | Otros |  |  |  |  | EG000024 | Controladores lógicos programables PLC
EC001599 | 8 | Módulo de entrada/salida digital de periférico descentralizado de bus de campo | 12 | EF003601 |  | A | Tipo de salida digital | 5 | EV000494 | Ninguno |  |  |  |  | EG000024 | Controladores lógicos programables PLC
EC001599 | 8 | Módulo de entrada/salida digital de periférico descentralizado de bus de campo | 13 | EF003202 |  | N | Corriente de salida |  |  |  | EU570459 | A |  |  | EG000024 | Controladores lógicos programables PLC
EC001599 | 8 | Módulo de entrada/salida digital de periférico descentralizado de bus de campo | 14 | EF007553 |  | R | Tensión de salida permitida |  |  |  | EU570079 | V |  |  | EG000024 | Controladores lógicos programables PLC
EC001599 | 8 | Módulo de entrada/salida digital de periférico descentralizado de bus de campo | 15 | EF008222 |  | A | Tipo de tensión de salida | 1 | EV000460 | CA |  |  |  |  | EG000024 | Controladores lógicos programables PLC
EC001599 | 8 | Módulo de entrada/salida digital de periférico descentralizado de bus de campo | 15 | EF008222 |  | A | Tipo de tensión de salida | 2 | EV000509 | CA/CC |  |  |  |  | EG000024 | Controladores lógicos programables PLC
EC001599 | 8 | Módulo de entrada/salida digital de periférico descentralizado de bus de campo | 15 | EF008222 |  | A | Tipo de tensión de salida | 3 | EV000461 | CC |  |  |  |  | EG000024 | Controladores lógicos programables PLC
EC001599 | 8 | Módulo de entrada/salida digital de periférico descentralizado de bus de campo | 16 | EF003203 |  | L | Protección contra cortocircuitos, salidas disponibles | [7 empty] | EG000024 | Controladores lógicos programables PLC
EC001599 | 8 | Módulo de entrada/salida digital de periférico descentralizado de bus de campo | 17 | EF003020 |  | N | Número de interfaces HW Ethernet industrial | [7 empty] | EG000024 | Controladores lógicos programables PLC
EC001599 | 8 | Módulo de entrada/salida digital de periférico descentralizado de bus de campo | 18 | EF006932 |  | N | Número de interfaces PROFINET | [7 empty] | EG000024 | Controladores lógicos programables PLC
EC001599 | 8 | Módulo de entrada/salida digital de periférico descentralizado de bus de campo | 19 | EF003021 |  | N | Número de interfaces HW RS232 | [7 empty] | EG000024 | Controladores lógicos programables PLC
EC001599 | 8 | Módulo de entrada/salida digital de periférico descentralizado de bus de campo | 20 | EF003022 |  | N | Número de interfaces HW RS422 | [7 empty] | EG000024 | Controladores lógicos programables PLC
EC001599 | 8 | Módulo de entrada/salida digital de periférico descentralizado de bus de campo | 21 | EF003023 |  | N | Número de interfaces HW RS485 | [7 empty] | EG000024 | Controladores lógicos programables PLC
EC001599 | 8 | Módulo de entrada/salida digital de periférico descentralizado de bus de campo | 22 | EF003024 |  | N | Número de interfaces HW en serie TTY | [7 empty] | EG000024 | Controladores lógicos programables PLC
EC001599 | 8 | Módulo de entrada/salida digital de periférico descentralizado de bus de campo | 23 | EF003026 |  | N | Número de interfaces HW en paralelo | [7 empty] | EG000024 | Controladores lógicos programables PLC
EC001599 | 8 | Módulo de entrada/salida digital de periférico descentralizado de bus de campo | 24 | EF006933 |  | N | Número de interfaces HW sin cables | [7 empty] | EG000024 | Controladores lógicos programables PLC
EC001599 | 8 | Módulo de entrada/salida digital de periférico descentralizado de bus de campo | 25 | EF003025 |  | N | Número de interfaces HW USB | [7 empty] | EG000024 | Controladores lógicos programables PLC
EC001599 | 8 | Módulo de entrada/salida digital de periférico descentralizado de bus de campo | 26 | EF003027 |  | N | Número de interfaces HW Otras | [7 empty] | EG000024 | Controladores lógicos programables PLC
EC001599 | 8 | Módulo de entrada/salida digital de periférico descentralizado de bus de campo | 27 | EF003028 |  | L | Con interfaz óptica | [7 empty] | EG000024 | Controladores lógicos programables PLC
EC001599 | 8 | Módulo de entrada/salida digital de periférico descentralizado de bus de campo | 28 | EF003050 |  | L | Soporta el protocolo TCP/IP | [7 empty] | EG000024 | Controladores lógicos programables PLC
EC001599 | 8 | Módulo de entrada/salida digital de periférico descentralizado de bus de campo | 29 | EF003052 |  | L | Soporta el protocolo PROFIBUS | [7 empty] | EG000024 | Controladores lógicos programables PLC
EC001599 | 8 | Módulo de entrada/salida digital de periférico descentralizado de bus de campo | 30 | EF003053 |  | L | Soporta el protocolo CAN | [7 empty] | EG000024 | Controladores lógicos programables PLC
EC001599 | 8 | Módulo de entrada/salida digital de periférico descentralizado de bus de campo | 31 | EF003054 |  | L | Soporta el protocolo INTERBUS | [7 empty] | EG000024 | Controladores lógicos programables PLC
EC001599 | 8 | Módulo de entrada/salida digital de periférico descentralizado de bus de campo | 32 | EF003051 |  | L | Soporta el protocolo ASI | [7 empty] | EG000024 | Controladores lógicos programables PLC
EC001599 | 8 | Módulo de entrada/salida digital de periférico descentralizado de bus de campo | 33 | EF003055 |  | L | Soporta el protocolo EIB | [7 empty] | EG000024 | Controladores lógicos programables PLC
EC001599 | 8 | Módulo de entrada/salida digital de periférico descentralizado de bus de campo | 34 | EF003057 |  | L | Soporta el protocolo Modbus | [7 empty] | EG000024 | Controladores lógicos programables PLC
EC001599 | 8 | Módulo de entrada/salida digital de periférico descentralizado de bus de campo | 35 | EF003058 |  | L | Soporta el protocolo de autopista de datos | [7 empty] | EG000024 | Controladores lógicos programables PLC
EC001599 | 8 | Módulo de entrada/salida digital de periférico descentralizado de bus de campo | 36 | EF003059 |  | L | Soporta el protocolo DeviceNet | [7 empty] | EG000024 | Controladores lógicos programables PLC
EC001599 | 8 | Módulo de entrada/salida digital de periférico descentralizado de bus de campo | 37 | EF003060 |  | L | Soporta el protocolo SUCONET | [7 empty] | EG000024 | Controladores lógicos programables PLC
EC001599 | 8 | Módulo de entrada/salida digital de periférico descentralizado de bus de campo | 38 | EF003017 |  | L | Soporta el protocolo LON | [7 empty] | EG000024 | Controladores lógicos programables PLC
EC001599 | 8 | Módulo de entrada/salida digital de periférico descentralizado de bus de campo | 39 | EF007525 |  | L | Soporta el protocolo PROFINET IO | [7 empty] | EG000024 | Controladores lógicos programables PLC
EC001599 | 8 | Módulo de entrada/salida digital de periférico descentralizado de bus de campo | 40 | EF007524 |  | L | Soporta el protocolo PROFINET CBA | [7 empty] | EG000024 | Controladores lógicos programables PLC
EC001599 | 8 | Módulo de entrada/salida digital de periférico descentralizado de bus de campo | 41 | EF006657 |  | L | Soporta el protocolo SERCOS | [7 empty] | EG000024 | Controladores lógicos programables PLC
EC001599 | 8 | Módulo de entrada/salida digital de periférico descentralizado de bus de campo | 42 | EF007522 |  | L | Soporta el protocolo Foundation Fieldbus | [7 empty] | EG000024 | Controladores lógicos programables PLC
EC001599 | 8 | Módulo de entrada/salida digital de periférico descentralizado de bus de campo | 43 | EF007521 |  | L | Soporta el protocolo Ethernet/IP | [7 empty] | EG000024 | Controladores lógicos programables PLC
EC001599 | 8 | Módulo de entrada/salida digital de periférico descentralizado de bus de campo | 44 | EF007519 |  | L | Soporta el protocolo AS-Interface Safety at Work | [7 empty] | EG000024 | Controladores lógicos programables PLC
EC001599 | 8 | Módulo de entrada/salida digital de periférico descentralizado de bus de campo | 45 | EF007520 |  | L | Soporta el protocolo DeviceNet Safety | [7 empty] | EG000024 | Controladores lógicos programables PLC
EC001599 | 8 | Módulo de entrada/salida digital de periférico descentralizado de bus de campo | 46 | EF006662 |  | L | Soporta el protocolo de seguridad INTERBUS | [7 empty] | EG000024 | Controladores lógicos programables PLC
EC001599 | 8 | Módulo de entrada/salida digital de periférico descentralizado de bus de campo | 47 | EF007526 |  | L | Soporta el protocolo PROFIsafe | [7 empty] | EG000024 | Controladores lógicos programables PLC
EC001599 | 8 | Módulo de entrada/salida digital de periférico descentralizado de bus de campo | 48 | EF007527 |  | L | Soporta el protocolo SafetyBUS p | [7 empty] | EG000024 | Controladores lógicos programables PLC
EC001599 | 8 | Módulo de entrada/salida digital de periférico descentralizado de bus de campo | 49 | EF003062 |  | L | Soporta el protocolo para otros sistemas bus | [7 empty] | EG000024 | Controladores lógicos programables PLC
EC001599 | 8 | Módulo de entrada/salida digital de periférico descentralizado de bus de campo | 50 | EF007178 |  | L | Estándar inalámbrico Bluetooth | [7 empty] | EG000024 | Controladores lógicos programables PLC
EC001599 | 8 | Módulo de entrada/salida digital de periférico descentralizado de bus de campo | 51 | EF007179 |  | L | Estándar inalámbrico WiFi 802.11 | [7 empty] | EG000024 | Controladores lógicos programables PLC
EC001599 | 8 | Módulo de entrada/salida digital de periférico descentralizado de bus de campo | 52 | EF008523 |  | L | Estándar de radio GPRS | [7 empty] | EG000024 | Controladores lógicos programables PLC
EC001599 | 8 | Módulo de entrada/salida digital de periférico descentralizado de bus de campo | 53 | EF008524 |  | L | Estándar de radio GSM | [7 empty] | EG000024 | Controladores lógicos programables PLC
EC001599 | 8 | Módulo de entrada/salida digital de periférico descentralizado de bus de campo | 54 | EF008525 |  | L | Estándar de radio UMTS | [7 empty] | EG000024 | Controladores lógicos programables PLC
EC001599 | 8 | Módulo de entrada/salida digital de periférico descentralizado de bus de campo | 55 | EF007298 |  | L | Maestro de enlace E/S | [7 empty] | EG000024 | Controladores lógicos programables PLC
EC001599 | 8 | Módulo de entrada/salida digital de periférico descentralizado de bus de campo | 56 | EF004118 |  | L | Componente del sistema | [7 empty] | EG000024 | Controladores lógicos programables PLC
EC001599 | 8 | Módulo de entrada/salida digital de periférico descentralizado de bus de campo | 57 | EF005474 |  | A | Grado de protección (IP) | 1 | EV006404 | IP00 |  |  |  |  | EG000024 | Controladores lógicos programables PLC
EC001599 | 8 | Módulo de entrada/salida digital de periférico descentralizado de bus de campo | 57 | EF005474 |  | A | Grado de protección (IP) | 2 | EV006606 | IP10 |  |  |  |  | EG000024 | Controladores lógicos programables PLC
EC001599 | 8 | Módulo de entrada/salida digital de periférico descentralizado de bus de campo | 57 | EF005474 |  | A | Grado de protección (IP) | 3 | EV006607 | IP12 |  |  |  |  | EG000024 | Controladores lógicos programables PLC
EC001599 | 8 | Módulo de entrada/salida digital de periférico descentralizado de bus de campo | 57 | EF005474 |  | A | Grado de protección (IP) | 4 | EV006405 | IP20 |  |  |  |  | EG000024 | Controladores lógicos programables PLC
EC001599 | 8 | Módulo de entrada/salida digital de periférico descentralizado de bus de campo | 57 | EF005474 |  | A | Grado de protección (IP) | 5 | EV006406 | IP21 |  |  |  |  | EG000024 | Controladores lógicos programables PLC
EC001599 | 8 | Módulo de entrada/salida digital de periférico descentralizado de bus de campo | 57 | EF005474 |  | A | Grado de protección (IP) | 6 | EV006608 | IP22 |  |  |  |  | EG000024 | Controladores lógicos programables PLC
EC001599 | 8 | Módulo de entrada/salida digital de periférico descentralizado de bus de campo | 57 | EF005474 |  | A | Grado de protección (IP) | 7 | EV006407 | IP23 |  |  |  |  | EG000024 | Controladores lógicos programables PLC
EC001599 | 8 | Módulo de entrada/salida digital de periférico descentralizado de bus de campo | 57 | EF005474 |  | A | Grado de protección (IP) | 8 | EV006408 | IP24 |  |  |  |  | EG000024 | Controladores lógicos programables PLC
EC001599 | 8 | Módulo de entrada/salida digital de periférico descentralizado de bus de campo | 57 | EF005474 |  | A | Grado de protección (IP) | 9 | EV006409 | IP2X |  |  |  |  | EG000024 | Controladores lógicos programables PLC
EC001599 | 8 | Módulo de entrada/salida digital de periférico descentralizado de bus de campo | 57 | EF005474 |  | A | Grado de protección (IP) | 10 | EV006410 | IP30 |  |  |  |  | EG000024 | Controladores lógicos programables PLC
EC001599 | 8 | Módulo de entrada/salida digital de periférico descentralizado de bus de campo | 57 | EF005474 |  | A | Grado de protección (IP) | 11 | EV006411 | IP31 |  |  |  |  | EG000024 | Controladores lógicos programables PLC
EC001599 | 8 | Módulo de entrada/salida digital de periférico descentralizado de bus de campo | 57 | EF005474 |  | A | Grado de protección (IP) | 12 | EV006412 | IP32 |  |  |  |  | EG000024 | Controladores lógicos programables PLC
EC001599 | 8 | Módulo de entrada/salida digital de periférico descentralizado de bus de campo | 57 | EF005474 |  | A | Grado de protección (IP) | 13 | EV006609 | IP33 |  |  |  |  | EG000024 | Controladores lógicos programables PLC
EC001599 | 8 | Módulo de entrada/salida digital de periférico descentralizado de bus de campo | 57 | EF005474 |  | A | Grado de protección (IP) | 14 | EV006413 | IP34 |  |  |  |  | EG000024 | Controladores lógicos programables PLC
EC001599 | 8 | Módulo de entrada/salida digital de periférico descentralizado de bus de campo | 57 | EF005474 |  | A | Grado de protección (IP) | 15 | EV006414 | IP3X |  |  |  |  | EG000024 | Controladores lógicos programables PLC
EC001599 | 8 | Módulo de entrada/salida digital de periférico descentralizado de bus de campo | 57 | EF005474 |  | A | Grado de protección (IP) | 16 | EV006415 | IP40 |  |  |  |  | EG000024 | Controladores lógicos programables PLC
EC001599 | 8 | Módulo de entrada/salida digital de periférico descentralizado de bus de campo | 57 | EF005474 |  | A | Grado de protección (IP) | 17 | EV006416 | IP41 |  |  |  |  | EG000024 | Controladores lógicos programables PLC
EC001599 | 8 | Módulo de entrada/salida digital de periférico descentralizado de bus de campo | 57 | EF005474 |  | A | Grado de protección (IP) | 18 | EV006417 | IP42 |  |  |  |  | EG000024 | Controladores lógicos programables PLC
EC001599 | 8 | Módulo de entrada/salida digital de periférico descentralizado de bus de campo | 57 | EF005474 |  | A | Grado de protección (IP) | 19 | EV006610 | IP43 |  |  |  |  | EG000024 | Controladores lógicos programables PLC
EC001599 | 8 | Módulo de entrada/salida digital de periférico descentralizado de bus de campo | 57 | EF005474 |  | A | Grado de protección (IP) | 20 | EV006418 | IP44 |  |  |  |  | EG000024 | Controladores lógicos programables PLC
EC001599 | 8 | Módulo de entrada/salida digital de periférico descentralizado de bus de campo | 57 | EF005474 |  | A | Grado de protección (IP) | 21 | EV006611 | IP45 |  |  |  |  | EG000024 | Controladores lógicos programables PLC
EC001599 | 8 | Módulo de entrada/salida digital de periférico descentralizado de bus de campo | 57 | EF005474 |  | A | Grado de protección (IP) | 22 | EV006612 | IP50 |  |  |  |  | EG000024 | Controladores lógicos programables PLC
EC001599 | 8 | Módulo de entrada/salida digital de periférico descentralizado de bus de campo | 57 | EF005474 |  | A | Grado de protección (IP) | 23 | EV006613 | IP52 |  |  |  |  | EG000024 | Controladores lógicos programables PLC
EC001599 | 8 | Módulo de entrada/salida digital de periférico descentralizado de bus de campo | 57 | EF005474 |  | A | Grado de protección (IP) | 24 | EV006614 | IP53 |  |  |  |  | EG000024 | Controladores lógicos programables PLC
EC001599 | 8 | Módulo de entrada/salida digital de periférico descentralizado de bus de campo | 57 | EF005474 |  | A | Grado de protección (IP) | 25 | EV006419 | IP54 |  |  |  |  | EG000024 | Controladores lógicos programables PLC
EC001599 | 8 | Módulo de entrada/salida digital de periférico descentralizado de bus de campo | 57 | EF005474 |  | A | Grado de protección (IP) | 26 | EV006420 | IP55 |  |  |  |  | EG000024 | Controladores lógicos programables PLC
EC001599 | 8 | Módulo de entrada/salida digital de periférico descentralizado de bus de campo | 57 | EF005474 |  | A | Grado de protección (IP) | 27 | EV006615 | IP56 |  |  |  |  | EG000024 | Controladores lógicos programables PLC
EC001599 | 8 | Módulo de entrada/salida digital de periférico descentralizado de bus de campo | 57 | EF005474 |  | A | Grado de protección (IP) | 28 | EV006616 | IP57 |  |  |  |  | EG000024 | Controladores lógicos programables PLC
EC001599 | 8 | Módulo de entrada/salida digital de periférico descentralizado de bus de campo | 57 | EF005474 |  | A | Grado de protección (IP) | 29 | EV006617 | IP58 |  |  |  |  | EG000024 | Controladores lógicos programables PLC
EC001599 | 8 | Módulo de entrada/salida digital de periférico descentralizado de bus de campo | 57 | EF005474 |  | A | Grado de protección (IP) | 30 | EV006618 | IP64 |  |  |  |  | EG000024 | Controladores lógicos programables PLC
EC001599 | 8 | Módulo de entrada/salida digital de periférico descentralizado de bus de campo | 57 | EF005474 |  | A | Grado de protección (IP) | 31 | EV006421 | IP65 |  |  |  |  | EG000024 | Controladores lógicos programables PLC
EC001599 | 8 | Módulo de entrada/salida digital de periférico descentralizado de bus de campo | 57 | EF005474 |  | A | Grado de protección (IP) | 32 | EV008925 | IP65/IP67 |  |  |  |  | EG000024 | Controladores lógicos programables PLC
EC001599 | 8 | Módulo de entrada/salida digital de periférico descentralizado de bus de campo | 57 | EF005474 |  | A | Grado de protección (IP) | 33 | EV006422 | IP66 |  |  |  |  | EG000024 | Controladores lógicos programables PLC
EC001599 | 8 | Módulo de entrada/salida digital de periférico descentralizado de bus de campo | 57 | EF005474 |  | A | Grado de protección (IP) | 34 | EV006423 | IP67 |  |  |  |  | EG000024 | Controladores lógicos programables PLC
EC001599 | 8 | Módulo de entrada/salida digital de periférico descentralizado de bus de campo | 57 | EF005474 |  | A | Grado de protección (IP) | 35 | EV009289 | IP67K |  |  |  |  | EG000024 | Controladores lógicos programables PLC
EC001599 | 8 | Módulo de entrada/salida digital de periférico descentralizado de bus de campo | 57 | EF005474 |  | A | Grado de protección (IP) | 36 | EV006619 | IP68 |  |  |  |  | EG000024 | Controladores lógicos programables PLC
EC001599 | 8 | Módulo de entrada/salida digital de periférico descentralizado de bus de campo | 57 | EF005474 |  | A | Grado de protección (IP) | 37 | EV009290 | IP69K |  |  |  |  | EG000024 | Controladores lógicos programables PLC
EC001599 | 8 | Módulo de entrada/salida digital de periférico descentralizado de bus de campo | 57 | EF005474 |  | A | Grado de protección (IP) | 38 | EV006620 | IPX0 |  |  |  |  | EG000024 | Controladores lógicos programables PLC
EC001599 | 8 | Módulo de entrada/salida digital de periférico descentralizado de bus de campo | 57 | EF005474 |  | A | Grado de protección (IP) | 39 | EV006621 | IPX4 |  |  |  |  | EG000024 | Controladores lógicos programables PLC
EC001599 | 8 | Módulo de entrada/salida digital de periférico descentralizado de bus de campo | 57 | EF005474 |  | A | Grado de protección (IP) | 40 | EV006622 | IPX7 |  |  |  |  | EG000024 | Controladores lógicos programables PLC
EC001599 | 8 | Módulo de entrada/salida digital de periférico descentralizado de bus de campo | 57 | EF005474 |  | A | Grado de protección (IP) | 41 | EV000154 | Otros |  |  |  |  | EG000024 | Controladores lógicos programables PLC
EC001599 | 8 | Módulo de entrada/salida digital de periférico descentralizado de bus de campo | 58 | EF003961 |  | A | Ejecución de la conexión eléctrica | 1 | EV005757 | Conexión de penetración |  |  |  |  | EG000024 | Controladores lógicos programables PLC
EC001599 | 8 | Módulo de entrada/salida digital de periférico descentralizado de bus de campo | 58 | EF003961 |  | A | Ejecución de la conexión eléctrica | 2 | EV005752 | Conexión de abrazadera con resorte |  |  |  |  | EG000024 | Controladores lógicos programables PLC
EC001599 | 8 | Módulo de entrada/salida digital de periférico descentralizado de bus de campo | 58 | EF003961 |  | A | Ejecución de la conexión eléctrica | 3 | EV003968 | Conexión enchufable plana |  |  |  |  | EG000024 | Controladores lógicos programables PLC
EC001599 | 8 | Módulo de entrada/salida digital de periférico descentralizado de bus de campo | 58 | EF003961 |  | A | Ejecución de la conexión eléctrica | 4 | EV005755 | Conexión mediante grapa |  |  |  |  | EG000024 | Controladores lógicos programables PLC
EC001599 | 8 | Módulo de entrada/salida digital de periférico descentralizado de bus de campo | 58 | EF003961 |  | A | Ejecución de la conexión eléctrica | 5 | EV005756 | Conexión con marca de soldadura |  |  |  |  | EG000024 | Controladores lógicos programables PLC
EC001599 | 8 | Módulo de entrada/salida digital de periférico descentralizado de bus de campo | 58 | EF003961 |  | A | Ejecución de la conexión eléctrica | 6 | EV003963 | Conexión PCB |  |  |  |  | EG000024 | Controladores lógicos programables PLC
EC001599 | 8 | Módulo de entrada/salida digital de periférico descentralizado de bus de campo | 58 | EF003961 |  | A | Ejecución de la conexión eléctrica | 7 | EV003987 | Conexión borne de desplazamiento |  |  |  |  | EG000024 | Controladores lógicos programables PLC
EC001599 | 8 | Módulo de entrada/salida digital de periférico descentralizado de bus de campo | 58 | EF003961 |  | A | Ejecución de la conexión eléctrica | 8 | EV005753 | Conexión de abrazadera con resorte/tornillos |  |  |  |  | EG000024 | Controladores lógicos programables PLC
EC001599 | 8 | Módulo de entrada/salida digital de periférico descentralizado de bus de campo | 58 | EF003961 |  | A | Ejecución de la conexión eléctrica | 9 | EV000415 | Conexión roscada |  |  |  |  | EG000024 | Controladores lógicos programables PLC
EC001599 | 8 | Módulo de entrada/salida digital de periférico descentralizado de bus de campo | 58 | EF003961 |  | A | Ejecución de la conexión eléctrica | 10 | EV005758 | Junta de soldadura |  |  |  |  | EG000024 | Controladores lógicos programables PLC
EC001599 | 8 | Módulo de entrada/salida digital de periférico descentralizado de bus de campo | 58 | EF003961 |  | A | Ejecución de la conexión eléctrica | 11 | EV000414 | Conexión enchufable |  |  |  |  | EG000024 | Controladores lógicos programables PLC
EC001599 | 8 | Módulo de entrada/salida digital de periférico descentralizado de bus de campo | 58 | EF003961 |  | A | Ejecución de la conexión eléctrica | 12 | EV005754 | Conexión con cambio de línea |  |  |  |  | EG000024 | Controladores lógicos programables PLC
EC001599 | 8 | Módulo de entrada/salida digital de periférico descentralizado de bus de campo | 58 | EF003961 |  | A | Ejecución de la conexión eléctrica | 13 | EV000154 | Otros |  |  |  |  | EG000024 | Controladores lógicos programables PLC
EC001599 | 8 | Módulo de entrada/salida digital de periférico descentralizado de bus de campo | 59 | EF002382 |  | R | Tiempo de retardo con cambio de señal |  |  |  | EU570169 | ms |  |  | EG000024 | Controladores lógicos programables PLC
EC001599 | 8 | Módulo de entrada/salida digital de periférico descentralizado de bus de campo | 60 | EF004002 |  | L | Conexión de bus de campo posible a través de un acoplador de bus separado | [7 empty] | EG000024 | Controladores lógicos programables PLC
EC001599 | 8 | Módulo de entrada/salida digital de periférico descentralizado de bus de campo | 61 | EF003972 |  | L | Montaje en carril posible | [7 empty] | EG000024 | Controladores lógicos programables PLC
EC001599 | 8 | Módulo de entrada/salida digital de periférico descentralizado de bus de campo | 62 | EF007020 |  | L | Montaje en pared/directo posible | [7 empty] | EG000024 | Controladores lógicos programables PLC
EC001599 | 8 | Módulo de entrada/salida digital de periférico descentralizado de bus de campo | 63 | EF007016 |  | L | Instalación frontal posible | [7 empty] | EG000024 | Controladores lógicos programables PLC
EC001599 | 8 | Módulo de entrada/salida digital de periférico descentralizado de bus de campo | 64 | EF007018 |  | L | Montaje en rack posible | [7 empty] | EG000024 | Controladores lógicos programables PLC
EC001599 | 8 | Módulo de entrada/salida digital de periférico descentralizado de bus de campo | 65 | EF001597 |  | L | Adecuado para funciones de seguridad | [7 empty] | EG000024 | Controladores lógicos programables PLC
EC001599 | 8 | Módulo de entrada/salida digital de periférico descentralizado de bus de campo | 66 | EF009889 |  | A | SIL según IEC 61508 | 1 | EV000599 | 1 |  |  |  |  | EG000024 | Controladores lógicos programables PLC
EC001599 | 8 | Módulo de entrada/salida digital de periférico descentralizado de bus de campo | 66 | EF009889 |  | A | SIL según IEC 61508 | 2 | EV000600 | 2 |  |  |  |  | EG000024 | Controladores lógicos programables PLC
EC001599 | 8 | Módulo de entrada/salida digital de periférico descentralizado de bus de campo | 66 | EF009889 |  | A | SIL según IEC 61508 | 3 | EV000069 | 3 |  |  |  |  | EG000024 | Controladores lógicos programables PLC
EC001599 | 8 | Módulo de entrada/salida digital de periférico descentralizado de bus de campo | 66 | EF009889 |  | A | SIL según IEC 61508 | 4 | EV000070 | 4 |  |  |  |  | EG000024 | Controladores lógicos programables PLC
EC001599 | 8 | Módulo de entrada/salida digital de periférico descentralizado de bus de campo | 66 | EF009889 |  | A | SIL según IEC 61508 | 5 | EV000494 | Ninguno |  |  |  |  | EG000024 | Controladores lógicos programables PLC
EC001599 | 8 | Módulo de entrada/salida digital de periférico descentralizado de bus de campo | 67 | EF007399 |  | A | Nivel de rendimiento según EN ISO 13849-1 | 1 | EV010978 | Nivel a |  |  |  |  | EG000024 | Controladores lógicos programables PLC
EC001599 | 8 | Módulo de entrada/salida digital de periférico descentralizado de bus de campo | 67 | EF007399 |  | A | Nivel de rendimiento según EN ISO 13849-1 | 2 | EV010979 | Nivel b |  |  |  |  | EG000024 | Controladores lógicos programables PLC
EC001599 | 8 | Módulo de entrada/salida digital de periférico descentralizado de bus de campo | 67 | EF007399 |  | A | Nivel de rendimiento según EN ISO 13849-1 | 3 | EV010980 | Nivel c |  |  |  |  | EG000024 | Controladores lógicos programables PLC
EC001599 | 8 | Módulo de entrada/salida digital de periférico descentralizado de bus de campo | 67 | EF007399 |  | A | Nivel de rendimiento según EN ISO 13849-1 | 4 | EV010981 | Nivel d |  |  |  |  | EG000024 | Controladores lógicos programables PLC
EC001599 | 8 | Módulo de entrada/salida digital de periférico descentralizado de bus de campo | 67 | EF007399 |  | A | Nivel de rendimiento según EN ISO 13849-1 | 5 | EV010982 | Nivel e |  |  |  |  | EG000024 | Controladores lógicos programables PLC
EC001599 | 8 | Módulo de entrada/salida digital de periférico descentralizado de bus de campo | 67 | EF007399 |  | A | Nivel de rendimiento según EN ISO 13849-1 | 6 | EV000494 | Ninguno |  |  |  |  | EG000024 | Controladores lógicos programables PLC
EC001599 | 8 | Módulo de entrada/salida digital de periférico descentralizado de bus de campo | 68 | EF004141 |  | L | Equipos asociados (Ex ia) | [7 empty] | EG000024 | Controladores lógicos programables PLC
EC001599 | 8 | Módulo de entrada/salida digital de periférico descentralizado de bus de campo | 69 | EF004142 |  | L | Equipos asociados (Ex ib) | [7 empty] | EG000024 | Controladores lógicos programables PLC
EC001599 | 8 | Módulo de entrada/salida digital de periférico descentralizado de bus de campo | 70 | EF003997 |  | A | Categoría de protección contra explosiones para gas | 1 | EV006561 | Protección Ex para gas ATEX, Cat. 1 |  |  |  |  | EG000024 | Controladores lógicos programables PLC
EC001599 | 8 | Módulo de entrada/salida digital de periférico descentralizado de bus de campo | 70 | EF003997 |  | A | Categoría de protección contra explosiones para gas | 2 | EV006562 | Protección Ex para gas ATEX, Cat. 2 |  |  |  |  | EG000024 | Controladores lógicos programables PLC
EC001599 | 8 | Módulo de entrada/salida digital de periférico descentralizado de bus de campo | 70 | EF003997 |  | A | Categoría de protección contra explosiones para gas | 3 | EV006563 | Protección Ex para gas ATEX, Cat. 3 |  |  |  |  | EG000024 | Controladores lógicos programables PLC
EC001599 | 8 | Módulo de entrada/salida digital de periférico descentralizado de bus de campo | 70 | EF003997 |  | A | Categoría de protección contra explosiones para gas | 4 | EV000154 | Otros |  |  |  |  | EG000024 | Controladores lógicos programables PLC
EC001599 | 8 | Módulo de entrada/salida digital de periférico descentralizado de bus de campo | 70 | EF003997 |  | A | Categoría de protección contra explosiones para gas | 5 | EV000494 | Ninguno |  |  |  |  | EG000024 | Controladores lógicos programables PLC
EC001599 | 8 | Módulo de entrada/salida digital de periférico descentralizado de bus de campo | 71 | EF003998 |  | A | Categoría de protección contra explosiones para polvo | 1 | EV006564 | Protección Ex para polvo ATEX, Cat. 1 |  |  |  |  | EG000024 | Controladores lógicos programables PLC
EC001599 | 8 | Módulo de entrada/salida digital de periférico descentralizado de bus de campo | 71 | EF003998 |  | A | Categoría de protección contra explosiones para polvo | 2 | EV006565 | Protección Ex para polvo ATEX, Cat. 2 |  |  |  |  | EG000024 | Controladores lógicos programables PLC
EC001599 | 8 | Módulo de entrada/salida digital de periférico descentralizado de bus de campo | 71 | EF003998 |  | A | Categoría de protección contra explosiones para polvo | 3 | EV006566 | Protección Ex para polvo ATEX, Cat. 3 |  |  |  |  | EG000024 | Controladores lógicos programables PLC
EC001599 | 8 | Módulo de entrada/salida digital de periférico descentralizado de bus de campo | 71 | EF003998 |  | A | Categoría de protección contra explosiones para polvo | 4 | EV000154 | Otros |  |  |  |  | EG000024 | Controladores lógicos programables PLC
EC001599 | 8 | Módulo de entrada/salida digital de periférico descentralizado de bus de campo | 71 | EF003998 |  | A | Categoría de protección contra explosiones para polvo | 5 | EV000494 | Ninguno |  |  |  |  | EG000024 | Controladores lógicos programables PLC
EC001599 | 8 | Módulo de entrada/salida digital de periférico descentralizado de bus de campo | 72 | EF000008 | EFI00008 | N | Anchura |  |  |  | EU570448 | mm | EU000051 | in | EG000024 | Controladores lógicos programables PLC
EC001599 | 8 | Módulo de entrada/salida digital de periférico descentralizado de bus de campo | 73 | EF000040 | EFI00040 | N | Altura |  |  |  | EU570448 | mm | EU000051 | in | EG000024 | Controladores lógicos programables PLC
EC001599 | 8 | Módulo de entrada/salida digital de periférico descentralizado de bus de campo | 74 | EF000049 | EFI00049 | N | Profundidad |  |  |  | EU570448 | mm | EU000051 | in | EG000024 | Controladores lógicos programables PLC
EC001600 | 8 | Módulo alimentación y segmentación de periférico descentralizado bus de campo | 1 | EF007532 |  | R | Tensión de alimentación 50 Hz CA |  |  |  | EU570079 | V |  |  | EG000024 | Controladores lógicos programables PLC
EC001600 | 8 | Módulo alimentación y segmentación de periférico descentralizado bus de campo | 2 | EF007533 |  | R | Tensión de alimentación 60 Hz CA |  |  |  | EU570079 | V |  |  | EG000024 | Controladores lógicos programables PLC
EC001600 | 8 | Módulo alimentación y segmentación de periférico descentralizado bus de campo | 3 | EF007534 |  | R | Tensión de alimentación CC |  |  |  | EU570079 | V |  |  | EG000024 | Controladores lógicos programables PLC
EC001600 | 8 | Módulo alimentación y segmentación de periférico descentralizado bus de campo | 4 | EF002991 |  | A | Tipo de tensión de alimentación | 1 | EV000460 | CA |  |  |  |  | EG000024 | Controladores lógicos programables PLC
EC001600 | 8 | Módulo alimentación y segmentación de periférico descentralizado bus de campo | 4 | EF002991 |  | A | Tipo de tensión de alimentación | 2 | EV000509 | CA/CC |  |  |  |  | EG000024 | Controladores lógicos programables PLC
EC001600 | 8 | Módulo alimentación y segmentación de periférico descentralizado bus de campo | 4 | EF002991 |  | A | Tipo de tensión de alimentación | 3 | EV000461 | CC |  |  |  |  | EG000024 | Controladores lógicos programables PLC
EC001600 | 8 | Módulo alimentación y segmentación de periférico descentralizado bus de campo | 5 | EF003020 |  | N | Número de interfaces HW Ethernet industrial | [7 empty] | EG000024 | Controladores lógicos programables PLC
EC001600 | 8 | Módulo alimentación y segmentación de periférico descentralizado bus de campo | 6 | EF006932 |  | N | Número de interfaces PROFINET | [7 empty] | EG000024 | Controladores lógicos programables PLC
EC001600 | 8 | Módulo alimentación y segmentación de periférico descentralizado bus de campo | 7 | EF003021 |  | N | Número de interfaces HW RS232 | [7 empty] | EG000024 | Controladores lógicos programables PLC
EC001600 | 8 | Módulo alimentación y segmentación de periférico descentralizado bus de campo | 8 | EF003022 |  | N | Número de interfaces HW RS422 | [7 empty] | EG000024 | Controladores lógicos programables PLC
EC001600 | 8 | Módulo alimentación y segmentación de periférico descentralizado bus de campo | 9 | EF003023 |  | N | Número de interfaces HW RS485 | [7 empty] | EG000024 | Controladores lógicos programables PLC
EC001600 | 8 | Módulo alimentación y segmentación de periférico descentralizado bus de campo | 10 | EF003024 |  | N | Número de interfaces HW en serie TTY | [7 empty] | EG000024 | Controladores lógicos programables PLC
EC001600 | 8 | Módulo alimentación y segmentación de periférico descentralizado bus de campo | 11 | EF003026 |  | N | Número de interfaces HW en paralelo | [7 empty] | EG000024 | Controladores lógicos programables PLC
EC001600 | 8 | Módulo alimentación y segmentación de periférico descentralizado bus de campo | 12 | EF006933 |  | N | Número de interfaces HW sin cables | [7 empty] | EG000024 | Controladores lógicos programables PLC
EC001600 | 8 | Módulo alimentación y segmentación de periférico descentralizado bus de campo | 13 | EF003025 |  | N | Número de interfaces HW USB | [7 empty] | EG000024 | Controladores lógicos programables PLC
EC001600 | 8 | Módulo alimentación y segmentación de periférico descentralizado bus de campo | 14 | EF003027 |  | N | Número de interfaces HW Otras | [7 empty] | EG000024 | Controladores lógicos programables PLC
EC001600 | 8 | Módulo alimentación y segmentación de periférico descentralizado bus de campo | 15 | EF003028 |  | L | Con interfaz óptica | [7 empty] | EG000024 | Controladores lógicos programables PLC
EC001600 | 8 | Módulo alimentación y segmentación de periférico descentralizado bus de campo | 16 | EF003050 |  | L | Soporta el protocolo TCP/IP | [7 empty] | EG000024 | Controladores lógicos programables PLC
EC001600 | 8 | Módulo alimentación y segmentación de periférico descentralizado bus de campo | 17 | EF003052 |  | L | Soporta el protocolo PROFIBUS | [7 empty] | EG000024 | Controladores lógicos programables PLC
EC001600 | 8 | Módulo alimentación y segmentación de periférico descentralizado bus de campo | 18 | EF003053 |  | L | Soporta el protocolo CAN | [7 empty] | EG000024 | Controladores lógicos programables PLC
EC001600 | 8 | Módulo alimentación y segmentación de periférico descentralizado bus de campo | 19 | EF003054 |  | L | Soporta el protocolo INTERBUS | [7 empty] | EG000024 | Controladores lógicos programables PLC
EC001600 | 8 | Módulo alimentación y segmentación de periférico descentralizado bus de campo | 20 | EF003051 |  | L | Soporta el protocolo ASI | [7 empty] | EG000024 | Controladores lógicos programables PLC
EC001600 | 8 | Módulo alimentación y segmentación de periférico descentralizado bus de campo | 21 | EF003055 |  | L | Soporta el protocolo EIB | [7 empty] | EG000024 | Controladores lógicos programables PLC
EC001600 | 8 | Módulo alimentación y segmentación de periférico descentralizado bus de campo | 22 | EF003057 |  | L | Soporta el protocolo Modbus | [7 empty] | EG000024 | Controladores lógicos programables PLC
EC001600 | 8 | Módulo alimentación y segmentación de periférico descentralizado bus de campo | 23 | EF003058 |  | L | Soporta el protocolo de autopista de datos | [7 empty] | EG000024 | Controladores lógicos programables PLC
EC001600 | 8 | Módulo alimentación y segmentación de periférico descentralizado bus de campo | 24 | EF003059 |  | L | Soporta el protocolo DeviceNet | [7 empty] | EG000024 | Controladores lógicos programables PLC
EC001600 | 8 | Módulo alimentación y segmentación de periférico descentralizado bus de campo | 25 | EF003060 |  | L | Soporta el protocolo SUCONET | [7 empty] | EG000024 | Controladores lógicos programables PLC
EC001600 | 8 | Módulo alimentación y segmentación de periférico descentralizado bus de campo | 26 | EF003017 |  | L | Soporta el protocolo LON | [7 empty] | EG000024 | Controladores lógicos programables PLC
EC001600 | 8 | Módulo alimentación y segmentación de periférico descentralizado bus de campo | 27 | EF007525 |  | L | Soporta el protocolo PROFINET IO | [7 empty] | EG000024 | Controladores lógicos programables PLC
EC001600 | 8 | Módulo alimentación y segmentación de periférico descentralizado bus de campo | 28 | EF007524 |  | L | Soporta el protocolo PROFINET CBA | [7 empty] | EG000024 | Controladores lógicos programables PLC
EC001600 | 8 | Módulo alimentación y segmentación de periférico descentralizado bus de campo | 29 | EF006657 |  | L | Soporta el protocolo SERCOS | [7 empty] | EG000024 | Controladores lógicos programables PLC
EC001600 | 8 | Módulo alimentación y segmentación de periférico descentralizado bus de campo | 30 | EF007522 |  | L | Soporta el protocolo Foundation Fieldbus | [7 empty] | EG000024 | Controladores lógicos programables PLC
EC001600 | 8 | Módulo alimentación y segmentación de periférico descentralizado bus de campo | 31 | EF007521 |  | L | Soporta el protocolo Ethernet/IP | [7 empty] | EG000024 | Controladores lógicos programables PLC
EC001600 | 8 | Módulo alimentación y segmentación de periférico descentralizado bus de campo | 32 | EF007519 |  | L | Soporta el protocolo AS-Interface Safety at Work | [7 empty] | EG000024 | Controladores lógicos programables PLC
EC001600 | 8 | Módulo alimentación y segmentación de periférico descentralizado bus de campo | 33 | EF007520 |  | L | Soporta el protocolo DeviceNet Safety | [7 empty] | EG000024 | Controladores lógicos programables PLC
EC001600 | 8 | Módulo alimentación y segmentación de periférico descentralizado bus de campo | 34 | EF006662 |  | L | Soporta el protocolo de seguridad INTERBUS | [7 empty] | EG000024 | Controladores lógicos programables PLC
EC001600 | 8 | Módulo alimentación y segmentación de periférico descentralizado bus de campo | 35 | EF007526 |  | L | Soporta el protocolo PROFIsafe | [7 empty] | EG000024 | Controladores lógicos programables PLC
EC001600 | 8 | Módulo alimentación y segmentación de periférico descentralizado bus de campo | 36 | EF007527 |  | L | Soporta el protocolo SafetyBUS p | [7 empty] | EG000024 | Controladores lógicos programables PLC
EC001600 | 8 | Módulo alimentación y segmentación de periférico descentralizado bus de campo | 37 | EF003062 |  | L | Soporta el protocolo para otros sistemas bus | [7 empty] | EG000024 | Controladores lógicos programables PLC
EC001600 | 8 | Módulo alimentación y segmentación de periférico descentralizado bus de campo | 38 | EF007178 |  | L | Estándar inalámbrico Bluetooth | [7 empty] | EG000024 | Controladores lógicos programables PLC
EC001600 | 8 | Módulo alimentación y segmentación de periférico descentralizado bus de campo | 39 | EF007179 |  | L | Estándar inalámbrico WiFi 802.11 | [7 empty] | EG000024 | Controladores lógicos programables PLC
EC001600 | 8 | Módulo alimentación y segmentación de periférico descentralizado bus de campo | 40 | EF008523 |  | L | Estándar de radio GPRS | [7 empty] | EG000024 | Controladores lógicos programables PLC
EC001600 | 8 | Módulo alimentación y segmentación de periférico descentralizado bus de campo | 41 | EF008524 |  | L | Estándar de radio GSM | [7 empty] | EG000024 | Controladores lógicos programables PLC
EC001600 | 8 | Módulo alimentación y segmentación de periférico descentralizado bus de campo | 42 | EF008525 |  | L | Estándar de radio UMTS | [7 empty] | EG000024 | Controladores lógicos programables PLC
EC001600 | 8 | Módulo alimentación y segmentación de periférico descentralizado bus de campo | 43 | EF004118 |  | L | Componente del sistema | [7 empty] | EG000024 | Controladores lógicos programables PLC
EC001600 | 8 | Módulo alimentación y segmentación de periférico descentralizado bus de campo | 44 | EF005474 |  | A | Grado de protección (IP) | 1 | EV006404 | IP00 |  |  |  |  | EG000024 | Controladores lógicos programables PLC
EC001600 | 8 | Módulo alimentación y segmentación de periférico descentralizado bus de campo | 44 | EF005474 |  | A | Grado de protección (IP) | 2 | EV006606 | IP10 |  |  |  |  | EG000024 | Controladores lógicos programables PLC
EC001600 | 8 | Módulo alimentación y segmentación de periférico descentralizado bus de campo | 44 | EF005474 |  | A | Grado de protección (IP) | 3 | EV006607 | IP12 |  |  |  |  | EG000024 | Controladores lógicos programables PLC
EC001600 | 8 | Módulo alimentación y segmentación de periférico descentralizado bus de campo | 44 | EF005474 |  | A | Grado de protección (IP) | 4 | EV006405 | IP20 |  |  |  |  | EG000024 | Controladores lógicos programables PLC
EC001600 | 8 | Módulo alimentación y segmentación de periférico descentralizado bus de campo | 44 | EF005474 |  | A | Grado de protección (IP) | 5 | EV006406 | IP21 |  |  |  |  | EG000024 | Controladores lógicos programables PLC
EC001600 | 8 | Módulo alimentación y segmentación de periférico descentralizado bus de campo | 44 | EF005474 |  | A | Grado de protección (IP) | 6 | EV006608 | IP22 |  |  |  |  | EG000024 | Controladores lógicos programables PLC
EC001600 | 8 | Módulo alimentación y segmentación de periférico descentralizado bus de campo | 44 | EF005474 |  | A | Grado de protección (IP) | 7 | EV006407 | IP23 |  |  |  |  | EG000024 | Controladores lógicos programables PLC
EC001600 | 8 | Módulo alimentación y segmentación de periférico descentralizado bus de campo | 44 | EF005474 |  | A | Grado de protección (IP) | 8 | EV006408 | IP24 |  |  |  |  | EG000024 | Controladores lógicos programables PLC
EC001600 | 8 | Módulo alimentación y segmentación de periférico descentralizado bus de campo | 44 | EF005474 |  | A | Grado de protección (IP) | 9 | EV006409 | IP2X |  |  |  |  | EG000024 | Controladores lógicos programables PLC
EC001600 | 8 | Módulo alimentación y segmentación de periférico descentralizado bus de campo | 44 | EF005474 |  | A | Grado de protección (IP) | 10 | EV006410 | IP30 |  |  |  |  | EG000024 | Controladores lógicos programables PLC
EC001600 | 8 | Módulo alimentación y segmentación de periférico descentralizado bus de campo | 44 | EF005474 |  | A | Grado de protección (IP) | 11 | EV006411 | IP31 |  |  |  |  | EG000024 | Controladores lógicos programables PLC
EC001600 | 8 | Módulo alimentación y segmentación de periférico descentralizado bus de campo | 44 | EF005474 |  | A | Grado de protección (IP) | 12 | EV006412 | IP32 |  |  |  |  | EG000024 | Controladores lógicos programables PLC
EC001600 | 8 | Módulo alimentación y segmentación de periférico descentralizado bus de campo | 44 | EF005474 |  | A | Grado de protección (IP) | 13 | EV006609 | IP33 |  |  |  |  | EG000024 | Controladores lógicos programables PLC
EC001600 | 8 | Módulo alimentación y segmentación de periférico descentralizado bus de campo | 44 | EF005474 |  | A | Grado de protección (IP) | 14 | EV006413 | IP34 |  |  |  |  | EG000024 | Controladores lógicos programables PLC
EC001600 | 8 | Módulo alimentación y segmentación de periférico descentralizado bus de campo | 44 | EF005474 |  | A | Grado de protección (IP) | 15 | EV006414 | IP3X |  |  |  |  | EG000024 | Controladores lógicos programables PLC
EC001600 | 8 | Módulo alimentación y segmentación de periférico descentralizado bus de campo | 44 | EF005474 |  | A | Grado de protección (IP) | 16 | EV006415 | IP40 |  |  |  |  | EG000024 | Controladores lógicos programables PLC
EC001600 | 8 | Módulo alimentación y segmentación de periférico descentralizado bus de campo | 44 | EF005474 |  | A | Grado de protección (IP) | 17 | EV006416 | IP41 |  |  |  |  | EG000024 | Controladores lógicos programables PLC
EC001600 | 8 | Módulo alimentación y segmentación de periférico descentralizado bus de campo | 44 | EF005474 |  | A | Grado de protección (IP) | 18 | EV006417 | IP42 |  |  |  |  | EG000024 | Controladores lógicos programables PLC
EC001600 | 8 | Módulo alimentación y segmentación de periférico descentralizado bus de campo | 44 | EF005474 |  | A | Grado de protección (IP) | 19 | EV006610 | IP43 |  |  |  |  | EG000024 | Controladores lógicos programables PLC
EC001600 | 8 | Módulo alimentación y segmentación de periférico descentralizado bus de campo | 44 | EF005474 |  | A | Grado de protección (IP) | 20 | EV006418 | IP44 |  |  |  |  | EG000024 | Controladores lógicos programables PLC
EC001600 | 8 | Módulo alimentación y segmentación de periférico descentralizado bus de campo | 44 | EF005474 |  | A | Grado de protección (IP) | 21 | EV006611 | IP45 |  |  |  |  | EG000024 | Controladores lógicos programables PLC
EC001600 | 8 | Módulo alimentación y segmentación de periférico descentralizado bus de campo | 44 | EF005474 |  | A | Grado de protección (IP) | 22 | EV006612 | IP50 |  |  |  |  | EG000024 | Controladores lógicos programables PLC
EC001600 | 8 | Módulo alimentación y segmentación de periférico descentralizado bus de campo | 44 | EF005474 |  | A | Grado de protección (IP) | 23 | EV006613 | IP52 |  |  |  |  | EG000024 | Controladores lógicos programables PLC
EC001600 | 8 | Módulo alimentación y segmentación de periférico descentralizado bus de campo | 44 | EF005474 |  | A | Grado de protección (IP) | 24 | EV006614 | IP53 |  |  |  |  | EG000024 | Controladores lógicos programables PLC
EC001600 | 8 | Módulo alimentación y segmentación de periférico descentralizado bus de campo | 44 | EF005474 |  | A | Grado de protección (IP) | 25 | EV006419 | IP54 |  |  |  |  | EG000024 | Controladores lógicos programables PLC
EC001600 | 8 | Módulo alimentación y segmentación de periférico descentralizado bus de campo | 44 | EF005474 |  | A | Grado de protección (IP) | 26 | EV006420 | IP55 |  |  |  |  | EG000024 | Controladores lógicos programables PLC
EC001600 | 8 | Módulo alimentación y segmentación de periférico descentralizado bus de campo | 44 | EF005474 |  | A | Grado de protección (IP) | 27 | EV006615 | IP56 |  |  |  |  | EG000024 | Controladores lógicos programables PLC
EC001600 | 8 | Módulo alimentación y segmentación de periférico descentralizado bus de campo | 44 | EF005474 |  | A | Grado de protección (IP) | 28 | EV006616 | IP57 |  |  |  |  | EG000024 | Controladores lógicos programables PLC
EC001600 | 8 | Módulo alimentación y segmentación de periférico descentralizado bus de campo | 44 | EF005474 |  | A | Grado de protección (IP) | 29 | EV006617 | IP58 |  |  |  |  | EG000024 | Controladores lógicos programables PLC
EC001600 | 8 | Módulo alimentación y segmentación de periférico descentralizado bus de campo | 44 | EF005474 |  | A | Grado de protección (IP) | 30 | EV006618 | IP64 |  |  |  |  | EG000024 | Controladores lógicos programables PLC
EC001600 | 8 | Módulo alimentación y segmentación de periférico descentralizado bus de campo | 44 | EF005474 |  | A | Grado de protección (IP) | 31 | EV006421 | IP65 |  |  |  |  | EG000024 | Controladores lógicos programables PLC
EC001600 | 8 | Módulo alimentación y segmentación de periférico descentralizado bus de campo | 44 | EF005474 |  | A | Grado de protección (IP) | 32 | EV008925 | IP65/IP67 |  |  |  |  | EG000024 | Controladores lógicos programables PLC
EC001600 | 8 | Módulo alimentación y segmentación de periférico descentralizado bus de campo | 44 | EF005474 |  | A | Grado de protección (IP) | 33 | EV006422 | IP66 |  |  |  |  | EG000024 | Controladores lógicos programables PLC
EC001600 | 8 | Módulo alimentación y segmentación de periférico descentralizado bus de campo | 44 | EF005474 |  | A | Grado de protección (IP) | 34 | EV006423 | IP67 |  |  |  |  | EG000024 | Controladores lógicos programables PLC
EC001600 | 8 | Módulo alimentación y segmentación de periférico descentralizado bus de campo | 44 | EF005474 |  | A | Grado de protección (IP) | 35 | EV009289 | IP67K |  |  |  |  | EG000024 | Controladores lógicos programables PLC
EC001600 | 8 | Módulo alimentación y segmentación de periférico descentralizado bus de campo | 44 | EF005474 |  | A | Grado de protección (IP) | 36 | EV006619 | IP68 |  |  |  |  | EG000024 | Controladores lógicos programables PLC
EC001600 | 8 | Módulo alimentación y segmentación de periférico descentralizado bus de campo | 44 | EF005474 |  | A | Grado de protección (IP) | 37 | EV009290 | IP69K |  |  |  |  | EG000024 | Controladores lógicos programables PLC
EC001600 | 8 | Módulo alimentación y segmentación de periférico descentralizado bus de campo | 44 | EF005474 |  | A | Grado de protección (IP) | 38 | EV006620 | IPX0 |  |  |  |  | EG000024 | Controladores lógicos programables PLC
EC001600 | 8 | Módulo alimentación y segmentación de periférico descentralizado bus de campo | 44 | EF005474 |  | A | Grado de protección (IP) | 39 | EV006621 | IPX4 |  |  |  |  | EG000024 | Controladores lógicos programables PLC
EC001600 | 8 | Módulo alimentación y segmentación de periférico descentralizado bus de campo | 44 | EF005474 |  | A | Grado de protección (IP) | 40 | EV006622 | IPX7 |  |  |  |  | EG000024 | Controladores lógicos programables PLC
EC001600 | 8 | Módulo alimentación y segmentación de periférico descentralizado bus de campo | 44 | EF005474 |  | A | Grado de protección (IP) | 41 | EV000154 | Otros |  |  |  |  | EG000024 | Controladores lógicos programables PLC
EC001600 | 8 | Módulo alimentación y segmentación de periférico descentralizado bus de campo | 45 | EF003961 |  | A | Ejecución de la conexión eléctrica | 1 | EV005757 | Conexión de penetración |  |  |  |  | EG000024 | Controladores lógicos programables PLC
EC001600 | 8 | Módulo alimentación y segmentación de periférico descentralizado bus de campo | 45 | EF003961 |  | A | Ejecución de la conexión eléctrica | 2 | EV005752 | Conexión de abrazadera con resorte |  |  |  |  | EG000024 | Controladores lógicos programables PLC
EC001600 | 8 | Módulo alimentación y segmentación de periférico descentralizado bus de campo | 45 | EF003961 |  | A | Ejecución de la conexión eléctrica | 3 | EV003968 | Conexión enchufable plana |  |  |  |  | EG000024 | Controladores lógicos programables PLC
EC001600 | 8 | Módulo alimentación y segmentación de periférico descentralizado bus de campo | 45 | EF003961 |  | A | Ejecución de la conexión eléctrica | 4 | EV005755 | Conexión mediante grapa |  |  |  |  | EG000024 | Controladores lógicos programables PLC
EC001600 | 8 | Módulo alimentación y segmentación de periférico descentralizado bus de campo | 45 | EF003961 |  | A | Ejecución de la conexión eléctrica | 5 | EV005756 | Conexión con marca de soldadura |  |  |  |  | EG000024 | Controladores lógicos programables PLC
EC001600 | 8 | Módulo alimentación y segmentación de periférico descentralizado bus de campo | 45 | EF003961 |  | A | Ejecución de la conexión eléctrica | 6 | EV003963 | Conexión PCB |  |  |  |  | EG000024 | Controladores lógicos programables PLC
EC001600 | 8 | Módulo alimentación y segmentación de periférico descentralizado bus de campo | 45 | EF003961 |  | A | Ejecución de la conexión eléctrica | 7 | EV003987 | Conexión borne de desplazamiento |  |  |  |  | EG000024 | Controladores lógicos programables PLC
EC001600 | 8 | Módulo alimentación y segmentación de periférico descentralizado bus de campo | 45 | EF003961 |  | A | Ejecución de la conexión eléctrica | 8 | EV005753 | Conexión de abrazadera con resorte/tornillos |  |  |  |  | EG000024 | Controladores lógicos programables PLC
EC001600 | 8 | Módulo alimentación y segmentación de periférico descentralizado bus de campo | 45 | EF003961 |  | A | Ejecución de la conexión eléctrica | 9 | EV000415 | Conexión roscada |  |  |  |  | EG000024 | Controladores lógicos programables PLC
EC001600 | 8 | Módulo alimentación y segmentación de periférico descentralizado bus de campo | 45 | EF003961 |  | A | Ejecución de la conexión eléctrica | 10 | EV005758 | Junta de soldadura |  |  |  |  | EG000024 | Controladores lógicos programables PLC
EC001600 | 8 | Módulo alimentación y segmentación de periférico descentralizado bus de campo | 45 | EF003961 |  | A | Ejecución de la conexión eléctrica | 11 | EV000414 | Conexión enchufable |  |  |  |  | EG000024 | Controladores lógicos programables PLC
EC001600 | 8 | Módulo alimentación y segmentación de periférico descentralizado bus de campo | 45 | EF003961 |  | A | Ejecución de la conexión eléctrica | 12 | EV005754 | Conexión con cambio de línea |  |  |  |  | EG000024 | Controladores lógicos programables PLC
EC001600 | 8 | Módulo alimentación y segmentación de periférico descentralizado bus de campo | 45 | EF003961 |  | A | Ejecución de la conexión eléctrica | 13 | EV000154 | Otros |  |  |  |  | EG000024 | Controladores lógicos programables PLC
EC001600 | 8 | Módulo alimentación y segmentación de periférico descentralizado bus de campo | 46 | EF003272 |  | L | Con aislamiento galvánico | [7 empty] | EG000024 | Controladores lógicos programables PLC
EC001600 | 8 | Módulo alimentación y segmentación de periférico descentralizado bus de campo | 47 | EF003993 |  | L | Con módulo de alimentación | [7 empty] | EG000024 | Controladores lógicos programables PLC
EC001600 | 8 | Módulo alimentación y segmentación de periférico descentralizado bus de campo | 48 | EF004104 |  | L | Adecuado como modulo de segmento | [7 empty] | EG000024 | Controladores lógicos programables PLC
EC001600 | 8 | Módulo alimentación y segmentación de periférico descentralizado bus de campo | 49 | EF006653 |  | L | Módulo remoto | [7 empty] | EG000024 | Controladores lógicos programables PLC
EC001600 | 8 | Módulo alimentación y segmentación de periférico descentralizado bus de campo | 50 | EF004002 |  | L | Conexión de bus de campo posible a través de un acoplador de bus separado | [7 empty] | EG000024 | Controladores lógicos programables PLC
EC001600 | 8 | Módulo alimentación y segmentación de periférico descentralizado bus de campo | 51 | EF003989 |  | L | Diagnóstico de bus posible | [7 empty] | EG000024 | Controladores lógicos programables PLC
EC001600 | 8 | Módulo alimentación y segmentación de periférico descentralizado bus de campo | 52 | EF003972 |  | L | Montaje en carril posible | [7 empty] | EG000024 | Controladores lógicos programables PLC
EC001600 | 8 | Módulo alimentación y segmentación de periférico descentralizado bus de campo | 53 | EF007020 |  | L | Montaje en pared/directo posible | [7 empty] | EG000024 | Controladores lógicos programables PLC
EC001600 | 8 | Módulo alimentación y segmentación de periférico descentralizado bus de campo | 54 | EF007016 |  | L | Instalación frontal posible | [7 empty] | EG000024 | Controladores lógicos programables PLC
EC001600 | 8 | Módulo alimentación y segmentación de periférico descentralizado bus de campo | 55 | EF007018 |  | L | Montaje en rack posible | [7 empty] | EG000024 | Controladores lógicos programables PLC
EC001600 | 8 | Módulo alimentación y segmentación de periférico descentralizado bus de campo | 56 | EF001597 |  | L | Adecuado para funciones de seguridad | [7 empty] | EG000024 | Controladores lógicos programables PLC
EC001600 | 8 | Módulo alimentación y segmentación de periférico descentralizado bus de campo | 57 | EF009889 |  | A | SIL según IEC 61508 | 1 | EV000599 | 1 |  |  |  |  | EG000024 | Controladores lógicos programables PLC
EC001600 | 8 | Módulo alimentación y segmentación de periférico descentralizado bus de campo | 57 | EF009889 |  | A | SIL según IEC 61508 | 2 | EV000600 | 2 |  |  |  |  | EG000024 | Controladores lógicos programables PLC
EC001600 | 8 | Módulo alimentación y segmentación de periférico descentralizado bus de campo | 57 | EF009889 |  | A | SIL según IEC 61508 | 3 | EV000069 | 3 |  |  |  |  | EG000024 | Controladores lógicos programables PLC
EC001600 | 8 | Módulo alimentación y segmentación de periférico descentralizado bus de campo | 57 | EF009889 |  | A | SIL según IEC 61508 | 4 | EV000070 | 4 |  |  |  |  | EG000024 | Controladores lógicos programables PLC
EC001600 | 8 | Módulo alimentación y segmentación de periférico descentralizado bus de campo | 57 | EF009889 |  | A | SIL según IEC 61508 | 5 | EV000494 | Ninguno |  |  |  |  | EG000024 | Controladores lógicos programables PLC
EC001600 | 8 | Módulo alimentación y segmentación de periférico descentralizado bus de campo | 58 | EF007399 |  | A | Nivel de rendimiento según EN ISO 13849-1 | 1 | EV010978 | Nivel a |  |  |  |  | EG000024 | Controladores lógicos programables PLC
EC001600 | 8 | Módulo alimentación y segmentación de periférico descentralizado bus de campo | 58 | EF007399 |  | A | Nivel de rendimiento según EN ISO 13849-1 | 2 | EV010979 | Nivel b |  |  |  |  | EG000024 | Controladores lógicos programables PLC
EC001600 | 8 | Módulo alimentación y segmentación de periférico descentralizado bus de campo | 58 | EF007399 |  | A | Nivel de rendimiento según EN ISO 13849-1 | 3 | EV010980 | Nivel c |  |  |  |  | EG000024 | Controladores lógicos programables PLC
EC001600 | 8 | Módulo alimentación y segmentación de periférico descentralizado bus de campo | 58 | EF007399 |  | A | Nivel de rendimiento según EN ISO 13849-1 | 4 | EV010981 | Nivel d |  |  |  |  | EG000024 | Controladores lógicos programables PLC
EC001600 | 8 | Módulo alimentación y segmentación de periférico descentralizado bus de campo | 58 | EF007399 |  | A | Nivel de rendimiento según EN ISO 13849-1 | 5 | EV010982 | Nivel e |  |  |  |  | EG000024 | Controladores lógicos programables PLC
EC001600 | 8 | Módulo alimentación y segmentación de periférico descentralizado bus de campo | 58 | EF007399 |  | A | Nivel de rendimiento según EN ISO 13849-1 | 6 | EV000494 | Ninguno |  |  |  |  | EG000024 | Controladores lógicos programables PLC
EC001600 | 8 | Módulo alimentación y segmentación de periférico descentralizado bus de campo | 59 | EF004141 |  | L | Equipos asociados (Ex ia) | [7 empty] | EG000024 | Controladores lógicos programables PLC
EC001600 | 8 | Módulo alimentación y segmentación de periférico descentralizado bus de campo | 60 | EF004142 |  | L | Equipos asociados (Ex ib) | [7 empty] | EG000024 | Controladores lógicos programables PLC
EC001600 | 8 | Módulo alimentación y segmentación de periférico descentralizado bus de campo | 61 | EF003997 |  | A | Categoría de protección contra explosiones para gas | 1 | EV006561 | Protección Ex para gas ATEX, Cat. 1 |  |  |  |  | EG000024 | Controladores lógicos programables PLC
EC001600 | 8 | Módulo alimentación y segmentación de periférico descentralizado bus de campo | 61 | EF003997 |  | A | Categoría de protección contra explosiones para gas | 2 | EV006562 | Protección Ex para gas ATEX, Cat. 2 |  |  |  |  | EG000024 | Controladores lógicos programables PLC
EC001600 | 8 | Módulo alimentación y segmentación de periférico descentralizado bus de campo | 61 | EF003997 |  | A | Categoría de protección contra explosiones para gas | 3 | EV006563 | Protección Ex para gas ATEX, Cat. 3 |  |  |  |  | EG000024 | Controladores lógicos programables PLC
EC001600 | 8 | Módulo alimentación y segmentación de periférico descentralizado bus de campo | 61 | EF003997 |  | A | Categoría de protección contra explosiones para gas | 4 | EV000154 | Otros |  |  |  |  | EG000024 | Controladores lógicos programables PLC
EC001600 | 8 | Módulo alimentación y segmentación de periférico descentralizado bus de campo | 61 | EF003997 |  | A | Categoría de protección contra explosiones para gas | 5 | EV000494 | Ninguno |  |  |  |  | EG000024 | Controladores lógicos programables PLC
EC001600 | 8 | Módulo alimentación y segmentación de periférico descentralizado bus de campo | 62 | EF003998 |  | A | Categoría de protección contra explosiones para polvo | 1 | EV006564 | Protección Ex para polvo ATEX, Cat. 1 |  |  |  |  | EG000024 | Controladores lógicos programables PLC
EC001600 | 8 | Módulo alimentación y segmentación de periférico descentralizado bus de campo | 62 | EF003998 |  | A | Categoría de protección contra explosiones para polvo | 2 | EV006565 | Protección Ex para polvo ATEX, Cat. 2 |  |  |  |  | EG000024 | Controladores lógicos programables PLC
EC001600 | 8 | Módulo alimentación y segmentación de periférico descentralizado bus de campo | 62 | EF003998 |  | A | Categoría de protección contra explosiones para polvo | 3 | EV006566 | Protección Ex para polvo ATEX, Cat. 3 |  |  |  |  | EG000024 | Controladores lógicos programables PLC
EC001600 | 8 | Módulo alimentación y segmentación de periférico descentralizado bus de campo | 62 | EF003998 |  | A | Categoría de protección contra explosiones para polvo | 4 | EV000154 | Otros |  |  |  |  | EG000024 | Controladores lógicos programables PLC
EC001600 | 8 | Módulo alimentación y segmentación de periférico descentralizado bus de campo | 62 | EF003998 |  | A | Categoría de protección contra explosiones para polvo | 5 | EV000494 | Ninguno |  |  |  |  | EG000024 | Controladores lógicos programables PLC
EC001600 | 8 | Módulo alimentación y segmentación de periférico descentralizado bus de campo | 63 | EF000008 | EFI00008 | N | Anchura |  |  |  | EU570448 | mm | EU000051 | in | EG000024 | Controladores lógicos programables PLC
EC001600 | 8 | Módulo alimentación y segmentación de periférico descentralizado bus de campo | 64 | EF000040 | EFI00040 | N | Altura |  |  |  | EU570448 | mm | EU000051 | in | EG000024 | Controladores lógicos programables PLC
EC001600 | 8 | Módulo alimentación y segmentación de periférico descentralizado bus de campo | 65 | EF000049 | EFI00049 | N | Profundidad |  |  |  | EU570448 | mm | EU000051 | in | EG000024 | Controladores lógicos programables PLC
EC001601 | 8 | Módulo de función/tecnología de periférico descentralizado de bus de campo | 1 | EF007532 |  | R | Tensión de alimentación 50 Hz CA |  |  |  | EU570079 | V |  |  | EG000024 | Controladores lógicos programables PLC
EC001601 | 8 | Módulo de función/tecnología de periférico descentralizado de bus de campo | 2 | EF007533 |  | R | Tensión de alimentación 60 Hz CA |  |  |  | EU570079 | V |  |  | EG000024 | Controladores lógicos programables PLC
EC001601 | 8 | Módulo de función/tecnología de periférico descentralizado de bus de campo | 3 | EF007534 |  | R | Tensión de alimentación CC |  |  |  | EU570079 | V |  |  | EG000024 | Controladores lógicos programables PLC
EC001601 | 8 | Módulo de función/tecnología de periférico descentralizado de bus de campo | 4 | EF002991 |  | A | Tipo de tensión de alimentación | 1 | EV000460 | CA |  |  |  |  | EG000024 | Controladores lógicos programables PLC
EC001601 | 8 | Módulo de función/tecnología de periférico descentralizado de bus de campo | 4 | EF002991 |  | A | Tipo de tensión de alimentación | 2 | EV000509 | CA/CC |  |  |  |  | EG000024 | Controladores lógicos programables PLC
EC001601 | 8 | Módulo de función/tecnología de periférico descentralizado de bus de campo | 4 | EF002991 |  | A | Tipo de tensión de alimentación | 3 | EV000461 | CC |  |  |  |  | EG000024 | Controladores lógicos programables PLC
EC001601 | 8 | Módulo de función/tecnología de periférico descentralizado de bus de campo | 5 | EF003244 |  | N | Número de funciones | [7 empty] | EG000024 | Controladores lógicos programables PLC
EC001601 | 8 | Módulo de función/tecnología de periférico descentralizado de bus de campo | 6 | EF003020 |  | N | Número de interfaces HW Ethernet industrial | [7 empty] | EG000024 | Controladores lógicos programables PLC
EC001601 | 8 | Módulo de función/tecnología de periférico descentralizado de bus de campo | 7 | EF006932 |  | N | Número de interfaces PROFINET | [7 empty] | EG000024 | Controladores lógicos programables PLC
EC001601 | 8 | Módulo de función/tecnología de periférico descentralizado de bus de campo | 8 | EF003021 |  | N | Número de interfaces HW RS232 | [7 empty] | EG000024 | Controladores lógicos programables PLC
EC001601 | 8 | Módulo de función/tecnología de periférico descentralizado de bus de campo | 9 | EF003022 |  | N | Número de interfaces HW RS422 | [7 empty] | EG000024 | Controladores lógicos programables PLC
EC001601 | 8 | Módulo de función/tecnología de periférico descentralizado de bus de campo | 10 | EF003023 |  | N | Número de interfaces HW RS485 | [7 empty] | EG000024 | Controladores lógicos programables PLC
EC001601 | 8 | Módulo de función/tecnología de periférico descentralizado de bus de campo | 11 | EF003024 |  | N | Número de interfaces HW en serie TTY | [7 empty] | EG000024 | Controladores lógicos programables PLC
EC001601 | 8 | Módulo de función/tecnología de periférico descentralizado de bus de campo | 12 | EF003026 |  | N | Número de interfaces HW en paralelo | [7 empty] | EG000024 | Controladores lógicos programables PLC
EC001601 | 8 | Módulo de función/tecnología de periférico descentralizado de bus de campo | 13 | EF006933 |  | N | Número de interfaces HW sin cables | [7 empty] | EG000024 | Controladores lógicos programables PLC
EC001601 | 8 | Módulo de función/tecnología de periférico descentralizado de bus de campo | 14 | EF003025 |  | N | Número de interfaces HW USB | [7 empty] | EG000024 | Controladores lógicos programables PLC
EC001601 | 8 | Módulo de función/tecnología de periférico descentralizado de bus de campo | 15 | EF003027 |  | N | Número de interfaces HW Otras | [7 empty] | EG000024 | Controladores lógicos programables PLC
EC001601 | 8 | Módulo de función/tecnología de periférico descentralizado de bus de campo | 16 | EF003028 |  | L | Con interfaz óptica | [7 empty] | EG000024 | Controladores lógicos programables PLC
EC001601 | 8 | Módulo de función/tecnología de periférico descentralizado de bus de campo | 17 | EF003050 |  | L | Soporta el protocolo TCP/IP | [7 empty] | EG000024 | Controladores lógicos programables PLC
EC001601 | 8 | Módulo de función/tecnología de periférico descentralizado de bus de campo | 18 | EF003052 |  | L | Soporta el protocolo PROFIBUS | [7 empty] | EG000024 | Controladores lógicos programables PLC
EC001601 | 8 | Módulo de función/tecnología de periférico descentralizado de bus de campo | 19 | EF003053 |  | L | Soporta el protocolo CAN | [7 empty] | EG000024 | Controladores lógicos programables PLC
EC001601 | 8 | Módulo de función/tecnología de periférico descentralizado de bus de campo | 20 | EF003054 |  | L | Soporta el protocolo INTERBUS | [7 empty] | EG000024 | Controladores lógicos programables PLC
EC001601 | 8 | Módulo de función/tecnología de periférico descentralizado de bus de campo | 21 | EF003051 |  | L | Soporta el protocolo ASI | [7 empty] | EG000024 | Controladores lógicos programables PLC
EC001601 | 8 | Módulo de función/tecnología de periférico descentralizado de bus de campo | 22 | EF003055 |  | L | Soporta el protocolo EIB | [7 empty] | EG000024 | Controladores lógicos programables PLC
EC001601 | 8 | Módulo de función/tecnología de periférico descentralizado de bus de campo | 23 | EF003057 |  | L | Soporta el protocolo Modbus | [7 empty] | EG000024 | Controladores lógicos programables PLC
EC001601 | 8 | Módulo de función/tecnología de periférico descentralizado de bus de campo | 24 | EF003058 |  | L | Soporta el protocolo de autopista de datos | [7 empty] | EG000024 | Controladores lógicos programables PLC
EC001601 | 8 | Módulo de función/tecnología de periférico descentralizado de bus de campo | 25 | EF003059 |  | L | Soporta el protocolo DeviceNet | [7 empty] | EG000024 | Controladores lógicos programables PLC
EC001601 | 8 | Módulo de función/tecnología de periférico descentralizado de bus de campo | 26 | EF003060 |  | L | Soporta el protocolo SUCONET | [7 empty] | EG000024 | Controladores lógicos programables PLC
EC001601 | 8 | Módulo de función/tecnología de periférico descentralizado de bus de campo | 27 | EF003017 |  | L | Soporta el protocolo LON | [7 empty] | EG000024 | Controladores lógicos programables PLC
EC001601 | 8 | Módulo de función/tecnología de periférico descentralizado de bus de campo | 28 | EF007525 |  | L | Soporta el protocolo PROFINET IO | [7 empty] | EG000024 | Controladores lógicos programables PLC
EC001601 | 8 | Módulo de función/tecnología de periférico descentralizado de bus de campo | 29 | EF007524 |  | L | Soporta el protocolo PROFINET CBA | [7 empty] | EG000024 | Controladores lógicos programables PLC
EC001601 | 8 | Módulo de función/tecnología de periférico descentralizado de bus de campo | 30 | EF006657 |  | L | Soporta el protocolo SERCOS | [7 empty] | EG000024 | Controladores lógicos programables PLC
EC001601 | 8 | Módulo de función/tecnología de periférico descentralizado de bus de campo | 31 | EF007522 |  | L | Soporta el protocolo Foundation Fieldbus | [7 empty] | EG000024 | Controladores lógicos programables PLC
EC001601 | 8 | Módulo de función/tecnología de periférico descentralizado de bus de campo | 32 | EF007521 |  | L | Soporta el protocolo Ethernet/IP | [7 empty] | EG000024 | Controladores lógicos programables PLC
EC001601 | 8 | Módulo de función/tecnología de periférico descentralizado de bus de campo | 33 | EF007519 |  | L | Soporta el protocolo AS-Interface Safety at Work | [7 empty] | EG000024 | Controladores lógicos programables PLC
EC001601 | 8 | Módulo de función/tecnología de periférico descentralizado de bus de campo | 34 | EF007520 |  | L | Soporta el protocolo DeviceNet Safety | [7 empty] | EG000024 | Controladores lógicos programables PLC
EC001601 | 8 | Módulo de función/tecnología de periférico descentralizado de bus de campo | 35 | EF006662 |  | L | Soporta el protocolo de seguridad INTERBUS | [7 empty] | EG000024 | Controladores lógicos programables PLC
EC001601 | 8 | Módulo de función/tecnología de periférico descentralizado de bus de campo | 36 | EF007526 |  | L | Soporta el protocolo PROFIsafe | [7 empty] | EG000024 | Controladores lógicos programables PLC
EC001601 | 8 | Módulo de función/tecnología de periférico descentralizado de bus de campo | 37 | EF007527 |  | L | Soporta el protocolo SafetyBUS p | [7 empty] | EG000024 | Controladores lógicos programables PLC
EC001601 | 8 | Módulo de función/tecnología de periférico descentralizado de bus de campo | 38 | EF003062 |  | L | Soporta el protocolo para otros sistemas bus | [7 empty] | EG000024 | Controladores lógicos programables PLC
EC001601 | 8 | Módulo de función/tecnología de periférico descentralizado de bus de campo | 39 | EF007178 |  | L | Estándar inalámbrico Bluetooth | [7 empty] | EG000024 | Controladores lógicos programables PLC
EC001601 | 8 | Módulo de función/tecnología de periférico descentralizado de bus de campo | 40 | EF007179 |  | L | Estándar inalámbrico WiFi 802.11 | [7 empty] | EG000024 | Controladores lógicos programables PLC
EC001601 | 8 | Módulo de función/tecnología de periférico descentralizado de bus de campo | 41 | EF008523 |  | L | Estándar de radio GPRS | [7 empty] | EG000024 | Controladores lógicos programables PLC
EC001601 | 8 | Módulo de función/tecnología de periférico descentralizado de bus de campo | 42 | EF008524 |  | L | Estándar de radio GSM | [7 empty] | EG000024 | Controladores lógicos programables PLC
EC001601 | 8 | Módulo de función/tecnología de periférico descentralizado de bus de campo | 43 | EF008525 |  | L | Estándar de radio UMTS | [7 empty] | EG000024 | Controladores lógicos programables PLC
EC001601 | 8 | Módulo de función/tecnología de periférico descentralizado de bus de campo | 44 | EF007298 |  | L | Maestro de enlace E/S | [7 empty] | EG000024 | Controladores lógicos programables PLC
EC001601 | 8 | Módulo de función/tecnología de periférico descentralizado de bus de campo | 45 | EF004118 |  | L | Componente del sistema | [7 empty] | EG000024 | Controladores lógicos programables PLC
EC001601 | 8 | Módulo de función/tecnología de periférico descentralizado de bus de campo | 46 | EF003248 |  | L | Adecuado para contar | [7 empty] | EG000024 | Controladores lógicos programables PLC
EC001601 | 8 | Módulo de función/tecnología de periférico descentralizado de bus de campo | 47 | EF003249 |  | L | Adecuado para pesar | [7 empty] | EG000024 | Controladores lógicos programables PLC
EC001601 | 8 | Módulo de función/tecnología de periférico descentralizado de bus de campo | 48 | EF008344 |  | L | Adecuado para el control de temperatura | [7 empty] | EG000024 | Controladores lógicos programables PLC
EC001601 | 8 | Módulo de función/tecnología de periférico descentralizado de bus de campo | 49 | EF003251 |  | L | Adecuado para control de soldadura | [7 empty] | EG000024 | Controladores lógicos programables PLC
EC001601 | 8 | Módulo de función/tecnología de periférico descentralizado de bus de campo | 50 | EF003252 |  | L | Adecuado para control de presión | [7 empty] | EG000024 | Controladores lógicos programables PLC
EC001601 | 8 | Módulo de función/tecnología de periférico descentralizado de bus de campo | 51 | EF003253 |  | L | Adecuado para NC | [7 empty] | EG000024 | Controladores lógicos programables PLC
EC001601 | 8 | Módulo de función/tecnología de periférico descentralizado de bus de campo | 52 | EF003255 |  | L | Adecuado para la detección de posición | [7 empty] | EG000024 | Controladores lógicos programables PLC
EC001601 | 8 | Módulo de función/tecnología de periférico descentralizado de bus de campo | 53 | EF003256 |  | L | Adecuado para CNC | [7 empty] | EG000024 | Controladores lógicos programables PLC
EC001601 | 8 | Módulo de función/tecnología de periférico descentralizado de bus de campo | 54 | EF003254 |  | L | Adecuado para SSI | [7 empty] | EG000024 | Controladores lógicos programables PLC
EC001601 | 8 | Módulo de función/tecnología de periférico descentralizado de bus de campo | 55 | EF003258 |  | L | Adecuado para la adquisición de valor incremental | [7 empty] | EG000024 | Controladores lógicos programables PLC
EC001601 | 8 | Módulo de función/tecnología de periférico descentralizado de bus de campo | 56 | EF003259 |  | L | Adecuado para la adquisición de valor absoluto | [7 empty] | EG000024 | Controladores lógicos programables PLC
EC001601 | 8 | Módulo de función/tecnología de periférico descentralizado de bus de campo | 57 | EF003260 |  | L | Adecuado para control de flujo | [7 empty] | EG000024 | Controladores lógicos programables PLC
EC001601 | 8 | Módulo de función/tecnología de periférico descentralizado de bus de campo | 58 | EF003261 |  | L | Adecuado para la medición de flujo | [7 empty] | EG000024 | Controladores lógicos programables PLC
EC001601 | 8 | Módulo de función/tecnología de periférico descentralizado de bus de campo | 59 | EF003262 |  | L | Adecuado para el control ferroviario | [7 empty] | EG000024 | Controladores lógicos programables PLC
EC001601 | 8 | Módulo de función/tecnología de periférico descentralizado de bus de campo | 60 | EF003263 |  | L | Adecuado para control de leva | [7 empty] | EG000024 | Controladores lógicos programables PLC
EC001601 | 8 | Módulo de función/tecnología de periférico descentralizado de bus de campo | 61 | EF003264 |  | L | Adecuado para sierra volante | [7 empty] | EG000024 | Controladores lógicos programables PLC
EC001601 | 8 | Módulo de función/tecnología de periférico descentralizado de bus de campo | 62 | EF003265 |  | L | Adecuado para control de ejes múltiples | [7 empty] | EG000024 | Controladores lógicos programables PLC
EC001601 | 8 | Módulo de función/tecnología de periférico descentralizado de bus de campo | 63 | EF003266 |  | L | Adecuado para el control de un solo eje | [7 empty] | EG000024 | Controladores lógicos programables PLC
EC001601 | 8 | Módulo de función/tecnología de periférico descentralizado de bus de campo | 64 | EF003267 |  | L | Adecuado para posicionamiento multieje | [7 empty] | EG000024 | Controladores lógicos programables PLC
EC001601 | 8 | Módulo de función/tecnología de periférico descentralizado de bus de campo | 65 | EF003268 |  | L | Adecuado para posicionamiento de un solo eje | [7 empty] | EG000024 | Controladores lógicos programables PLC
EC001601 | 8 | Módulo de función/tecnología de periférico descentralizado de bus de campo | 66 | EF007212 |  | L | Bloqueo de funciones del bloque de reinicio | [7 empty] | EG000024 | Controladores lógicos programables PLC
EC001601 | 8 | Módulo de función/tecnología de periférico descentralizado de bus de campo | 67 | EF007208 |  | L | Bloqueo de funciones de reinicio automático | [7 empty] | EG000024 | Controladores lógicos programables PLC
EC001601 | 8 | Módulo de función/tecnología de periférico descentralizado de bus de campo | 68 | EF007467 |  | L | Bloque de función de control de contactor | [7 empty] | EG000024 | Controladores lógicos programables PLC
EC001601 | 8 | Módulo de función/tecnología de periférico descentralizado de bus de campo | 69 | EF007211 |  | L | Bloqueo de funciones de parada de emergencia | [7 empty] | EG000024 | Controladores lógicos programables PLC
EC001601 | 8 | Módulo de función/tecnología de periférico descentralizado de bus de campo | 70 | EF007209 |  | L | Bloqueo de funciones de dispositivos de protección sin contacto | [7 empty] | EG000024 | Controladores lógicos programables PLC
EC001601 | 8 | Módulo de función/tecnología de periférico descentralizado de bus de campo | 71 | EF007214 |  | L | Bloqueo de función de pulsador de confirmación | [7 empty] | EG000024 | Controladores lógicos programables PLC
EC001601 | 8 | Módulo de función/tecnología de periférico descentralizado de bus de campo | 72 | EF007215 |  | L | Bloqueo de función de conmutación de doble mano | [7 empty] | EG000024 | Controladores lógicos programables PLC
EC001601 | 8 | Módulo de función/tecnología de periférico descentralizado de bus de campo | 73 | EF007210 |  | L | Bloqueo de funciones de selección del modo de funcionamiento | [7 empty] | EG000024 | Controladores lógicos programables PLC
EC001601 | 8 | Módulo de función/tecnología de periférico descentralizado de bus de campo | 74 | EF007213 |  | L | Bloqueo de funciones de control de acceso | [7 empty] | EG000024 | Controladores lógicos programables PLC
EC001601 | 8 | Módulo de función/tecnología de periférico descentralizado de bus de campo | 75 | EF005474 |  | A | Grado de protección (IP) | 1 | EV006404 | IP00 |  |  |  |  | EG000024 | Controladores lógicos programables PLC
EC001601 | 8 | Módulo de función/tecnología de periférico descentralizado de bus de campo | 75 | EF005474 |  | A | Grado de protección (IP) | 2 | EV006606 | IP10 |  |  |  |  | EG000024 | Controladores lógicos programables PLC
EC001601 | 8 | Módulo de función/tecnología de periférico descentralizado de bus de campo | 75 | EF005474 |  | A | Grado de protección (IP) | 3 | EV006607 | IP12 |  |  |  |  | EG000024 | Controladores lógicos programables PLC
EC001601 | 8 | Módulo de función/tecnología de periférico descentralizado de bus de campo | 75 | EF005474 |  | A | Grado de protección (IP) | 4 | EV006405 | IP20 |  |  |  |  | EG000024 | Controladores lógicos programables PLC
EC001601 | 8 | Módulo de función/tecnología de periférico descentralizado de bus de campo | 75 | EF005474 |  | A | Grado de protección (IP) | 5 | EV006406 | IP21 |  |  |  |  | EG000024 | Controladores lógicos programables PLC
EC001601 | 8 | Módulo de función/tecnología de periférico descentralizado de bus de campo | 75 | EF005474 |  | A | Grado de protección (IP) | 6 | EV006608 | IP22 |  |  |  |  | EG000024 | Controladores lógicos programables PLC
EC001601 | 8 | Módulo de función/tecnología de periférico descentralizado de bus de campo | 75 | EF005474 |  | A | Grado de protección (IP) | 7 | EV006407 | IP23 |  |  |  |  | EG000024 | Controladores lógicos programables PLC
EC001601 | 8 | Módulo de función/tecnología de periférico descentralizado de bus de campo | 75 | EF005474 |  | A | Grado de protección (IP) | 8 | EV006408 | IP24 |  |  |  |  | EG000024 | Controladores lógicos programables PLC
EC001601 | 8 | Módulo de función/tecnología de periférico descentralizado de bus de campo | 75 | EF005474 |  | A | Grado de protección (IP) | 9 | EV006409 | IP2X |  |  |  |  | EG000024 | Controladores lógicos programables PLC
EC001601 | 8 | Módulo de función/tecnología de periférico descentralizado de bus de campo | 75 | EF005474 |  | A | Grado de protección (IP) | 10 | EV006410 | IP30 |  |  |  |  | EG000024 | Controladores lógicos programables PLC
EC001601 | 8 | Módulo de función/tecnología de periférico descentralizado de bus de campo | 75 | EF005474 |  | A | Grado de protección (IP) | 11 | EV006411 | IP31 |  |  |  |  | EG000024 | Controladores lógicos programables PLC
EC001601 | 8 | Módulo de función/tecnología de periférico descentralizado de bus de campo | 75 | EF005474 |  | A | Grado de protección (IP) | 12 | EV006412 | IP32 |  |  |  |  | EG000024 | Controladores lógicos programables PLC
EC001601 | 8 | Módulo de función/tecnología de periférico descentralizado de bus de campo | 75 | EF005474 |  | A | Grado de protección (IP) | 13 | EV006609 | IP33 |  |  |  |  | EG000024 | Controladores lógicos programables PLC
EC001601 | 8 | Módulo de función/tecnología de periférico descentralizado de bus de campo | 75 | EF005474 |  | A | Grado de protección (IP) | 14 | EV006413 | IP34 |  |  |  |  | EG000024 | Controladores lógicos programables PLC
EC001601 | 8 | Módulo de función/tecnología de periférico descentralizado de bus de campo | 75 | EF005474 |  | A | Grado de protección (IP) | 15 | EV006414 | IP3X |  |  |  |  | EG000024 | Controladores lógicos programables PLC
EC001601 | 8 | Módulo de función/tecnología de periférico descentralizado de bus de campo | 75 | EF005474 |  | A | Grado de protección (IP) | 16 | EV006415 | IP40 |  |  |  |  | EG000024 | Controladores lógicos programables PLC
EC001601 | 8 | Módulo de función/tecnología de periférico descentralizado de bus de campo | 75 | EF005474 |  | A | Grado de protección (IP) | 17 | EV006416 | IP41 |  |  |  |  | EG000024 | Controladores lógicos programables PLC
EC001601 | 8 | Módulo de función/tecnología de periférico descentralizado de bus de campo | 75 | EF005474 |  | A | Grado de protección (IP) | 18 | EV006417 | IP42 |  |  |  |  | EG000024 | Controladores lógicos programables PLC
EC001601 | 8 | Módulo de función/tecnología de periférico descentralizado de bus de campo | 75 | EF005474 |  | A | Grado de protección (IP) | 19 | EV006610 | IP43 |  |  |  |  | EG000024 | Controladores lógicos programables PLC
EC001601 | 8 | Módulo de función/tecnología de periférico descentralizado de bus de campo | 75 | EF005474 |  | A | Grado de protección (IP) | 20 | EV006418 | IP44 |  |  |  |  | EG000024 | Controladores lógicos programables PLC
EC001601 | 8 | Módulo de función/tecnología de periférico descentralizado de bus de campo | 75 | EF005474 |  | A | Grado de protección (IP) | 21 | EV006611 | IP45 |  |  |  |  | EG000024 | Controladores lógicos programables PLC
EC001601 | 8 | Módulo de función/tecnología de periférico descentralizado de bus de campo | 75 | EF005474 |  | A | Grado de protección (IP) | 22 | EV006612 | IP50 |  |  |  |  | EG000024 | Controladores lógicos programables PLC
EC001601 | 8 | Módulo de función/tecnología de periférico descentralizado de bus de campo | 75 | EF005474 |  | A | Grado de protección (IP) | 23 | EV006613 | IP52 |  |  |  |  | EG000024 | Controladores lógicos programables PLC
EC001601 | 8 | Módulo de función/tecnología de periférico descentralizado de bus de campo | 75 | EF005474 |  | A | Grado de protección (IP) | 24 | EV006614 | IP53 |  |  |  |  | EG000024 | Controladores lógicos programables PLC
EC001601 | 8 | Módulo de función/tecnología de periférico descentralizado de bus de campo | 75 | EF005474 |  | A | Grado de protección (IP) | 25 | EV006419 | IP54 |  |  |  |  | EG000024 | Controladores lógicos programables PLC
EC001601 | 8 | Módulo de función/tecnología de periférico descentralizado de bus de campo | 75 | EF005474 |  | A | Grado de protección (IP) | 26 | EV006420 | IP55 |  |  |  |  | EG000024 | Controladores lógicos programables PLC
EC001601 | 8 | Módulo de función/tecnología de periférico descentralizado de bus de campo | 75 | EF005474 |  | A | Grado de protección (IP) | 27 | EV006615 | IP56 |  |  |  |  | EG000024 | Controladores lógicos programables PLC
EC001601 | 8 | Módulo de función/tecnología de periférico descentralizado de bus de campo | 75 | EF005474 |  | A | Grado de protección (IP) | 28 | EV006616 | IP57 |  |  |  |  | EG000024 | Controladores lógicos programables PLC
EC001601 | 8 | Módulo de función/tecnología de periférico descentralizado de bus de campo | 75 | EF005474 |  | A | Grado de protección (IP) | 29 | EV006617 | IP58 |  |  |  |  | EG000024 | Controladores lógicos programables PLC
EC001601 | 8 | Módulo de función/tecnología de periférico descentralizado de bus de campo | 75 | EF005474 |  | A | Grado de protección (IP) | 30 | EV006618 | IP64 |  |  |  |  | EG000024 | Controladores lógicos programables PLC
EC001601 | 8 | Módulo de función/tecnología de periférico descentralizado de bus de campo | 75 | EF005474 |  | A | Grado de protección (IP) | 31 | EV006421 | IP65 |  |  |  |  | EG000024 | Controladores lógicos programables PLC
EC001601 | 8 | Módulo de función/tecnología de periférico descentralizado de bus de campo | 75 | EF005474 |  | A | Grado de protección (IP) | 32 | EV008925 | IP65/IP67 |  |  |  |  | EG000024 | Controladores lógicos programables PLC
EC001601 | 8 | Módulo de función/tecnología de periférico descentralizado de bus de campo | 75 | EF005474 |  | A | Grado de protección (IP) | 33 | EV006422 | IP66 |  |  |  |  | EG000024 | Controladores lógicos programables PLC
EC001601 | 8 | Módulo de función/tecnología de periférico descentralizado de bus de campo | 75 | EF005474 |  | A | Grado de protección (IP) | 34 | EV006423 | IP67 |  |  |  |  | EG000024 | Controladores lógicos programables PLC
EC001601 | 8 | Módulo de función/tecnología de periférico descentralizado de bus de campo | 75 | EF005474 |  | A | Grado de protección (IP) | 35 | EV009289 | IP67K |  |  |  |  | EG000024 | Controladores lógicos programables PLC
EC001601 | 8 | Módulo de función/tecnología de periférico descentralizado de bus de campo | 75 | EF005474 |  | A | Grado de protección (IP) | 36 | EV006619 | IP68 |  |  |  |  | EG000024 | Controladores lógicos programables PLC
EC001601 | 8 | Módulo de función/tecnología de periférico descentralizado de bus de campo | 75 | EF005474 |  | A | Grado de protección (IP) | 37 | EV009290 | IP69K |  |  |  |  | EG000024 | Controladores lógicos programables PLC
EC001601 | 8 | Módulo de función/tecnología de periférico descentralizado de bus de campo | 75 | EF005474 |  | A | Grado de protección (IP) | 38 | EV006620 | IPX0 |  |  |  |  | EG000024 | Controladores lógicos programables PLC
EC001601 | 8 | Módulo de función/tecnología de periférico descentralizado de bus de campo | 75 | EF005474 |  | A | Grado de protección (IP) | 39 | EV006621 | IPX4 |  |  |  |  | EG000024 | Controladores lógicos programables PLC
EC001601 | 8 | Módulo de función/tecnología de periférico descentralizado de bus de campo | 75 | EF005474 |  | A | Grado de protección (IP) | 40 | EV006622 | IPX7 |  |  |  |  | EG000024 | Controladores lógicos programables PLC
EC001601 | 8 | Módulo de función/tecnología de periférico descentralizado de bus de campo | 75 | EF005474 |  | A | Grado de protección (IP) | 41 | EV000154 | Otros |  |  |  |  | EG000024 | Controladores lógicos programables PLC
EC001601 | 8 | Módulo de función/tecnología de periférico descentralizado de bus de campo | 76 | EF011959 |  | A | Grado de protección (NEMA) | 1 | EV000599 | 1 |  |  |  |  | EG000024 | Controladores lógicos programables PLC
EC001601 | 8 | Módulo de función/tecnología de periférico descentralizado de bus de campo | 76 | EF011959 |  | A | Grado de protección (NEMA) | 2 | EV000600 | 2 |  |  |  |  | EG000024 | Controladores lógicos programables PLC
EC001601 | 8 | Módulo de función/tecnología de periférico descentralizado de bus de campo | 76 | EF011959 |  | A | Grado de protección (NEMA) | 3 | EV014035 | 3R |  |  |  |  | EG000024 | Controladores lógicos programables PLC
EC001601 | 8 | Módulo de función/tecnología de periférico descentralizado de bus de campo | 76 | EF011959 |  | A | Grado de protección (NEMA) | 4 | EV000070 | 4 |  |  |  |  | EG000024 | Controladores lógicos programables PLC
EC001601 | 8 | Módulo de función/tecnología de periférico descentralizado de bus de campo | 76 | EF011959 |  | A | Grado de protección (NEMA) | 5 | EV014040 | 4X |  |  |  |  | EG000024 | Controladores lógicos programables PLC
EC001601 | 8 | Módulo de función/tecnología de periférico descentralizado de bus de campo | 76 | EF011959 |  | A | Grado de protección (NEMA) | 6 | EV000154 | Otros |  |  |  |  | EG000024 | Controladores lógicos programables PLC
EC001601 | 8 | Módulo de función/tecnología de periférico descentralizado de bus de campo | 77 | EF004002 |  | L | Conexión de bus de campo posible a través de un acoplador de bus separado | [7 empty] | EG000024 | Controladores lógicos programables PLC
EC001601 | 8 | Módulo de función/tecnología de periférico descentralizado de bus de campo | 78 | EF000599 |  | L | Medición de frecuencia | [7 empty] | EG000024 | Controladores lógicos programables PLC
EC001601 | 8 | Módulo de función/tecnología de periférico descentralizado de bus de campo | 79 | EF003972 |  | L | Montaje en carril posible | [7 empty] | EG000024 | Controladores lógicos programables PLC
EC001601 | 8 | Módulo de función/tecnología de periférico descentralizado de bus de campo | 80 | EF007020 |  | L | Montaje en pared/directo posible | [7 empty] | EG000024 | Controladores lógicos programables PLC
EC001601 | 8 | Módulo de función/tecnología de periférico descentralizado de bus de campo | 81 | EF007016 |  | L | Instalación frontal posible | [7 empty] | EG000024 | Controladores lógicos programables PLC
EC001601 | 8 | Módulo de función/tecnología de periférico descentralizado de bus de campo | 82 | EF007018 |  | L | Montaje en rack posible | [7 empty] | EG000024 | Controladores lógicos programables PLC
EC001601 | 8 | Módulo de función/tecnología de periférico descentralizado de bus de campo | 83 | EF001597 |  | L | Adecuado para funciones de seguridad | [7 empty] | EG000024 | Controladores lógicos programables PLC
EC001601 | 8 | Módulo de función/tecnología de periférico descentralizado de bus de campo | 84 | EF009889 |  | A | SIL según IEC 61508 | 1 | EV000599 | 1 |  |  |  |  | EG000024 | Controladores lógicos programables PLC
EC001601 | 8 | Módulo de función/tecnología de periférico descentralizado de bus de campo | 84 | EF009889 |  | A | SIL según IEC 61508 | 2 | EV000600 | 2 |  |  |  |  | EG000024 | Controladores lógicos programables PLC
EC001601 | 8 | Módulo de función/tecnología de periférico descentralizado de bus de campo | 84 | EF009889 |  | A | SIL según IEC 61508 | 3 | EV000069 | 3 |  |  |  |  | EG000024 | Controladores lógicos programables PLC
EC001601 | 8 | Módulo de función/tecnología de periférico descentralizado de bus de campo | 84 | EF009889 |  | A | SIL según IEC 61508 | 4 | EV000070 | 4 |  |  |  |  | EG000024 | Controladores lógicos programables PLC
EC001601 | 8 | Módulo de función/tecnología de periférico descentralizado de bus de campo | 84 | EF009889 |  | A | SIL según IEC 61508 | 5 | EV000494 | Ninguno |  |  |  |  | EG000024 | Controladores lógicos programables PLC
EC001601 | 8 | Módulo de función/tecnología de periférico descentralizado de bus de campo | 85 | EF007399 |  | A | Nivel de rendimiento según EN ISO 13849-1 | 1 | EV010978 | Nivel a |  |  |  |  | EG000024 | Controladores lógicos programables PLC
EC001601 | 8 | Módulo de función/tecnología de periférico descentralizado de bus de campo | 85 | EF007399 |  | A | Nivel de rendimiento según EN ISO 13849-1 | 2 | EV010979 | Nivel b |  |  |  |  | EG000024 | Controladores lógicos programables PLC
EC001601 | 8 | Módulo de función/tecnología de periférico descentralizado de bus de campo | 85 | EF007399 |  | A | Nivel de rendimiento según EN ISO 13849-1 | 3 | EV010980 | Nivel c |  |  |  |  | EG000024 | Controladores lógicos programables PLC
EC001601 | 8 | Módulo de función/tecnología de periférico descentralizado de bus de campo | 85 | EF007399 |  | A | Nivel de rendimiento según EN ISO 13849-1 | 4 | EV010981 | Nivel d |  |  |  |  | EG000024 | Controladores lógicos programables PLC
EC001601 | 8 | Módulo de función/tecnología de periférico descentralizado de bus de campo | 85 | EF007399 |  | A | Nivel de rendimiento según EN ISO 13849-1 | 5 | EV010982 | Nivel e |  |  |  |  | EG000024 | Controladores lógicos programables PLC
EC001601 | 8 | Módulo de función/tecnología de periférico descentralizado de bus de campo | 85 | EF007399 |  | A | Nivel de rendimiento según EN ISO 13849-1 | 6 | EV000494 | Ninguno |  |  |  |  | EG000024 | Controladores lógicos programables PLC
EC001601 | 8 | Módulo de función/tecnología de periférico descentralizado de bus de campo | 86 | EF004141 |  | L | Equipos asociados (Ex ia) | [7 empty] | EG000024 | Controladores lógicos programables PLC
EC001601 | 8 | Módulo de función/tecnología de periférico descentralizado de bus de campo | 87 | EF004142 |  | L | Equipos asociados (Ex ib) | [7 empty] | EG000024 | Controladores lógicos programables PLC
EC001601 | 8 | Módulo de función/tecnología de periférico descentralizado de bus de campo | 88 | EF003997 |  | A | Categoría de protección contra explosiones para gas | 1 | EV006561 | Protección Ex para gas ATEX, Cat. 1 |  |  |  |  | EG000024 | Controladores lógicos programables PLC
EC001601 | 8 | Módulo de función/tecnología de periférico descentralizado de bus de campo | 88 | EF003997 |  | A | Categoría de protección contra explosiones para gas | 2 | EV006562 | Protección Ex para gas ATEX, Cat. 2 |  |  |  |  | EG000024 | Controladores lógicos programables PLC
EC001601 | 8 | Módulo de función/tecnología de periférico descentralizado de bus de campo | 88 | EF003997 |  | A | Categoría de protección contra explosiones para gas | 3 | EV006563 | Protección Ex para gas ATEX, Cat. 3 |  |  |  |  | EG000024 | Controladores lógicos programables PLC
EC001601 | 8 | Módulo de función/tecnología de periférico descentralizado de bus de campo | 88 | EF003997 |  | A | Categoría de protección contra explosiones para gas | 4 | EV000154 | Otros |  |  |  |  | EG000024 | Controladores lógicos programables PLC
EC001601 | 8 | Módulo de función/tecnología de periférico descentralizado de bus de campo | 88 | EF003997 |  | A | Categoría de protección contra explosiones para gas | 5 | EV000494 | Ninguno |  |  |  |  | EG000024 | Controladores lógicos programables PLC
EC001601 | 8 | Módulo de función/tecnología de periférico descentralizado de bus de campo | 89 | EF003998 |  | A | Categoría de protección contra explosiones para polvo | 1 | EV006564 | Protección Ex para polvo ATEX, Cat. 1 |  |  |  |  | EG000024 | Controladores lógicos programables PLC
EC001601 | 8 | Módulo de función/tecnología de periférico descentralizado de bus de campo | 89 | EF003998 |  | A | Categoría de protección contra explosiones para polvo | 2 | EV006565 | Protección Ex para polvo ATEX, Cat. 2 |  |  |  |  | EG000024 | Controladores lógicos programables PLC
EC001601 | 8 | Módulo de función/tecnología de periférico descentralizado de bus de campo | 89 | EF003998 |  | A | Categoría de protección contra explosiones para polvo | 3 | EV006566 | Protección Ex para polvo ATEX, Cat. 3 |  |  |  |  | EG000024 | Controladores lógicos programables PLC
EC001601 | 8 | Módulo de función/tecnología de periférico descentralizado de bus de campo | 89 | EF003998 |  | A | Categoría de protección contra explosiones para polvo | 4 | EV000154 | Otros |  |  |  |  | EG000024 | Controladores lógicos programables PLC
EC001601 | 8 | Módulo de función/tecnología de periférico descentralizado de bus de campo | 89 | EF003998 |  | A | Categoría de protección contra explosiones para polvo | 5 | EV000494 | Ninguno |  |  |  |  | EG000024 | Controladores lógicos programables PLC
EC001601 | 8 | Módulo de función/tecnología de periférico descentralizado de bus de campo | 90 | EF000008 | EFI00008 | N | Anchura |  |  |  | EU570448 | mm | EU000051 | in | EG000024 | Controladores lógicos programables PLC
EC001601 | 8 | Módulo de función/tecnología de periférico descentralizado de bus de campo | 91 | EF000040 | EFI00040 | N | Altura |  |  |  | EU570448 | mm | EU000051 | in | EG000024 | Controladores lógicos programables PLC
EC001601 | 8 | Módulo de función/tecnología de periférico descentralizado de bus de campo | 92 | EF000049 | EFI00049 | N | Profundidad |  |  |  | EU570448 | mm | EU000051 | in | EG000024 | Controladores lógicos programables PLC
EC001603 | 7 | Dispositivo básico de periférico descentralizado de bus de campo | 1 | EF003338 |  | L | Con fuente de alimentación integrada | [7 empty] | EG000024 | Controladores lógicos programables PLC
EC001603 | 7 | Dispositivo básico de periférico descentralizado de bus de campo | 2 | EF007118 |  | R | Tensión de entrada a 50 Hz CA |  |  |  | EU570079 | V |  |  | EG000024 | Controladores lógicos programables PLC
EC001603 | 7 | Dispositivo básico de periférico descentralizado de bus de campo | 3 | EF007119 |  | R | Tensión de entrada a 60 Hz CA |  |  |  | EU570079 | V |  |  | EG000024 | Controladores lógicos programables PLC
EC001603 | 7 | Dispositivo básico de periférico descentralizado de bus de campo | 4 | EF007120 |  | R | Tensión de entrada CC |  |  |  | EU570079 | V |  |  | EG000024 | Controladores lógicos programables PLC
EC001603 | 7 | Dispositivo básico de periférico descentralizado de bus de campo | 5 | EF003033 |  | A | Tipo de tensión de entrada | 1 | EV000460 | CA |  |  |  |  | EG000024 | Controladores lógicos programables PLC
EC001603 | 7 | Dispositivo básico de periférico descentralizado de bus de campo | 5 | EF003033 |  | A | Tipo de tensión de entrada | 2 | EV000509 | CA/CC |  |  |  |  | EG000024 | Controladores lógicos programables PLC
EC001603 | 7 | Dispositivo básico de periférico descentralizado de bus de campo | 5 | EF003033 |  | A | Tipo de tensión de entrada | 3 | EV000461 | CC |  |  |  |  | EG000024 | Controladores lógicos programables PLC
EC001603 | 7 | Dispositivo básico de periférico descentralizado de bus de campo | 6 | EF007360 |  | N | Corriente máxima de entrada en CA 50 Hz |  |  |  | EU570459 | A |  |  | EG000024 | Controladores lógicos programables PLC
EC001603 | 7 | Dispositivo básico de periférico descentralizado de bus de campo | 7 | EF007361 |  | N | Corriente máxima de entrada en CA 60 Hz |  |  |  | EU570459 | A |  |  | EG000024 | Controladores lógicos programables PLC
EC001603 | 7 | Dispositivo básico de periférico descentralizado de bus de campo | 8 | EF007362 |  | N | Corriente máxima de entrada en CC |  |  |  | EU570459 | A |  |  | EG000024 | Controladores lógicos programables PLC
EC001603 | 7 | Dispositivo básico de periférico descentralizado de bus de campo | 9 | EF006999 |  | R | Tensión de salida a 50 Hz CA |  |  |  | EU570079 | V |  |  | EG000024 | Controladores lógicos programables PLC
EC001603 | 7 | Dispositivo básico de periférico descentralizado de bus de campo | 10 | EF007000 |  | R | Tensión de salida a 60 Hz CA |  |  |  | EU570079 | V |  |  | EG000024 | Controladores lógicos programables PLC
EC001603 | 7 | Dispositivo básico de periférico descentralizado de bus de campo | 11 | EF007001 |  | R | Tensión de salida en CC |  |  |  | EU570079 | V |  |  | EG000024 | Controladores lógicos programables PLC
EC001603 | 7 | Dispositivo básico de periférico descentralizado de bus de campo | 12 | EF008222 |  | A | Tipo de tensión de salida | 1 | EV000460 | CA |  |  |  |  | EG000024 | Controladores lógicos programables PLC
EC001603 | 7 | Dispositivo básico de periférico descentralizado de bus de campo | 12 | EF008222 |  | A | Tipo de tensión de salida | 2 | EV000509 | CA/CC |  |  |  |  | EG000024 | Controladores lógicos programables PLC
EC001603 | 7 | Dispositivo básico de periférico descentralizado de bus de campo | 12 | EF008222 |  | A | Tipo de tensión de salida | 3 | EV000461 | CC |  |  |  |  | EG000024 | Controladores lógicos programables PLC
EC001603 | 7 | Dispositivo básico de periférico descentralizado de bus de campo | 13 | EF007351 |  | N | Corriente máxima de salida CA 50 Hz |  |  |  | EU570459 | A |  |  | EG000024 | Controladores lógicos programables PLC
EC001603 | 7 | Dispositivo básico de periférico descentralizado de bus de campo | 14 | EF007352 |  | N | Corriente máxima de salida CA 60 Hz |  |  |  | EU570459 | A |  |  | EG000024 | Controladores lógicos programables PLC
EC001603 | 7 | Dispositivo básico de periférico descentralizado de bus de campo | 15 | EF007353 |  | N | Corriente máx. de salida CC |  |  |  | EU570459 | A |  |  | EG000024 | Controladores lógicos programables PLC
EC001603 | 7 | Dispositivo básico de periférico descentralizado de bus de campo | 16 | EF003020 |  | N | Número de interfaces HW Ethernet industrial | [7 empty] | EG000024 | Controladores lógicos programables PLC
EC001603 | 7 | Dispositivo básico de periférico descentralizado de bus de campo | 17 | EF006932 |  | N | Número de interfaces PROFINET | [7 empty] | EG000024 | Controladores lógicos programables PLC
EC001603 | 7 | Dispositivo básico de periférico descentralizado de bus de campo | 18 | EF003021 |  | N | Número de interfaces HW RS232 | [7 empty] | EG000024 | Controladores lógicos programables PLC
EC001603 | 7 | Dispositivo básico de periférico descentralizado de bus de campo | 19 | EF003022 |  | N | Número de interfaces HW RS422 | [7 empty] | EG000024 | Controladores lógicos programables PLC
EC001603 | 7 | Dispositivo básico de periférico descentralizado de bus de campo | 20 | EF003023 |  | N | Número de interfaces HW RS485 | [7 empty] | EG000024 | Controladores lógicos programables PLC
EC001603 | 7 | Dispositivo básico de periférico descentralizado de bus de campo | 21 | EF003024 |  | N | Número de interfaces HW en serie TTY | [7 empty] | EG000024 | Controladores lógicos programables PLC
EC001603 | 7 | Dispositivo básico de periférico descentralizado de bus de campo | 22 | EF003025 |  | N | Número de interfaces HW USB | [7 empty] | EG000024 | Controladores lógicos programables PLC
EC001603 | 7 | Dispositivo básico de periférico descentralizado de bus de campo | 23 | EF003026 |  | N | Número de interfaces HW en paralelo | [7 empty] | EG000024 | Controladores lógicos programables PLC
EC001603 | 7 | Dispositivo básico de periférico descentralizado de bus de campo | 24 | EF006933 |  | N | Número de interfaces HW sin cables | [7 empty] | EG000024 | Controladores lógicos programables PLC
EC001603 | 7 | Dispositivo básico de periférico descentralizado de bus de campo | 25 | EF003027 |  | N | Número de interfaces HW Otras | [7 empty] | EG000024 | Controladores lógicos programables PLC
EC001603 | 7 | Dispositivo básico de periférico descentralizado de bus de campo | 26 | EF003028 |  | L | Con interfaz óptica | [7 empty] | EG000024 | Controladores lógicos programables PLC
EC001603 | 7 | Dispositivo básico de periférico descentralizado de bus de campo | 27 | EF003050 |  | L | Soporta el protocolo TCP/IP | [7 empty] | EG000024 | Controladores lógicos programables PLC
EC001603 | 7 | Dispositivo básico de periférico descentralizado de bus de campo | 28 | EF003052 |  | L | Soporta el protocolo PROFIBUS | [7 empty] | EG000024 | Controladores lógicos programables PLC
EC001603 | 7 | Dispositivo básico de periférico descentralizado de bus de campo | 29 | EF003053 |  | L | Soporta el protocolo CAN | [7 empty] | EG000024 | Controladores lógicos programables PLC
EC001603 | 7 | Dispositivo básico de periférico descentralizado de bus de campo | 30 | EF003054 |  | L | Soporta el protocolo INTERBUS | [7 empty] | EG000024 | Controladores lógicos programables PLC
EC001603 | 7 | Dispositivo básico de periférico descentralizado de bus de campo | 31 | EF003051 |  | L | Soporta el protocolo ASI | [7 empty] | EG000024 | Controladores lógicos programables PLC
EC001603 | 7 | Dispositivo básico de periférico descentralizado de bus de campo | 32 | EF003055 |  | L | Soporta el protocolo EIB | [7 empty] | EG000024 | Controladores lógicos programables PLC
EC001603 | 7 | Dispositivo básico de periférico descentralizado de bus de campo | 33 | EF003057 |  | L | Soporta el protocolo Modbus | [7 empty] | EG000024 | Controladores lógicos programables PLC
EC001603 | 7 | Dispositivo básico de periférico descentralizado de bus de campo | 34 | EF003058 |  | L | Soporta el protocolo de autopista de datos | [7 empty] | EG000024 | Controladores lógicos programables PLC
EC001603 | 7 | Dispositivo básico de periférico descentralizado de bus de campo | 35 | EF003059 |  | L | Soporta el protocolo DeviceNet | [7 empty] | EG000024 | Controladores lógicos programables PLC
EC001603 | 7 | Dispositivo básico de periférico descentralizado de bus de campo | 36 | EF003060 |  | L | Soporta el protocolo SUCONET | [7 empty] | EG000024 | Controladores lógicos programables PLC
EC001603 | 7 | Dispositivo básico de periférico descentralizado de bus de campo | 37 | EF003017 |  | L | Soporta el protocolo LON | [7 empty] | EG000024 | Controladores lógicos programables PLC
EC001603 | 7 | Dispositivo básico de periférico descentralizado de bus de campo | 38 | EF006657 |  | L | Soporta el protocolo SERCOS | [7 empty] | EG000024 | Controladores lógicos programables PLC
EC001603 | 7 | Dispositivo básico de periférico descentralizado de bus de campo | 39 | EF007525 |  | L | Soporta el protocolo PROFINET IO | [7 empty] | EG000024 | Controladores lógicos programables PLC
EC001603 | 7 | Dispositivo básico de periférico descentralizado de bus de campo | 40 | EF007524 |  | L | Soporta el protocolo PROFINET CBA | [7 empty] | EG000024 | Controladores lógicos programables PLC
EC001603 | 7 | Dispositivo básico de periférico descentralizado de bus de campo | 41 | EF007522 |  | L | Soporta el protocolo Foundation Fieldbus | [7 empty] | EG000024 | Controladores lógicos programables PLC
EC001603 | 7 | Dispositivo básico de periférico descentralizado de bus de campo | 42 | EF007521 |  | L | Soporta el protocolo Ethernet/IP | [7 empty] | EG000024 | Controladores lógicos programables PLC
EC001603 | 7 | Dispositivo básico de periférico descentralizado de bus de campo | 43 | EF007519 |  | L | Soporta el protocolo AS-Interface Safety at Work | [7 empty] | EG000024 | Controladores lógicos programables PLC
EC001603 | 7 | Dispositivo básico de periférico descentralizado de bus de campo | 44 | EF007520 |  | L | Soporta el protocolo DeviceNet Safety | [7 empty] | EG000024 | Controladores lógicos programables PLC
EC001603 | 7 | Dispositivo básico de periférico descentralizado de bus de campo | 45 | EF006662 |  | L | Soporta el protocolo de seguridad INTERBUS | [7 empty] | EG000024 | Controladores lógicos programables PLC
EC001603 | 7 | Dispositivo básico de periférico descentralizado de bus de campo | 46 | EF007526 |  | L | Soporta el protocolo PROFIsafe | [7 empty] | EG000024 | Controladores lógicos programables PLC
EC001603 | 7 | Dispositivo básico de periférico descentralizado de bus de campo | 47 | EF007527 |  | L | Soporta el protocolo SafetyBUS p | [7 empty] | EG000024 | Controladores lógicos programables PLC
EC001603 | 7 | Dispositivo básico de periférico descentralizado de bus de campo | 48 | EF003062 |  | L | Soporta el protocolo para otros sistemas bus | [7 empty] | EG000024 | Controladores lógicos programables PLC
EC001603 | 7 | Dispositivo básico de periférico descentralizado de bus de campo | 49 | EF007178 |  | L | Estándar inalámbrico Bluetooth | [7 empty] | EG000024 | Controladores lógicos programables PLC
EC001603 | 7 | Dispositivo básico de periférico descentralizado de bus de campo | 50 | EF007179 |  | L | Estándar inalámbrico WiFi 802.11 | [7 empty] | EG000024 | Controladores lógicos programables PLC
EC001603 | 7 | Dispositivo básico de periférico descentralizado de bus de campo | 51 | EF008523 |  | L | Estándar de radio GPRS | [7 empty] | EG000024 | Controladores lógicos programables PLC
EC001603 | 7 | Dispositivo básico de periférico descentralizado de bus de campo | 52 | EF008524 |  | L | Estándar de radio GSM | [7 empty] | EG000024 | Controladores lógicos programables PLC
EC001603 | 7 | Dispositivo básico de periférico descentralizado de bus de campo | 53 | EF008525 |  | L | Estándar de radio UMTS | [7 empty] | EG000024 | Controladores lógicos programables PLC
EC001603 | 7 | Dispositivo básico de periférico descentralizado de bus de campo | 54 | EF007298 |  | L | Maestro de enlace E/S | [7 empty] | EG000024 | Controladores lógicos programables PLC
EC001603 | 7 | Dispositivo básico de periférico descentralizado de bus de campo | 55 | EF004118 |  | L | Componente del sistema | [7 empty] | EG000024 | Controladores lógicos programables PLC
EC001603 | 7 | Dispositivo básico de periférico descentralizado de bus de campo | 56 | EF005474 |  | A | Grado de protección (IP) | 1 | EV006404 | IP00 |  |  |  |  | EG000024 | Controladores lógicos programables PLC
EC001603 | 7 | Dispositivo básico de periférico descentralizado de bus de campo | 56 | EF005474 |  | A | Grado de protección (IP) | 2 | EV006606 | IP10 |  |  |  |  | EG000024 | Controladores lógicos programables PLC
EC001603 | 7 | Dispositivo básico de periférico descentralizado de bus de campo | 56 | EF005474 |  | A | Grado de protección (IP) | 3 | EV006607 | IP12 |  |  |  |  | EG000024 | Controladores lógicos programables PLC
EC001603 | 7 | Dispositivo básico de periférico descentralizado de bus de campo | 56 | EF005474 |  | A | Grado de protección (IP) | 4 | EV006405 | IP20 |  |  |  |  | EG000024 | Controladores lógicos programables PLC
EC001603 | 7 | Dispositivo básico de periférico descentralizado de bus de campo | 56 | EF005474 |  | A | Grado de protección (IP) | 5 | EV006406 | IP21 |  |  |  |  | EG000024 | Controladores lógicos programables PLC
EC001603 | 7 | Dispositivo básico de periférico descentralizado de bus de campo | 56 | EF005474 |  | A | Grado de protección (IP) | 6 | EV006608 | IP22 |  |  |  |  | EG000024 | Controladores lógicos programables PLC
EC001603 | 7 | Dispositivo básico de periférico descentralizado de bus de campo | 56 | EF005474 |  | A | Grado de protección (IP) | 7 | EV006407 | IP23 |  |  |  |  | EG000024 | Controladores lógicos programables PLC
EC001603 | 7 | Dispositivo básico de periférico descentralizado de bus de campo | 56 | EF005474 |  | A | Grado de protección (IP) | 8 | EV006408 | IP24 |  |  |  |  | EG000024 | Controladores lógicos programables PLC
EC001603 | 7 | Dispositivo básico de periférico descentralizado de bus de campo | 56 | EF005474 |  | A | Grado de protección (IP) | 9 | EV006409 | IP2X |  |  |  |  | EG000024 | Controladores lógicos programables PLC
EC001603 | 7 | Dispositivo básico de periférico descentralizado de bus de campo | 56 | EF005474 |  | A | Grado de protección (IP) | 10 | EV006410 | IP30 |  |  |  |  | EG000024 | Controladores lógicos programables PLC
EC001603 | 7 | Dispositivo básico de periférico descentralizado de bus de campo | 56 | EF005474 |  | A | Grado de protección (IP) | 11 | EV006411 | IP31 |  |  |  |  | EG000024 | Controladores lógicos programables PLC
EC001603 | 7 | Dispositivo básico de periférico descentralizado de bus de campo | 56 | EF005474 |  | A | Grado de protección (IP) | 12 | EV006412 | IP32 |  |  |  |  | EG000024 | Controladores lógicos programables PLC
EC001603 | 7 | Dispositivo básico de periférico descentralizado de bus de campo | 56 | EF005474 |  | A | Grado de protección (IP) | 13 | EV006609 | IP33 |  |  |  |  | EG000024 | Controladores lógicos programables PLC
EC001603 | 7 | Dispositivo básico de periférico descentralizado de bus de campo | 56 | EF005474 |  | A | Grado de protección (IP) | 14 | EV006413 | IP34 |  |  |  |  | EG000024 | Controladores lógicos programables PLC
EC001603 | 7 | Dispositivo básico de periférico descentralizado de bus de campo | 56 | EF005474 |  | A | Grado de protección (IP) | 15 | EV006414 | IP3X |  |  |  |  | EG000024 | Controladores lógicos programables PLC
EC001603 | 7 | Dispositivo básico de periférico descentralizado de bus de campo | 56 | EF005474 |  | A | Grado de protección (IP) | 16 | EV006415 | IP40 |  |  |  |  | EG000024 | Controladores lógicos programables PLC
EC001603 | 7 | Dispositivo básico de periférico descentralizado de bus de campo | 56 | EF005474 |  | A | Grado de protección (IP) | 17 | EV006416 | IP41 |  |  |  |  | EG000024 | Controladores lógicos programables PLC
EC001603 | 7 | Dispositivo básico de periférico descentralizado de bus de campo | 56 | EF005474 |  | A | Grado de protección (IP) | 18 | EV006417 | IP42 |  |  |  |  | EG000024 | Controladores lógicos programables PLC
EC001603 | 7 | Dispositivo básico de periférico descentralizado de bus de campo | 56 | EF005474 |  | A | Grado de protección (IP) | 19 | EV006610 | IP43 |  |  |  |  | EG000024 | Controladores lógicos programables PLC
EC001603 | 7 | Dispositivo básico de periférico descentralizado de bus de campo | 56 | EF005474 |  | A | Grado de protección (IP) | 20 | EV006418 | IP44 |  |  |  |  | EG000024 | Controladores lógicos programables PLC
EC001603 | 7 | Dispositivo básico de periférico descentralizado de bus de campo | 56 | EF005474 |  | A | Grado de protección (IP) | 21 | EV006611 | IP45 |  |  |  |  | EG000024 | Controladores lógicos programables PLC
EC001603 | 7 | Dispositivo básico de periférico descentralizado de bus de campo | 56 | EF005474 |  | A | Grado de protección (IP) | 22 | EV006612 | IP50 |  |  |  |  | EG000024 | Controladores lógicos programables PLC
EC001603 | 7 | Dispositivo básico de periférico descentralizado de bus de campo | 56 | EF005474 |  | A | Grado de protección (IP) | 23 | EV006613 | IP52 |  |  |  |  | EG000024 | Controladores lógicos programables PLC
EC001603 | 7 | Dispositivo básico de periférico descentralizado de bus de campo | 56 | EF005474 |  | A | Grado de protección (IP) | 24 | EV006614 | IP53 |  |  |  |  | EG000024 | Controladores lógicos programables PLC
EC001603 | 7 | Dispositivo básico de periférico descentralizado de bus de campo | 56 | EF005474 |  | A | Grado de protección (IP) | 25 | EV006419 | IP54 |  |  |  |  | EG000024 | Controladores lógicos programables PLC
EC001603 | 7 | Dispositivo básico de periférico descentralizado de bus de campo | 56 | EF005474 |  | A | Grado de protección (IP) | 26 | EV006420 | IP55 |  |  |  |  | EG000024 | Controladores lógicos programables PLC
EC001603 | 7 | Dispositivo básico de periférico descentralizado de bus de campo | 56 | EF005474 |  | A | Grado de protección (IP) | 27 | EV006615 | IP56 |  |  |  |  | EG000024 | Controladores lógicos programables PLC
EC001603 | 7 | Dispositivo básico de periférico descentralizado de bus de campo | 56 | EF005474 |  | A | Grado de protección (IP) | 28 | EV006616 | IP57 |  |  |  |  | EG000024 | Controladores lógicos programables PLC
EC001603 | 7 | Dispositivo básico de periférico descentralizado de bus de campo | 56 | EF005474 |  | A | Grado de protección (IP) | 29 | EV006617 | IP58 |  |  |  |  | EG000024 | Controladores lógicos programables PLC
EC001603 | 7 | Dispositivo básico de periférico descentralizado de bus de campo | 56 | EF005474 |  | A | Grado de protección (IP) | 30 | EV006618 | IP64 |  |  |  |  | EG000024 | Controladores lógicos programables PLC
EC001603 | 7 | Dispositivo básico de periférico descentralizado de bus de campo | 56 | EF005474 |  | A | Grado de protección (IP) | 31 | EV006421 | IP65 |  |  |  |  | EG000024 | Controladores lógicos programables PLC
EC001603 | 7 | Dispositivo básico de periférico descentralizado de bus de campo | 56 | EF005474 |  | A | Grado de protección (IP) | 32 | EV008925 | IP65/IP67 |  |  |  |  | EG000024 | Controladores lógicos programables PLC
EC001603 | 7 | Dispositivo básico de periférico descentralizado de bus de campo | 56 | EF005474 |  | A | Grado de protección (IP) | 33 | EV006422 | IP66 |  |  |  |  | EG000024 | Controladores lógicos programables PLC
EC001603 | 7 | Dispositivo básico de periférico descentralizado de bus de campo | 56 | EF005474 |  | A | Grado de protección (IP) | 34 | EV006423 | IP67 |  |  |  |  | EG000024 | Controladores lógicos programables PLC
EC001603 | 7 | Dispositivo básico de periférico descentralizado de bus de campo | 56 | EF005474 |  | A | Grado de protección (IP) | 35 | EV009289 | IP67K |  |  |  |  | EG000024 | Controladores lógicos programables PLC
EC001603 | 7 | Dispositivo básico de periférico descentralizado de bus de campo | 56 | EF005474 |  | A | Grado de protección (IP) | 36 | EV006619 | IP68 |  |  |  |  | EG000024 | Controladores lógicos programables PLC
EC001603 | 7 | Dispositivo básico de periférico descentralizado de bus de campo | 56 | EF005474 |  | A | Grado de protección (IP) | 37 | EV009290 | IP69K |  |  |  |  | EG000024 | Controladores lógicos programables PLC
EC001603 | 7 | Dispositivo básico de periférico descentralizado de bus de campo | 56 | EF005474 |  | A | Grado de protección (IP) | 38 | EV006620 | IPX0 |  |  |  |  | EG000024 | Controladores lógicos programables PLC
EC001603 | 7 | Dispositivo básico de periférico descentralizado de bus de campo | 56 | EF005474 |  | A | Grado de protección (IP) | 39 | EV006621 | IPX4 |  |  |  |  | EG000024 | Controladores lógicos programables PLC
EC001603 | 7 | Dispositivo básico de periférico descentralizado de bus de campo | 56 | EF005474 |  | A | Grado de protección (IP) | 40 | EV006622 | IPX7 |  |  |  |  | EG000024 | Controladores lógicos programables PLC
EC001603 | 7 | Dispositivo básico de periférico descentralizado de bus de campo | 56 | EF005474 |  | A | Grado de protección (IP) | 41 | EV000154 | Otros |  |  |  |  | EG000024 | Controladores lógicos programables PLC
EC001603 | 7 | Dispositivo básico de periférico descentralizado de bus de campo | 57 | EF003077 |  | N | Número de ranuras | [7 empty] | EG000024 | Controladores lógicos programables PLC
EC001603 | 7 | Dispositivo básico de periférico descentralizado de bus de campo | 58 | EF003078 |  | L | Con módulos enchufables, E/S digital | [7 empty] | EG000024 | Controladores lógicos programables PLC
EC001603 | 7 | Dispositivo básico de periférico descentralizado de bus de campo | 59 | EF003079 |  | L | Con módulos enchufables, E/S analógica | [7 empty] | EG000024 | Controladores lógicos programables PLC
EC001603 | 7 | Dispositivo básico de periférico descentralizado de bus de campo | 60 | EF003080 |  | L | Con módulos enchufables, módulos de comunicación | [7 empty] | EG000024 | Controladores lógicos programables PLC
EC001603 | 7 | Dispositivo básico de periférico descentralizado de bus de campo | 61 | EF003081 |  | L | Con módulos enchufables, funciones o módulos de tecnología | [7 empty] | EG000024 | Controladores lógicos programables PLC
EC001603 | 7 | Dispositivo básico de periférico descentralizado de bus de campo | 62 | EF003082 |  | L | Con módulos enchufables, módulos centrales | [7 empty] | EG000024 | Controladores lógicos programables PLC
EC001603 | 7 | Dispositivo básico de periférico descentralizado de bus de campo | 63 | EF003083 |  | L | Con módulos enchufables, otros | [7 empty] | EG000024 | Controladores lógicos programables PLC
EC001603 | 7 | Dispositivo básico de periférico descentralizado de bus de campo | 64 | EF003961 |  | A | Ejecución de la conexión eléctrica | 1 | EV005757 | Conexión de penetración |  |  |  |  | EG000024 | Controladores lógicos programables PLC
EC001603 | 7 | Dispositivo básico de periférico descentralizado de bus de campo | 64 | EF003961 |  | A | Ejecución de la conexión eléctrica | 2 | EV005752 | Conexión de abrazadera con resorte |  |  |  |  | EG000024 | Controladores lógicos programables PLC
EC001603 | 7 | Dispositivo básico de periférico descentralizado de bus de campo | 64 | EF003961 |  | A | Ejecución de la conexión eléctrica | 3 | EV003968 | Conexión enchufable plana |  |  |  |  | EG000024 | Controladores lógicos programables PLC
EC001603 | 7 | Dispositivo básico de periférico descentralizado de bus de campo | 64 | EF003961 |  | A | Ejecución de la conexión eléctrica | 4 | EV005755 | Conexión mediante grapa |  |  |  |  | EG000024 | Controladores lógicos programables PLC
EC001603 | 7 | Dispositivo básico de periférico descentralizado de bus de campo | 64 | EF003961 |  | A | Ejecución de la conexión eléctrica | 5 | EV005756 | Conexión con marca de soldadura |  |  |  |  | EG000024 | Controladores lógicos programables PLC
EC001603 | 7 | Dispositivo básico de periférico descentralizado de bus de campo | 64 | EF003961 |  | A | Ejecución de la conexión eléctrica | 6 | EV003963 | Conexión PCB |  |  |  |  | EG000024 | Controladores lógicos programables PLC
EC001603 | 7 | Dispositivo básico de periférico descentralizado de bus de campo | 64 | EF003961 |  | A | Ejecución de la conexión eléctrica | 7 | EV003987 | Conexión borne de desplazamiento |  |  |  |  | EG000024 | Controladores lógicos programables PLC
EC001603 | 7 | Dispositivo básico de periférico descentralizado de bus de campo | 64 | EF003961 |  | A | Ejecución de la conexión eléctrica | 8 | EV005753 | Conexión de abrazadera con resorte/tornillos |  |  |  |  | EG000024 | Controladores lógicos programables PLC
EC001603 | 7 | Dispositivo básico de periférico descentralizado de bus de campo | 64 | EF003961 |  | A | Ejecución de la conexión eléctrica | 9 | EV000415 | Conexión roscada |  |  |  |  | EG000024 | Controladores lógicos programables PLC
EC001603 | 7 | Dispositivo básico de periférico descentralizado de bus de campo | 64 | EF003961 |  | A | Ejecución de la conexión eléctrica | 10 | EV005758 | Junta de soldadura |  |  |  |  | EG000024 | Controladores lógicos programables PLC
EC001603 | 7 | Dispositivo básico de periférico descentralizado de bus de campo | 64 | EF003961 |  | A | Ejecución de la conexión eléctrica | 11 | EV000414 | Conexión enchufable |  |  |  |  | EG000024 | Controladores lógicos programables PLC
EC001603 | 7 | Dispositivo básico de periférico descentralizado de bus de campo | 64 | EF003961 |  | A | Ejecución de la conexión eléctrica | 12 | EV005754 | Conexión con cambio de línea |  |  |  |  | EG000024 | Controladores lógicos programables PLC
EC001603 | 7 | Dispositivo básico de periférico descentralizado de bus de campo | 64 | EF003961 |  | A | Ejecución de la conexión eléctrica | 13 | EV000154 | Otros |  |  |  |  | EG000024 | Controladores lógicos programables PLC
EC001603 | 7 | Dispositivo básico de periférico descentralizado de bus de campo | 65 | EF003272 |  | L | Con aislamiento galvánico | [7 empty] | EG000024 | Controladores lógicos programables PLC
EC001603 | 7 | Dispositivo básico de periférico descentralizado de bus de campo | 66 | EF004002 |  | L | Conexión de bus de campo posible a través de un acoplador de bus separado | [7 empty] | EG000024 | Controladores lógicos programables PLC
EC001603 | 7 | Dispositivo básico de periférico descentralizado de bus de campo | 67 | EF003990 |  | L | Con acoplador de bus para la configuración de la estación modular | [7 empty] | EG000024 | Controladores lógicos programables PLC
EC001603 | 7 | Dispositivo básico de periférico descentralizado de bus de campo | 68 | EF003972 |  | L | Montaje en carril posible | [7 empty] | EG000024 | Controladores lógicos programables PLC
EC001603 | 7 | Dispositivo básico de periférico descentralizado de bus de campo | 69 | EF007020 |  | L | Montaje en pared/directo posible | [7 empty] | EG000024 | Controladores lógicos programables PLC
EC001603 | 7 | Dispositivo básico de periférico descentralizado de bus de campo | 70 | EF007016 |  | L | Instalación frontal posible | [7 empty] | EG000024 | Controladores lógicos programables PLC
EC001603 | 7 | Dispositivo básico de periférico descentralizado de bus de campo | 71 | EF007018 |  | L | Montaje en rack posible | [7 empty] | EG000024 | Controladores lógicos programables PLC
EC001603 | 7 | Dispositivo básico de periférico descentralizado de bus de campo | 72 | EF001597 |  | L | Adecuado para funciones de seguridad | [7 empty] | EG000024 | Controladores lógicos programables PLC
EC001603 | 7 | Dispositivo básico de periférico descentralizado de bus de campo | 73 | EF009889 |  | A | SIL según IEC 61508 | 1 | EV000599 | 1 |  |  |  |  | EG000024 | Controladores lógicos programables PLC
EC001603 | 7 | Dispositivo básico de periférico descentralizado de bus de campo | 73 | EF009889 |  | A | SIL según IEC 61508 | 2 | EV000600 | 2 |  |  |  |  | EG000024 | Controladores lógicos programables PLC
EC001603 | 7 | Dispositivo básico de periférico descentralizado de bus de campo | 73 | EF009889 |  | A | SIL según IEC 61508 | 3 | EV000069 | 3 |  |  |  |  | EG000024 | Controladores lógicos programables PLC
EC001603 | 7 | Dispositivo básico de periférico descentralizado de bus de campo | 73 | EF009889 |  | A | SIL según IEC 61508 | 4 | EV000070 | 4 |  |  |  |  | EG000024 | Controladores lógicos programables PLC
EC001603 | 7 | Dispositivo básico de periférico descentralizado de bus de campo | 73 | EF009889 |  | A | SIL según IEC 61508 | 5 | EV000494 | Ninguno |  |  |  |  | EG000024 | Controladores lógicos programables PLC
EC001603 | 7 | Dispositivo básico de periférico descentralizado de bus de campo | 74 | EF007399 |  | A | Nivel de rendimiento según EN ISO 13849-1 | 1 | EV010978 | Nivel a |  |  |  |  | EG000024 | Controladores lógicos programables PLC
EC001603 | 7 | Dispositivo básico de periférico descentralizado de bus de campo | 74 | EF007399 |  | A | Nivel de rendimiento según EN ISO 13849-1 | 2 | EV010979 | Nivel b |  |  |  |  | EG000024 | Controladores lógicos programables PLC
EC001603 | 7 | Dispositivo básico de periférico descentralizado de bus de campo | 74 | EF007399 |  | A | Nivel de rendimiento según EN ISO 13849-1 | 3 | EV010980 | Nivel c |  |  |  |  | EG000024 | Controladores lógicos programables PLC
EC001603 | 7 | Dispositivo básico de periférico descentralizado de bus de campo | 74 | EF007399 |  | A | Nivel de rendimiento según EN ISO 13849-1 | 4 | EV010981 | Nivel d |  |  |  |  | EG000024 | Controladores lógicos programables PLC
EC001603 | 7 | Dispositivo básico de periférico descentralizado de bus de campo | 74 | EF007399 |  | A | Nivel de rendimiento según EN ISO 13849-1 | 5 | EV010982 | Nivel e |  |  |  |  | EG000024 | Controladores lógicos programables PLC
EC001603 | 7 | Dispositivo básico de periférico descentralizado de bus de campo | 74 | EF007399 |  | A | Nivel de rendimiento según EN ISO 13849-1 | 6 | EV000494 | Ninguno |  |  |  |  | EG000024 | Controladores lógicos programables PLC
EC001603 | 7 | Dispositivo básico de periférico descentralizado de bus de campo | 75 | EF004141 |  | L | Equipos asociados (Ex ia) | [7 empty] | EG000024 | Controladores lógicos programables PLC
EC001603 | 7 | Dispositivo básico de periférico descentralizado de bus de campo | 76 | EF004142 |  | L | Equipos asociados (Ex ib) | [7 empty] | EG000024 | Controladores lógicos programables PLC
EC001603 | 7 | Dispositivo básico de periférico descentralizado de bus de campo | 77 | EF003997 |  | A | Categoría de protección contra explosiones para gas | 1 | EV006561 | Protección Ex para gas ATEX, Cat. 1 |  |  |  |  | EG000024 | Controladores lógicos programables PLC
EC001603 | 7 | Dispositivo básico de periférico descentralizado de bus de campo | 77 | EF003997 |  | A | Categoría de protección contra explosiones para gas | 2 | EV006562 | Protección Ex para gas ATEX, Cat. 2 |  |  |  |  | EG000024 | Controladores lógicos programables PLC
EC001603 | 7 | Dispositivo básico de periférico descentralizado de bus de campo | 77 | EF003997 |  | A | Categoría de protección contra explosiones para gas | 3 | EV006563 | Protección Ex para gas ATEX, Cat. 3 |  |  |  |  | EG000024 | Controladores lógicos programables PLC
EC001603 | 7 | Dispositivo básico de periférico descentralizado de bus de campo | 77 | EF003997 |  | A | Categoría de protección contra explosiones para gas | 4 | EV000154 | Otros |  |  |  |  | EG000024 | Controladores lógicos programables PLC
EC001603 | 7 | Dispositivo básico de periférico descentralizado de bus de campo | 77 | EF003997 |  | A | Categoría de protección contra explosiones para gas | 5 | EV000494 | Ninguno |  |  |  |  | EG000024 | Controladores lógicos programables PLC
EC001603 | 7 | Dispositivo básico de periférico descentralizado de bus de campo | 78 | EF003998 |  | A | Categoría de protección contra explosiones para polvo | 1 | EV006564 | Protección Ex para polvo ATEX, Cat. 1 |  |  |  |  | EG000024 | Controladores lógicos programables PLC
EC001603 | 7 | Dispositivo básico de periférico descentralizado de bus de campo | 78 | EF003998 |  | A | Categoría de protección contra explosiones para polvo | 2 | EV006565 | Protección Ex para polvo ATEX, Cat. 2 |  |  |  |  | EG000024 | Controladores lógicos programables PLC
EC001603 | 7 | Dispositivo básico de periférico descentralizado de bus de campo | 78 | EF003998 |  | A | Categoría de protección contra explosiones para polvo | 3 | EV006566 | Protección Ex para polvo ATEX, Cat. 3 |  |  |  |  | EG000024 | Controladores lógicos programables PLC
EC001603 | 7 | Dispositivo básico de periférico descentralizado de bus de campo | 78 | EF003998 |  | A | Categoría de protección contra explosiones para polvo | 4 | EV000154 | Otros |  |  |  |  | EG000024 | Controladores lógicos programables PLC
EC001603 | 7 | Dispositivo básico de periférico descentralizado de bus de campo | 78 | EF003998 |  | A | Categoría de protección contra explosiones para polvo | 5 | EV000494 | Ninguno |  |  |  |  | EG000024 | Controladores lógicos programables PLC
EC001603 | 7 | Dispositivo básico de periférico descentralizado de bus de campo | 79 | EF000008 | EFI00008 | N | Anchura |  |  |  | EU570448 | mm | EU000051 | in | EG000024 | Controladores lógicos programables PLC
EC001603 | 7 | Dispositivo básico de periférico descentralizado de bus de campo | 80 | EF000040 | EFI00040 | N | Altura |  |  |  | EU570448 | mm | EU000051 | in | EG000024 | Controladores lógicos programables PLC
EC001603 | 7 | Dispositivo básico de periférico descentralizado de bus de campo | 81 | EF000049 | EFI00049 | N | Profundidad |  |  |  | EU570448 | mm | EU000051 | in | EG000024 | Controladores lógicos programables PLC
EC001604 | 7 | Módulo de comunicación de periférico descentralizado de bus de campo | 1 | EF007532 |  | R | Tensión de alimentación 50 Hz CA |  |  |  | EU570079 | V |  |  | EG000024 | Controladores lógicos programables PLC
EC001604 | 7 | Módulo de comunicación de periférico descentralizado de bus de campo | 2 | EF007533 |  | R | Tensión de alimentación 60 Hz CA |  |  |  | EU570079 | V |  |  | EG000024 | Controladores lógicos programables PLC
EC001604 | 7 | Módulo de comunicación de periférico descentralizado de bus de campo | 3 | EF007534 |  | R | Tensión de alimentación CC |  |  |  | EU570079 | V |  |  | EG000024 | Controladores lógicos programables PLC
EC001604 | 7 | Módulo de comunicación de periférico descentralizado de bus de campo | 4 | EF002991 |  | A | Tipo de tensión de alimentación | 1 | EV000460 | CA |  |  |  |  | EG000024 | Controladores lógicos programables PLC
EC001604 | 7 | Módulo de comunicación de periférico descentralizado de bus de campo | 4 | EF002991 |  | A | Tipo de tensión de alimentación | 2 | EV000509 | CA/CC |  |  |  |  | EG000024 | Controladores lógicos programables PLC
EC001604 | 7 | Módulo de comunicación de periférico descentralizado de bus de campo | 4 | EF002991 |  | A | Tipo de tensión de alimentación | 3 | EV000461 | CC |  |  |  |  | EG000024 | Controladores lógicos programables PLC
EC001604 | 7 | Módulo de comunicación de periférico descentralizado de bus de campo | 5 | EF003050 |  | L | Soporta el protocolo TCP/IP | [7 empty] | EG000024 | Controladores lógicos programables PLC
EC001604 | 7 | Módulo de comunicación de periférico descentralizado de bus de campo | 6 | EF003052 |  | L | Soporta el protocolo PROFIBUS | [7 empty] | EG000024 | Controladores lógicos programables PLC
EC001604 | 7 | Módulo de comunicación de periférico descentralizado de bus de campo | 7 | EF003053 |  | L | Soporta el protocolo CAN | [7 empty] | EG000024 | Controladores lógicos programables PLC
EC001604 | 7 | Módulo de comunicación de periférico descentralizado de bus de campo | 8 | EF003054 |  | L | Soporta el protocolo INTERBUS | [7 empty] | EG000024 | Controladores lógicos programables PLC
EC001604 | 7 | Módulo de comunicación de periférico descentralizado de bus de campo | 9 | EF003051 |  | L | Soporta el protocolo ASI | [7 empty] | EG000024 | Controladores lógicos programables PLC
EC001604 | 7 | Módulo de comunicación de periférico descentralizado de bus de campo | 10 | EF003055 |  | L | Soporta el protocolo EIB | [7 empty] | EG000024 | Controladores lógicos programables PLC
EC001604 | 7 | Módulo de comunicación de periférico descentralizado de bus de campo | 11 | EF003057 |  | L | Soporta el protocolo Modbus | [7 empty] | EG000024 | Controladores lógicos programables PLC
EC001604 | 7 | Módulo de comunicación de periférico descentralizado de bus de campo | 12 | EF003058 |  | L | Soporta el protocolo de autopista de datos | [7 empty] | EG000024 | Controladores lógicos programables PLC
EC001604 | 7 | Módulo de comunicación de periférico descentralizado de bus de campo | 13 | EF003059 |  | L | Soporta el protocolo DeviceNet | [7 empty] | EG000024 | Controladores lógicos programables PLC
EC001604 | 7 | Módulo de comunicación de periférico descentralizado de bus de campo | 14 | EF003060 |  | L | Soporta el protocolo SUCONET | [7 empty] | EG000024 | Controladores lógicos programables PLC
EC001604 | 7 | Módulo de comunicación de periférico descentralizado de bus de campo | 15 | EF003017 |  | L | Soporta el protocolo LON | [7 empty] | EG000024 | Controladores lógicos programables PLC
EC001604 | 7 | Módulo de comunicación de periférico descentralizado de bus de campo | 16 | EF006657 |  | L | Soporta el protocolo SERCOS | [7 empty] | EG000024 | Controladores lógicos programables PLC
EC001604 | 7 | Módulo de comunicación de periférico descentralizado de bus de campo | 17 | EF007525 |  | L | Soporta el protocolo PROFINET IO | [7 empty] | EG000024 | Controladores lógicos programables PLC
EC001604 | 7 | Módulo de comunicación de periférico descentralizado de bus de campo | 18 | EF007524 |  | L | Soporta el protocolo PROFINET CBA | [7 empty] | EG000024 | Controladores lógicos programables PLC
EC001604 | 7 | Módulo de comunicación de periférico descentralizado de bus de campo | 19 | EF007522 |  | L | Soporta el protocolo Foundation Fieldbus | [7 empty] | EG000024 | Controladores lógicos programables PLC
EC001604 | 7 | Módulo de comunicación de periférico descentralizado de bus de campo | 20 | EF007521 |  | L | Soporta el protocolo Ethernet/IP | [7 empty] | EG000024 | Controladores lógicos programables PLC
EC001604 | 7 | Módulo de comunicación de periférico descentralizado de bus de campo | 21 | EF007519 |  | L | Soporta el protocolo AS-Interface Safety at Work | [7 empty] | EG000024 | Controladores lógicos programables PLC
EC001604 | 7 | Módulo de comunicación de periférico descentralizado de bus de campo | 22 | EF007520 |  | L | Soporta el protocolo DeviceNet Safety | [7 empty] | EG000024 | Controladores lógicos programables PLC
EC001604 | 7 | Módulo de comunicación de periférico descentralizado de bus de campo | 23 | EF006662 |  | L | Soporta el protocolo de seguridad INTERBUS | [7 empty] | EG000024 | Controladores lógicos programables PLC
EC001604 | 7 | Módulo de comunicación de periférico descentralizado de bus de campo | 24 | EF007526 |  | L | Soporta el protocolo PROFIsafe | [7 empty] | EG000024 | Controladores lógicos programables PLC
EC001604 | 7 | Módulo de comunicación de periférico descentralizado de bus de campo | 25 | EF007527 |  | L | Soporta el protocolo SafetyBUS p | [7 empty] | EG000024 | Controladores lógicos programables PLC
EC001604 | 7 | Módulo de comunicación de periférico descentralizado de bus de campo | 26 | EF003062 |  | L | Soporta el protocolo para otros sistemas bus | [7 empty] | EG000024 | Controladores lógicos programables PLC
EC001604 | 7 | Módulo de comunicación de periférico descentralizado de bus de campo | 27 | EF007178 |  | L | Estándar inalámbrico Bluetooth | [7 empty] | EG000024 | Controladores lógicos programables PLC
EC001604 | 7 | Módulo de comunicación de periférico descentralizado de bus de campo | 28 | EF007179 |  | L | Estándar inalámbrico WiFi 802.11 | [7 empty] | EG000024 | Controladores lógicos programables PLC
EC001604 | 7 | Módulo de comunicación de periférico descentralizado de bus de campo | 29 | EF008523 |  | L | Estándar de radio GPRS | [7 empty] | EG000024 | Controladores lógicos programables PLC
EC001604 | 7 | Módulo de comunicación de periférico descentralizado de bus de campo | 30 | EF009703 |  | L | Estándar de radio eGPRS | [7 empty] | EG000024 | Controladores lógicos programables PLC
EC001604 | 7 | Módulo de comunicación de periférico descentralizado de bus de campo | 31 | EF008524 |  | L | Estándar de radio GSM | [7 empty] | EG000024 | Controladores lógicos programables PLC
EC001604 | 7 | Módulo de comunicación de periférico descentralizado de bus de campo | 32 | EF009709 |  | L | Estándar de radio LTE | [7 empty] | EG000024 | Controladores lógicos programables PLC
EC001604 | 7 | Módulo de comunicación de periférico descentralizado de bus de campo | 33 | EF008525 |  | L | Estándar de radio UMTS | [7 empty] | EG000024 | Controladores lógicos programables PLC
EC001604 | 7 | Módulo de comunicación de periférico descentralizado de bus de campo | 34 | EF007298 |  | L | Maestro de enlace E/S | [7 empty] | EG000024 | Controladores lógicos programables PLC
EC001604 | 7 | Módulo de comunicación de periférico descentralizado de bus de campo | 35 | EF004118 |  | L | Componente del sistema | [7 empty] | EG000024 | Controladores lógicos programables PLC
EC001604 | 7 | Módulo de comunicación de periférico descentralizado de bus de campo | 36 | EF005474 |  | A | Grado de protección (IP) | 1 | EV006404 | IP00 |  |  |  |  | EG000024 | Controladores lógicos programables PLC
EC001604 | 7 | Módulo de comunicación de periférico descentralizado de bus de campo | 36 | EF005474 |  | A | Grado de protección (IP) | 2 | EV006606 | IP10 |  |  |  |  | EG000024 | Controladores lógicos programables PLC
EC001604 | 7 | Módulo de comunicación de periférico descentralizado de bus de campo | 36 | EF005474 |  | A | Grado de protección (IP) | 3 | EV006607 | IP12 |  |  |  |  | EG000024 | Controladores lógicos programables PLC
EC001604 | 7 | Módulo de comunicación de periférico descentralizado de bus de campo | 36 | EF005474 |  | A | Grado de protección (IP) | 4 | EV006405 | IP20 |  |  |  |  | EG000024 | Controladores lógicos programables PLC
EC001604 | 7 | Módulo de comunicación de periférico descentralizado de bus de campo | 36 | EF005474 |  | A | Grado de protección (IP) | 5 | EV006406 | IP21 |  |  |  |  | EG000024 | Controladores lógicos programables PLC
EC001604 | 7 | Módulo de comunicación de periférico descentralizado de bus de campo | 36 | EF005474 |  | A | Grado de protección (IP) | 6 | EV006608 | IP22 |  |  |  |  | EG000024 | Controladores lógicos programables PLC
EC001604 | 7 | Módulo de comunicación de periférico descentralizado de bus de campo | 36 | EF005474 |  | A | Grado de protección (IP) | 7 | EV006407 | IP23 |  |  |  |  | EG000024 | Controladores lógicos programables PLC
EC001604 | 7 | Módulo de comunicación de periférico descentralizado de bus de campo | 36 | EF005474 |  | A | Grado de protección (IP) | 8 | EV006408 | IP24 |  |  |  |  | EG000024 | Controladores lógicos programables PLC
EC001604 | 7 | Módulo de comunicación de periférico descentralizado de bus de campo | 36 | EF005474 |  | A | Grado de protección (IP) | 9 | EV006409 | IP2X |  |  |  |  | EG000024 | Controladores lógicos programables PLC
EC001604 | 7 | Módulo de comunicación de periférico descentralizado de bus de campo | 36 | EF005474 |  | A | Grado de protección (IP) | 10 | EV006410 | IP30 |  |  |  |  | EG000024 | Controladores lógicos programables PLC
EC001604 | 7 | Módulo de comunicación de periférico descentralizado de bus de campo | 36 | EF005474 |  | A | Grado de protección (IP) | 11 | EV006411 | IP31 |  |  |  |  | EG000024 | Controladores lógicos programables PLC
EC001604 | 7 | Módulo de comunicación de periférico descentralizado de bus de campo | 36 | EF005474 |  | A | Grado de protección (IP) | 12 | EV006412 | IP32 |  |  |  |  | EG000024 | Controladores lógicos programables PLC
EC001604 | 7 | Módulo de comunicación de periférico descentralizado de bus de campo | 36 | EF005474 |  | A | Grado de protección (IP) | 13 | EV006609 | IP33 |  |  |  |  | EG000024 | Controladores lógicos programables PLC
EC001604 | 7 | Módulo de comunicación de periférico descentralizado de bus de campo | 36 | EF005474 |  | A | Grado de protección (IP) | 14 | EV006413 | IP34 |  |  |  |  | EG000024 | Controladores lógicos programables PLC
EC001604 | 7 | Módulo de comunicación de periférico descentralizado de bus de campo | 36 | EF005474 |  | A | Grado de protección (IP) | 15 | EV006414 | IP3X |  |  |  |  | EG000024 | Controladores lógicos programables PLC
EC001604 | 7 | Módulo de comunicación de periférico descentralizado de bus de campo | 36 | EF005474 |  | A | Grado de protección (IP) | 16 | EV006415 | IP40 |  |  |  |  | EG000024 | Controladores lógicos programables PLC
EC001604 | 7 | Módulo de comunicación de periférico descentralizado de bus de campo | 36 | EF005474 |  | A | Grado de protección (IP) | 17 | EV006416 | IP41 |  |  |  |  | EG000024 | Controladores lógicos programables PLC
EC001604 | 7 | Módulo de comunicación de periférico descentralizado de bus de campo | 36 | EF005474 |  | A | Grado de protección (IP) | 18 | EV006417 | IP42 |  |  |  |  | EG000024 | Controladores lógicos programables PLC
EC001604 | 7 | Módulo de comunicación de periférico descentralizado de bus de campo | 36 | EF005474 |  | A | Grado de protección (IP) | 19 | EV006610 | IP43 |  |  |  |  | EG000024 | Controladores lógicos programables PLC
EC001604 | 7 | Módulo de comunicación de periférico descentralizado de bus de campo | 36 | EF005474 |  | A | Grado de protección (IP) | 20 | EV006418 | IP44 |  |  |  |  | EG000024 | Controladores lógicos programables PLC
EC001604 | 7 | Módulo de comunicación de periférico descentralizado de bus de campo | 36 | EF005474 |  | A | Grado de protección (IP) | 21 | EV006611 | IP45 |  |  |  |  | EG000024 | Controladores lógicos programables PLC
EC001604 | 7 | Módulo de comunicación de periférico descentralizado de bus de campo | 36 | EF005474 |  | A | Grado de protección (IP) | 22 | EV006612 | IP50 |  |  |  |  | EG000024 | Controladores lógicos programables PLC
EC001604 | 7 | Módulo de comunicación de periférico descentralizado de bus de campo | 36 | EF005474 |  | A | Grado de protección (IP) | 23 | EV006613 | IP52 |  |  |  |  | EG000024 | Controladores lógicos programables PLC
EC001604 | 7 | Módulo de comunicación de periférico descentralizado de bus de campo | 36 | EF005474 |  | A | Grado de protección (IP) | 24 | EV006614 | IP53 |  |  |  |  | EG000024 | Controladores lógicos programables PLC
EC001604 | 7 | Módulo de comunicación de periférico descentralizado de bus de campo | 36 | EF005474 |  | A | Grado de protección (IP) | 25 | EV006419 | IP54 |  |  |  |  | EG000024 | Controladores lógicos programables PLC
EC001604 | 7 | Módulo de comunicación de periférico descentralizado de bus de campo | 36 | EF005474 |  | A | Grado de protección (IP) | 26 | EV006420 | IP55 |  |  |  |  | EG000024 | Controladores lógicos programables PLC
EC001604 | 7 | Módulo de comunicación de periférico descentralizado de bus de campo | 36 | EF005474 |  | A | Grado de protección (IP) | 27 | EV006615 | IP56 |  |  |  |  | EG000024 | Controladores lógicos programables PLC
EC001604 | 7 | Módulo de comunicación de periférico descentralizado de bus de campo | 36 | EF005474 |  | A | Grado de protección (IP) | 28 | EV006616 | IP57 |  |  |  |  | EG000024 | Controladores lógicos programables PLC
EC001604 | 7 | Módulo de comunicación de periférico descentralizado de bus de campo | 36 | EF005474 |  | A | Grado de protección (IP) | 29 | EV006617 | IP58 |  |  |  |  | EG000024 | Controladores lógicos programables PLC
EC001604 | 7 | Módulo de comunicación de periférico descentralizado de bus de campo | 36 | EF005474 |  | A | Grado de protección (IP) | 30 | EV006618 | IP64 |  |  |  |  | EG000024 | Controladores lógicos programables PLC
EC001604 | 7 | Módulo de comunicación de periférico descentralizado de bus de campo | 36 | EF005474 |  | A | Grado de protección (IP) | 31 | EV006421 | IP65 |  |  |  |  | EG000024 | Controladores lógicos programables PLC
EC001604 | 7 | Módulo de comunicación de periférico descentralizado de bus de campo | 36 | EF005474 |  | A | Grado de protección (IP) | 32 | EV008925 | IP65/IP67 |  |  |  |  | EG000024 | Controladores lógicos programables PLC
EC001604 | 7 | Módulo de comunicación de periférico descentralizado de bus de campo | 36 | EF005474 |  | A | Grado de protección (IP) | 33 | EV006422 | IP66 |  |  |  |  | EG000024 | Controladores lógicos programables PLC
EC001604 | 7 | Módulo de comunicación de periférico descentralizado de bus de campo | 36 | EF005474 |  | A | Grado de protección (IP) | 34 | EV006423 | IP67 |  |  |  |  | EG000024 | Controladores lógicos programables PLC
EC001604 | 7 | Módulo de comunicación de periférico descentralizado de bus de campo | 36 | EF005474 |  | A | Grado de protección (IP) | 35 | EV009289 | IP67K |  |  |  |  | EG000024 | Controladores lógicos programables PLC
EC001604 | 7 | Módulo de comunicación de periférico descentralizado de bus de campo | 36 | EF005474 |  | A | Grado de protección (IP) | 36 | EV006619 | IP68 |  |  |  |  | EG000024 | Controladores lógicos programables PLC
EC001604 | 7 | Módulo de comunicación de periférico descentralizado de bus de campo | 36 | EF005474 |  | A | Grado de protección (IP) | 37 | EV009290 | IP69K |  |  |  |  | EG000024 | Controladores lógicos programables PLC
EC001604 | 7 | Módulo de comunicación de periférico descentralizado de bus de campo | 36 | EF005474 |  | A | Grado de protección (IP) | 38 | EV006620 | IPX0 |  |  |  |  | EG000024 | Controladores lógicos programables PLC
EC001604 | 7 | Módulo de comunicación de periférico descentralizado de bus de campo | 36 | EF005474 |  | A | Grado de protección (IP) | 39 | EV006621 | IPX4 |  |  |  |  | EG000024 | Controladores lógicos programables PLC
EC001604 | 7 | Módulo de comunicación de periférico descentralizado de bus de campo | 36 | EF005474 |  | A | Grado de protección (IP) | 40 | EV006622 | IPX7 |  |  |  |  | EG000024 | Controladores lógicos programables PLC
EC001604 | 7 | Módulo de comunicación de periférico descentralizado de bus de campo | 36 | EF005474 |  | A | Grado de protección (IP) | 41 | EV000154 | Otros |  |  |  |  | EG000024 | Controladores lógicos programables PLC
EC001604 | 7 | Módulo de comunicación de periférico descentralizado de bus de campo | 37 | EF003272 |  | L | Con aislamiento galvánico | [7 empty] | EG000024 | Controladores lógicos programables PLC
EC001604 | 7 | Módulo de comunicación de periférico descentralizado de bus de campo | 38 | EF004002 |  | L | Conexión de bus de campo posible a través de un acoplador de bus separado | [7 empty] | EG000024 | Controladores lógicos programables PLC
EC001604 | 7 | Módulo de comunicación de periférico descentralizado de bus de campo | 39 | EF003972 |  | L | Montaje en carril posible | [7 empty] | EG000024 | Controladores lógicos programables PLC
EC001604 | 7 | Módulo de comunicación de periférico descentralizado de bus de campo | 40 | EF007020 |  | L | Montaje en pared/directo posible | [7 empty] | EG000024 | Controladores lógicos programables PLC
EC001604 | 7 | Módulo de comunicación de periférico descentralizado de bus de campo | 41 | EF007016 |  | L | Instalación frontal posible | [7 empty] | EG000024 | Controladores lógicos programables PLC
EC001604 | 7 | Módulo de comunicación de periférico descentralizado de bus de campo | 42 | EF007018 |  | L | Montaje en rack posible | [7 empty] | EG000024 | Controladores lógicos programables PLC
EC001604 | 7 | Módulo de comunicación de periférico descentralizado de bus de campo | 43 | EF001597 |  | L | Adecuado para funciones de seguridad | [7 empty] | EG000024 | Controladores lógicos programables PLC
EC001604 | 7 | Módulo de comunicación de periférico descentralizado de bus de campo | 44 | EF009889 |  | A | SIL según IEC 61508 | 1 | EV000599 | 1 |  |  |  |  | EG000024 | Controladores lógicos programables PLC
EC001604 | 7 | Módulo de comunicación de periférico descentralizado de bus de campo | 44 | EF009889 |  | A | SIL según IEC 61508 | 2 | EV000600 | 2 |  |  |  |  | EG000024 | Controladores lógicos programables PLC
EC001604 | 7 | Módulo de comunicación de periférico descentralizado de bus de campo | 44 | EF009889 |  | A | SIL según IEC 61508 | 3 | EV000069 | 3 |  |  |  |  | EG000024 | Controladores lógicos programables PLC
EC001604 | 7 | Módulo de comunicación de periférico descentralizado de bus de campo | 44 | EF009889 |  | A | SIL según IEC 61508 | 4 | EV000070 | 4 |  |  |  |  | EG000024 | Controladores lógicos programables PLC
EC001604 | 7 | Módulo de comunicación de periférico descentralizado de bus de campo | 44 | EF009889 |  | A | SIL según IEC 61508 | 5 | EV000494 | Ninguno |  |  |  |  | EG000024 | Controladores lógicos programables PLC
EC001604 | 7 | Módulo de comunicación de periférico descentralizado de bus de campo | 45 | EF007399 |  | A | Nivel de rendimiento según EN ISO 13849-1 | 1 | EV010978 | Nivel a |  |  |  |  | EG000024 | Controladores lógicos programables PLC
EC001604 | 7 | Módulo de comunicación de periférico descentralizado de bus de campo | 45 | EF007399 |  | A | Nivel de rendimiento según EN ISO 13849-1 | 2 | EV010979 | Nivel b |  |  |  |  | EG000024 | Controladores lógicos programables PLC
EC001604 | 7 | Módulo de comunicación de periférico descentralizado de bus de campo | 45 | EF007399 |  | A | Nivel de rendimiento según EN ISO 13849-1 | 3 | EV010980 | Nivel c |  |  |  |  | EG000024 | Controladores lógicos programables PLC
EC001604 | 7 | Módulo de comunicación de periférico descentralizado de bus de campo | 45 | EF007399 |  | A | Nivel de rendimiento según EN ISO 13849-1 | 4 | EV010981 | Nivel d |  |  |  |  | EG000024 | Controladores lógicos programables PLC
EC001604 | 7 | Módulo de comunicación de periférico descentralizado de bus de campo | 45 | EF007399 |  | A | Nivel de rendimiento según EN ISO 13849-1 | 5 | EV010982 | Nivel e |  |  |  |  | EG000024 | Controladores lógicos programables PLC
EC001604 | 7 | Módulo de comunicación de periférico descentralizado de bus de campo | 45 | EF007399 |  | A | Nivel de rendimiento según EN ISO 13849-1 | 6 | EV000494 | Ninguno |  |  |  |  | EG000024 | Controladores lógicos programables PLC
EC001604 | 7 | Módulo de comunicación de periférico descentralizado de bus de campo | 46 | EF004141 |  | L | Equipos asociados (Ex ia) | [7 empty] | EG000024 | Controladores lógicos programables PLC
EC001604 | 7 | Módulo de comunicación de periférico descentralizado de bus de campo | 47 | EF004142 |  | L | Equipos asociados (Ex ib) | [7 empty] | EG000024 | Controladores lógicos programables PLC
EC001604 | 7 | Módulo de comunicación de periférico descentralizado de bus de campo | 48 | EF003997 |  | A | Categoría de protección contra explosiones para gas | 1 | EV006561 | Protección Ex para gas ATEX, Cat. 1 |  |  |  |  | EG000024 | Controladores lógicos programables PLC
EC001604 | 7 | Módulo de comunicación de periférico descentralizado de bus de campo | 48 | EF003997 |  | A | Categoría de protección contra explosiones para gas | 2 | EV006562 | Protección Ex para gas ATEX, Cat. 2 |  |  |  |  | EG000024 | Controladores lógicos programables PLC
EC001604 | 7 | Módulo de comunicación de periférico descentralizado de bus de campo | 48 | EF003997 |  | A | Categoría de protección contra explosiones para gas | 3 | EV006563 | Protección Ex para gas ATEX, Cat. 3 |  |  |  |  | EG000024 | Controladores lógicos programables PLC
EC001604 | 7 | Módulo de comunicación de periférico descentralizado de bus de campo | 48 | EF003997 |  | A | Categoría de protección contra explosiones para gas | 4 | EV000154 | Otros |  |  |  |  | EG000024 | Controladores lógicos programables PLC
EC001604 | 7 | Módulo de comunicación de periférico descentralizado de bus de campo | 48 | EF003997 |  | A | Categoría de protección contra explosiones para gas | 5 | EV000494 | Ninguno |  |  |  |  | EG000024 | Controladores lógicos programables PLC
EC001604 | 7 | Módulo de comunicación de periférico descentralizado de bus de campo | 49 | EF003998 |  | A | Categoría de protección contra explosiones para polvo | 1 | EV006564 | Protección Ex para polvo ATEX, Cat. 1 |  |  |  |  | EG000024 | Controladores lógicos programables PLC
EC001604 | 7 | Módulo de comunicación de periférico descentralizado de bus de campo | 49 | EF003998 |  | A | Categoría de protección contra explosiones para polvo | 2 | EV006565 | Protección Ex para polvo ATEX, Cat. 2 |  |  |  |  | EG000024 | Controladores lógicos programables PLC
EC001604 | 7 | Módulo de comunicación de periférico descentralizado de bus de campo | 49 | EF003998 |  | A | Categoría de protección contra explosiones para polvo | 3 | EV006566 | Protección Ex para polvo ATEX, Cat. 3 |  |  |  |  | EG000024 | Controladores lógicos programables PLC
EC001604 | 7 | Módulo de comunicación de periférico descentralizado de bus de campo | 49 | EF003998 |  | A | Categoría de protección contra explosiones para polvo | 4 | EV000154 | Otros |  |  |  |  | EG000024 | Controladores lógicos programables PLC
EC001604 | 7 | Módulo de comunicación de periférico descentralizado de bus de campo | 49 | EF003998 |  | A | Categoría de protección contra explosiones para polvo | 5 | EV000494 | Ninguno |  |  |  |  | EG000024 | Controladores lógicos programables PLC
EC001604 | 7 | Módulo de comunicación de periférico descentralizado de bus de campo | 50 | EF000008 | EFI00008 | N | Anchura |  |  |  | EU570448 | mm | EU000051 | in | EG000024 | Controladores lógicos programables PLC
EC001604 | 7 | Módulo de comunicación de periférico descentralizado de bus de campo | 51 | EF000040 | EFI00040 | N | Altura |  |  |  | EU570448 | mm | EU000051 | in | EG000024 | Controladores lógicos programables PLC
EC001604 | 7 | Módulo de comunicación de periférico descentralizado de bus de campo | 52 | EF000049 | EFI00049 | N | Profundidad |  |  |  | EU570448 | mm | EU000051 | in | EG000024 | Controladores lógicos programables PLC
EC001605 | 8 | Módulo de potencia, interruptor motor de periférico descentralizado bus de campo | 1 | EF007532 |  | R | Tensión de alimentación 50 Hz CA |  |  |  | EU570079 | V |  |  | EG000024 | Controladores lógicos programables PLC
EC001605 | 8 | Módulo de potencia, interruptor motor de periférico descentralizado bus de campo | 2 | EF007533 |  | R | Tensión de alimentación 60 Hz CA |  |  |  | EU570079 | V |  |  | EG000024 | Controladores lógicos programables PLC
EC001605 | 8 | Módulo de potencia, interruptor motor de periférico descentralizado bus de campo | 3 | EF007534 |  | R | Tensión de alimentación CC |  |  |  | EU570079 | V |  |  | EG000024 | Controladores lógicos programables PLC
EC001605 | 8 | Módulo de potencia, interruptor motor de periférico descentralizado bus de campo | 4 | EF002991 |  | A | Tipo de tensión de alimentación | 1 | EV000460 | CA |  |  |  |  | EG000024 | Controladores lógicos programables PLC
EC001605 | 8 | Módulo de potencia, interruptor motor de periférico descentralizado bus de campo | 4 | EF002991 |  | A | Tipo de tensión de alimentación | 2 | EV000509 | CA/CC |  |  |  |  | EG000024 | Controladores lógicos programables PLC
EC001605 | 8 | Módulo de potencia, interruptor motor de periférico descentralizado bus de campo | 4 | EF002991 |  | A | Tipo de tensión de alimentación | 3 | EV000461 | CC |  |  |  |  | EG000024 | Controladores lógicos programables PLC
EC001605 | 8 | Módulo de potencia, interruptor motor de periférico descentralizado bus de campo | 5 | EF000318 |  | N | Número de entradas | [7 empty] | EG000024 | Controladores lógicos programables PLC
EC001605 | 8 | Módulo de potencia, interruptor motor de periférico descentralizado bus de campo | 6 | EF007554 |  | R | Tensión de entrada permitida |  |  |  | EU570079 | V |  |  | EG000024 | Controladores lógicos programables PLC
EC001605 | 8 | Módulo de potencia, interruptor motor de periférico descentralizado bus de campo | 7 | EF003033 |  | A | Tipo de tensión de entrada | 1 | EV000460 | CA |  |  |  |  | EG000024 | Controladores lógicos programables PLC
EC001605 | 8 | Módulo de potencia, interruptor motor de periférico descentralizado bus de campo | 7 | EF003033 |  | A | Tipo de tensión de entrada | 2 | EV000509 | CA/CC |  |  |  |  | EG000024 | Controladores lógicos programables PLC
EC001605 | 8 | Módulo de potencia, interruptor motor de periférico descentralizado bus de campo | 7 | EF003033 |  | A | Tipo de tensión de entrada | 3 | EV000461 | CC |  |  |  |  | EG000024 | Controladores lógicos programables PLC
EC001605 | 8 | Módulo de potencia, interruptor motor de periférico descentralizado bus de campo | 8 | EF003601 |  | A | Tipo de salida digital | 1 | EV000511 | Relé |  |  |  |  | EG000024 | Controladores lógicos programables PLC
EC001605 | 8 | Módulo de potencia, interruptor motor de periférico descentralizado bus de campo | 8 | EF003601 |  | A | Tipo de salida digital | 2 | EV001529 | Transistor |  |  |  |  | EG000024 | Controladores lógicos programables PLC
EC001605 | 8 | Módulo de potencia, interruptor motor de periférico descentralizado bus de campo | 8 | EF003601 |  | A | Tipo de salida digital | 3 | EV002126 | Tiristor bidireccional |  |  |  |  | EG000024 | Controladores lógicos programables PLC
EC001605 | 8 | Módulo de potencia, interruptor motor de periférico descentralizado bus de campo | 8 | EF003601 |  | A | Tipo de salida digital | 4 | EV000154 | Otros |  |  |  |  | EG000024 | Controladores lógicos programables PLC
EC001605 | 8 | Módulo de potencia, interruptor motor de periférico descentralizado bus de campo | 8 | EF003601 |  | A | Tipo de salida digital | 5 | EV000494 | Ninguno |  |  |  |  | EG000024 | Controladores lógicos programables PLC
EC001605 | 8 | Módulo de potencia, interruptor motor de periférico descentralizado bus de campo | 9 | EF007553 |  | R | Tensión de salida permitida |  |  |  | EU570079 | V |  |  | EG000024 | Controladores lógicos programables PLC
EC001605 | 8 | Módulo de potencia, interruptor motor de periférico descentralizado bus de campo | 10 | EF008222 |  | A | Tipo de tensión de salida | 1 | EV000460 | CA |  |  |  |  | EG000024 | Controladores lógicos programables PLC
EC001605 | 8 | Módulo de potencia, interruptor motor de periférico descentralizado bus de campo | 10 | EF008222 |  | A | Tipo de tensión de salida | 2 | EV000509 | CA/CC |  |  |  |  | EG000024 | Controladores lógicos programables PLC
EC001605 | 8 | Módulo de potencia, interruptor motor de periférico descentralizado bus de campo | 10 | EF008222 |  | A | Tipo de tensión de salida | 3 | EV000461 | CC |  |  |  |  | EG000024 | Controladores lógicos programables PLC
EC001605 | 8 | Módulo de potencia, interruptor motor de periférico descentralizado bus de campo | 11 | EF003203 |  | L | Protección contra cortocircuitos, salidas disponibles | [7 empty] | EG000024 | Controladores lógicos programables PLC
EC001605 | 8 | Módulo de potencia, interruptor motor de periférico descentralizado bus de campo | 12 | EF003949 |  | N | Número de salidas del motor | [7 empty] | EG000024 | Controladores lógicos programables PLC
EC001605 | 8 | Módulo de potencia, interruptor motor de periférico descentralizado bus de campo | 13 | EF004055 |  | R | Corriente nominal de funcionamiento del motor |  |  |  | EU570459 | A |  |  | EG000024 | Controladores lógicos programables PLC
EC001605 | 8 | Módulo de potencia, interruptor motor de periférico descentralizado bus de campo | 14 | EF004056 |  | L | Con parametrización de corriente del motor | [7 empty] | EG000024 | Controladores lógicos programables PLC
EC001605 | 8 | Módulo de potencia, interruptor motor de periférico descentralizado bus de campo | 15 | EF003938 |  | A | Tipo de conexión eléctrica en la salida del motor | 1 | EV005757 | Conexión de penetración |  |  |  |  | EG000024 | Controladores lógicos programables PLC
EC001605 | 8 | Módulo de potencia, interruptor motor de periférico descentralizado bus de campo | 15 | EF003938 |  | A | Tipo de conexión eléctrica en la salida del motor | 2 | EV005752 | Conexión de abrazadera con resorte |  |  |  |  | EG000024 | Controladores lógicos programables PLC
EC001605 | 8 | Módulo de potencia, interruptor motor de periférico descentralizado bus de campo | 15 | EF003938 |  | A | Tipo de conexión eléctrica en la salida del motor | 3 | EV003968 | Conexión enchufable plana |  |  |  |  | EG000024 | Controladores lógicos programables PLC
EC001605 | 8 | Módulo de potencia, interruptor motor de periférico descentralizado bus de campo | 15 | EF003938 |  | A | Tipo de conexión eléctrica en la salida del motor | 4 | EV005755 | Conexión mediante grapa |  |  |  |  | EG000024 | Controladores lógicos programables PLC
EC001605 | 8 | Módulo de potencia, interruptor motor de periférico descentralizado bus de campo | 15 | EF003938 |  | A | Tipo de conexión eléctrica en la salida del motor | 5 | EV005756 | Conexión con marca de soldadura |  |  |  |  | EG000024 | Controladores lógicos programables PLC
EC001605 | 8 | Módulo de potencia, interruptor motor de periférico descentralizado bus de campo | 15 | EF003938 |  | A | Tipo de conexión eléctrica en la salida del motor | 6 | EV003963 | Conexión PCB |  |  |  |  | EG000024 | Controladores lógicos programables PLC
EC001605 | 8 | Módulo de potencia, interruptor motor de periférico descentralizado bus de campo | 15 | EF003938 |  | A | Tipo de conexión eléctrica en la salida del motor | 7 | EV003987 | Conexión borne de desplazamiento |  |  |  |  | EG000024 | Controladores lógicos programables PLC
EC001605 | 8 | Módulo de potencia, interruptor motor de periférico descentralizado bus de campo | 15 | EF003938 |  | A | Tipo de conexión eléctrica en la salida del motor | 8 | EV005753 | Conexión de abrazadera con resorte/tornillos |  |  |  |  | EG000024 | Controladores lógicos programables PLC
EC001605 | 8 | Módulo de potencia, interruptor motor de periférico descentralizado bus de campo | 15 | EF003938 |  | A | Tipo de conexión eléctrica en la salida del motor | 9 | EV000415 | Conexión roscada |  |  |  |  | EG000024 | Controladores lógicos programables PLC
EC001605 | 8 | Módulo de potencia, interruptor motor de periférico descentralizado bus de campo | 15 | EF003938 |  | A | Tipo de conexión eléctrica en la salida del motor | 10 | EV005758 | Junta de soldadura |  |  |  |  | EG000024 | Controladores lógicos programables PLC
EC001605 | 8 | Módulo de potencia, interruptor motor de periférico descentralizado bus de campo | 15 | EF003938 |  | A | Tipo de conexión eléctrica en la salida del motor | 11 | EV000414 | Conexión enchufable |  |  |  |  | EG000024 | Controladores lógicos programables PLC
EC001605 | 8 | Módulo de potencia, interruptor motor de periférico descentralizado bus de campo | 15 | EF003938 |  | A | Tipo de conexión eléctrica en la salida del motor | 12 | EV005754 | Conexión con cambio de línea |  |  |  |  | EG000024 | Controladores lógicos programables PLC
EC001605 | 8 | Módulo de potencia, interruptor motor de periférico descentralizado bus de campo | 15 | EF003938 |  | A | Tipo de conexión eléctrica en la salida del motor | 13 | EV000154 | Otros |  |  |  |  | EG000024 | Controladores lógicos programables PLC
EC001605 | 8 | Módulo de potencia, interruptor motor de periférico descentralizado bus de campo | 16 | EF003987 |  | L | Con salida de freno | [7 empty] | EG000024 | Controladores lógicos programables PLC
EC001605 | 8 | Módulo de potencia, interruptor motor de periférico descentralizado bus de campo | 17 | EF004123 |  | L | Con protección térmica del motor | [7 empty] | EG000024 | Controladores lógicos programables PLC
EC001605 | 8 | Módulo de potencia, interruptor motor de periférico descentralizado bus de campo | 18 | EF003020 |  | N | Número de interfaces HW Ethernet industrial | [7 empty] | EG000024 | Controladores lógicos programables PLC
EC001605 | 8 | Módulo de potencia, interruptor motor de periférico descentralizado bus de campo | 19 | EF006932 |  | N | Número de interfaces PROFINET | [7 empty] | EG000024 | Controladores lógicos programables PLC
EC001605 | 8 | Módulo de potencia, interruptor motor de periférico descentralizado bus de campo | 20 | EF003021 |  | N | Número de interfaces HW RS232 | [7 empty] | EG000024 | Controladores lógicos programables PLC
EC001605 | 8 | Módulo de potencia, interruptor motor de periférico descentralizado bus de campo | 21 | EF003022 |  | N | Número de interfaces HW RS422 | [7 empty] | EG000024 | Controladores lógicos programables PLC
EC001605 | 8 | Módulo de potencia, interruptor motor de periférico descentralizado bus de campo | 22 | EF003023 |  | N | Número de interfaces HW RS485 | [7 empty] | EG000024 | Controladores lógicos programables PLC
EC001605 | 8 | Módulo de potencia, interruptor motor de periférico descentralizado bus de campo | 23 | EF003024 |  | N | Número de interfaces HW en serie TTY | [7 empty] | EG000024 | Controladores lógicos programables PLC
EC001605 | 8 | Módulo de potencia, interruptor motor de periférico descentralizado bus de campo | 24 | EF003026 |  | N | Número de interfaces HW en paralelo | [7 empty] | EG000024 | Controladores lógicos programables PLC
EC001605 | 8 | Módulo de potencia, interruptor motor de periférico descentralizado bus de campo | 25 | EF006933 |  | N | Número de interfaces HW sin cables | [7 empty] | EG000024 | Controladores lógicos programables PLC
EC001605 | 8 | Módulo de potencia, interruptor motor de periférico descentralizado bus de campo | 26 | EF003025 |  | N | Número de interfaces HW USB | [7 empty] | EG000024 | Controladores lógicos programables PLC
EC001605 | 8 | Módulo de potencia, interruptor motor de periférico descentralizado bus de campo | 27 | EF003027 |  | N | Número de interfaces HW Otras | [7 empty] | EG000024 | Controladores lógicos programables PLC
EC001605 | 8 | Módulo de potencia, interruptor motor de periférico descentralizado bus de campo | 28 | EF003028 |  | L | Con interfaz óptica | [7 empty] | EG000024 | Controladores lógicos programables PLC
EC001605 | 8 | Módulo de potencia, interruptor motor de periférico descentralizado bus de campo | 29 | EF003050 |  | L | Soporta el protocolo TCP/IP | [7 empty] | EG000024 | Controladores lógicos programables PLC
EC001605 | 8 | Módulo de potencia, interruptor motor de periférico descentralizado bus de campo | 30 | EF003052 |  | L | Soporta el protocolo PROFIBUS | [7 empty] | EG000024 | Controladores lógicos programables PLC
EC001605 | 8 | Módulo de potencia, interruptor motor de periférico descentralizado bus de campo | 31 | EF003053 |  | L | Soporta el protocolo CAN | [7 empty] | EG000024 | Controladores lógicos programables PLC
EC001605 | 8 | Módulo de potencia, interruptor motor de periférico descentralizado bus de campo | 32 | EF003054 |  | L | Soporta el protocolo INTERBUS | [7 empty] | EG000024 | Controladores lógicos programables PLC
EC001605 | 8 | Módulo de potencia, interruptor motor de periférico descentralizado bus de campo | 33 | EF003051 |  | L | Soporta el protocolo ASI | [7 empty] | EG000024 | Controladores lógicos programables PLC
EC001605 | 8 | Módulo de potencia, interruptor motor de periférico descentralizado bus de campo | 34 | EF003055 |  | L | Soporta el protocolo EIB | [7 empty] | EG000024 | Controladores lógicos programables PLC
EC001605 | 8 | Módulo de potencia, interruptor motor de periférico descentralizado bus de campo | 35 | EF003057 |  | L | Soporta el protocolo Modbus | [7 empty] | EG000024 | Controladores lógicos programables PLC
EC001605 | 8 | Módulo de potencia, interruptor motor de periférico descentralizado bus de campo | 36 | EF003058 |  | L | Soporta el protocolo de autopista de datos | [7 empty] | EG000024 | Controladores lógicos programables PLC
EC001605 | 8 | Módulo de potencia, interruptor motor de periférico descentralizado bus de campo | 37 | EF003059 |  | L | Soporta el protocolo DeviceNet | [7 empty] | EG000024 | Controladores lógicos programables PLC
EC001605 | 8 | Módulo de potencia, interruptor motor de periférico descentralizado bus de campo | 38 | EF003060 |  | L | Soporta el protocolo SUCONET | [7 empty] | EG000024 | Controladores lógicos programables PLC
EC001605 | 8 | Módulo de potencia, interruptor motor de periférico descentralizado bus de campo | 39 | EF003017 |  | L | Soporta el protocolo LON | [7 empty] | EG000024 | Controladores lógicos programables PLC
EC001605 | 8 | Módulo de potencia, interruptor motor de periférico descentralizado bus de campo | 40 | EF007525 |  | L | Soporta el protocolo PROFINET IO | [7 empty] | EG000024 | Controladores lógicos programables PLC
EC001605 | 8 | Módulo de potencia, interruptor motor de periférico descentralizado bus de campo | 41 | EF007524 |  | L | Soporta el protocolo PROFINET CBA | [7 empty] | EG000024 | Controladores lógicos programables PLC
EC001605 | 8 | Módulo de potencia, interruptor motor de periférico descentralizado bus de campo | 42 | EF006657 |  | L | Soporta el protocolo SERCOS | [7 empty] | EG000024 | Controladores lógicos programables PLC
EC001605 | 8 | Módulo de potencia, interruptor motor de periférico descentralizado bus de campo | 43 | EF007522 |  | L | Soporta el protocolo Foundation Fieldbus | [7 empty] | EG000024 | Controladores lógicos programables PLC
EC001605 | 8 | Módulo de potencia, interruptor motor de periférico descentralizado bus de campo | 44 | EF007521 |  | L | Soporta el protocolo Ethernet/IP | [7 empty] | EG000024 | Controladores lógicos programables PLC
EC001605 | 8 | Módulo de potencia, interruptor motor de periférico descentralizado bus de campo | 45 | EF007519 |  | L | Soporta el protocolo AS-Interface Safety at Work | [7 empty] | EG000024 | Controladores lógicos programables PLC
EC001605 | 8 | Módulo de potencia, interruptor motor de periférico descentralizado bus de campo | 46 | EF007520 |  | L | Soporta el protocolo DeviceNet Safety | [7 empty] | EG000024 | Controladores lógicos programables PLC
EC001605 | 8 | Módulo de potencia, interruptor motor de periférico descentralizado bus de campo | 47 | EF006662 |  | L | Soporta el protocolo de seguridad INTERBUS | [7 empty] | EG000024 | Controladores lógicos programables PLC
EC001605 | 8 | Módulo de potencia, interruptor motor de periférico descentralizado bus de campo | 48 | EF007526 |  | L | Soporta el protocolo PROFIsafe | [7 empty] | EG000024 | Controladores lógicos programables PLC
EC001605 | 8 | Módulo de potencia, interruptor motor de periférico descentralizado bus de campo | 49 | EF007527 |  | L | Soporta el protocolo SafetyBUS p | [7 empty] | EG000024 | Controladores lógicos programables PLC
EC001605 | 8 | Módulo de potencia, interruptor motor de periférico descentralizado bus de campo | 50 | EF003062 |  | L | Soporta el protocolo para otros sistemas bus | [7 empty] | EG000024 | Controladores lógicos programables PLC
EC001605 | 8 | Módulo de potencia, interruptor motor de periférico descentralizado bus de campo | 51 | EF007178 |  | L | Estándar inalámbrico Bluetooth | [7 empty] | EG000024 | Controladores lógicos programables PLC
EC001605 | 8 | Módulo de potencia, interruptor motor de periférico descentralizado bus de campo | 52 | EF007179 |  | L | Estándar inalámbrico WiFi 802.11 | [7 empty] | EG000024 | Controladores lógicos programables PLC
EC001605 | 8 | Módulo de potencia, interruptor motor de periférico descentralizado bus de campo | 53 | EF008523 |  | L | Estándar de radio GPRS | [7 empty] | EG000024 | Controladores lógicos programables PLC
EC001605 | 8 | Módulo de potencia, interruptor motor de periférico descentralizado bus de campo | 54 | EF008524 |  | L | Estándar de radio GSM | [7 empty] | EG000024 | Controladores lógicos programables PLC
EC001605 | 8 | Módulo de potencia, interruptor motor de periférico descentralizado bus de campo | 55 | EF008525 |  | L | Estándar de radio UMTS | [7 empty] | EG000024 | Controladores lógicos programables PLC
EC001605 | 8 | Módulo de potencia, interruptor motor de periférico descentralizado bus de campo | 56 | EF007298 |  | L | Maestro de enlace E/S | [7 empty] | EG000024 | Controladores lógicos programables PLC
EC001605 | 8 | Módulo de potencia, interruptor motor de periférico descentralizado bus de campo | 57 | EF004118 |  | L | Componente del sistema | [7 empty] | EG000024 | Controladores lógicos programables PLC
EC001605 | 8 | Módulo de potencia, interruptor motor de periférico descentralizado bus de campo | 58 | EF005474 |  | A | Grado de protección (IP) | 1 | EV006404 | IP00 |  |  |  |  | EG000024 | Controladores lógicos programables PLC
EC001605 | 8 | Módulo de potencia, interruptor motor de periférico descentralizado bus de campo | 58 | EF005474 |  | A | Grado de protección (IP) | 2 | EV006606 | IP10 |  |  |  |  | EG000024 | Controladores lógicos programables PLC
EC001605 | 8 | Módulo de potencia, interruptor motor de periférico descentralizado bus de campo | 58 | EF005474 |  | A | Grado de protección (IP) | 3 | EV006607 | IP12 |  |  |  |  | EG000024 | Controladores lógicos programables PLC
EC001605 | 8 | Módulo de potencia, interruptor motor de periférico descentralizado bus de campo | 58 | EF005474 |  | A | Grado de protección (IP) | 4 | EV006405 | IP20 |  |  |  |  | EG000024 | Controladores lógicos programables PLC
EC001605 | 8 | Módulo de potencia, interruptor motor de periférico descentralizado bus de campo | 58 | EF005474 |  | A | Grado de protección (IP) | 5 | EV006406 | IP21 |  |  |  |  | EG000024 | Controladores lógicos programables PLC
EC001605 | 8 | Módulo de potencia, interruptor motor de periférico descentralizado bus de campo | 58 | EF005474 |  | A | Grado de protección (IP) | 6 | EV006608 | IP22 |  |  |  |  | EG000024 | Controladores lógicos programables PLC
EC001605 | 8 | Módulo de potencia, interruptor motor de periférico descentralizado bus de campo | 58 | EF005474 |  | A | Grado de protección (IP) | 7 | EV006407 | IP23 |  |  |  |  | EG000024 | Controladores lógicos programables PLC
EC001605 | 8 | Módulo de potencia, interruptor motor de periférico descentralizado bus de campo | 58 | EF005474 |  | A | Grado de protección (IP) | 8 | EV006408 | IP24 |  |  |  |  | EG000024 | Controladores lógicos programables PLC
EC001605 | 8 | Módulo de potencia, interruptor motor de periférico descentralizado bus de campo | 58 | EF005474 |  | A | Grado de protección (IP) | 9 | EV006409 | IP2X |  |  |  |  | EG000024 | Controladores lógicos programables PLC
EC001605 | 8 | Módulo de potencia, interruptor motor de periférico descentralizado bus de campo | 58 | EF005474 |  | A | Grado de protección (IP) | 10 | EV006410 | IP30 |  |  |  |  | EG000024 | Controladores lógicos programables PLC
EC001605 | 8 | Módulo de potencia, interruptor motor de periférico descentralizado bus de campo | 58 | EF005474 |  | A | Grado de protección (IP) | 11 | EV006411 | IP31 |  |  |  |  | EG000024 | Controladores lógicos programables PLC
EC001605 | 8 | Módulo de potencia, interruptor motor de periférico descentralizado bus de campo | 58 | EF005474 |  | A | Grado de protección (IP) | 12 | EV006412 | IP32 |  |  |  |  | EG000024 | Controladores lógicos programables PLC
EC001605 | 8 | Módulo de potencia, interruptor motor de periférico descentralizado bus de campo | 58 | EF005474 |  | A | Grado de protección (IP) | 13 | EV006609 | IP33 |  |  |  |  | EG000024 | Controladores lógicos programables PLC
EC001605 | 8 | Módulo de potencia, interruptor motor de periférico descentralizado bus de campo | 58 | EF005474 |  | A | Grado de protección (IP) | 14 | EV006413 | IP34 |  |  |  |  | EG000024 | Controladores lógicos programables PLC
EC001605 | 8 | Módulo de potencia, interruptor motor de periférico descentralizado bus de campo | 58 | EF005474 |  | A | Grado de protección (IP) | 15 | EV006414 | IP3X |  |  |  |  | EG000024 | Controladores lógicos programables PLC
EC001605 | 8 | Módulo de potencia, interruptor motor de periférico descentralizado bus de campo | 58 | EF005474 |  | A | Grado de protección (IP) | 16 | EV006415 | IP40 |  |  |  |  | EG000024 | Controladores lógicos programables PLC
EC001605 | 8 | Módulo de potencia, interruptor motor de periférico descentralizado bus de campo | 58 | EF005474 |  | A | Grado de protección (IP) | 17 | EV006416 | IP41 |  |  |  |  | EG000024 | Controladores lógicos programables PLC
EC001605 | 8 | Módulo de potencia, interruptor motor de periférico descentralizado bus de campo | 58 | EF005474 |  | A | Grado de protección (IP) | 18 | EV006417 | IP42 |  |  |  |  | EG000024 | Controladores lógicos programables PLC
EC001605 | 8 | Módulo de potencia, interruptor motor de periférico descentralizado bus de campo | 58 | EF005474 |  | A | Grado de protección (IP) | 19 | EV006610 | IP43 |  |  |  |  | EG000024 | Controladores lógicos programables PLC
EC001605 | 8 | Módulo de potencia, interruptor motor de periférico descentralizado bus de campo | 58 | EF005474 |  | A | Grado de protección (IP) | 20 | EV006418 | IP44 |  |  |  |  | EG000024 | Controladores lógicos programables PLC
EC001605 | 8 | Módulo de potencia, interruptor motor de periférico descentralizado bus de campo | 58 | EF005474 |  | A | Grado de protección (IP) | 21 | EV006611 | IP45 |  |  |  |  | EG000024 | Controladores lógicos programables PLC
EC001605 | 8 | Módulo de potencia, interruptor motor de periférico descentralizado bus de campo | 58 | EF005474 |  | A | Grado de protección (IP) | 22 | EV006612 | IP50 |  |  |  |  | EG000024 | Controladores lógicos programables PLC
EC001605 | 8 | Módulo de potencia, interruptor motor de periférico descentralizado bus de campo | 58 | EF005474 |  | A | Grado de protección (IP) | 23 | EV006613 | IP52 |  |  |  |  | EG000024 | Controladores lógicos programables PLC
EC001605 | 8 | Módulo de potencia, interruptor motor de periférico descentralizado bus de campo | 58 | EF005474 |  | A | Grado de protección (IP) | 24 | EV006614 | IP53 |  |  |  |  | EG000024 | Controladores lógicos programables PLC
EC001605 | 8 | Módulo de potencia, interruptor motor de periférico descentralizado bus de campo | 58 | EF005474 |  | A | Grado de protección (IP) | 25 | EV006419 | IP54 |  |  |  |  | EG000024 | Controladores lógicos programables PLC
EC001605 | 8 | Módulo de potencia, interruptor motor de periférico descentralizado bus de campo | 58 | EF005474 |  | A | Grado de protección (IP) | 26 | EV006420 | IP55 |  |  |  |  | EG000024 | Controladores lógicos programables PLC
EC001605 | 8 | Módulo de potencia, interruptor motor de periférico descentralizado bus de campo | 58 | EF005474 |  | A | Grado de protección (IP) | 27 | EV006615 | IP56 |  |  |  |  | EG000024 | Controladores lógicos programables PLC
EC001605 | 8 | Módulo de potencia, interruptor motor de periférico descentralizado bus de campo | 58 | EF005474 |  | A | Grado de protección (IP) | 28 | EV006616 | IP57 |  |  |  |  | EG000024 | Controladores lógicos programables PLC
EC001605 | 8 | Módulo de potencia, interruptor motor de periférico descentralizado bus de campo | 58 | EF005474 |  | A | Grado de protección (IP) | 29 | EV006617 | IP58 |  |  |  |  | EG000024 | Controladores lógicos programables PLC
EC001605 | 8 | Módulo de potencia, interruptor motor de periférico descentralizado bus de campo | 58 | EF005474 |  | A | Grado de protección (IP) | 30 | EV006618 | IP64 |  |  |  |  | EG000024 | Controladores lógicos programables PLC
EC001605 | 8 | Módulo de potencia, interruptor motor de periférico descentralizado bus de campo | 58 | EF005474 |  | A | Grado de protección (IP) | 31 | EV006421 | IP65 |  |  |  |  | EG000024 | Controladores lógicos programables PLC
EC001605 | 8 | Módulo de potencia, interruptor motor de periférico descentralizado bus de campo | 58 | EF005474 |  | A | Grado de protección (IP) | 32 | EV008925 | IP65/IP67 |  |  |  |  | EG000024 | Controladores lógicos programables PLC
EC001605 | 8 | Módulo de potencia, interruptor motor de periférico descentralizado bus de campo | 58 | EF005474 |  | A | Grado de protección (IP) | 33 | EV006422 | IP66 |  |  |  |  | EG000024 | Controladores lógicos programables PLC
EC001605 | 8 | Módulo de potencia, interruptor motor de periférico descentralizado bus de campo | 58 | EF005474 |  | A | Grado de protección (IP) | 34 | EV006423 | IP67 |  |  |  |  | EG000024 | Controladores lógicos programables PLC
EC001605 | 8 | Módulo de potencia, interruptor motor de periférico descentralizado bus de campo | 58 | EF005474 |  | A | Grado de protección (IP) | 35 | EV009289 | IP67K |  |  |  |  | EG000024 | Controladores lógicos programables PLC
EC001605 | 8 | Módulo de potencia, interruptor motor de periférico descentralizado bus de campo | 58 | EF005474 |  | A | Grado de protección (IP) | 36 | EV006619 | IP68 |  |  |  |  | EG000024 | Controladores lógicos programables PLC
EC001605 | 8 | Módulo de potencia, interruptor motor de periférico descentralizado bus de campo | 58 | EF005474 |  | A | Grado de protección (IP) | 37 | EV009290 | IP69K |  |  |  |  | EG000024 | Controladores lógicos programables PLC
EC001605 | 8 | Módulo de potencia, interruptor motor de periférico descentralizado bus de campo | 58 | EF005474 |  | A | Grado de protección (IP) | 38 | EV006620 | IPX0 |  |  |  |  | EG000024 | Controladores lógicos programables PLC
EC001605 | 8 | Módulo de potencia, interruptor motor de periférico descentralizado bus de campo | 58 | EF005474 |  | A | Grado de protección (IP) | 39 | EV006621 | IPX4 |  |  |  |  | EG000024 | Controladores lógicos programables PLC
EC001605 | 8 | Módulo de potencia, interruptor motor de periférico descentralizado bus de campo | 58 | EF005474 |  | A | Grado de protección (IP) | 40 | EV006622 | IPX7 |  |  |  |  | EG000024 | Controladores lógicos programables PLC
EC001605 | 8 | Módulo de potencia, interruptor motor de periférico descentralizado bus de campo | 58 | EF005474 |  | A | Grado de protección (IP) | 41 | EV000154 | Otros |  |  |  |  | EG000024 | Controladores lógicos programables PLC
EC001605 | 8 | Módulo de potencia, interruptor motor de periférico descentralizado bus de campo | 59 | EF011959 |  | A | Grado de protección (NEMA) | 1 | EV000599 | 1 |  |  |  |  | EG000024 | Controladores lógicos programables PLC
EC001605 | 8 | Módulo de potencia, interruptor motor de periférico descentralizado bus de campo | 59 | EF011959 |  | A | Grado de protección (NEMA) | 2 | EV000600 | 2 |  |  |  |  | EG000024 | Controladores lógicos programables PLC
EC001605 | 8 | Módulo de potencia, interruptor motor de periférico descentralizado bus de campo | 59 | EF011959 |  | A | Grado de protección (NEMA) | 3 | EV014035 | 3R |  |  |  |  | EG000024 | Controladores lógicos programables PLC
EC001605 | 8 | Módulo de potencia, interruptor motor de periférico descentralizado bus de campo | 59 | EF011959 |  | A | Grado de protección (NEMA) | 4 | EV000070 | 4 |  |  |  |  | EG000024 | Controladores lógicos programables PLC
EC001605 | 8 | Módulo de potencia, interruptor motor de periférico descentralizado bus de campo | 59 | EF011959 |  | A | Grado de protección (NEMA) | 5 | EV014040 | 4X |  |  |  |  | EG000024 | Controladores lógicos programables PLC
EC001605 | 8 | Módulo de potencia, interruptor motor de periférico descentralizado bus de campo | 59 | EF011959 |  | A | Grado de protección (NEMA) | 6 | EV000154 | Otros |  |  |  |  | EG000024 | Controladores lógicos programables PLC
EC001605 | 8 | Módulo de potencia, interruptor motor de periférico descentralizado bus de campo | 60 | EF003961 |  | A | Ejecución de la conexión eléctrica | 1 | EV005757 | Conexión de penetración |  |  |  |  | EG000024 | Controladores lógicos programables PLC
EC001605 | 8 | Módulo de potencia, interruptor motor de periférico descentralizado bus de campo | 60 | EF003961 |  | A | Ejecución de la conexión eléctrica | 2 | EV005752 | Conexión de abrazadera con resorte |  |  |  |  | EG000024 | Controladores lógicos programables PLC
EC001605 | 8 | Módulo de potencia, interruptor motor de periférico descentralizado bus de campo | 60 | EF003961 |  | A | Ejecución de la conexión eléctrica | 3 | EV003968 | Conexión enchufable plana |  |  |  |  | EG000024 | Controladores lógicos programables PLC
EC001605 | 8 | Módulo de potencia, interruptor motor de periférico descentralizado bus de campo | 60 | EF003961 |  | A | Ejecución de la conexión eléctrica | 4 | EV005755 | Conexión mediante grapa |  |  |  |  | EG000024 | Controladores lógicos programables PLC
EC001605 | 8 | Módulo de potencia, interruptor motor de periférico descentralizado bus de campo | 60 | EF003961 |  | A | Ejecución de la conexión eléctrica | 5 | EV005756 | Conexión con marca de soldadura |  |  |  |  | EG000024 | Controladores lógicos programables PLC
EC001605 | 8 | Módulo de potencia, interruptor motor de periférico descentralizado bus de campo | 60 | EF003961 |  | A | Ejecución de la conexión eléctrica | 6 | EV003963 | Conexión PCB |  |  |  |  | EG000024 | Controladores lógicos programables PLC
EC001605 | 8 | Módulo de potencia, interruptor motor de periférico descentralizado bus de campo | 60 | EF003961 |  | A | Ejecución de la conexión eléctrica | 7 | EV003987 | Conexión borne de desplazamiento |  |  |  |  | EG000024 | Controladores lógicos programables PLC
EC001605 | 8 | Módulo de potencia, interruptor motor de periférico descentralizado bus de campo | 60 | EF003961 |  | A | Ejecución de la conexión eléctrica | 8 | EV005753 | Conexión de abrazadera con resorte/tornillos |  |  |  |  | EG000024 | Controladores lógicos programables PLC
EC001605 | 8 | Módulo de potencia, interruptor motor de periférico descentralizado bus de campo | 60 | EF003961 |  | A | Ejecución de la conexión eléctrica | 9 | EV000415 | Conexión roscada |  |  |  |  | EG000024 | Controladores lógicos programables PLC
EC001605 | 8 | Módulo de potencia, interruptor motor de periférico descentralizado bus de campo | 60 | EF003961 |  | A | Ejecución de la conexión eléctrica | 10 | EV005758 | Junta de soldadura |  |  |  |  | EG000024 | Controladores lógicos programables PLC
EC001605 | 8 | Módulo de potencia, interruptor motor de periférico descentralizado bus de campo | 60 | EF003961 |  | A | Ejecución de la conexión eléctrica | 11 | EV000414 | Conexión enchufable |  |  |  |  | EG000024 | Controladores lógicos programables PLC
EC001605 | 8 | Módulo de potencia, interruptor motor de periférico descentralizado bus de campo | 60 | EF003961 |  | A | Ejecución de la conexión eléctrica | 12 | EV005754 | Conexión con cambio de línea |  |  |  |  | EG000024 | Controladores lógicos programables PLC
EC001605 | 8 | Módulo de potencia, interruptor motor de periférico descentralizado bus de campo | 60 | EF003961 |  | A | Ejecución de la conexión eléctrica | 13 | EV000154 | Otros |  |  |  |  | EG000024 | Controladores lógicos programables PLC
EC001605 | 8 | Módulo de potencia, interruptor motor de periférico descentralizado bus de campo | 61 | EF004002 |  | L | Conexión de bus de campo posible a través de un acoplador de bus separado | [7 empty] | EG000024 | Controladores lógicos programables PLC
EC001605 | 8 | Módulo de potencia, interruptor motor de periférico descentralizado bus de campo | 62 | EF003972 |  | L | Montaje en carril posible | [7 empty] | EG000024 | Controladores lógicos programables PLC
EC001605 | 8 | Módulo de potencia, interruptor motor de periférico descentralizado bus de campo | 63 | EF007020 |  | L | Montaje en pared/directo posible | [7 empty] | EG000024 | Controladores lógicos programables PLC
EC001605 | 8 | Módulo de potencia, interruptor motor de periférico descentralizado bus de campo | 64 | EF007016 |  | L | Instalación frontal posible | [7 empty] | EG000024 | Controladores lógicos programables PLC
EC001605 | 8 | Módulo de potencia, interruptor motor de periférico descentralizado bus de campo | 65 | EF007018 |  | L | Montaje en rack posible | [7 empty] | EG000024 | Controladores lógicos programables PLC
EC001605 | 8 | Módulo de potencia, interruptor motor de periférico descentralizado bus de campo | 66 | EF001597 |  | L | Adecuado para funciones de seguridad | [7 empty] | EG000024 | Controladores lógicos programables PLC
EC001605 | 8 | Módulo de potencia, interruptor motor de periférico descentralizado bus de campo | 67 | EF009889 |  | A | SIL según IEC 61508 | 1 | EV000599 | 1 |  |  |  |  | EG000024 | Controladores lógicos programables PLC
EC001605 | 8 | Módulo de potencia, interruptor motor de periférico descentralizado bus de campo | 67 | EF009889 |  | A | SIL según IEC 61508 | 2 | EV000600 | 2 |  |  |  |  | EG000024 | Controladores lógicos programables PLC
EC001605 | 8 | Módulo de potencia, interruptor motor de periférico descentralizado bus de campo | 67 | EF009889 |  | A | SIL según IEC 61508 | 3 | EV000069 | 3 |  |  |  |  | EG000024 | Controladores lógicos programables PLC
EC001605 | 8 | Módulo de potencia, interruptor motor de periférico descentralizado bus de campo | 67 | EF009889 |  | A | SIL según IEC 61508 | 4 | EV000070 | 4 |  |  |  |  | EG000024 | Controladores lógicos programables PLC
EC001605 | 8 | Módulo de potencia, interruptor motor de periférico descentralizado bus de campo | 67 | EF009889 |  | A | SIL según IEC 61508 | 5 | EV000494 | Ninguno |  |  |  |  | EG000024 | Controladores lógicos programables PLC
EC001605 | 8 | Módulo de potencia, interruptor motor de periférico descentralizado bus de campo | 68 | EF007399 |  | A | Nivel de rendimiento según EN ISO 13849-1 | 1 | EV010978 | Nivel a |  |  |  |  | EG000024 | Controladores lógicos programables PLC
EC001605 | 8 | Módulo de potencia, interruptor motor de periférico descentralizado bus de campo | 68 | EF007399 |  | A | Nivel de rendimiento según EN ISO 13849-1 | 2 | EV010979 | Nivel b |  |  |  |  | EG000024 | Controladores lógicos programables PLC
EC001605 | 8 | Módulo de potencia, interruptor motor de periférico descentralizado bus de campo | 68 | EF007399 |  | A | Nivel de rendimiento según EN ISO 13849-1 | 3 | EV010980 | Nivel c |  |  |  |  | EG000024 | Controladores lógicos programables PLC
EC001605 | 8 | Módulo de potencia, interruptor motor de periférico descentralizado bus de campo | 68 | EF007399 |  | A | Nivel de rendimiento según EN ISO 13849-1 | 4 | EV010981 | Nivel d |  |  |  |  | EG000024 | Controladores lógicos programables PLC
EC001605 | 8 | Módulo de potencia, interruptor motor de periférico descentralizado bus de campo | 68 | EF007399 |  | A | Nivel de rendimiento según EN ISO 13849-1 | 5 | EV010982 | Nivel e |  |  |  |  | EG000024 | Controladores lógicos programables PLC
EC001605 | 8 | Módulo de potencia, interruptor motor de periférico descentralizado bus de campo | 68 | EF007399 |  | A | Nivel de rendimiento según EN ISO 13849-1 | 6 | EV000494 | Ninguno |  |  |  |  | EG000024 | Controladores lógicos programables PLC
EC001605 | 8 | Módulo de potencia, interruptor motor de periférico descentralizado bus de campo | 69 | EF004141 |  | L | Equipos asociados (Ex ia) | [7 empty] | EG000024 | Controladores lógicos programables PLC
EC001605 | 8 | Módulo de potencia, interruptor motor de periférico descentralizado bus de campo | 70 | EF004142 |  | L | Equipos asociados (Ex ib) | [7 empty] | EG000024 | Controladores lógicos programables PLC
EC001605 | 8 | Módulo de potencia, interruptor motor de periférico descentralizado bus de campo | 71 | EF003997 |  | A | Categoría de protección contra explosiones para gas | 1 | EV006561 | Protección Ex para gas ATEX, Cat. 1 |  |  |  |  | EG000024 | Controladores lógicos programables PLC
EC001605 | 8 | Módulo de potencia, interruptor motor de periférico descentralizado bus de campo | 71 | EF003997 |  | A | Categoría de protección contra explosiones para gas | 2 | EV006562 | Protección Ex para gas ATEX, Cat. 2 |  |  |  |  | EG000024 | Controladores lógicos programables PLC
EC001605 | 8 | Módulo de potencia, interruptor motor de periférico descentralizado bus de campo | 71 | EF003997 |  | A | Categoría de protección contra explosiones para gas | 3 | EV006563 | Protección Ex para gas ATEX, Cat. 3 |  |  |  |  | EG000024 | Controladores lógicos programables PLC
EC001605 | 8 | Módulo de potencia, interruptor motor de periférico descentralizado bus de campo | 71 | EF003997 |  | A | Categoría de protección contra explosiones para gas | 4 | EV000154 | Otros |  |  |  |  | EG000024 | Controladores lógicos programables PLC
EC001605 | 8 | Módulo de potencia, interruptor motor de periférico descentralizado bus de campo | 71 | EF003997 |  | A | Categoría de protección contra explosiones para gas | 5 | EV000494 | Ninguno |  |  |  |  | EG000024 | Controladores lógicos programables PLC
EC001605 | 8 | Módulo de potencia, interruptor motor de periférico descentralizado bus de campo | 72 | EF003998 |  | A | Categoría de protección contra explosiones para polvo | 1 | EV006564 | Protección Ex para polvo ATEX, Cat. 1 |  |  |  |  | EG000024 | Controladores lógicos programables PLC
EC001605 | 8 | Módulo de potencia, interruptor motor de periférico descentralizado bus de campo | 72 | EF003998 |  | A | Categoría de protección contra explosiones para polvo | 2 | EV006565 | Protección Ex para polvo ATEX, Cat. 2 |  |  |  |  | EG000024 | Controladores lógicos programables PLC
EC001605 | 8 | Módulo de potencia, interruptor motor de periférico descentralizado bus de campo | 72 | EF003998 |  | A | Categoría de protección contra explosiones para polvo | 3 | EV006566 | Protección Ex para polvo ATEX, Cat. 3 |  |  |  |  | EG000024 | Controladores lógicos programables PLC
EC001605 | 8 | Módulo de potencia, interruptor motor de periférico descentralizado bus de campo | 72 | EF003998 |  | A | Categoría de protección contra explosiones para polvo | 4 | EV000154 | Otros |  |  |  |  | EG000024 | Controladores lógicos programables PLC
EC001605 | 8 | Módulo de potencia, interruptor motor de periférico descentralizado bus de campo | 72 | EF003998 |  | A | Categoría de protección contra explosiones para polvo | 5 | EV000494 | Ninguno |  |  |  |  | EG000024 | Controladores lógicos programables PLC
EC001605 | 8 | Módulo de potencia, interruptor motor de periférico descentralizado bus de campo | 73 | EF000008 | EFI00008 | N | Anchura |  |  |  | EU570448 | mm | EU000051 | in | EG000024 | Controladores lógicos programables PLC
EC001605 | 8 | Módulo de potencia, interruptor motor de periférico descentralizado bus de campo | 74 | EF000040 | EFI00040 | N | Altura |  |  |  | EU570448 | mm | EU000051 | in | EG000024 | Controladores lógicos programables PLC
EC001605 | 8 | Módulo de potencia, interruptor motor de periférico descentralizado bus de campo | 75 | EF000049 | EFI00049 | N | Profundidad |  |  |  | EU570448 | mm | EU000051 | in | EG000024 | Controladores lógicos programables PLC
EC001625 | 6 | Combinación de pararrayos para tecnología de información/MCR | 1 | EF008798 |  | R | Tensión nominal CA |  |  |  | EU570079 | V |  |  | EG000021 | Puesta a tierra, protección contra rayos y sobretensiones
EC001625 | 6 | Combinación de pararrayos para tecnología de información/MCR | 2 | EF008799 |  | R | Tensión nominal CC |  |  |  | EU570079 | V |  |  | EG000021 | Puesta a tierra, protección contra rayos y sobretensiones
EC001625 | 6 | Combinación de pararrayos para tecnología de información/MCR | 3 | EF004198 |  | N | Tensión continua máxima CA |  |  |  | EU570079 | V |  |  | EG000021 | Puesta a tierra, protección contra rayos y sobretensiones
EC001625 | 6 | Combinación de pararrayos para tecnología de información/MCR | 4 | EF004777 |  | N | Tensión continua máxima CC |  |  |  | EU570079 | V |  |  | EG000021 | Puesta a tierra, protección contra rayos y sobretensiones
EC001625 | 6 | Combinación de pararrayos para tecnología de información/MCR | 5 | EF000421 |  | N | Corriente de descarga (10/350 μs) |  |  |  | EU570170 | kA |  |  | EG000021 | Puesta a tierra, protección contra rayos y sobretensiones
EC001625 | 6 | Combinación de pararrayos para tecnología de información/MCR | 6 | EF004214 |  | N | Corriente nominal de descarga (8/20) |  |  |  | EU570170 | kA |  |  | EG000021 | Puesta a tierra, protección contra rayos y sobretensiones
EC001625 | 6 | Combinación de pararrayos para tecnología de información/MCR | 7 | EF004219 |  | N | Corriente de carga nominal |  |  |  | EU570459 | A |  |  | EG000021 | Puesta a tierra, protección contra rayos y sobretensiones
EC001625 | 6 | Combinación de pararrayos para tecnología de información/MCR | 8 | EF003525 |  | N | Nivel de protección |  |  |  | EU570079 | V |  |  | EG000021 | Puesta a tierra, protección contra rayos y sobretensiones
EC001625 | 6 | Combinación de pararrayos para tecnología de información/MCR | 9 | EF004233 |  | N | Nivel de protección de conductor/núcleo |  |  |  | EU570079 | V |  |  | EG000021 | Puesta a tierra, protección contra rayos y sobretensiones
EC001625 | 6 | Combinación de pararrayos para tecnología de información/MCR | 10 | EF004234 |  | N | Nivel de protección de núcleo/tierra |  |  |  | EU570079 | V |  |  | EG000021 | Puesta a tierra, protección contra rayos y sobretensiones
EC001625 | 6 | Combinación de pararrayos para tecnología de información/MCR | 11 | EF008049 |  | N | Nivel de protección de cable / señal de tierra |  |  |  | EU570079 | V |  |  | EG000021 | Puesta a tierra, protección contra rayos y sobretensiones
EC001625 | 6 | Combinación de pararrayos para tecnología de información/MCR | 12 | EF008050 |  | N | Nivel de protección de señal de tierra / tierra de protección |  |  |  | EU570079 | V |  |  | EG000021 | Puesta a tierra, protección contra rayos y sobretensiones
EC001625 | 6 | Combinación de pararrayos para tecnología de información/MCR | 13 | EF000416 |  | R | Frecuencia |  |  |  | EU570225 | MHz |  |  | EG000021 | Puesta a tierra, protección contra rayos y sobretensiones
EC001625 | 6 | Combinación de pararrayos para tecnología de información/MCR | 14 | EF004015 |  | N | Frecuencia de corte |  |  |  | EU570225 | MHz |  |  | EG000021 | Puesta a tierra, protección contra rayos y sobretensiones
EC001625 | 6 | Combinación de pararrayos para tecnología de información/MCR | 15 | EF000003 |  | A | Tipo de montaje | 1 | EV005504 | Raíl DIN (raíl superior) 15 mm |  |  |  |  | EG000021 | Puesta a tierra, protección contra rayos y sobretensiones
EC001625 | 6 | Combinación de pararrayos para tecnología de información/MCR | 15 | EF000003 |  | A | Tipo de montaje | 2 | EV005503 | Carril de perfil de sombrero 35 mm |  |  |  |  | EG000021 | Puesta a tierra, protección contra rayos y sobretensiones
EC001625 | 6 | Combinación de pararrayos para tecnología de información/MCR | 15 | EF000003 |  | A | Tipo de montaje | 3 | EV005274 | Carril en G |  |  |  |  | EG000021 | Puesta a tierra, protección contra rayos y sobretensiones
EC001625 | 6 | Combinación de pararrayos para tecnología de información/MCR | 15 | EF000003 |  | A | Tipo de montaje | 4 | EV007394 | Carril DIN (carril con soporte superior) / Carril G TH35/G32 |  |  |  |  | EG000021 | Puesta a tierra, protección contra rayos y sobretensiones
EC001625 | 6 | Combinación de pararrayos para tecnología de información/MCR | 15 | EF000003 |  | A | Tipo de montaje | 5 | EV007177 | Adaptador de cable / conector |  |  |  |  | EG000021 | Puesta a tierra, protección contra rayos y sobretensiones
EC001625 | 6 | Combinación de pararrayos para tecnología de información/MCR | 15 | EF000003 |  | A | Tipo de montaje | 6 | EV000383 | Montado empotrado (escayola) |  |  |  |  | EG000021 | Puesta a tierra, protección contra rayos y sobretensiones
EC001625 | 6 | Combinación de pararrayos para tecnología de información/MCR | 15 | EF000003 |  | A | Tipo de montaje | 7 | EV003187 | Apto para canal |  |  |  |  | EG000021 | Puesta a tierra, protección contra rayos y sobretensiones
EC001625 | 6 | Combinación de pararrayos para tecnología de información/MCR | 15 | EF000003 |  | A | Tipo de montaje | 8 | EV000384 | Montado superficial (escayola) |  |  |  |  | EG000021 | Puesta a tierra, protección contra rayos y sobretensiones
EC001625 | 6 | Combinación de pararrayos para tecnología de información/MCR | 15 | EF000003 |  | A | Tipo de montaje | 9 | EV007513 | LSA-plus enchufable |  |  |  |  | EG000021 | Puesta a tierra, protección contra rayos y sobretensiones
EC001625 | 6 | Combinación de pararrayos para tecnología de información/MCR | 15 | EF000003 |  | A | Tipo de montaje | 10 | EV000777 | Montaje de 482,2 mm (19 pulgadas) |  |  |  |  | EG000021 | Puesta a tierra, protección contra rayos y sobretensiones
EC001625 | 6 | Combinación de pararrayos para tecnología de información/MCR | 15 | EF000003 |  | A | Tipo de montaje | 11 | EV007107 | Sobre elemento básico |  |  |  |  | EG000021 | Puesta a tierra, protección contra rayos y sobretensiones
EC001625 | 6 | Combinación de pararrayos para tecnología de información/MCR | 15 | EF000003 |  | A | Tipo de montaje | 12 | EV018365 | Mástil / pared |  |  |  |  | EG000021 | Puesta a tierra, protección contra rayos y sobretensiones
EC001625 | 6 | Combinación de pararrayos para tecnología de información/MCR | 15 | EF000003 |  | A | Tipo de montaje | 13 | EV000154 | Otros |  |  |  |  | EG000021 | Puesta a tierra, protección contra rayos y sobretensiones
EC001625 | 6 | Combinación de pararrayos para tecnología de información/MCR | 16 | EF000321 |  | A | Conexión 1 | 1 | EV000137 | Abrazadera |  |  |  |  | EG000021 | Puesta a tierra, protección contra rayos y sobretensiones
EC001625 | 6 | Combinación de pararrayos para tecnología de información/MCR | 16 | EF000321 |  | A | Conexión 1 | 2 | EV007102 | Conexión coaxial de antena |  |  |  |  | EG000021 | Puesta a tierra, protección contra rayos y sobretensiones
EC001625 | 6 | Combinación de pararrayos para tecnología de información/MCR | 16 | EF000321 |  | A | Conexión 1 | 3 | EV000763 | Conector F |  |  |  |  | EG000021 | Puesta a tierra, protección contra rayos y sobretensiones
EC001625 | 6 | Combinación de pararrayos para tecnología de información/MCR | 16 | EF000321 |  | A | Conexión 1 | 4 | EV007816 | TAE F |  |  |  |  | EG000021 | Puesta a tierra, protección contra rayos y sobretensiones
EC001625 | 6 | Combinación de pararrayos para tecnología de información/MCR | 16 | EF000321 |  | A | Conexión 1 | 5 | EV007811 | TAE N |  |  |  |  | EG000021 | Puesta a tierra, protección contra rayos y sobretensiones
EC001625 | 6 | Combinación de pararrayos para tecnología de información/MCR | 16 | EF000321 |  | A | Conexión 1 | 6 | EV007818 | TAE N/F/N |  |  |  |  | EG000021 | Puesta a tierra, protección contra rayos y sobretensiones
EC001625 | 6 | Combinación de pararrayos para tecnología de información/MCR | 16 | EF000321 |  | A | Conexión 1 | 7 | EV000733 | D-Sub 9-polos |  |  |  |  | EG000021 | Puesta a tierra, protección contra rayos y sobretensiones
EC001625 | 6 | Combinación de pararrayos para tecnología de información/MCR | 16 | EF000321 |  | A | Conexión 1 | 8 | EV000734 | D-Sub 15-polos |  |  |  |  | EG000021 | Puesta a tierra, protección contra rayos y sobretensiones
EC001625 | 6 | Combinación de pararrayos para tecnología de información/MCR | 16 | EF000321 |  | A | Conexión 1 | 9 | EV000379 | D-Sub 25-polos |  |  |  |  | EG000021 | Puesta a tierra, protección contra rayos y sobretensiones
EC001625 | 6 | Combinación de pararrayos para tecnología de información/MCR | 16 | EF000321 |  | A | Conexión 1 | 10 | EV002964 | BNC, 50 Ohmios |  |  |  |  | EG000021 | Puesta a tierra, protección contra rayos y sobretensiones
EC001625 | 6 | Combinación de pararrayos para tecnología de información/MCR | 16 | EF000321 |  | A | Conexión 1 | 11 | EV002965 | BNC, 75 Ohmios |  |  |  |  | EG000021 | Puesta a tierra, protección contra rayos y sobretensiones
EC001625 | 6 | Combinación de pararrayos para tecnología de información/MCR | 16 | EF000321 |  | A | Conexión 1 | 12 | EV002969 | BNC, 93 Ohmios |  |  |  |  | EG000021 | Puesta a tierra, protección contra rayos y sobretensiones
EC001625 | 6 | Combinación de pararrayos para tecnología de información/MCR | 16 | EF000321 |  | A | Conexión 1 | 13 | EV000731 | RJ45 |  |  |  |  | EG000021 | Puesta a tierra, protección contra rayos y sobretensiones
EC001625 | 6 | Combinación de pararrayos para tecnología de información/MCR | 16 | EF000321 |  | A | Conexión 1 | 14 | EV000728 | Conector N |  |  |  |  | EG000021 | Puesta a tierra, protección contra rayos y sobretensiones
EC001625 | 6 | Combinación de pararrayos para tecnología de información/MCR | 16 | EF000321 |  | A | Conexión 1 | 15 | EV007400 | Conector LAN IBM |  |  |  |  | EG000021 | Puesta a tierra, protección contra rayos y sobretensiones
EC001625 | 6 | Combinación de pararrayos para tecnología de información/MCR | 16 | EF000321 |  | A | Conexión 1 | 16 | EV007885 | Conector Twinax |  |  |  |  | EG000021 | Puesta a tierra, protección contra rayos y sobretensiones
EC001625 | 6 | Combinación de pararrayos para tecnología de información/MCR | 16 | EF000321 |  | A | Conexión 1 | 17 | EV007035 | Conector de 7 /16 |  |  |  |  | EG000021 | Puesta a tierra, protección contra rayos y sobretensiones
EC001625 | 6 | Combinación de pararrayos para tecnología de información/MCR | 16 | EF000321 |  | A | Conexión 1 | 18 | EV007893 | Conector UHF |  |  |  |  | EG000021 | Puesta a tierra, protección contra rayos y sobretensiones
EC001625 | 6 | Combinación de pararrayos para tecnología de información/MCR | 16 | EF000321 |  | A | Conexión 1 | 19 | EV018409 | Conexión de tornillo |  |  |  |  | EG000021 | Puesta a tierra, protección contra rayos y sobretensiones
EC001625 | 6 | Combinación de pararrayos para tecnología de información/MCR | 16 | EF000321 |  | A | Conexión 1 | 20 | EV018410 | Conexión de terminal enchufable |  |  |  |  | EG000021 | Puesta a tierra, protección contra rayos y sobretensiones
EC001625 | 6 | Combinación de pararrayos para tecnología de información/MCR | 16 | EF000321 |  | A | Conexión 1 | 21 | EV000154 | Otros |  |  |  |  | EG000021 | Puesta a tierra, protección contra rayos y sobretensiones
EC001625 | 6 | Combinación de pararrayos para tecnología de información/MCR | 17 | EF008800 |  | L | Supervisión de descargas | [7 empty] | EG000021 | Puesta a tierra, protección contra rayos y sobretensiones
EC001625 | 6 | Combinación de pararrayos para tecnología de información/MCR | 18 | EF000422 |  | L | Con contacto de telecomunicación | [7 empty] | EG000021 | Puesta a tierra, protección contra rayos y sobretensiones
EC001625 | 6 | Combinación de pararrayos para tecnología de información/MCR | 19 | EF004191 |  | L | Versión a prueba de explosiones | [7 empty] | EG000021 | Puesta a tierra, protección contra rayos y sobretensiones
EC001625 | 6 | Combinación de pararrayos para tecnología de información/MCR | 20 | EF016006 |  | L | Desconexión de señal | [7 empty] | EG000021 | Puesta a tierra, protección contra rayos y sobretensiones
EC001625 | 6 | Combinación de pararrayos para tecnología de información/MCR | 21 | EF001148 |  | N | Número de conductores (sin toma de tierra) | [7 empty] | EG000021 | Puesta a tierra, protección contra rayos y sobretensiones
EC001625 | 6 | Combinación de pararrayos para tecnología de información/MCR | 22 | EF016007 |  | A | Puesta a tierra vía | 1 | EV000941 | Carril DIN (carril superior) |  |  |  |  | EG000021 | Puesta a tierra, protección contra rayos y sobretensiones
EC001625 | 6 | Combinación de pararrayos para tecnología de información/MCR | 22 | EF016007 |  | A | Puesta a tierra vía | 2 | EV018366 | Conductor separado |  |  |  |  | EG000021 | Puesta a tierra, protección contra rayos y sobretensiones
EC001625 | 6 | Combinación de pararrayos para tecnología de información/MCR | 22 | EF016007 |  | A | Puesta a tierra vía | 3 | EV000154 | Otros |  |  |  |  | EG000021 | Puesta a tierra, protección contra rayos y sobretensiones
EC001625 | 6 | Combinación de pararrayos para tecnología de información/MCR | 23 | EF016005 | EFI16005 | N | Ancho de la instalación |  |  |  | EU570448 | mm | EU000051 | in | EG000021 | Puesta a tierra, protección contra rayos y sobretensiones
EC001625 | 6 | Combinación de pararrayos para tecnología de información/MCR | 24 | EF005474 |  | A | Grado de protección (IP) | 1 | EV006606 | IP10 |  |  |  |  | EG000021 | Puesta a tierra, protección contra rayos y sobretensiones
EC001625 | 6 | Combinación de pararrayos para tecnología de información/MCR | 24 | EF005474 |  | A | Grado de protección (IP) | 2 | EV006405 | IP20 |  |  |  |  | EG000021 | Puesta a tierra, protección contra rayos y sobretensiones
EC001625 | 6 | Combinación de pararrayos para tecnología de información/MCR | 24 | EF005474 |  | A | Grado de protección (IP) | 3 | EV006406 | IP21 |  |  |  |  | EG000021 | Puesta a tierra, protección contra rayos y sobretensiones
EC001625 | 6 | Combinación de pararrayos para tecnología de información/MCR | 24 | EF005474 |  | A | Grado de protección (IP) | 4 | EV006608 | IP22 |  |  |  |  | EG000021 | Puesta a tierra, protección contra rayos y sobretensiones
EC001625 | 6 | Combinación de pararrayos para tecnología de información/MCR | 24 | EF005474 |  | A | Grado de protección (IP) | 5 | EV006407 | IP23 |  |  |  |  | EG000021 | Puesta a tierra, protección contra rayos y sobretensiones
EC001625 | 6 | Combinación de pararrayos para tecnología de información/MCR | 24 | EF005474 |  | A | Grado de protección (IP) | 6 | EV006408 | IP24 |  |  |  |  | EG000021 | Puesta a tierra, protección contra rayos y sobretensiones
EC001625 | 6 | Combinación de pararrayos para tecnología de información/MCR | 24 | EF005474 |  | A | Grado de protección (IP) | 7 | EV009848 | IP2XC |  |  |  |  | EG000021 | Puesta a tierra, protección contra rayos y sobretensiones
EC001625 | 6 | Combinación de pararrayos para tecnología de información/MCR | 24 | EF005474 |  | A | Grado de protección (IP) | 8 | EV006410 | IP30 |  |  |  |  | EG000021 | Puesta a tierra, protección contra rayos y sobretensiones
EC001625 | 6 | Combinación de pararrayos para tecnología de información/MCR | 24 | EF005474 |  | A | Grado de protección (IP) | 9 | EV006411 | IP31 |  |  |  |  | EG000021 | Puesta a tierra, protección contra rayos y sobretensiones
EC001625 | 6 | Combinación de pararrayos para tecnología de información/MCR | 24 | EF005474 |  | A | Grado de protección (IP) | 10 | EV006414 | IP3X |  |  |  |  | EG000021 | Puesta a tierra, protección contra rayos y sobretensiones
EC001625 | 6 | Combinación de pararrayos para tecnología de información/MCR | 24 | EF005474 |  | A | Grado de protección (IP) | 11 | EV006415 | IP40 |  |  |  |  | EG000021 | Puesta a tierra, protección contra rayos y sobretensiones
EC001625 | 6 | Combinación de pararrayos para tecnología de información/MCR | 24 | EF005474 |  | A | Grado de protección (IP) | 12 | EV006416 | IP41 |  |  |  |  | EG000021 | Puesta a tierra, protección contra rayos y sobretensiones
EC001625 | 6 | Combinación de pararrayos para tecnología de información/MCR | 24 | EF005474 |  | A | Grado de protección (IP) | 13 | EV006417 | IP42 |  |  |  |  | EG000021 | Puesta a tierra, protección contra rayos y sobretensiones
EC001625 | 6 | Combinación de pararrayos para tecnología de información/MCR | 24 | EF005474 |  | A | Grado de protección (IP) | 14 | EV006610 | IP43 |  |  |  |  | EG000021 | Puesta a tierra, protección contra rayos y sobretensiones
EC001625 | 6 | Combinación de pararrayos para tecnología de información/MCR | 24 | EF005474 |  | A | Grado de protección (IP) | 15 | EV006418 | IP44 |  |  |  |  | EG000021 | Puesta a tierra, protección contra rayos y sobretensiones
EC001625 | 6 | Combinación de pararrayos para tecnología de información/MCR | 24 | EF005474 |  | A | Grado de protección (IP) | 16 | EV006613 | IP52 |  |  |  |  | EG000021 | Puesta a tierra, protección contra rayos y sobretensiones
EC001625 | 6 | Combinación de pararrayos para tecnología de información/MCR | 24 | EF005474 |  | A | Grado de protección (IP) | 17 | EV006419 | IP54 |  |  |  |  | EG000021 | Puesta a tierra, protección contra rayos y sobretensiones
EC001625 | 6 | Combinación de pararrayos para tecnología de información/MCR | 24 | EF005474 |  | A | Grado de protección (IP) | 18 | EV006420 | IP55 |  |  |  |  | EG000021 | Puesta a tierra, protección contra rayos y sobretensiones
EC001625 | 6 | Combinación de pararrayos para tecnología de información/MCR | 24 | EF005474 |  | A | Grado de protección (IP) | 19 | EV006618 | IP64 |  |  |  |  | EG000021 | Puesta a tierra, protección contra rayos y sobretensiones
EC001625 | 6 | Combinación de pararrayos para tecnología de información/MCR | 24 | EF005474 |  | A | Grado de protección (IP) | 20 | EV006421 | IP65 |  |  |  |  | EG000021 | Puesta a tierra, protección contra rayos y sobretensiones
EC001625 | 6 | Combinación de pararrayos para tecnología de información/MCR | 24 | EF005474 |  | A | Grado de protección (IP) | 21 | EV006422 | IP66 |  |  |  |  | EG000021 | Puesta a tierra, protección contra rayos y sobretensiones
EC001625 | 6 | Combinación de pararrayos para tecnología de información/MCR | 24 | EF005474 |  | A | Grado de protección (IP) | 22 | EV006423 | IP67 |  |  |  |  | EG000021 | Puesta a tierra, protección contra rayos y sobretensiones
EC001625 | 6 | Combinación de pararrayos para tecnología de información/MCR | 24 | EF005474 |  | A | Grado de protección (IP) | 23 | EV006619 | IP68 |  |  |  |  | EG000021 | Puesta a tierra, protección contra rayos y sobretensiones
EC001625 | 6 | Combinación de pararrayos para tecnología de información/MCR | 24 | EF005474 |  | A | Grado de protección (IP) | 24 | EV000154 | Otros |  |  |  |  | EG000021 | Puesta a tierra, protección contra rayos y sobretensiones
EC001626 | 7 | Base para dispositivo de captura de protección contra rayos | 1 | EF000010 |  | A | Modelo | 1 | EV011803 | Caja de anclaje |  |  |  |  | EG000021 | Puesta a tierra, protección contra rayos y sobretensiones
EC001626 | 7 | Base para dispositivo de captura de protección contra rayos | 1 | EF000010 |  | A | Modelo | 2 | EV007745 | Zócalo |  |  |  |  | EG000021 | Puesta a tierra, protección contra rayos y sobretensiones
EC001626 | 7 | Base para dispositivo de captura de protección contra rayos | 1 | EF000010 |  | A | Modelo | 3 | EV011925 | Cimentación |  |  |  |  | EG000021 | Puesta a tierra, protección contra rayos y sobretensiones
EC001626 | 7 | Base para dispositivo de captura de protección contra rayos | 1 | EF000010 |  | A | Modelo | 4 | EV007901 | Viga maestra |  |  |  |  | EG000021 | Puesta a tierra, protección contra rayos y sobretensiones
EC001626 | 7 | Base para dispositivo de captura de protección contra rayos | 1 | EF000010 |  | A | Modelo | 5 | EV018372 | Soporte de techo de metal |  |  |  |  | EG000021 | Puesta a tierra, protección contra rayos y sobretensiones
EC001626 | 7 | Base para dispositivo de captura de protección contra rayos | 1 | EF000010 |  | A | Modelo | 6 | EV009680 | Soporte de armadura de cubierta |  |  |  |  | EG000021 | Puesta a tierra, protección contra rayos y sobretensiones
EC001626 | 7 | Base para dispositivo de captura de protección contra rayos | 1 | EF000010 |  | A | Modelo | 7 | EV007770 | Trípode |  |  |  |  | EG000021 | Puesta a tierra, protección contra rayos y sobretensiones
EC001626 | 7 | Base para dispositivo de captura de protección contra rayos | 1 | EF000010 |  | A | Modelo | 8 | EV000154 | Otros |  |  |  |  | EG000021 | Puesta a tierra, protección contra rayos y sobretensiones
EC001626 | 7 | Base para dispositivo de captura de protección contra rayos | 2 | EF004180 |  | A | Registro de barra de captura | 1 | EV005489 | Sin tornillos |  |  |  |  | EG000021 | Puesta a tierra, protección contra rayos y sobretensiones
EC001626 | 7 | Base para dispositivo de captura de protección contra rayos | 2 | EF004180 |  | A | Registro de barra de captura | 2 | EV000115 | Atornillado |  |  |  |  | EG000021 | Puesta a tierra, protección contra rayos y sobretensiones
EC001626 | 7 | Base para dispositivo de captura de protección contra rayos | 2 | EF004180 |  | A | Registro de barra de captura | 3 | EV003906 | Rosca |  |  |  |  | EG000021 | Puesta a tierra, protección contra rayos y sobretensiones
EC001626 | 7 | Base para dispositivo de captura de protección contra rayos | 2 | EF004180 |  | A | Registro de barra de captura | 4 | EV020620 | Cuña |  |  |  |  | EG000021 | Puesta a tierra, protección contra rayos y sobretensiones
EC001626 | 7 | Base para dispositivo de captura de protección contra rayos | 3 | EF002169 |  | A | Material | 1 | EV000079 | Hormigón |  |  |  |  | EG000021 | Puesta a tierra, protección contra rayos y sobretensiones
EC001626 | 7 | Base para dispositivo de captura de protección contra rayos | 3 | EF002169 |  | A | Material | 2 | EV000139 | Plástico |  |  |  |  | EG000021 | Puesta a tierra, protección contra rayos y sobretensiones
EC001626 | 7 | Base para dispositivo de captura de protección contra rayos | 3 | EF002169 |  | A | Material | 3 | EV006909 | Acero inoxidable V2A |  |  |  |  | EG000021 | Puesta a tierra, protección contra rayos y sobretensiones
EC001626 | 7 | Base para dispositivo de captura de protección contra rayos | 3 | EF002169 |  | A | Material | 4 | EV006908 | Acero inoxidable V4A |  |  |  |  | EG000021 | Puesta a tierra, protección contra rayos y sobretensiones
EC001626 | 7 | Base para dispositivo de captura de protección contra rayos | 3 | EF002169 |  | A | Material | 5 | EV000179 | Acero |  |  |  |  | EG000021 | Puesta a tierra, protección contra rayos y sobretensiones
EC001626 | 7 | Base para dispositivo de captura de protección contra rayos | 3 | EF002169 |  | A | Material | 6 | EV000154 | Otros |  |  |  |  | EG000021 | Puesta a tierra, protección contra rayos y sobretensiones
EC001626 | 7 | Base para dispositivo de captura de protección contra rayos | 4 | EF000139 |  | A | Tratamiento de superficie | 1 | EV006034 | Sin tratamiento |  |  |  |  | EG000021 | Puesta a tierra, protección contra rayos y sobretensiones
EC001626 | 7 | Base para dispositivo de captura de protección contra rayos | 4 | EF000139 |  | A | Tratamiento de superficie | 2 | EV000254 | Galvanizado en caliente |  |  |  |  | EG000021 | Puesta a tierra, protección contra rayos y sobretensiones
EC001626 | 7 | Base para dispositivo de captura de protección contra rayos | 4 | EF000139 |  | A | Tratamiento de superficie | 3 | EV000154 | Otros |  |  |  |  | EG000021 | Puesta a tierra, protección contra rayos y sobretensiones
EC001626 | 7 | Base para dispositivo de captura de protección contra rayos | 5 | EF000551 | EFI00551 | N | Diámetro |  |  |  | EU570448 | mm | EU000051 | in | EG000021 | Puesta a tierra, protección contra rayos y sobretensiones
EC001626 | 7 | Base para dispositivo de captura de protección contra rayos | 6 | EF000167 | EFI00167 | N | Peso |  |  |  | EU570039 | kg | EU570420 | lb | EG000021 | Puesta a tierra, protección contra rayos y sobretensiones
EC001627 | 5 | Módulo de telecomunicación para pararrayos/descargador de sobretensiones | 1 | EF000003 |  | A | Tipo de montaje | 1 | EV005503 | Carril de perfil de sombrero 35 mm |  |  |  |  | EG000021 | Puesta a tierra, protección contra rayos y sobretensiones
EC001627 | 5 | Módulo de telecomunicación para pararrayos/descargador de sobretensiones | 1 | EF000003 |  | A | Tipo de montaje | 2 | EV000154 | Otros |  |  |  |  | EG000021 | Puesta a tierra, protección contra rayos y sobretensiones
EC001627 | 5 | Módulo de telecomunicación para pararrayos/descargador de sobretensiones | 2 | EF000010 |  | A | Modelo | 1 | EV000460 | CA |  |  |  |  | EG000021 | Puesta a tierra, protección contra rayos y sobretensiones
EC001627 | 5 | Módulo de telecomunicación para pararrayos/descargador de sobretensiones | 2 | EF000010 |  | A | Modelo | 2 | EV000612 | Intensidad giratoria |  |  |  |  | EG000021 | Puesta a tierra, protección contra rayos y sobretensiones
EC001627 | 5 | Módulo de telecomunicación para pararrayos/descargador de sobretensiones | 2 | EF000010 |  | A | Modelo | 3 | EV007514 | Acoplamiento de fibra óptica |  |  |  |  | EG000021 | Puesta a tierra, protección contra rayos y sobretensiones
EC001627 | 5 | Módulo de telecomunicación para pararrayos/descargador de sobretensiones | 2 | EF000010 |  | A | Modelo | 4 | EV000154 | Otros |  |  |  |  | EG000021 | Puesta a tierra, protección contra rayos y sobretensiones
EC001627 | 5 | Módulo de telecomunicación para pararrayos/descargador de sobretensiones | 3 | EF004207 |  | A | Forma de contacto | 1 | EV007626 | Contacto intercambio libre de potencial |  |  |  |  | EG000021 | Puesta a tierra, protección contra rayos y sobretensiones
EC001627 | 5 | Módulo de telecomunicación para pararrayos/descargador de sobretensiones | 3 | EF004207 |  | A | Forma de contacto | 2 | EV006675 | Contacto normalmente abierto (NA) |  |  |  |  | EG000021 | Puesta a tierra, protección contra rayos y sobretensiones
EC001627 | 5 | Módulo de telecomunicación para pararrayos/descargador de sobretensiones | 3 | EF004207 |  | A | Forma de contacto | 3 | EV000154 | Otros |  |  |  |  | EG000021 | Puesta a tierra, protección contra rayos y sobretensiones
EC001628 | 6 | Herramienta de inserción de electrodos / picas de puesta a tierra | 1 | EF000010 |  | A | Modelo | 1 | EV014767 | Soporte para martillo |  |  |  |  | EG000021 | Puesta a tierra, protección contra rayos y sobretensiones
EC001628 | 6 | Herramienta de inserción de electrodos / picas de puesta a tierra | 1 | EF000010 |  | A | Modelo | 2 | EV007368 | Inserciones de martillo |  |  |  |  | EG000021 | Puesta a tierra, protección contra rayos y sobretensiones
EC001628 | 6 | Herramienta de inserción de electrodos / picas de puesta a tierra | 1 | EF000010 |  | A | Modelo | 3 | EV007369 | Guía para martillo |  |  |  |  | EG000021 | Puesta a tierra, protección contra rayos y sobretensiones
EC001628 | 6 | Herramienta de inserción de electrodos / picas de puesta a tierra | 1 | EF000010 |  | A | Modelo | 4 | EV007370 | Plataforma para martillo |  |  |  |  | EG000021 | Puesta a tierra, protección contra rayos y sobretensiones
EC001628 | 6 | Herramienta de inserción de electrodos / picas de puesta a tierra | 1 | EF000010 |  | A | Modelo | 5 | EV001430 | Cabezal para percusión |  |  |  |  | EG000021 | Puesta a tierra, protección contra rayos y sobretensiones
EC001628 | 6 | Herramienta de inserción de electrodos / picas de puesta a tierra | 1 | EF000010 |  | A | Modelo | 6 | EV001431 | Punta de percusión |  |  |  |  | EG000021 | Puesta a tierra, protección contra rayos y sobretensiones
EC001628 | 6 | Herramienta de inserción de electrodos / picas de puesta a tierra | 2 | EF012397 | EFI12397 | R | Diámetro del conductor de tierra |  |  |  | EU570448 | mm | EU000051 | in | EG000021 | Puesta a tierra, protección contra rayos y sobretensiones
EC001628 | 6 | Herramienta de inserción de electrodos / picas de puesta a tierra | 3 | EF002169 |  | A | Material | 1 | EV000179 | Acero |  |  |  |  | EG000021 | Puesta a tierra, protección contra rayos y sobretensiones
EC001628 | 6 | Herramienta de inserción de electrodos / picas de puesta a tierra | 3 | EF002169 |  | A | Material | 2 | EV001432 | Hierro de fundición maleable |  |  |  |  | EG000021 | Puesta a tierra, protección contra rayos y sobretensiones
EC001628 | 6 | Herramienta de inserción de electrodos / picas de puesta a tierra | 3 | EF002169 |  | A | Material | 3 | EV006909 | Acero inoxidable V2A |  |  |  |  | EG000021 | Puesta a tierra, protección contra rayos y sobretensiones
EC001628 | 6 | Herramienta de inserción de electrodos / picas de puesta a tierra | 3 | EF002169 |  | A | Material | 4 | EV000154 | Otros |  |  |  |  | EG000021 | Puesta a tierra, protección contra rayos y sobretensiones
EC001628 | 6 | Herramienta de inserción de electrodos / picas de puesta a tierra | 4 | EF000139 |  | A | Tratamiento de superficie | 1 | EV000254 | Galvanizado en caliente |  |  |  |  | EG000021 | Puesta a tierra, protección contra rayos y sobretensiones
EC001628 | 6 | Herramienta de inserción de electrodos / picas de puesta a tierra | 4 | EF000139 |  | A | Tratamiento de superficie | 2 | EV006914 | Cobreado |  |  |  |  | EG000021 | Puesta a tierra, protección contra rayos y sobretensiones
EC001628 | 6 | Herramienta de inserción de electrodos / picas de puesta a tierra | 4 | EF000139 |  | A | Tratamiento de superficie | 3 | EV000154 | Otros |  |  |  |  | EG000021 | Puesta a tierra, protección contra rayos y sobretensiones
EC001628 | 6 | Herramienta de inserción de electrodos / picas de puesta a tierra | 4 | EF000139 |  | A | Tratamiento de superficie | 4 | EV006034 | Sin tratamiento |  |  |  |  | EG000021 | Puesta a tierra, protección contra rayos y sobretensiones
EC001628 | 6 | Herramienta de inserción de electrodos / picas de puesta a tierra | 5 | EF004194 |  | A | Adecuado para sistema de registro | 1 | EV007928 | Wacker |  |  |  |  | EG000021 | Puesta a tierra, protección contra rayos y sobretensiones
EC001628 | 6 | Herramienta de inserción de electrodos / picas de puesta a tierra | 5 | EF004194 |  | A | Adecuado para sistema de registro | 2 | EV007157 | Bosch |  |  |  |  | EG000021 | Puesta a tierra, protección contra rayos y sobretensiones
EC001628 | 6 | Herramienta de inserción de electrodos / picas de puesta a tierra | 5 | EF004194 |  | A | Adecuado para sistema de registro | 3 | EV007106 | Atlas Copco |  |  |  |  | EG000021 | Puesta a tierra, protección contra rayos y sobretensiones
EC001628 | 6 | Herramienta de inserción de electrodos / picas de puesta a tierra | 5 | EF004194 |  | A | Adecuado para sistema de registro | 4 | EV007381 | Hilti |  |  |  |  | EG000021 | Puesta a tierra, protección contra rayos y sobretensiones
EC001628 | 6 | Herramienta de inserción de electrodos / picas de puesta a tierra | 5 | EF004194 |  | A | Adecuado para sistema de registro | 5 | EV007174 | Cobra |  |  |  |  | EG000021 | Puesta a tierra, protección contra rayos y sobretensiones
EC001628 | 6 | Herramienta de inserción de electrodos / picas de puesta a tierra | 5 | EF004194 |  | A | Adecuado para sistema de registro | 6 | EV000154 | Otros |  |  |  |  | EG000021 | Puesta a tierra, protección contra rayos y sobretensiones
EC001629 | 6 | Lente para cámara/proyector | 1 | EF000073 |  | A | Adecuado para | 1 | EV007311 | Cámara |  |  |  |  | EG000041 | Electrónica de consumo
EC001629 | 6 | Lente para cámara/proyector | 1 | EF000073 |  | A | Adecuado para | 2 | EV007163 | Cámara de video portátil |  |  |  |  | EG000041 | Electrónica de consumo
EC001629 | 6 | Lente para cámara/proyector | 1 | EF000073 |  | A | Adecuado para | 3 | EV007630 | Proyector |  |  |  |  | EG000041 | Electrónica de consumo
EC001629 | 6 | Lente para cámara/proyector | 2 | EF000007 |  | A | Color | 1 | EV000270 | Gris |  |  |  |  | EG000041 | Electrónica de consumo
EC001629 | 6 | Lente para cámara/proyector | 2 | EF000007 |  | A | Color | 2 | EV000206 | Negro |  |  |  |  | EG000041 | Electrónica de consumo
EC001629 | 6 | Lente para cámara/proyector | 2 | EF000007 |  | A | Color | 3 | EV000205 | Plata |  |  |  |  | EG000041 | Electrónica de consumo
EC001629 | 6 | Lente para cámara/proyector | 2 | EF000007 |  | A | Color | 4 | EV000202 | Blanco |  |  |  |  | EG000041 | Electrónica de consumo
EC001629 | 6 | Lente para cámara/proyector | 2 | EF000007 |  | A | Color | 5 | EV000154 | Otros |  |  |  |  | EG000041 | Electrónica de consumo
EC001629 | 6 | Lente para cámara/proyector | 3 | EF013575 |  | L | Macro lente | [7 empty] | EG000041 | Electrónica de consumo
EC001629 | 6 | Lente para cámara/proyector | 4 | EF005412 |  | L | Objetivo gran angular | [7 empty] | EG000041 | Electrónica de consumo
EC001629 | 6 | Lente para cámara/proyector | 5 | EF005339 |  | L | Teleobjetivo | [7 empty] | EG000041 | Electrónica de consumo
EC001629 | 6 | Lente para cámara/proyector | 6 | EF013576 |  | A | Montaje de lente | 1 | EV003906 | Rosca |  |  |  |  | EG000041 | Electrónica de consumo
EC001629 | 6 | Lente para cámara/proyector | 6 | EF013576 |  | A | Montaje de lente | 2 | EV003701 | Bayoneta |  |  |  |  | EG000041 | Electrónica de consumo
EC001629 | 6 | Lente para cámara/proyector | 6 | EF013576 |  | A | Montaje de lente | 3 | EV000154 | Otros |  |  |  |  | EG000041 | Electrónica de consumo
EC001629 | 6 | Lente para cámara/proyector | 7 | EF004569 | EFI04569 | R | Tamaño de la distancia focal |  |  |  | EU570448 | mm | EU000051 | in | EG000041 | Electrónica de consumo
EC001629 | 6 | Lente para cámara/proyector | 8 | EF003712 | EFI03712 | N | Paso de rosca |  |  |  | EU570448 | mm | EU000051 | in | EG000041 | Electrónica de consumo
EC001629 | 6 | Lente para cámara/proyector | 9 | EF003563 |  | N | Tamaño del hilo (métrico) | [7 empty] | EG000041 | Electrónica de consumo
EC001630 | 8 | Televisor | 1 | EF002370 |  | A | Tecnología | 1 | EV000432 | LED |  |  |  |  | EG000041 | Electrónica de consumo
EC001630 | 8 | Televisor | 1 | EF002370 |  | A | Tecnología | 2 | EV000433 | LCD |  |  |  |  | EG000041 | Electrónica de consumo
EC001630 | 8 | Televisor | 1 | EF002370 |  | A | Tecnología | 3 | EV013763 | OLED |  |  |  |  | EG000041 | Electrónica de consumo
EC001630 | 8 | Televisor | 1 | EF002370 |  | A | Tecnología | 4 | EV004655 | Plasma |  |  |  |  | EG000041 | Electrónica de consumo
EC001630 | 8 | Televisor | 1 | EF002370 |  | A | Tecnología | 5 | EV000154 | Otros |  |  |  |  | EG000041 | Electrónica de consumo
EC001630 | 8 | Televisor | 2 | EF000738 | EFI00738 | N | Diagonal de pantalla visible |  |  |  | EU570399 | cm | EU000051 | in | EG000041 | Electrónica de consumo
EC001630 | 8 | Televisor | 3 | EF011634 |  | N | Diagonal de pantalla visible, en pulgadas |  |  |  | EU000051 | in |  |  | EG000041 | Electrónica de consumo
EC001630 | 8 | Televisor | 4 | EF002027 |  | A | Resolución | 1 | EV013768 | HD Ready |  |  |  |  | EG000041 | Electrónica de consumo
EC001630 | 8 | Televisor | 4 | EF002027 |  | A | Resolución | 2 | EV013767 | Full HD |  |  |  |  | EG000041 | Electrónica de consumo
EC001630 | 8 | Televisor | 4 | EF002027 |  | A | Resolución | 3 | EV016280 | 4K UHD |  |  |  |  | EG000041 | Electrónica de consumo
EC001630 | 8 | Televisor | 4 | EF002027 |  | A | Resolución | 4 | EV018199 | 8K UHD-II |  |  |  |  | EG000041 | Electrónica de consumo
EC001630 | 8 | Televisor | 4 | EF002027 |  | A | Resolución | 5 | EV000154 | Otros |  |  |  |  | EG000041 | Electrónica de consumo
EC001630 | 8 | Televisor | 5 | EF007735 |  | L | Sintonizador DVB-T | [7 empty] | EG000041 | Electrónica de consumo
EC001630 | 8 | Televisor | 6 | EF011638 |  | L | Sintonizador DVB-T2 (Codec H.264) | [7 empty] | EG000041 | Electrónica de consumo
EC001630 | 8 | Televisor | 7 | EF008853 |  | L | Sintonizador DVD-C | [7 empty] | EG000041 | Electrónica de consumo
EC001630 | 8 | Televisor | 8 | EF011639 |  | L | Sintonizador DVB-C2 | [7 empty] | EG000041 | Electrónica de consumo
EC001630 | 8 | Televisor | 9 | EF008854 |  | L | Sintonizador DVD-S | [7 empty] | EG000041 | Electrónica de consumo
EC001630 | 8 | Televisor | 10 | EF011640 |  | L | Sintonizador DVB-S2 | [7 empty] | EG000041 | Electrónica de consumo
EC001630 | 8 | Televisor | 11 | EF007620 |  | N | Número de puertos HDMI | [7 empty] | EG000041 | Electrónica de consumo
EC001630 | 8 | Televisor | 12 | EF008500 |  | N | Número de conexiones USB | [7 empty] | EG000041 | Electrónica de consumo
EC001630 | 8 | Televisor | 13 | EF000512 |  | N | Número de conexiones Scart | [7 empty] | EG000041 | Electrónica de consumo
EC001630 | 8 | Televisor | 14 | EF011637 |  | L | Smart-TV | [7 empty] | EG000041 | Electrónica de consumo
EC001630 | 8 | Televisor | 15 | EF003125 |  | L | Con unidad DVD | [7 empty] | EG000041 | Electrónica de consumo
EC001630 | 8 | Televisor | 16 | EF003313 |  | N | Frecuencia de actualización |  |  |  | EU570028 | Hz |  |  | EG000041 | Electrónica de consumo
EC001630 | 8 | Televisor | 17 | EF003122 |  | A | Tipo de procesador | 1 | EV013580 | Dual Core |  |  |  |  | EG000041 | Electrónica de consumo
EC001630 | 8 | Televisor | 17 | EF003122 |  | A | Tipo de procesador | 2 | EV013581 | Quad Core |  |  |  |  | EG000041 | Electrónica de consumo
EC001630 | 8 | Televisor | 17 | EF003122 |  | A | Tipo de procesador | 3 | EV013582 | Hex Core |  |  |  |  | EG000041 | Electrónica de consumo
EC001630 | 8 | Televisor | 17 | EF003122 |  | A | Tipo de procesador | 4 | EV000154 | Otros |  |  |  |  | EG000041 | Electrónica de consumo
EC001630 | 8 | Televisor | 18 | EF000167 | EFI00167 | N | Peso |  |  |  | EU570039 | kg | EU570420 | lb | EG000041 | Electrónica de consumo
EC001630 | 8 | Televisor | 19 | EF000008 | EFI00008 | N | Anchura |  |  |  | EU570448 | mm | EU000051 | in | EG000041 | Electrónica de consumo
EC001630 | 8 | Televisor | 20 | EF000040 | EFI00040 | N | Altura |  |  |  | EU570448 | mm | EU000051 | in | EG000041 | Electrónica de consumo
EC001630 | 8 | Televisor | 21 | EF000049 | EFI00049 | N | Profundidad |  |  |  | EU570448 | mm | EU000051 | in | EG000041 | Electrónica de consumo
EC001630 | 8 | Televisor | 22 | EF000007 |  | A | Color | 1 | EV000309 | Antracita |  |  |  |  | EG000041 | Electrónica de consumo
EC001630 | 8 | Televisor | 22 | EF000007 |  | A | Color | 2 | EV000279 | Beige |  |  |  |  | EG000041 | Electrónica de consumo
EC001630 | 8 | Televisor | 22 | EF000007 |  | A | Color | 3 | EV000080 | Azul |  |  |  |  | EG000041 | Electrónica de consumo
EC001630 | 8 | Televisor | 22 | EF000007 |  | A | Color | 4 | EV000234 | Amarillo |  |  |  |  | EG000041 | Electrónica de consumo
EC001630 | 8 | Televisor | 22 | EF000007 |  | A | Color | 5 | EV000119 | Dorado-Oro |  |  |  |  | EG000041 | Electrónica de consumo
EC001630 | 8 | Televisor | 22 | EF000007 |  | A | Color | 6 | EV000270 | Gris |  |  |  |  | EG000041 | Electrónica de consumo
EC001630 | 8 | Televisor | 22 | EF000007 |  | A | Color | 7 | EV000235 | Verde |  |  |  |  | EG000041 | Electrónica de consumo
EC001630 | 8 | Televisor | 22 | EF000007 |  | A | Color | 8 | EV000131 | Madera |  |  |  |  | EG000041 | Electrónica de consumo
EC001630 | 8 | Televisor | 22 | EF000007 |  | A | Color | 9 | EV000233 | Rojo |  |  |  |  | EG000041 | Electrónica de consumo
EC001630 | 8 | Televisor | 22 | EF000007 |  | A | Color | 10 | EV000206 | Negro |  |  |  |  | EG000041 | Electrónica de consumo
EC001630 | 8 | Televisor | 22 | EF000007 |  | A | Color | 11 | EV000205 | Plata |  |  |  |  | EG000041 | Electrónica de consumo
EC001630 | 8 | Televisor | 22 | EF000007 |  | A | Color | 12 | EV000300 | Titanio |  |  |  |  | EG000041 | Electrónica de consumo
EC001630 | 8 | Televisor | 22 | EF000007 |  | A | Color | 13 | EV000202 | Blanco |  |  |  |  | EG000041 | Electrónica de consumo
EC001630 | 8 | Televisor | 22 | EF000007 |  | A | Color | 14 | EV000154 | Otros |  |  |  |  | EG000041 | Electrónica de consumo
EC001630 | 8 | Televisor | 23 | EF000758 |  | A | Clase de eficiencia energética | 1 | EV010818 | A+++ |  |  |  |  | EG000041 | Electrónica de consumo
EC001630 | 8 | Televisor | 23 | EF000758 |  | A | Clase de eficiencia energética | 2 | EV007056 | A++ |  |  |  |  | EG000041 | Electrónica de consumo
EC001630 | 8 | Televisor | 23 | EF000758 |  | A | Clase de eficiencia energética | 3 | EV007055 | A+ |  |  |  |  | EG000041 | Electrónica de consumo
EC001630 | 8 | Televisor | 23 | EF000758 |  | A | Clase de eficiencia energética | 4 | EV000896 | A |  |  |  |  | EG000041 | Electrónica de consumo
EC001630 | 8 | Televisor | 23 | EF000758 |  | A | Clase de eficiencia energética | 5 | EV000074 | B |  |  |  |  | EG000041 | Electrónica de consumo
EC001630 | 8 | Televisor | 23 | EF000758 |  | A | Clase de eficiencia energética | 6 | EV000084 | C |  |  |  |  | EG000041 | Electrónica de consumo
EC001630 | 8 | Televisor | 23 | EF000758 |  | A | Clase de eficiencia energética | 7 | EV000413 | D |  |  |  |  | EG000041 | Electrónica de consumo
EC001630 | 8 | Televisor | 23 | EF000758 |  | A | Clase de eficiencia energética | 8 | EV000647 | E |  |  |  |  | EG000041 | Electrónica de consumo
EC001630 | 8 | Televisor | 23 | EF000758 |  | A | Clase de eficiencia energética | 9 | EV000334 | F |  |  |  |  | EG000041 | Electrónica de consumo
EC001630 | 8 | Televisor | 23 | EF000758 |  | A | Clase de eficiencia energética | 10 | EV004701 | G |  |  |  |  | EG000041 | Electrónica de consumo
EC001630 | 8 | Televisor | 24 | EF011635 |  | N | Consumo de potencia en funcionamiento |  |  |  | EU570054 | W |  |  | EG000041 | Electrónica de consumo
EC001630 | 8 | Televisor | 25 | EF007984 |  | N | Valor aproximado para el consumo anual de energía |  |  |  | EU570419 | kWh |  |  | EG000041 | Electrónica de consumo
EC001630 | 8 | Televisor | 26 | EF007997 |  | L | Interruptor de red | [7 empty] | EG000041 | Electrónica de consumo
EC001630 | 8 | Televisor | 27 | EF002009 |  | L | Modo hotel | [7 empty] | EG000041 | Electrónica de consumo
EC001630 | 8 | Televisor | 28 | EF014925 |  | L | Compatible con Apple HomeKit | [7 empty] | EG000041 | Electrónica de consumo
EC001630 | 8 | Televisor | 29 | EF014926 |  | L | Compatible con Google Assistant | [7 empty] | EG000041 | Electrónica de consumo
EC001630 | 8 | Televisor | 30 | EF014927 |  | L | Compatible con Amazon Alexa | [7 empty] | EG000041 | Electrónica de consumo
EC001630 | 8 | Televisor | 31 | EF011072 |  | L | Compatible IFTTT | [7 empty] | EG000041 | Electrónica de consumo
EC001634 | 5 | Sistema inalámbrico de audio/video | 1 | EF005271 |  | L | Transmisor | [7 empty] | EG000041 | Electrónica de consumo
EC001634 | 5 | Sistema inalámbrico de audio/video | 2 | EF004656 |  | L | Receptor | [7 empty] | EG000041 | Electrónica de consumo
EC001634 | 5 | Sistema inalámbrico de audio/video | 3 | EF000372 | EFI00372 | N | Alcance |  |  |  | EU570036 | m | EU571086 | ft | EG000041 | Electrónica de consumo
EC001635 | 6 | Accesorios para la videocámara | 1 | EF000215 |  | A | Tipo de accesorio/repuesto | 1 | EV007090 | Carcasa de aluminio |  |  |  |  | EG000041 | Electrónica de consumo
EC001635 | 6 | Accesorios para la videocámara | 1 | EF000215 |  | A | Tipo de accesorio/repuesto | 2 | EV007148 | Adaptador zapata para flash |  |  |  |  | EG000041 | Electrónica de consumo
EC001635 | 6 | Accesorios para la videocámara | 1 | EF000215 |  | A | Tipo de accesorio/repuesto | 3 | EV007298 | Juego de filtros |  |  |  |  | EG000041 | Electrónica de consumo
EC001635 | 6 | Accesorios para la videocámara | 1 | EF000215 |  | A | Tipo de accesorio/repuesto | 4 | EV007500 | Flash |  |  |  |  | EG000041 | Electrónica de consumo
EC001635 | 6 | Accesorios para la videocámara | 1 | EF000215 |  | A | Tipo de accesorio/repuesto | 5 | EV007770 | Trípode |  |  |  |  | EG000041 | Electrónica de consumo
EC001635 | 6 | Accesorios para la videocámara | 1 | EF000215 |  | A | Tipo de accesorio/repuesto | 6 | EV007861 | Bolsa de transporte |  |  |  |  | EG000041 | Electrónica de consumo
EC001635 | 6 | Accesorios para la videocámara | 1 | EF000215 |  | A | Tipo de accesorio/repuesto | 7 | EV007905 | Carcasa submarina |  |  |  |  | EG000041 | Electrónica de consumo
EC001635 | 6 | Accesorios para la videocámara | 1 | EF000215 |  | A | Tipo de accesorio/repuesto | 8 | EV000154 | Otros |  |  |  |  | EG000041 | Electrónica de consumo
EC001635 | 6 | Accesorios para la videocámara | 2 | EF013236 |  | L | Accesorio | [7 empty] | EG000041 | Electrónica de consumo
EC001635 | 6 | Accesorios para la videocámara | 3 | EF013237 |  | L | Recambio | [7 empty] | EG000041 | Electrónica de consumo
EC001636 | 6 | Accesorios para sistema de audio para coches | 1 | EF000215 |  | A | Tipo de accesorio/repuesto | 1 | EV007072 | Anillo de distancia |  |  |  |  | EG000041 | Electrónica de consumo
EC001636 | 6 | Accesorios para sistema de audio para coches | 1 | EF000215 |  | A | Tipo de accesorio/repuesto | 2 | EV007075 | Porcesador Alcroft 3 |  |  |  |  | EG000041 | Electrónica de consumo
EC001636 | 6 | Accesorios para sistema de audio para coches | 1 | EF000215 |  | A | Tipo de accesorio/repuesto | 3 | EV007314 | Derivación de frecuencia |  |  |  |  | EG000041 | Electrónica de consumo
EC001636 | 6 | Accesorios para sistema de audio para coches | 1 | EF000215 |  | A | Tipo de accesorio/repuesto | 4 | EV007340 | Filtro de sonido |  |  |  |  | EG000041 | Electrónica de consumo
EC001636 | 6 | Accesorios para sistema de audio para coches | 1 | EF000215 |  | A | Tipo de accesorio/repuesto | 5 | EV007494 | Rejilla de cubierta de altavoz |  |  |  |  | EG000041 | Electrónica de consumo
EC001636 | 6 | Accesorios para sistema de audio para coches | 1 | EF000215 |  | A | Tipo de accesorio/repuesto | 6 | EV003005 | Receptáculo vacío |  |  |  |  | EG000041 | Electrónica de consumo
EC001636 | 6 | Accesorios para sistema de audio para coches | 1 | EF000215 |  | A | Tipo de accesorio/repuesto | 7 | EV007738 | Controlador de señal |  |  |  |  | EG000041 | Electrónica de consumo
EC001636 | 6 | Accesorios para sistema de audio para coches | 1 | EF000215 |  | A | Tipo de accesorio/repuesto | 8 | EV007892 | Regulador |  |  |  |  | EG000041 | Electrónica de consumo
EC001636 | 6 | Accesorios para sistema de audio para coches | 1 | EF000215 |  | A | Tipo de accesorio/repuesto | 9 | EV000154 | Otros |  |  |  |  | EG000041 | Electrónica de consumo
EC001636 | 6 | Accesorios para sistema de audio para coches | 2 | EF013236 |  | L | Accesorio | [7 empty] | EG000041 | Electrónica de consumo
EC001636 | 6 | Accesorios para sistema de audio para coches | 3 | EF013237 |  | L | Recambio | [7 empty] | EG000041 | Electrónica de consumo
EC001637 | 7 | Accesorios de cámara digital (foto) | 1 | EF000215 |  | A | Tipo de accesorio/repuesto | 1 | EV007148 | Adaptador zapata para flash |  |  |  |  | EG000041 | Electrónica de consumo
EC001637 | 7 | Accesorios de cámara digital (foto) | 1 | EF000215 |  | A | Tipo de accesorio/repuesto | 2 | EV007298 | Juego de filtros |  |  |  |  | EG000041 | Electrónica de consumo
EC001637 | 7 | Accesorios de cámara digital (foto) | 1 | EF000215 |  | A | Tipo de accesorio/repuesto | 3 | EV010624 | Estuche para cámara |  |  |  |  | EG000041 | Electrónica de consumo
EC001637 | 7 | Accesorios de cámara digital (foto) | 1 | EF000215 |  | A | Tipo de accesorio/repuesto | 4 | EV007495 | Visor LCD |  |  |  |  | EG000041 | Electrónica de consumo
EC001637 | 7 | Accesorios de cámara digital (foto) | 1 | EF000215 |  | A | Tipo de accesorio/repuesto | 5 | EV007500 | Flash |  |  |  |  | EG000041 | Electrónica de consumo
EC001637 | 7 | Accesorios de cámara digital (foto) | 1 | EF000215 |  | A | Tipo de accesorio/repuesto | 6 | EV007770 | Trípode |  |  |  |  | EG000041 | Electrónica de consumo
EC001637 | 7 | Accesorios de cámara digital (foto) | 1 | EF000215 |  | A | Tipo de accesorio/repuesto | 7 | EV007905 | Carcasa submarina |  |  |  |  | EG000041 | Electrónica de consumo
EC001637 | 7 | Accesorios de cámara digital (foto) | 1 | EF000215 |  | A | Tipo de accesorio/repuesto | 8 | EV000154 | Otros |  |  |  |  | EG000041 | Electrónica de consumo
EC001637 | 7 | Accesorios de cámara digital (foto) | 2 | EF013236 |  | L | Accesorio | [7 empty] | EG000041 | Electrónica de consumo
EC001637 | 7 | Accesorios de cámara digital (foto) | 3 | EF013237 |  | L | Recambio | [7 empty] | EG000041 | Electrónica de consumo
EC001638 | 5 | Tapa para base de fusible D0 | 1 | EF001391 |  | N | Número de polos | [7 empty] | EG000020 | Disyuntores, fusibles
EC001638 | 5 | Tapa para base de fusible D0 | 2 | EF002566 |  | A | Tamaño de construcción | 1 | EV000087 | D01 |  |  |  |  | EG000020 | Disyuntores, fusibles
EC001638 | 5 | Tapa para base de fusible D0 | 2 | EF002566 |  | A | Tamaño de construcción | 2 | EV000088 | D02 |  |  |  |  | EG000020 | Disyuntores, fusibles
EC001638 | 5 | Tapa para base de fusible D0 | 2 | EF002566 |  | A | Tamaño de construcción | 3 | EV000089 | D03 |  |  |  |  | EG000020 | Disyuntores, fusibles
EC001638 | 5 | Tapa para base de fusible D0 | 2 | EF002566 |  | A | Tamaño de construcción | 4 | EV000154 | Otros |  |  |  |  | EG000020 | Disyuntores, fusibles
EC001641 | 6 | Contador de horas de servicio | 1 | EF000003 |  | A | Tipo de montaje | 1 | EV000384 | Montado superficial (escayola) |  |  |  |  | EG000045 | Contadores
EC001641 | 6 | Contador de horas de servicio | 1 | EF000003 |  | A | Tipo de montaje | 2 | EV008241 | Montaje frontal |  |  |  |  | EG000045 | Contadores
EC001641 | 6 | Contador de horas de servicio | 1 | EF000003 |  | A | Tipo de montaje | 3 | EV007113 | Montaje en panel y en superficie |  |  |  |  | EG000045 | Contadores
EC001641 | 6 | Contador de horas de servicio | 1 | EF000003 |  | A | Tipo de montaje | 4 | EV000242 | Carril DIN |  |  |  |  | EG000045 | Contadores
EC001641 | 6 | Contador de horas de servicio | 1 | EF000003 |  | A | Tipo de montaje | 5 | EV000134 | Instalación |  |  |  |  | EG000045 | Contadores
EC001641 | 6 | Contador de horas de servicio | 1 | EF000003 |  | A | Tipo de montaje | 6 | EV007548 | Con toma enchufable |  |  |  |  | EG000045 | Contadores
EC001641 | 6 | Contador de horas de servicio | 2 | EF000010 |  | A | Modelo | 1 | EV005641 | Analógico |  |  |  |  | EG000045 | Contadores
EC001641 | 6 | Contador de horas de servicio | 2 | EF000010 |  | A | Modelo | 2 | EV005572 | Digital |  |  |  |  | EG000045 | Contadores
EC001641 | 6 | Contador de horas de servicio | 3 | EF005440 |  | N | Rango de contaje |  |  |  | EU570410 | h |  |  | EG000045 | Contadores
EC001641 | 6 | Contador de horas de servicio | 4 | EF005207 |  | A | Función de reinicio | 1 | EV009005 | Botón pulsador de reinicio |  |  |  |  | EG000045 | Contadores
EC001641 | 6 | Contador de horas de servicio | 4 | EF005207 |  | A | Función de reinicio | 2 | EV009006 | Reinicio-entrada |  |  |  |  | EG000045 | Contadores
EC001641 | 6 | Contador de horas de servicio | 4 | EF005207 |  | A | Función de reinicio | 3 | EV009007 | Botón pulsador de reinicio / de entrada |  |  |  |  | EG000045 | Contadores
EC001641 | 6 | Contador de horas de servicio | 4 | EF005207 |  | A | Función de reinicio | 4 | EV000494 | Ninguno |  |  |  |  | EG000045 | Contadores
EC001641 | 6 | Contador de horas de servicio | 5 | EF004881 |  | L | Indicador de funcionamiento | [7 empty] | EG000045 | Contadores
EC001641 | 6 | Contador de horas de servicio | 6 | EF005555 |  | N | Número de caracteres | [7 empty] | EG000045 | Contadores
EC001641 | 6 | Contador de horas de servicio | 7 | EF003840 |  | R | Tensión de entrada |  |  |  | EU570079 | V |  |  | EG000045 | Contadores
EC001641 | 6 | Contador de horas de servicio | 8 | EF000187 |  | A | Tipo de tensión | 1 | EV000460 | CA |  |  |  |  | EG000045 | Contadores
EC001641 | 6 | Contador de horas de servicio | 8 | EF000187 |  | A | Tipo de tensión | 2 | EV000461 | CC |  |  |  |  | EG000045 | Contadores
EC001641 | 6 | Contador de horas de servicio | 8 | EF000187 |  | A | Tipo de tensión | 3 | EV000509 | CA/CC |  |  |  |  | EG000045 | Contadores
EC001641 | 6 | Contador de horas de servicio | 9 | EF006705 |  | R | Frecuencia de la tensión de entrada |  |  |  | EU570028 | Hz |  |  | EG000045 | Contadores
EC001641 | 6 | Contador de horas de servicio | 10 | EF001422 |  | A | Tipo de unidad | 1 | EV007575 | Red eléctrica sincrónica |  |  |  |  | EG000045 | Contadores
EC001641 | 6 | Contador de horas de servicio | 10 | EF001422 |  | A | Tipo de unidad | 2 | EV000489 | Cuarzo |  |  |  |  | EG000045 | Contadores
EC001641 | 6 | Contador de horas de servicio | 11 | EF006325 |  | N | Autonomía por día |  |  |  | EU570103 | s |  |  | EG000045 | Contadores
EC001641 | 6 | Contador de horas de servicio | 12 | EF000008 | EFI00008 | N | Anchura |  |  |  | EU570448 | mm | EU000051 | in | EG000045 | Contadores
EC001641 | 6 | Contador de horas de servicio | 13 | EF000040 | EFI00040 | N | Altura |  |  |  | EU570448 | mm | EU000051 | in | EG000045 | Contadores
EC001641 | 6 | Contador de horas de servicio | 14 | EF002950 |  | N | Anchura de unidades de división | [7 empty] | EG000045 | Contadores
EC001641 | 6 | Contador de horas de servicio | 15 | EF000218 | EFI00218 | N | Profundidad de instalación |  |  |  | EU570448 | mm | EU000051 | in | EG000045 | Contadores
EC001641 | 6 | Contador de horas de servicio | 16 | EF004689 | EFI04689 | N | Anchura de placa frontal |  |  |  | EU570448 | mm | EU000051 | in | EG000045 | Contadores
EC001641 | 6 | Contador de horas de servicio | 17 | EF004690 | EFI04690 | N | Altura del panel frontal |  |  |  | EU570448 | mm | EU000051 | in | EG000045 | Contadores
EC001641 | 6 | Contador de horas de servicio | 18 | EF004691 | EFI04691 | N | Diámetro de corte del panel frontal |  |  |  | EU570448 | mm | EU000051 | in | EG000045 | Contadores
EC001641 | 6 | Contador de horas de servicio | 19 | EF004507 | EFI04507 | N | Montaje hasta el máximo de espesor de pared |  |  |  | EU570448 | mm | EU000051 | in | EG000045 | Contadores
EC001641 | 6 | Contador de horas de servicio | 20 | EF005474 |  | A | Grado de protección (IP) | 1 | EV006404 | IP00 |  |  |  |  | EG000045 | Contadores
EC001641 | 6 | Contador de horas de servicio | 20 | EF005474 |  | A | Grado de protección (IP) | 2 | EV006606 | IP10 |  |  |  |  | EG000045 | Contadores
EC001641 | 6 | Contador de horas de servicio | 20 | EF005474 |  | A | Grado de protección (IP) | 3 | EV006607 | IP12 |  |  |  |  | EG000045 | Contadores
EC001641 | 6 | Contador de horas de servicio | 20 | EF005474 |  | A | Grado de protección (IP) | 4 | EV006405 | IP20 |  |  |  |  | EG000045 | Contadores
EC001641 | 6 | Contador de horas de servicio | 20 | EF005474 |  | A | Grado de protección (IP) | 5 | EV006406 | IP21 |  |  |  |  | EG000045 | Contadores
EC001641 | 6 | Contador de horas de servicio | 20 | EF005474 |  | A | Grado de protección (IP) | 6 | EV006608 | IP22 |  |  |  |  | EG000045 | Contadores
EC001641 | 6 | Contador de horas de servicio | 20 | EF005474 |  | A | Grado de protección (IP) | 7 | EV006407 | IP23 |  |  |  |  | EG000045 | Contadores
EC001641 | 6 | Contador de horas de servicio | 20 | EF005474 |  | A | Grado de protección (IP) | 8 | EV006408 | IP24 |  |  |  |  | EG000045 | Contadores
EC001641 | 6 | Contador de horas de servicio | 20 | EF005474 |  | A | Grado de protección (IP) | 9 | EV006409 | IP2X |  |  |  |  | EG000045 | Contadores
EC001641 | 6 | Contador de horas de servicio | 20 | EF005474 |  | A | Grado de protección (IP) | 10 | EV006410 | IP30 |  |  |  |  | EG000045 | Contadores
EC001641 | 6 | Contador de horas de servicio | 20 | EF005474 |  | A | Grado de protección (IP) | 11 | EV006411 | IP31 |  |  |  |  | EG000045 | Contadores
EC001641 | 6 | Contador de horas de servicio | 20 | EF005474 |  | A | Grado de protección (IP) | 12 | EV006412 | IP32 |  |  |  |  | EG000045 | Contadores
EC001641 | 6 | Contador de horas de servicio | 20 | EF005474 |  | A | Grado de protección (IP) | 13 | EV006609 | IP33 |  |  |  |  | EG000045 | Contadores
EC001641 | 6 | Contador de horas de servicio | 20 | EF005474 |  | A | Grado de protección (IP) | 14 | EV006413 | IP34 |  |  |  |  | EG000045 | Contadores
EC001641 | 6 | Contador de horas de servicio | 20 | EF005474 |  | A | Grado de protección (IP) | 15 | EV006414 | IP3X |  |  |  |  | EG000045 | Contadores
EC001641 | 6 | Contador de horas de servicio | 20 | EF005474 |  | A | Grado de protección (IP) | 16 | EV006415 | IP40 |  |  |  |  | EG000045 | Contadores
EC001641 | 6 | Contador de horas de servicio | 20 | EF005474 |  | A | Grado de protección (IP) | 17 | EV006416 | IP41 |  |  |  |  | EG000045 | Contadores
EC001641 | 6 | Contador de horas de servicio | 20 | EF005474 |  | A | Grado de protección (IP) | 18 | EV006417 | IP42 |  |  |  |  | EG000045 | Contadores
EC001641 | 6 | Contador de horas de servicio | 20 | EF005474 |  | A | Grado de protección (IP) | 19 | EV006610 | IP43 |  |  |  |  | EG000045 | Contadores
EC001641 | 6 | Contador de horas de servicio | 20 | EF005474 |  | A | Grado de protección (IP) | 20 | EV006418 | IP44 |  |  |  |  | EG000045 | Contadores
EC001641 | 6 | Contador de horas de servicio | 20 | EF005474 |  | A | Grado de protección (IP) | 21 | EV006611 | IP45 |  |  |  |  | EG000045 | Contadores
EC001641 | 6 | Contador de horas de servicio | 20 | EF005474 |  | A | Grado de protección (IP) | 22 | EV006612 | IP50 |  |  |  |  | EG000045 | Contadores
EC001641 | 6 | Contador de horas de servicio | 20 | EF005474 |  | A | Grado de protección (IP) | 23 | EV006613 | IP52 |  |  |  |  | EG000045 | Contadores
EC001641 | 6 | Contador de horas de servicio | 20 | EF005474 |  | A | Grado de protección (IP) | 24 | EV006614 | IP53 |  |  |  |  | EG000045 | Contadores
EC001641 | 6 | Contador de horas de servicio | 20 | EF005474 |  | A | Grado de protección (IP) | 25 | EV006419 | IP54 |  |  |  |  | EG000045 | Contadores
EC001641 | 6 | Contador de horas de servicio | 20 | EF005474 |  | A | Grado de protección (IP) | 26 | EV006420 | IP55 |  |  |  |  | EG000045 | Contadores
EC001641 | 6 | Contador de horas de servicio | 20 | EF005474 |  | A | Grado de protección (IP) | 27 | EV006615 | IP56 |  |  |  |  | EG000045 | Contadores
EC001641 | 6 | Contador de horas de servicio | 20 | EF005474 |  | A | Grado de protección (IP) | 28 | EV006616 | IP57 |  |  |  |  | EG000045 | Contadores
EC001641 | 6 | Contador de horas de servicio | 20 | EF005474 |  | A | Grado de protección (IP) | 29 | EV006617 | IP58 |  |  |  |  | EG000045 | Contadores
EC001641 | 6 | Contador de horas de servicio | 20 | EF005474 |  | A | Grado de protección (IP) | 30 | EV006618 | IP64 |  |  |  |  | EG000045 | Contadores
EC001641 | 6 | Contador de horas de servicio | 20 | EF005474 |  | A | Grado de protección (IP) | 31 | EV006421 | IP65 |  |  |  |  | EG000045 | Contadores
EC001641 | 6 | Contador de horas de servicio | 20 | EF005474 |  | A | Grado de protección (IP) | 32 | EV006422 | IP66 |  |  |  |  | EG000045 | Contadores
EC001641 | 6 | Contador de horas de servicio | 20 | EF005474 |  | A | Grado de protección (IP) | 33 | EV006423 | IP67 |  |  |  |  | EG000045 | Contadores
EC001641 | 6 | Contador de horas de servicio | 20 | EF005474 |  | A | Grado de protección (IP) | 34 | EV006619 | IP68 |  |  |  |  | EG000045 | Contadores
EC001641 | 6 | Contador de horas de servicio | 20 | EF005474 |  | A | Grado de protección (IP) | 35 | EV006620 | IPX0 |  |  |  |  | EG000045 | Contadores
EC001641 | 6 | Contador de horas de servicio | 20 | EF005474 |  | A | Grado de protección (IP) | 36 | EV006621 | IPX4 |  |  |  |  | EG000045 | Contadores
EC001641 | 6 | Contador de horas de servicio | 20 | EF005474 |  | A | Grado de protección (IP) | 37 | EV006622 | IPX7 |  |  |  |  | EG000045 | Contadores
EC001641 | 6 | Contador de horas de servicio | 20 | EF005474 |  | A | Grado de protección (IP) | 38 | EV000154 | Otros |  |  |  |  | EG000045 | Contadores
EC001641 | 6 | Contador de horas de servicio | 21 | EF011959 |  | A | Grado de protección (NEMA) | 1 | EV000599 | 1 |  |  |  |  | EG000045 | Contadores
EC001641 | 6 | Contador de horas de servicio | 21 | EF011959 |  | A | Grado de protección (NEMA) | 2 | EV000600 | 2 |  |  |  |  | EG000045 | Contadores
EC001641 | 6 | Contador de horas de servicio | 21 | EF011959 |  | A | Grado de protección (NEMA) | 3 | EV000069 | 3 |  |  |  |  | EG000045 | Contadores
EC001641 | 6 | Contador de horas de servicio | 21 | EF011959 |  | A | Grado de protección (NEMA) | 4 | EV014035 | 3R |  |  |  |  | EG000045 | Contadores
EC001641 | 6 | Contador de horas de servicio | 21 | EF011959 |  | A | Grado de protección (NEMA) | 5 | EV000070 | 4 |  |  |  |  | EG000045 | Contadores
EC001641 | 6 | Contador de horas de servicio | 21 | EF011959 |  | A | Grado de protección (NEMA) | 6 | EV014040 | 4X |  |  |  |  | EG000045 | Contadores
EC001641 | 6 | Contador de horas de servicio | 21 | EF011959 |  | A | Grado de protección (NEMA) | 7 | EV002393 | 6 |  |  |  |  | EG000045 | Contadores
EC001641 | 6 | Contador de horas de servicio | 21 | EF011959 |  | A | Grado de protección (NEMA) | 8 | EV014041 | 6P |  |  |  |  | EG000045 | Contadores
EC001641 | 6 | Contador de horas de servicio | 21 | EF011959 |  | A | Grado de protección (NEMA) | 9 | EV007990 | 12 |  |  |  |  | EG000045 | Contadores
EC001641 | 6 | Contador de horas de servicio | 21 | EF011959 |  | A | Grado de protección (NEMA) | 10 | EV022254 | 13 |  |  |  |  | EG000045 | Contadores
EC001641 | 6 | Contador de horas de servicio | 21 | EF011959 |  | A | Grado de protección (NEMA) | 11 | EV000154 | Otros |  |  |  |  | EG000045 | Contadores
EC001642 | 5 | Elemento fusible D0 | 1 | EF002566 |  | A | Tamaño de construcción | 1 | EV000087 | D01 |  |  |  |  | EG000020 | Disyuntores, fusibles
EC001642 | 5 | Elemento fusible D0 | 1 | EF002566 |  | A | Tamaño de construcción | 2 | EV000088 | D02 |  |  |  |  | EG000020 | Disyuntores, fusibles
EC001642 | 5 | Elemento fusible D0 | 1 | EF002566 |  | A | Tamaño de construcción | 3 | EV000089 | D03 |  |  |  |  | EG000020 | Disyuntores, fusibles
EC001642 | 5 | Elemento fusible D0 | 1 | EF002566 |  | A | Tamaño de construcción | 4 | EV000154 | Otros |  |  |  |  | EG000020 | Disyuntores, fusibles
EC001642 | 5 | Elemento fusible D0 | 2 | EF000227 |  | N | Corriente nominal (medida) |  |  |  | EU570459 | A |  |  | EG000020 | Disyuntores, fusibles
EC001642 | 5 | Elemento fusible D0 | 3 | EF000228 |  | N | Tensión de dimensionamiento |  |  |  | EU570079 | V |  |  | EG000020 | Disyuntores, fusibles
EC001642 | 5 | Elemento fusible D0 | 4 | EF000931 |  | A | Código de color | 1 | EV000080 | Azul |  |  |  |  | EG000020 | Disyuntores, fusibles
EC001642 | 5 | Elemento fusible D0 | 4 | EF000931 |  | A | Código de color | 2 | EV000083 | Marrón |  |  |  |  | EG000020 | Disyuntores, fusibles
EC001642 | 5 | Elemento fusible D0 | 4 | EF000931 |  | A | Código de color | 3 | EV000234 | Amarillo |  |  |  |  | EG000020 | Disyuntores, fusibles
EC001642 | 5 | Elemento fusible D0 | 4 | EF000931 |  | A | Código de color | 4 | EV000270 | Gris |  |  |  |  | EG000020 | Disyuntores, fusibles
EC001642 | 5 | Elemento fusible D0 | 4 | EF000931 |  | A | Código de color | 5 | EV000235 | Verde |  |  |  |  | EG000020 | Disyuntores, fusibles
EC001642 | 5 | Elemento fusible D0 | 4 | EF000931 |  | A | Código de color | 6 | EV000138 | Cobre |  |  |  |  | EG000020 | Disyuntores, fusibles
EC001642 | 5 | Elemento fusible D0 | 4 | EF000931 |  | A | Código de color | 7 | EV000258 | Rosa |  |  |  |  | EG000020 | Disyuntores, fusibles
EC001642 | 5 | Elemento fusible D0 | 4 | EF000931 |  | A | Código de color | 8 | EV000233 | Rojo |  |  |  |  | EG000020 | Disyuntores, fusibles
EC001642 | 5 | Elemento fusible D0 | 4 | EF000931 |  | A | Código de color | 9 | EV000206 | Negro |  |  |  |  | EG000020 | Disyuntores, fusibles
EC001642 | 5 | Elemento fusible D0 | 4 | EF000931 |  | A | Código de color | 10 | EV000205 | Plata |  |  |  |  | EG000020 | Disyuntores, fusibles
EC001642 | 5 | Elemento fusible D0 | 4 | EF000931 |  | A | Código de color | 11 | EV000202 | Blanco |  |  |  |  | EG000020 | Disyuntores, fusibles
EC001642 | 5 | Elemento fusible D0 | 4 | EF000931 |  | A | Código de color | 12 | EV000154 | Otros |  |  |  |  | EG000020 | Disyuntores, fusibles
EC001642 | 5 | Elemento fusible D0 | 4 | EF000931 |  | A | Código de color | 13 | EV000494 | Ninguno |  |  |  |  | EG000020 | Disyuntores, fusibles
EC001642 | 5 | Elemento fusible D0 | 5 | EF002572 |  | A | Clase de operación | 1 | EV005307 | aM (protección de equipos de conmutación) |  |  |  |  | EG000020 | Disyuntores, fusibles
EC001642 | 5 | Elemento fusible D0 | 5 | EF002572 |  | A | Clase de operación | 2 | EV005309 | aR (protección suplementaria de semiconductores) |  |  |  |  | EG000020 | Disyuntores, fusibles
EC001642 | 5 | Elemento fusible D0 | 5 | EF002572 |  | A | Clase de operación | 3 | EV005306 | gL/gG (protección de cable/equipo) |  |  |  |  | EG000020 | Disyuntores, fusibles
EC001642 | 5 | Elemento fusible D0 | 5 | EF002572 |  | A | Clase de operación | 4 | EV005308 | gR (protección de semiconductores de uso general) |  |  |  |  | EG000020 | Disyuntores, fusibles
EC001642 | 5 | Elemento fusible D0 | 5 | EF002572 |  | A | Clase de operación | 5 | EV000154 | Otros |  |  |  |  | EG000020 | Disyuntores, fusibles
EC001643 | 5 | Tapón roscado para fusible D0 | 1 | EF002566 |  | A | Tamaño de construcción | 1 | EV000087 | D01 |  |  |  |  | EG000020 | Disyuntores, fusibles
EC001643 | 5 | Tapón roscado para fusible D0 | 1 | EF002566 |  | A | Tamaño de construcción | 2 | EV000088 | D02 |  |  |  |  | EG000020 | Disyuntores, fusibles
EC001643 | 5 | Tapón roscado para fusible D0 | 1 | EF002566 |  | A | Tamaño de construcción | 3 | EV000089 | D03 |  |  |  |  | EG000020 | Disyuntores, fusibles
EC001643 | 5 | Tapón roscado para fusible D0 | 1 | EF002566 |  | A | Tamaño de construcción | 4 | EV000154 | Otros |  |  |  |  | EG000020 | Disyuntores, fusibles
EC001643 | 5 | Tapón roscado para fusible D0 | 2 | EF002169 |  | A | Material | 1 | EV000139 | Plástico |  |  |  |  | EG000020 | Disyuntores, fusibles
EC001643 | 5 | Tapón roscado para fusible D0 | 2 | EF002169 |  | A | Material | 2 | EV000162 | Porcelana |  |  |  |  | EG000020 | Disyuntores, fusibles
EC001643 | 5 | Tapón roscado para fusible D0 | 2 | EF002169 |  | A | Material | 3 | EV000154 | Otros |  |  |  |  | EG000020 | Disyuntores, fusibles
EC001644 | 5 | Base de fusible D0 | 1 | EF001391 |  | N | Número de polos | [7 empty] | EG000020 | Disyuntores, fusibles
EC001644 | 5 | Base de fusible D0 | 2 | EF002566 |  | A | Tamaño de construcción | 1 | EV000087 | D01 |  |  |  |  | EG000020 | Disyuntores, fusibles
EC001644 | 5 | Base de fusible D0 | 2 | EF002566 |  | A | Tamaño de construcción | 2 | EV000088 | D02 |  |  |  |  | EG000020 | Disyuntores, fusibles
EC001644 | 5 | Base de fusible D0 | 2 | EF002566 |  | A | Tamaño de construcción | 3 | EV000089 | D03 |  |  |  |  | EG000020 | Disyuntores, fusibles
EC001644 | 5 | Base de fusible D0 | 2 | EF002566 |  | A | Tamaño de construcción | 4 | EV000154 | Otros |  |  |  |  | EG000020 | Disyuntores, fusibles
EC001644 | 5 | Base de fusible D0 | 3 | EF002169 |  | A | Material | 1 | EV000139 | Plástico |  |  |  |  | EG000020 | Disyuntores, fusibles
EC001644 | 5 | Base de fusible D0 | 3 | EF002169 |  | A | Material | 2 | EV000162 | Porcelana |  |  |  |  | EG000020 | Disyuntores, fusibles
EC001644 | 5 | Base de fusible D0 | 3 | EF002169 |  | A | Material | 3 | EV000154 | Otros |  |  |  |  | EG000020 | Disyuntores, fusibles
EC001644 | 5 | Base de fusible D0 | 4 | EF004475 |  | L | Versión con cubierta | [7 empty] | EG000020 | Disyuntores, fusibles
EC001644 | 5 | Base de fusible D0 | 5 | EF000003 |  | A | Tipo de montaje | 1 | EV000405 | Montaje inferior |  |  |  |  | EG000020 | Disyuntores, fusibles
EC001644 | 5 | Base de fusible D0 | 5 | EF000003 |  | A | Tipo de montaje | 2 | EV000242 | Carril DIN |  |  |  |  | EG000020 | Disyuntores, fusibles
EC001644 | 5 | Base de fusible D0 | 5 | EF000003 |  | A | Tipo de montaje | 3 | EV002160 | Sistema de carriles |  |  |  |  | EG000020 | Disyuntores, fusibles
EC001644 | 5 | Base de fusible D0 | 5 | EF000003 |  | A | Tipo de montaje | 4 | EV002068 | Montaje rápido |  |  |  |  | EG000020 | Disyuntores, fusibles
EC001644 | 5 | Base de fusible D0 | 5 | EF000003 |  | A | Tipo de montaje | 5 | EV000717 | Fijación mediante rosca |  |  |  |  | EG000020 | Disyuntores, fusibles
EC001644 | 5 | Base de fusible D0 | 5 | EF000003 |  | A | Tipo de montaje | 6 | EV000154 | Otros |  |  |  |  | EG000020 | Disyuntores, fusibles
EC001644 | 5 | Base de fusible D0 | 6 | EF000228 |  | N | Tensión de dimensionamiento |  |  |  | EU570079 | V |  |  | EG000020 | Disyuntores, fusibles
EC001644 | 5 | Base de fusible D0 | 7 | EF000227 |  | N | Corriente nominal (medida) |  |  |  | EU570459 | A |  |  | EG000020 | Disyuntores, fusibles
EC001645 | 6 | Interruptor crepuscular para instalación en serie | 1 | EF000228 |  | N | Tensión de dimensionamiento |  |  |  | EU570079 | V |  |  | EG000062 | Aparamenta para montaje en carril DIN / armario
EC001645 | 6 | Interruptor crepuscular para instalación en serie | 2 | EF001663 |  | R | Frecuencia de medida nominal |  |  |  | EU570028 | Hz |  |  | EG000062 | Aparamenta para montaje en carril DIN / armario
EC001645 | 6 | Interruptor crepuscular para instalación en serie | 3 | EF004952 |  | N | Carga máxima de lámpara incandescente |  |  |  | EU570054 | W |  |  | EG000062 | Aparamenta para montaje en carril DIN / armario
EC001645 | 6 | Interruptor crepuscular para instalación en serie | 4 | EF004971 |  | N | Carga máxima de la lámpara fluorescente |  |  |  | EU000022 | VA |  |  | EG000062 | Aparamenta para montaje en carril DIN / armario
EC001645 | 6 | Interruptor crepuscular para instalación en serie | 5 | EF004972 |  | N | Carga máxima de la lámpara fluorescente (circuito dúo) |  |  |  | EU000022 | VA |  |  | EG000062 | Aparamenta para montaje en carril DIN / armario
EC001645 | 6 | Interruptor crepuscular para instalación en serie | 6 | EF004973 |  | N | Carga máxima de la lámpara fluorescente (compensado en paralelo) |  |  |  | EU000022 | VA |  |  | EG000062 | Aparamenta para montaje en carril DIN / armario
EC001645 | 6 | Interruptor crepuscular para instalación en serie | 7 | EF015953 |  | N | Potencia máxima de LED |  |  |  | EU570054 | W |  |  | EG000062 | Aparamenta para montaje en carril DIN / armario
EC001645 | 6 | Interruptor crepuscular para instalación en serie | 8 | EF004920 |  | N | Corriente máxima de conmutación (cos phi = 0,6) |  |  |  | EU570459 | A |  |  | EG000062 | Aparamenta para montaje en carril DIN / armario
EC001645 | 6 | Interruptor crepuscular para instalación en serie | 9 | EF006706 |  | N | Corriente nominal de conmutación |  |  |  | EU570459 | A |  |  | EG000062 | Aparamenta para montaje en carril DIN / armario
EC001645 | 6 | Interruptor crepuscular para instalación en serie | 10 | EF006708 |  | R | Rango de ajuste del valor de brillo |  |  |  | EU570106 | lx |  |  | EG000062 | Aparamenta para montaje en carril DIN / armario
EC001645 | 6 | Interruptor crepuscular para instalación en serie | 11 | EF005062 |  | L | Con apagado nocturno programable | [7 empty] | EG000062 | Aparamenta para montaje en carril DIN / armario
EC001645 | 6 | Interruptor crepuscular para instalación en serie | 12 | EF005335 |  | L | Entrada de pulsador | [7 empty] | EG000062 | Aparamenta para montaje en carril DIN / armario
EC001645 | 6 | Interruptor crepuscular para instalación en serie | 13 | EF004515 |  | N | Sensor de luz de tensión nominal |  |  |  | EU570079 | V |  |  | EG000062 | Aparamenta para montaje en carril DIN / armario
EC001645 | 6 | Interruptor crepuscular para instalación en serie | 14 | EF004970 | EFI04970 | N | Longitud máxima del conductor sensor de luz |  |  |  | EU570036 | m | EU571086 | ft | EG000062 | Aparamenta para montaje en carril DIN / armario
EC001645 | 6 | Interruptor crepuscular para instalación en serie | 15 | EF006709 |  | A | Clase de protección de sensor de luz | 1 | EV000582 | I |  |  |  |  | EG000062 | Aparamenta para montaje en carril DIN / armario
EC001645 | 6 | Interruptor crepuscular para instalación en serie | 15 | EF006709 |  | A | Clase de protección de sensor de luz | 2 | EV000583 | II |  |  |  |  | EG000062 | Aparamenta para montaje en carril DIN / armario
EC001645 | 6 | Interruptor crepuscular para instalación en serie | 15 | EF006709 |  | A | Clase de protección de sensor de luz | 3 | EV006167 | III |  |  |  |  | EG000062 | Aparamenta para montaje en carril DIN / armario
EC001645 | 6 | Interruptor crepuscular para instalación en serie | 16 | EF006710 |  | A | Tipo de montaje del sensor de luz | 1 | EV000134 | Instalación |  |  |  |  | EG000062 | Aparamenta para montaje en carril DIN / armario
EC001645 | 6 | Interruptor crepuscular para instalación en serie | 16 | EF006710 |  | A | Tipo de montaje del sensor de luz | 2 | EV009508 | Extensión de pared |  |  |  |  | EG000062 | Aparamenta para montaje en carril DIN / armario
EC001645 | 6 | Interruptor crepuscular para instalación en serie | 16 | EF006710 |  | A | Tipo de montaje del sensor de luz | 3 | EV000154 | Otros |  |  |  |  | EG000062 | Aparamenta para montaje en carril DIN / armario
EC001645 | 6 | Interruptor crepuscular para instalación en serie | 17 | EF000003 |  | A | Tipo de montaje | 1 | EV000242 | Carril DIN |  |  |  |  | EG000062 | Aparamenta para montaje en carril DIN / armario
EC001645 | 6 | Interruptor crepuscular para instalación en serie | 17 | EF000003 |  | A | Tipo de montaje | 2 | EV000154 | Otros |  |  |  |  | EG000062 | Aparamenta para montaje en carril DIN / armario
EC001645 | 6 | Interruptor crepuscular para instalación en serie | 18 | EF002950 |  | N | Anchura de unidades de división | [7 empty] | EG000062 | Aparamenta para montaje en carril DIN / armario
EC001645 | 6 | Interruptor crepuscular para instalación en serie | 19 | EF000218 | EFI00218 | N | Profundidad de instalación |  |  |  | EU570448 | mm | EU000051 | in | EG000062 | Aparamenta para montaje en carril DIN / armario
EC001645 | 6 | Interruptor crepuscular para instalación en serie | 20 | EF005474 |  | A | Grado de protección (IP) | 1 | EV006404 | IP00 |  |  |  |  | EG000062 | Aparamenta para montaje en carril DIN / armario
EC001645 | 6 | Interruptor crepuscular para instalación en serie | 20 | EF005474 |  | A | Grado de protección (IP) | 2 | EV006606 | IP10 |  |  |  |  | EG000062 | Aparamenta para montaje en carril DIN / armario
EC001645 | 6 | Interruptor crepuscular para instalación en serie | 20 | EF005474 |  | A | Grado de protección (IP) | 3 | EV006607 | IP12 |  |  |  |  | EG000062 | Aparamenta para montaje en carril DIN / armario
EC001645 | 6 | Interruptor crepuscular para instalación en serie | 20 | EF005474 |  | A | Grado de protección (IP) | 4 | EV006405 | IP20 |  |  |  |  | EG000062 | Aparamenta para montaje en carril DIN / armario
EC001645 | 6 | Interruptor crepuscular para instalación en serie | 20 | EF005474 |  | A | Grado de protección (IP) | 5 | EV006406 | IP21 |  |  |  |  | EG000062 | Aparamenta para montaje en carril DIN / armario
EC001645 | 6 | Interruptor crepuscular para instalación en serie | 20 | EF005474 |  | A | Grado de protección (IP) | 6 | EV006608 | IP22 |  |  |  |  | EG000062 | Aparamenta para montaje en carril DIN / armario
EC001645 | 6 | Interruptor crepuscular para instalación en serie | 20 | EF005474 |  | A | Grado de protección (IP) | 7 | EV006407 | IP23 |  |  |  |  | EG000062 | Aparamenta para montaje en carril DIN / armario
EC001645 | 6 | Interruptor crepuscular para instalación en serie | 20 | EF005474 |  | A | Grado de protección (IP) | 8 | EV006408 | IP24 |  |  |  |  | EG000062 | Aparamenta para montaje en carril DIN / armario
EC001645 | 6 | Interruptor crepuscular para instalación en serie | 20 | EF005474 |  | A | Grado de protección (IP) | 9 | EV006409 | IP2X |  |  |  |  | EG000062 | Aparamenta para montaje en carril DIN / armario
EC001645 | 6 | Interruptor crepuscular para instalación en serie | 20 | EF005474 |  | A | Grado de protección (IP) | 10 | EV006410 | IP30 |  |  |  |  | EG000062 | Aparamenta para montaje en carril DIN / armario
EC001645 | 6 | Interruptor crepuscular para instalación en serie | 20 | EF005474 |  | A | Grado de protección (IP) | 11 | EV006411 | IP31 |  |  |  |  | EG000062 | Aparamenta para montaje en carril DIN / armario
EC001645 | 6 | Interruptor crepuscular para instalación en serie | 20 | EF005474 |  | A | Grado de protección (IP) | 12 | EV006412 | IP32 |  |  |  |  | EG000062 | Aparamenta para montaje en carril DIN / armario
EC001645 | 6 | Interruptor crepuscular para instalación en serie | 20 | EF005474 |  | A | Grado de protección (IP) | 13 | EV006609 | IP33 |  |  |  |  | EG000062 | Aparamenta para montaje en carril DIN / armario
EC001645 | 6 | Interruptor crepuscular para instalación en serie | 20 | EF005474 |  | A | Grado de protección (IP) | 14 | EV006413 | IP34 |  |  |  |  | EG000062 | Aparamenta para montaje en carril DIN / armario
EC001645 | 6 | Interruptor crepuscular para instalación en serie | 20 | EF005474 |  | A | Grado de protección (IP) | 15 | EV006414 | IP3X |  |  |  |  | EG000062 | Aparamenta para montaje en carril DIN / armario
EC001645 | 6 | Interruptor crepuscular para instalación en serie | 20 | EF005474 |  | A | Grado de protección (IP) | 16 | EV006415 | IP40 |  |  |  |  | EG000062 | Aparamenta para montaje en carril DIN / armario
EC001645 | 6 | Interruptor crepuscular para instalación en serie | 20 | EF005474 |  | A | Grado de protección (IP) | 17 | EV006416 | IP41 |  |  |  |  | EG000062 | Aparamenta para montaje en carril DIN / armario
EC001645 | 6 | Interruptor crepuscular para instalación en serie | 20 | EF005474 |  | A | Grado de protección (IP) | 18 | EV006417 | IP42 |  |  |  |  | EG000062 | Aparamenta para montaje en carril DIN / armario
EC001645 | 6 | Interruptor crepuscular para instalación en serie | 20 | EF005474 |  | A | Grado de protección (IP) | 19 | EV006610 | IP43 |  |  |  |  | EG000062 | Aparamenta para montaje en carril DIN / armario
EC001645 | 6 | Interruptor crepuscular para instalación en serie | 20 | EF005474 |  | A | Grado de protección (IP) | 20 | EV006418 | IP44 |  |  |  |  | EG000062 | Aparamenta para montaje en carril DIN / armario
EC001645 | 6 | Interruptor crepuscular para instalación en serie | 20 | EF005474 |  | A | Grado de protección (IP) | 21 | EV006611 | IP45 |  |  |  |  | EG000062 | Aparamenta para montaje en carril DIN / armario
EC001645 | 6 | Interruptor crepuscular para instalación en serie | 20 | EF005474 |  | A | Grado de protección (IP) | 22 | EV006612 | IP50 |  |  |  |  | EG000062 | Aparamenta para montaje en carril DIN / armario
EC001645 | 6 | Interruptor crepuscular para instalación en serie | 20 | EF005474 |  | A | Grado de protección (IP) | 23 | EV006613 | IP52 |  |  |  |  | EG000062 | Aparamenta para montaje en carril DIN / armario
EC001645 | 6 | Interruptor crepuscular para instalación en serie | 20 | EF005474 |  | A | Grado de protección (IP) | 24 | EV006614 | IP53 |  |  |  |  | EG000062 | Aparamenta para montaje en carril DIN / armario
EC001645 | 6 | Interruptor crepuscular para instalación en serie | 20 | EF005474 |  | A | Grado de protección (IP) | 25 | EV006419 | IP54 |  |  |  |  | EG000062 | Aparamenta para montaje en carril DIN / armario
EC001645 | 6 | Interruptor crepuscular para instalación en serie | 20 | EF005474 |  | A | Grado de protección (IP) | 26 | EV006420 | IP55 |  |  |  |  | EG000062 | Aparamenta para montaje en carril DIN / armario
EC001645 | 6 | Interruptor crepuscular para instalación en serie | 20 | EF005474 |  | A | Grado de protección (IP) | 27 | EV006615 | IP56 |  |  |  |  | EG000062 | Aparamenta para montaje en carril DIN / armario
EC001645 | 6 | Interruptor crepuscular para instalación en serie | 20 | EF005474 |  | A | Grado de protección (IP) | 28 | EV006616 | IP57 |  |  |  |  | EG000062 | Aparamenta para montaje en carril DIN / armario
EC001645 | 6 | Interruptor crepuscular para instalación en serie | 20 | EF005474 |  | A | Grado de protección (IP) | 29 | EV006617 | IP58 |  |  |  |  | EG000062 | Aparamenta para montaje en carril DIN / armario
EC001645 | 6 | Interruptor crepuscular para instalación en serie | 20 | EF005474 |  | A | Grado de protección (IP) | 30 | EV006618 | IP64 |  |  |  |  | EG000062 | Aparamenta para montaje en carril DIN / armario
EC001645 | 6 | Interruptor crepuscular para instalación en serie | 20 | EF005474 |  | A | Grado de protección (IP) | 31 | EV006421 | IP65 |  |  |  |  | EG000062 | Aparamenta para montaje en carril DIN / armario
EC001645 | 6 | Interruptor crepuscular para instalación en serie | 20 | EF005474 |  | A | Grado de protección (IP) | 32 | EV006422 | IP66 |  |  |  |  | EG000062 | Aparamenta para montaje en carril DIN / armario
EC001645 | 6 | Interruptor crepuscular para instalación en serie | 20 | EF005474 |  | A | Grado de protección (IP) | 33 | EV006423 | IP67 |  |  |  |  | EG000062 | Aparamenta para montaje en carril DIN / armario
EC001645 | 6 | Interruptor crepuscular para instalación en serie | 20 | EF005474 |  | A | Grado de protección (IP) | 34 | EV006619 | IP68 |  |  |  |  | EG000062 | Aparamenta para montaje en carril DIN / armario
EC001645 | 6 | Interruptor crepuscular para instalación en serie | 20 | EF005474 |  | A | Grado de protección (IP) | 35 | EV006620 | IPX0 |  |  |  |  | EG000062 | Aparamenta para montaje en carril DIN / armario
EC001645 | 6 | Interruptor crepuscular para instalación en serie | 20 | EF005474 |  | A | Grado de protección (IP) | 36 | EV006621 | IPX4 |  |  |  |  | EG000062 | Aparamenta para montaje en carril DIN / armario
EC001645 | 6 | Interruptor crepuscular para instalación en serie | 20 | EF005474 |  | A | Grado de protección (IP) | 37 | EV006622 | IPX7 |  |  |  |  | EG000062 | Aparamenta para montaje en carril DIN / armario
EC001645 | 6 | Interruptor crepuscular para instalación en serie | 20 | EF005474 |  | A | Grado de protección (IP) | 38 | EV000154 | Otros |  |  |  |  | EG000062 | Aparamenta para montaje en carril DIN / armario
EC001645 | 6 | Interruptor crepuscular para instalación en serie | 21 | EF005265 |  | A | Grado de protección (IP) sensor de luz | 1 | EV006404 | IP00 |  |  |  |  | EG000062 | Aparamenta para montaje en carril DIN / armario
EC001645 | 6 | Interruptor crepuscular para instalación en serie | 21 | EF005265 |  | A | Grado de protección (IP) sensor de luz | 2 | EV006606 | IP10 |  |  |  |  | EG000062 | Aparamenta para montaje en carril DIN / armario
EC001645 | 6 | Interruptor crepuscular para instalación en serie | 21 | EF005265 |  | A | Grado de protección (IP) sensor de luz | 3 | EV006607 | IP12 |  |  |  |  | EG000062 | Aparamenta para montaje en carril DIN / armario
EC001645 | 6 | Interruptor crepuscular para instalación en serie | 21 | EF005265 |  | A | Grado de protección (IP) sensor de luz | 4 | EV006405 | IP20 |  |  |  |  | EG000062 | Aparamenta para montaje en carril DIN / armario
EC001645 | 6 | Interruptor crepuscular para instalación en serie | 21 | EF005265 |  | A | Grado de protección (IP) sensor de luz | 5 | EV006406 | IP21 |  |  |  |  | EG000062 | Aparamenta para montaje en carril DIN / armario
EC001645 | 6 | Interruptor crepuscular para instalación en serie | 21 | EF005265 |  | A | Grado de protección (IP) sensor de luz | 6 | EV006608 | IP22 |  |  |  |  | EG000062 | Aparamenta para montaje en carril DIN / armario
EC001645 | 6 | Interruptor crepuscular para instalación en serie | 21 | EF005265 |  | A | Grado de protección (IP) sensor de luz | 7 | EV006407 | IP23 |  |  |  |  | EG000062 | Aparamenta para montaje en carril DIN / armario
EC001645 | 6 | Interruptor crepuscular para instalación en serie | 21 | EF005265 |  | A | Grado de protección (IP) sensor de luz | 8 | EV006408 | IP24 |  |  |  |  | EG000062 | Aparamenta para montaje en carril DIN / armario
EC001645 | 6 | Interruptor crepuscular para instalación en serie | 21 | EF005265 |  | A | Grado de protección (IP) sensor de luz | 9 | EV006409 | IP2X |  |  |  |  | EG000062 | Aparamenta para montaje en carril DIN / armario
EC001645 | 6 | Interruptor crepuscular para instalación en serie | 21 | EF005265 |  | A | Grado de protección (IP) sensor de luz | 10 | EV006410 | IP30 |  |  |  |  | EG000062 | Aparamenta para montaje en carril DIN / armario
EC001645 | 6 | Interruptor crepuscular para instalación en serie | 21 | EF005265 |  | A | Grado de protección (IP) sensor de luz | 11 | EV006411 | IP31 |  |  |  |  | EG000062 | Aparamenta para montaje en carril DIN / armario
EC001645 | 6 | Interruptor crepuscular para instalación en serie | 21 | EF005265 |  | A | Grado de protección (IP) sensor de luz | 12 | EV006412 | IP32 |  |  |  |  | EG000062 | Aparamenta para montaje en carril DIN / armario
EC001645 | 6 | Interruptor crepuscular para instalación en serie | 21 | EF005265 |  | A | Grado de protección (IP) sensor de luz | 13 | EV006609 | IP33 |  |  |  |  | EG000062 | Aparamenta para montaje en carril DIN / armario
EC001645 | 6 | Interruptor crepuscular para instalación en serie | 21 | EF005265 |  | A | Grado de protección (IP) sensor de luz | 14 | EV006413 | IP34 |  |  |  |  | EG000062 | Aparamenta para montaje en carril DIN / armario
EC001645 | 6 | Interruptor crepuscular para instalación en serie | 21 | EF005265 |  | A | Grado de protección (IP) sensor de luz | 15 | EV006414 | IP3X |  |  |  |  | EG000062 | Aparamenta para montaje en carril DIN / armario
EC001645 | 6 | Interruptor crepuscular para instalación en serie | 21 | EF005265 |  | A | Grado de protección (IP) sensor de luz | 16 | EV006415 | IP40 |  |  |  |  | EG000062 | Aparamenta para montaje en carril DIN / armario
EC001645 | 6 | Interruptor crepuscular para instalación en serie | 21 | EF005265 |  | A | Grado de protección (IP) sensor de luz | 17 | EV006416 | IP41 |  |  |  |  | EG000062 | Aparamenta para montaje en carril DIN / armario
EC001645 | 6 | Interruptor crepuscular para instalación en serie | 21 | EF005265 |  | A | Grado de protección (IP) sensor de luz | 18 | EV006417 | IP42 |  |  |  |  | EG000062 | Aparamenta para montaje en carril DIN / armario
EC001645 | 6 | Interruptor crepuscular para instalación en serie | 21 | EF005265 |  | A | Grado de protección (IP) sensor de luz | 19 | EV006610 | IP43 |  |  |  |  | EG000062 | Aparamenta para montaje en carril DIN / armario
EC001645 | 6 | Interruptor crepuscular para instalación en serie | 21 | EF005265 |  | A | Grado de protección (IP) sensor de luz | 20 | EV006418 | IP44 |  |  |  |  | EG000062 | Aparamenta para montaje en carril DIN / armario
EC001645 | 6 | Interruptor crepuscular para instalación en serie | 21 | EF005265 |  | A | Grado de protección (IP) sensor de luz | 21 | EV006611 | IP45 |  |  |  |  | EG000062 | Aparamenta para montaje en carril DIN / armario
EC001645 | 6 | Interruptor crepuscular para instalación en serie | 21 | EF005265 |  | A | Grado de protección (IP) sensor de luz | 22 | EV006612 | IP50 |  |  |  |  | EG000062 | Aparamenta para montaje en carril DIN / armario
EC001645 | 6 | Interruptor crepuscular para instalación en serie | 21 | EF005265 |  | A | Grado de protección (IP) sensor de luz | 23 | EV006613 | IP52 |  |  |  |  | EG000062 | Aparamenta para montaje en carril DIN / armario
EC001645 | 6 | Interruptor crepuscular para instalación en serie | 21 | EF005265 |  | A | Grado de protección (IP) sensor de luz | 24 | EV006614 | IP53 |  |  |  |  | EG000062 | Aparamenta para montaje en carril DIN / armario
EC001645 | 6 | Interruptor crepuscular para instalación en serie | 21 | EF005265 |  | A | Grado de protección (IP) sensor de luz | 25 | EV006419 | IP54 |  |  |  |  | EG000062 | Aparamenta para montaje en carril DIN / armario
EC001645 | 6 | Interruptor crepuscular para instalación en serie | 21 | EF005265 |  | A | Grado de protección (IP) sensor de luz | 26 | EV006420 | IP55 |  |  |  |  | EG000062 | Aparamenta para montaje en carril DIN / armario
EC001645 | 6 | Interruptor crepuscular para instalación en serie | 21 | EF005265 |  | A | Grado de protección (IP) sensor de luz | 27 | EV006615 | IP56 |  |  |  |  | EG000062 | Aparamenta para montaje en carril DIN / armario
EC001645 | 6 | Interruptor crepuscular para instalación en serie | 21 | EF005265 |  | A | Grado de protección (IP) sensor de luz | 28 | EV006616 | IP57 |  |  |  |  | EG000062 | Aparamenta para montaje en carril DIN / armario
EC001645 | 6 | Interruptor crepuscular para instalación en serie | 21 | EF005265 |  | A | Grado de protección (IP) sensor de luz | 29 | EV006617 | IP58 |  |  |  |  | EG000062 | Aparamenta para montaje en carril DIN / armario
EC001645 | 6 | Interruptor crepuscular para instalación en serie | 21 | EF005265 |  | A | Grado de protección (IP) sensor de luz | 30 | EV006618 | IP64 |  |  |  |  | EG000062 | Aparamenta para montaje en carril DIN / armario
EC001645 | 6 | Interruptor crepuscular para instalación en serie | 21 | EF005265 |  | A | Grado de protección (IP) sensor de luz | 31 | EV006421 | IP65 |  |  |  |  | EG000062 | Aparamenta para montaje en carril DIN / armario
EC001645 | 6 | Interruptor crepuscular para instalación en serie | 21 | EF005265 |  | A | Grado de protección (IP) sensor de luz | 32 | EV006422 | IP66 |  |  |  |  | EG000062 | Aparamenta para montaje en carril DIN / armario
EC001645 | 6 | Interruptor crepuscular para instalación en serie | 21 | EF005265 |  | A | Grado de protección (IP) sensor de luz | 33 | EV006423 | IP67 |  |  |  |  | EG000062 | Aparamenta para montaje en carril DIN / armario
EC001645 | 6 | Interruptor crepuscular para instalación en serie | 21 | EF005265 |  | A | Grado de protección (IP) sensor de luz | 34 | EV006619 | IP68 |  |  |  |  | EG000062 | Aparamenta para montaje en carril DIN / armario
EC001645 | 6 | Interruptor crepuscular para instalación en serie | 21 | EF005265 |  | A | Grado de protección (IP) sensor de luz | 35 | EV006620 | IPX0 |  |  |  |  | EG000062 | Aparamenta para montaje en carril DIN / armario
EC001645 | 6 | Interruptor crepuscular para instalación en serie | 21 | EF005265 |  | A | Grado de protección (IP) sensor de luz | 36 | EV006621 | IPX4 |  |  |  |  | EG000062 | Aparamenta para montaje en carril DIN / armario
EC001645 | 6 | Interruptor crepuscular para instalación en serie | 21 | EF005265 |  | A | Grado de protección (IP) sensor de luz | 37 | EV006622 | IPX7 |  |  |  |  | EG000062 | Aparamenta para montaje en carril DIN / armario
EC001645 | 6 | Interruptor crepuscular para instalación en serie | 21 | EF005265 |  | A | Grado de protección (IP) sensor de luz | 38 | EV000154 | Otros |  |  |  |  | EG000062 | Aparamenta para montaje en carril DIN / armario
EC001651 | 5 | Interruptor de campo | 1 | EF000228 |  | N | Tensión de dimensionamiento |  |  |  | EU570079 | V |  |  | EG000062 | Aparamenta para montaje en carril DIN / armario
EC001651 | 5 | Interruptor de campo | 2 | EF000227 |  | N | Corriente nominal (medida) |  |  |  | EU570459 | A |  |  | EG000062 | Aparamenta para montaje en carril DIN / armario
EC001651 | 5 | Interruptor de campo | 3 | EF001663 |  | R | Frecuencia de medida nominal |  |  |  | EU570028 | Hz |  |  | EG000062 | Aparamenta para montaje en carril DIN / armario
EC001651 | 5 | Interruptor de campo | 4 | EF004952 |  | N | Carga máxima de lámpara incandescente |  |  |  | EU570054 | W |  |  | EG000062 | Aparamenta para montaje en carril DIN / armario
EC001651 | 5 | Interruptor de campo | 5 | EF004971 |  | N | Carga máxima de la lámpara fluorescente |  |  |  | EU000022 | VA |  |  | EG000062 | Aparamenta para montaje en carril DIN / armario
EC001651 | 5 | Interruptor de campo | 6 | EF004972 |  | N | Carga máxima de la lámpara fluorescente (circuito dúo) |  |  |  | EU000022 | VA |  |  | EG000062 | Aparamenta para montaje en carril DIN / armario
EC001651 | 5 | Interruptor de campo | 7 | EF004973 |  | N | Carga máxima de la lámpara fluorescente (compensado en paralelo) |  |  |  | EU000022 | VA |  |  | EG000062 | Aparamenta para montaje en carril DIN / armario
EC001651 | 5 | Interruptor de campo | 8 | EF004920 |  | N | Corriente máxima de conmutación (cos phi = 0,6) |  |  |  | EU570459 | A |  |  | EG000062 | Aparamenta para montaje en carril DIN / armario
EC001651 | 5 | Interruptor de campo | 9 | EF004649 |  | R | Potencia de umbral de encendido |  |  |  | EU000022 | VA |  |  | EG000062 | Aparamenta para montaje en carril DIN / armario
EC001651 | 5 | Interruptor de campo | 10 | EF004650 |  | R | Corriente de umbral de encendido |  |  |  | EU570174 | mA |  |  | EG000062 | Aparamenta para montaje en carril DIN / armario
EC001651 | 5 | Interruptor de campo | 11 | EF006711 |  | A | Tensión de vigilancia | 1 | EV000460 | CA |  |  |  |  | EG000062 | Aparamenta para montaje en carril DIN / armario
EC001651 | 5 | Interruptor de campo | 11 | EF006711 |  | A | Tensión de vigilancia | 2 | EV000461 | CC |  |  |  |  | EG000062 | Aparamenta para montaje en carril DIN / armario
EC001651 | 5 | Interruptor de campo | 11 | EF006711 |  | A | Tensión de vigilancia | 3 | EV000509 | CA/CC |  |  |  |  | EG000062 | Aparamenta para montaje en carril DIN / armario
EC001651 | 5 | Interruptor de campo | 11 | EF006711 |  | A | Tensión de vigilancia | 4 | EV000154 | Otros |  |  |  |  | EG000062 | Aparamenta para montaje en carril DIN / armario
EC001651 | 5 | Interruptor de campo | 12 | EF000003 |  | A | Tipo de montaje | 1 | EV000242 | Carril DIN |  |  |  |  | EG000062 | Aparamenta para montaje en carril DIN / armario
EC001651 | 5 | Interruptor de campo | 12 | EF000003 |  | A | Tipo de montaje | 2 | EV000154 | Otros |  |  |  |  | EG000062 | Aparamenta para montaje en carril DIN / armario
EC001651 | 5 | Interruptor de campo | 13 | EF002950 |  | N | Anchura de unidades de división | [7 empty] | EG000062 | Aparamenta para montaje en carril DIN / armario
EC001651 | 5 | Interruptor de campo | 14 | EF000218 | EFI00218 | N | Profundidad de instalación |  |  |  | EU570448 | mm | EU000051 | in | EG000062 | Aparamenta para montaje en carril DIN / armario
EC001651 | 5 | Interruptor de campo | 15 | EF005474 |  | A | Grado de protección (IP) | 1 | EV006404 | IP00 |  |  |  |  | EG000062 | Aparamenta para montaje en carril DIN / armario
EC001651 | 5 | Interruptor de campo | 15 | EF005474 |  | A | Grado de protección (IP) | 2 | EV006606 | IP10 |  |  |  |  | EG000062 | Aparamenta para montaje en carril DIN / armario
EC001651 | 5 | Interruptor de campo | 15 | EF005474 |  | A | Grado de protección (IP) | 3 | EV006607 | IP12 |  |  |  |  | EG000062 | Aparamenta para montaje en carril DIN / armario
EC001651 | 5 | Interruptor de campo | 15 | EF005474 |  | A | Grado de protección (IP) | 4 | EV006405 | IP20 |  |  |  |  | EG000062 | Aparamenta para montaje en carril DIN / armario
EC001651 | 5 | Interruptor de campo | 15 | EF005474 |  | A | Grado de protección (IP) | 5 | EV006406 | IP21 |  |  |  |  | EG000062 | Aparamenta para montaje en carril DIN / armario
EC001651 | 5 | Interruptor de campo | 15 | EF005474 |  | A | Grado de protección (IP) | 6 | EV006608 | IP22 |  |  |  |  | EG000062 | Aparamenta para montaje en carril DIN / armario
EC001651 | 5 | Interruptor de campo | 15 | EF005474 |  | A | Grado de protección (IP) | 7 | EV006407 | IP23 |  |  |  |  | EG000062 | Aparamenta para montaje en carril DIN / armario
EC001651 | 5 | Interruptor de campo | 15 | EF005474 |  | A | Grado de protección (IP) | 8 | EV006408 | IP24 |  |  |  |  | EG000062 | Aparamenta para montaje en carril DIN / armario
EC001651 | 5 | Interruptor de campo | 15 | EF005474 |  | A | Grado de protección (IP) | 9 | EV006409 | IP2X |  |  |  |  | EG000062 | Aparamenta para montaje en carril DIN / armario
EC001651 | 5 | Interruptor de campo | 15 | EF005474 |  | A | Grado de protección (IP) | 10 | EV006410 | IP30 |  |  |  |  | EG000062 | Aparamenta para montaje en carril DIN / armario
EC001651 | 5 | Interruptor de campo | 15 | EF005474 |  | A | Grado de protección (IP) | 11 | EV006411 | IP31 |  |  |  |  | EG000062 | Aparamenta para montaje en carril DIN / armario
EC001651 | 5 | Interruptor de campo | 15 | EF005474 |  | A | Grado de protección (IP) | 12 | EV006412 | IP32 |  |  |  |  | EG000062 | Aparamenta para montaje en carril DIN / armario
EC001651 | 5 | Interruptor de campo | 15 | EF005474 |  | A | Grado de protección (IP) | 13 | EV006609 | IP33 |  |  |  |  | EG000062 | Aparamenta para montaje en carril DIN / armario
EC001651 | 5 | Interruptor de campo | 15 | EF005474 |  | A | Grado de protección (IP) | 14 | EV006413 | IP34 |  |  |  |  | EG000062 | Aparamenta para montaje en carril DIN / armario
EC001651 | 5 | Interruptor de campo | 15 | EF005474 |  | A | Grado de protección (IP) | 15 | EV006414 | IP3X |  |  |  |  | EG000062 | Aparamenta para montaje en carril DIN / armario
EC001651 | 5 | Interruptor de campo | 15 | EF005474 |  | A | Grado de protección (IP) | 16 | EV006415 | IP40 |  |  |  |  | EG000062 | Aparamenta para montaje en carril DIN / armario
EC001651 | 5 | Interruptor de campo | 15 | EF005474 |  | A | Grado de protección (IP) | 17 | EV006416 | IP41 |  |  |  |  | EG000062 | Aparamenta para montaje en carril DIN / armario
EC001651 | 5 | Interruptor de campo | 15 | EF005474 |  | A | Grado de protección (IP) | 18 | EV006417 | IP42 |  |  |  |  | EG000062 | Aparamenta para montaje en carril DIN / armario
EC001651 | 5 | Interruptor de campo | 15 | EF005474 |  | A | Grado de protección (IP) | 19 | EV006610 | IP43 |  |  |  |  | EG000062 | Aparamenta para montaje en carril DIN / armario
EC001651 | 5 | Interruptor de campo | 15 | EF005474 |  | A | Grado de protección (IP) | 20 | EV006418 | IP44 |  |  |  |  | EG000062 | Aparamenta para montaje en carril DIN / armario
EC001651 | 5 | Interruptor de campo | 15 | EF005474 |  | A | Grado de protección (IP) | 21 | EV006611 | IP45 |  |  |  |  | EG000062 | Aparamenta para montaje en carril DIN / armario
EC001651 | 5 | Interruptor de campo | 15 | EF005474 |  | A | Grado de protección (IP) | 22 | EV006612 | IP50 |  |  |  |  | EG000062 | Aparamenta para montaje en carril DIN / armario
EC001651 | 5 | Interruptor de campo | 15 | EF005474 |  | A | Grado de protección (IP) | 23 | EV006613 | IP52 |  |  |  |  | EG000062 | Aparamenta para montaje en carril DIN / armario
EC001651 | 5 | Interruptor de campo | 15 | EF005474 |  | A | Grado de protección (IP) | 24 | EV006614 | IP53 |  |  |  |  | EG000062 | Aparamenta para montaje en carril DIN / armario
EC001651 | 5 | Interruptor de campo | 15 | EF005474 |  | A | Grado de protección (IP) | 25 | EV006419 | IP54 |  |  |  |  | EG000062 | Aparamenta para montaje en carril DIN / armario
EC001651 | 5 | Interruptor de campo | 15 | EF005474 |  | A | Grado de protección (IP) | 26 | EV006420 | IP55 |  |  |  |  | EG000062 | Aparamenta para montaje en carril DIN / armario
EC001651 | 5 | Interruptor de campo | 15 | EF005474 |  | A | Grado de protección (IP) | 27 | EV006615 | IP56 |  |  |  |  | EG000062 | Aparamenta para montaje en carril DIN / armario
EC001651 | 5 | Interruptor de campo | 15 | EF005474 |  | A | Grado de protección (IP) | 28 | EV006616 | IP57 |  |  |  |  | EG000062 | Aparamenta para montaje en carril DIN / armario
EC001651 | 5 | Interruptor de campo | 15 | EF005474 |  | A | Grado de protección (IP) | 29 | EV006617 | IP58 |  |  |  |  | EG000062 | Aparamenta para montaje en carril DIN / armario
EC001651 | 5 | Interruptor de campo | 15 | EF005474 |  | A | Grado de protección (IP) | 30 | EV006618 | IP64 |  |  |  |  | EG000062 | Aparamenta para montaje en carril DIN / armario
EC001651 | 5 | Interruptor de campo | 15 | EF005474 |  | A | Grado de protección (IP) | 31 | EV006421 | IP65 |  |  |  |  | EG000062 | Aparamenta para montaje en carril DIN / armario
EC001651 | 5 | Interruptor de campo | 15 | EF005474 |  | A | Grado de protección (IP) | 32 | EV006422 | IP66 |  |  |  |  | EG000062 | Aparamenta para montaje en carril DIN / armario
EC001651 | 5 | Interruptor de campo | 15 | EF005474 |  | A | Grado de protección (IP) | 33 | EV006423 | IP67 |  |  |  |  | EG000062 | Aparamenta para montaje en carril DIN / armario
EC001651 | 5 | Interruptor de campo | 15 | EF005474 |  | A | Grado de protección (IP) | 34 | EV006619 | IP68 |  |  |  |  | EG000062 | Aparamenta para montaje en carril DIN / armario
EC001651 | 5 | Interruptor de campo | 15 | EF005474 |  | A | Grado de protección (IP) | 35 | EV006620 | IPX0 |  |  |  |  | EG000062 | Aparamenta para montaje en carril DIN / armario
EC001651 | 5 | Interruptor de campo | 15 | EF005474 |  | A | Grado de protección (IP) | 36 | EV006621 | IPX4 |  |  |  |  | EG000062 | Aparamenta para montaje en carril DIN / armario
EC001651 | 5 | Interruptor de campo | 15 | EF005474 |  | A | Grado de protección (IP) | 37 | EV006622 | IPX7 |  |  |  |  | EG000062 | Aparamenta para montaje en carril DIN / armario
EC001651 | 5 | Interruptor de campo | 15 | EF005474 |  | A | Grado de protección (IP) | 38 | EV000154 | Otros |  |  |  |  | EG000062 | Aparamenta para montaje en carril DIN / armario
EC001652 | 5 | Relés de instalación | 1 | EF000030 |  | A | Función | 1 | EV000147 | Mecánica |  |  |  |  | EG000062 | Aparamenta para montaje en carril DIN / armario
EC001652 | 5 | Relés de instalación | 1 | EF000030 |  | A | Función | 2 | EV007829 | Parcialmente electrónico |  |  |  |  | EG000062 | Aparamenta para montaje en carril DIN / armario
EC001652 | 5 | Relés de instalación | 1 | EF000030 |  | A | Función | 3 | EV007968 | Completamente electrónico |  |  |  |  | EG000062 | Aparamenta para montaje en carril DIN / armario
EC001652 | 5 | Relés de instalación | 1 | EF000030 |  | A | Función | 4 | EV000154 | Otros |  |  |  |  | EG000062 | Aparamenta para montaje en carril DIN / armario
EC001652 | 5 | Relés de instalación | 2 | EF000003 |  | A | Tipo de montaje | 1 | EV000384 | Montado superficial (escayola) |  |  |  |  | EG000062 | Aparamenta para montaje en carril DIN / armario
EC001652 | 5 | Relés de instalación | 2 | EF000003 |  | A | Tipo de montaje | 2 | EV000383 | Montado empotrado (escayola) |  |  |  |  | EG000062 | Aparamenta para montaje en carril DIN / armario
EC001652 | 5 | Relés de instalación | 2 | EF000003 |  | A | Tipo de montaje | 3 | EV000242 | Carril DIN |  |  |  |  | EG000062 | Aparamenta para montaje en carril DIN / armario
EC001652 | 5 | Relés de instalación | 2 | EF000003 |  | A | Tipo de montaje | 4 | EV000154 | Otros |  |  |  |  | EG000062 | Aparamenta para montaje en carril DIN / armario
EC001652 | 5 | Relés de instalación | 3 | EF002950 |  | N | Anchura de unidades de división | [7 empty] | EG000062 | Aparamenta para montaje en carril DIN / armario
EC001652 | 5 | Relés de instalación | 4 | EF000218 | EFI00218 | N | Profundidad de instalación |  |  |  | EU570448 | mm | EU000051 | in | EG000062 | Aparamenta para montaje en carril DIN / armario
EC001652 | 5 | Relés de instalación | 5 | EF008256 |  | N | Número de contactos normalmente abiertos | [7 empty] | EG000062 | Aparamenta para montaje en carril DIN / armario
EC001652 | 5 | Relés de instalación | 6 | EF008255 |  | N | Número de contactos normalmente cerrados | [7 empty] | EG000062 | Aparamenta para montaje en carril DIN / armario
EC001652 | 5 | Relés de instalación | 7 | EF008257 |  | N | Número de contactos inversores | [7 empty] | EG000062 | Aparamenta para montaje en carril DIN / armario
EC001652 | 5 | Relés de instalación | 8 | EF002952 |  | R | Tensión de control 1 |  |  |  | EU570079 | V |  |  | EG000062 | Aparamenta para montaje en carril DIN / armario
EC001652 | 5 | Relés de instalación | 9 | EF002954 |  | A | Tipo de tensión de control 1 | 1 | EV000460 | CA |  |  |  |  | EG000062 | Aparamenta para montaje en carril DIN / armario
EC001652 | 5 | Relés de instalación | 9 | EF002954 |  | A | Tipo de tensión de control 1 | 2 | EV000461 | CC |  |  |  |  | EG000062 | Aparamenta para montaje en carril DIN / armario
EC001652 | 5 | Relés de instalación | 9 | EF002954 |  | A | Tipo de tensión de control 1 | 3 | EV000509 | CA/CC |  |  |  |  | EG000062 | Aparamenta para montaje en carril DIN / armario
EC001652 | 5 | Relés de instalación | 10 | EF002956 |  | R | Frecuencia de tensión de control 1 |  |  |  | EU570028 | Hz |  |  | EG000062 | Aparamenta para montaje en carril DIN / armario
EC001652 | 5 | Relés de instalación | 11 | EF002953 |  | R | Tensión de control 2 |  |  |  | EU570079 | V |  |  | EG000062 | Aparamenta para montaje en carril DIN / armario
EC001652 | 5 | Relés de instalación | 12 | EF002955 |  | A | Tipo de tensión de control 2 | 1 | EV000460 | CA |  |  |  |  | EG000062 | Aparamenta para montaje en carril DIN / armario
EC001652 | 5 | Relés de instalación | 12 | EF002955 |  | A | Tipo de tensión de control 2 | 2 | EV000461 | CC |  |  |  |  | EG000062 | Aparamenta para montaje en carril DIN / armario
EC001652 | 5 | Relés de instalación | 12 | EF002955 |  | A | Tipo de tensión de control 2 | 3 | EV000509 | CA/CC |  |  |  |  | EG000062 | Aparamenta para montaje en carril DIN / armario
EC001652 | 5 | Relés de instalación | 13 | EF002957 |  | R | Frecuencia de tensión de control 2 |  |  |  | EU570028 | Hz |  |  | EG000062 | Aparamenta para montaje en carril DIN / armario
EC001652 | 5 | Relés de instalación | 14 | EF000227 |  | N | Corriente nominal (medida) |  |  |  | EU570459 | A |  |  | EG000062 | Aparamenta para montaje en carril DIN / armario
EC001652 | 5 | Relés de instalación | 15 | EF004127 |  | R | Tensión de alimentación |  |  |  | EU570079 | V |  |  | EG000062 | Aparamenta para montaje en carril DIN / armario
EC001652 | 5 | Relés de instalación | 16 | EF002991 |  | A | Tipo de tensión de alimentación | 1 | EV000460 | CA |  |  |  |  | EG000062 | Aparamenta para montaje en carril DIN / armario
EC001652 | 5 | Relés de instalación | 16 | EF002991 |  | A | Tipo de tensión de alimentación | 2 | EV000461 | CC |  |  |  |  | EG000062 | Aparamenta para montaje en carril DIN / armario
EC001652 | 5 | Relés de instalación | 16 | EF002991 |  | A | Tipo de tensión de alimentación | 3 | EV000509 | CA/CC |  |  |  |  | EG000062 | Aparamenta para montaje en carril DIN / armario
EC001652 | 5 | Relés de instalación | 17 | EF004952 |  | N | Carga máxima de lámpara incandescente |  |  |  | EU570054 | W |  |  | EG000062 | Aparamenta para montaje en carril DIN / armario
EC001652 | 5 | Relés de instalación | 18 | EF004971 |  | N | Carga máxima de la lámpara fluorescente |  |  |  | EU000022 | VA |  |  | EG000062 | Aparamenta para montaje en carril DIN / armario
EC001652 | 5 | Relés de instalación | 19 | EF004972 |  | N | Carga máxima de la lámpara fluorescente (circuito dúo) |  |  |  | EU000022 | VA |  |  | EG000062 | Aparamenta para montaje en carril DIN / armario
EC001652 | 5 | Relés de instalación | 20 | EF004973 |  | N | Carga máxima de la lámpara fluorescente (compensado en paralelo) |  |  |  | EU000022 | VA |  |  | EG000062 | Aparamenta para montaje en carril DIN / armario
EC001652 | 5 | Relés de instalación | 21 | EF004920 |  | N | Corriente máxima de conmutación (cos phi = 0,6) |  |  |  | EU570459 | A |  |  | EG000062 | Aparamenta para montaje en carril DIN / armario
EC001653 | 7 | Contactor de instalación para instalación en serie | 1 | EF001435 |  | R | Tensión de funcionamiento nominal |  |  |  | EU570079 | V |  |  | EG000062 | Aparamenta para montaje en carril DIN / armario
EC001653 | 7 | Contactor de instalación para instalación en serie | 2 | EF007679 |  | N | Corriente nominal de funcionamiento |  |  |  | EU570459 | A |  |  | EG000062 | Aparamenta para montaje en carril DIN / armario
EC001653 | 7 | Contactor de instalación para instalación en serie | 3 | EF004723 |  | N | Categoría de utilización | [7 empty] | EG000062 | Aparamenta para montaje en carril DIN / armario
EC001653 | 7 | Contactor de instalación para instalación en serie | 4 | EF008409 |  | R | Tensión nominal de control |  |  |  | EU570079 | V |  |  | EG000062 | Aparamenta para montaje en carril DIN / armario
EC001653 | 7 | Contactor de instalación para instalación en serie | 5 | EF005294 |  | A | Tipo de tensión de funcionamiento | 1 | EV000460 | CA |  |  |  |  | EG000062 | Aparamenta para montaje en carril DIN / armario
EC001653 | 7 | Contactor de instalación para instalación en serie | 5 | EF005294 |  | A | Tipo de tensión de funcionamiento | 2 | EV000461 | CC |  |  |  |  | EG000062 | Aparamenta para montaje en carril DIN / armario
EC001653 | 7 | Contactor de instalación para instalación en serie | 5 | EF005294 |  | A | Tipo de tensión de funcionamiento | 3 | EV000509 | CA/CC |  |  |  |  | EG000062 | Aparamenta para montaje en carril DIN / armario
EC001653 | 7 | Contactor de instalación para instalación en serie | 6 | EF005293 |  | A | Tipo de tensión de accionamiento | 1 | EV000460 | CA |  |  |  |  | EG000062 | Aparamenta para montaje en carril DIN / armario
EC001653 | 7 | Contactor de instalación para instalación en serie | 6 | EF005293 |  | A | Tipo de tensión de accionamiento | 2 | EV000461 | CC |  |  |  |  | EG000062 | Aparamenta para montaje en carril DIN / armario
EC001653 | 7 | Contactor de instalación para instalación en serie | 6 | EF005293 |  | A | Tipo de tensión de accionamiento | 3 | EV000509 | CA/CC |  |  |  |  | EG000062 | Aparamenta para montaje en carril DIN / armario
EC001653 | 7 | Contactor de instalación para instalación en serie | 7 | EF008256 |  | N | Número de contactos normalmente abiertos | [7 empty] | EG000062 | Aparamenta para montaje en carril DIN / armario
EC001653 | 7 | Contactor de instalación para instalación en serie | 8 | EF008255 |  | N | Número de contactos normalmente cerrados | [7 empty] | EG000062 | Aparamenta para montaje en carril DIN / armario
EC001653 | 7 | Contactor de instalación para instalación en serie | 9 | EF004952 |  | N | Carga máxima de lámpara incandescente |  |  |  | EU570054 | W |  |  | EG000062 | Aparamenta para montaje en carril DIN / armario
EC001653 | 7 | Contactor de instalación para instalación en serie | 10 | EF004971 |  | N | Carga máxima de la lámpara fluorescente |  |  |  | EU000022 | VA |  |  | EG000062 | Aparamenta para montaje en carril DIN / armario
EC001653 | 7 | Contactor de instalación para instalación en serie | 11 | EF004972 |  | N | Carga máxima de la lámpara fluorescente (circuito dúo) |  |  |  | EU000022 | VA |  |  | EG000062 | Aparamenta para montaje en carril DIN / armario
EC001653 | 7 | Contactor de instalación para instalación en serie | 12 | EF004973 |  | N | Carga máxima de la lámpara fluorescente (compensado en paralelo) |  |  |  | EU000022 | VA |  |  | EG000062 | Aparamenta para montaje en carril DIN / armario
EC001653 | 7 | Contactor de instalación para instalación en serie | 13 | EF005240 |  | L | Control deslizante para operación manual | [7 empty] | EG000062 | Aparamenta para montaje en carril DIN / armario
EC001653 | 7 | Contactor de instalación para instalación en serie | 14 | EF002950 |  | N | Anchura de unidades de división | [7 empty] | EG000062 | Aparamenta para montaje en carril DIN / armario
EC001653 | 7 | Contactor de instalación para instalación en serie | 15 | EF000218 | EFI00218 | N | Profundidad de instalación |  |  |  | EU570448 | mm | EU000051 | in | EG000062 | Aparamenta para montaje en carril DIN / armario
EC001653 | 7 | Contactor de instalación para instalación en serie | 16 | EF008148 |  | L | Equipos adicionales posibles | [7 empty] | EG000062 | Aparamenta para montaje en carril DIN / armario
EC001653 | 7 | Contactor de instalación para instalación en serie | 17 | EF021124 |  | L | Con función día/noche | [7 empty] | EG000062 | Aparamenta para montaje en carril DIN / armario
EC001653 | 7 | Contactor de instalación para instalación en serie | 18 | EF016334 |  | L | Sin zumbidos | [7 empty] | EG000062 | Aparamenta para montaje en carril DIN / armario
EC001653 | 7 | Contactor de instalación para instalación en serie | 19 | EF005474 |  | A | Grado de protección (IP) | 1 | EV006404 | IP00 |  |  |  |  | EG000062 | Aparamenta para montaje en carril DIN / armario
EC001653 | 7 | Contactor de instalación para instalación en serie | 19 | EF005474 |  | A | Grado de protección (IP) | 2 | EV006606 | IP10 |  |  |  |  | EG000062 | Aparamenta para montaje en carril DIN / armario
EC001653 | 7 | Contactor de instalación para instalación en serie | 19 | EF005474 |  | A | Grado de protección (IP) | 3 | EV006607 | IP12 |  |  |  |  | EG000062 | Aparamenta para montaje en carril DIN / armario
EC001653 | 7 | Contactor de instalación para instalación en serie | 19 | EF005474 |  | A | Grado de protección (IP) | 4 | EV006405 | IP20 |  |  |  |  | EG000062 | Aparamenta para montaje en carril DIN / armario
EC001653 | 7 | Contactor de instalación para instalación en serie | 19 | EF005474 |  | A | Grado de protección (IP) | 5 | EV006406 | IP21 |  |  |  |  | EG000062 | Aparamenta para montaje en carril DIN / armario
EC001653 | 7 | Contactor de instalación para instalación en serie | 19 | EF005474 |  | A | Grado de protección (IP) | 6 | EV006608 | IP22 |  |  |  |  | EG000062 | Aparamenta para montaje en carril DIN / armario
EC001653 | 7 | Contactor de instalación para instalación en serie | 19 | EF005474 |  | A | Grado de protección (IP) | 7 | EV006407 | IP23 |  |  |  |  | EG000062 | Aparamenta para montaje en carril DIN / armario
EC001653 | 7 | Contactor de instalación para instalación en serie | 19 | EF005474 |  | A | Grado de protección (IP) | 8 | EV006408 | IP24 |  |  |  |  | EG000062 | Aparamenta para montaje en carril DIN / armario
EC001653 | 7 | Contactor de instalación para instalación en serie | 19 | EF005474 |  | A | Grado de protección (IP) | 9 | EV006409 | IP2X |  |  |  |  | EG000062 | Aparamenta para montaje en carril DIN / armario
EC001653 | 7 | Contactor de instalación para instalación en serie | 19 | EF005474 |  | A | Grado de protección (IP) | 10 | EV006410 | IP30 |  |  |  |  | EG000062 | Aparamenta para montaje en carril DIN / armario
EC001653 | 7 | Contactor de instalación para instalación en serie | 19 | EF005474 |  | A | Grado de protección (IP) | 11 | EV006411 | IP31 |  |  |  |  | EG000062 | Aparamenta para montaje en carril DIN / armario
EC001653 | 7 | Contactor de instalación para instalación en serie | 19 | EF005474 |  | A | Grado de protección (IP) | 12 | EV006412 | IP32 |  |  |  |  | EG000062 | Aparamenta para montaje en carril DIN / armario
EC001653 | 7 | Contactor de instalación para instalación en serie | 19 | EF005474 |  | A | Grado de protección (IP) | 13 | EV006609 | IP33 |  |  |  |  | EG000062 | Aparamenta para montaje en carril DIN / armario
EC001653 | 7 | Contactor de instalación para instalación en serie | 19 | EF005474 |  | A | Grado de protección (IP) | 14 | EV006413 | IP34 |  |  |  |  | EG000062 | Aparamenta para montaje en carril DIN / armario
EC001653 | 7 | Contactor de instalación para instalación en serie | 19 | EF005474 |  | A | Grado de protección (IP) | 15 | EV006414 | IP3X |  |  |  |  | EG000062 | Aparamenta para montaje en carril DIN / armario
EC001653 | 7 | Contactor de instalación para instalación en serie | 19 | EF005474 |  | A | Grado de protección (IP) | 16 | EV006415 | IP40 |  |  |  |  | EG000062 | Aparamenta para montaje en carril DIN / armario
EC001653 | 7 | Contactor de instalación para instalación en serie | 19 | EF005474 |  | A | Grado de protección (IP) | 17 | EV006416 | IP41 |  |  |  |  | EG000062 | Aparamenta para montaje en carril DIN / armario
EC001653 | 7 | Contactor de instalación para instalación en serie | 19 | EF005474 |  | A | Grado de protección (IP) | 18 | EV006417 | IP42 |  |  |  |  | EG000062 | Aparamenta para montaje en carril DIN / armario
EC001653 | 7 | Contactor de instalación para instalación en serie | 19 | EF005474 |  | A | Grado de protección (IP) | 19 | EV006610 | IP43 |  |  |  |  | EG000062 | Aparamenta para montaje en carril DIN / armario
EC001653 | 7 | Contactor de instalación para instalación en serie | 19 | EF005474 |  | A | Grado de protección (IP) | 20 | EV006418 | IP44 |  |  |  |  | EG000062 | Aparamenta para montaje en carril DIN / armario
EC001653 | 7 | Contactor de instalación para instalación en serie | 19 | EF005474 |  | A | Grado de protección (IP) | 21 | EV006611 | IP45 |  |  |  |  | EG000062 | Aparamenta para montaje en carril DIN / armario
EC001653 | 7 | Contactor de instalación para instalación en serie | 19 | EF005474 |  | A | Grado de protección (IP) | 22 | EV006612 | IP50 |  |  |  |  | EG000062 | Aparamenta para montaje en carril DIN / armario
EC001653 | 7 | Contactor de instalación para instalación en serie | 19 | EF005474 |  | A | Grado de protección (IP) | 23 | EV006613 | IP52 |  |  |  |  | EG000062 | Aparamenta para montaje en carril DIN / armario
EC001653 | 7 | Contactor de instalación para instalación en serie | 19 | EF005474 |  | A | Grado de protección (IP) | 24 | EV006614 | IP53 |  |  |  |  | EG000062 | Aparamenta para montaje en carril DIN / armario
EC001653 | 7 | Contactor de instalación para instalación en serie | 19 | EF005474 |  | A | Grado de protección (IP) | 25 | EV006419 | IP54 |  |  |  |  | EG000062 | Aparamenta para montaje en carril DIN / armario
EC001653 | 7 | Contactor de instalación para instalación en serie | 19 | EF005474 |  | A | Grado de protección (IP) | 26 | EV006420 | IP55 |  |  |  |  | EG000062 | Aparamenta para montaje en carril DIN / armario
EC001653 | 7 | Contactor de instalación para instalación en serie | 19 | EF005474 |  | A | Grado de protección (IP) | 27 | EV006615 | IP56 |  |  |  |  | EG000062 | Aparamenta para montaje en carril DIN / armario
EC001653 | 7 | Contactor de instalación para instalación en serie | 19 | EF005474 |  | A | Grado de protección (IP) | 28 | EV006616 | IP57 |  |  |  |  | EG000062 | Aparamenta para montaje en carril DIN / armario
EC001653 | 7 | Contactor de instalación para instalación en serie | 19 | EF005474 |  | A | Grado de protección (IP) | 29 | EV006617 | IP58 |  |  |  |  | EG000062 | Aparamenta para montaje en carril DIN / armario
EC001653 | 7 | Contactor de instalación para instalación en serie | 19 | EF005474 |  | A | Grado de protección (IP) | 30 | EV006618 | IP64 |  |  |  |  | EG000062 | Aparamenta para montaje en carril DIN / armario
EC001653 | 7 | Contactor de instalación para instalación en serie | 19 | EF005474 |  | A | Grado de protección (IP) | 31 | EV006421 | IP65 |  |  |  |  | EG000062 | Aparamenta para montaje en carril DIN / armario
EC001653 | 7 | Contactor de instalación para instalación en serie | 19 | EF005474 |  | A | Grado de protección (IP) | 32 | EV006422 | IP66 |  |  |  |  | EG000062 | Aparamenta para montaje en carril DIN / armario
EC001653 | 7 | Contactor de instalación para instalación en serie | 19 | EF005474 |  | A | Grado de protección (IP) | 33 | EV006423 | IP67 |  |  |  |  | EG000062 | Aparamenta para montaje en carril DIN / armario
EC001653 | 7 | Contactor de instalación para instalación en serie | 19 | EF005474 |  | A | Grado de protección (IP) | 34 | EV006619 | IP68 |  |  |  |  | EG000062 | Aparamenta para montaje en carril DIN / armario
EC001653 | 7 | Contactor de instalación para instalación en serie | 19 | EF005474 |  | A | Grado de protección (IP) | 35 | EV006620 | IPX0 |  |  |  |  | EG000062 | Aparamenta para montaje en carril DIN / armario
EC001653 | 7 | Contactor de instalación para instalación en serie | 19 | EF005474 |  | A | Grado de protección (IP) | 36 | EV006621 | IPX4 |  |  |  |  | EG000062 | Aparamenta para montaje en carril DIN / armario
EC001653 | 7 | Contactor de instalación para instalación en serie | 19 | EF005474 |  | A | Grado de protección (IP) | 37 | EV006622 | IPX7 |  |  |  |  | EG000062 | Aparamenta para montaje en carril DIN / armario
EC001653 | 7 | Contactor de instalación para instalación en serie | 19 | EF005474 |  | A | Grado de protección (IP) | 38 | EV000154 | Otros |  |  |  |  | EG000062 | Aparamenta para montaje en carril DIN / armario
EC001655 | 5 | Relé de desconexión de carga para instalación en serie | 1 | EF000228 |  | N | Tensión de dimensionamiento |  |  |  | EU570079 | V |  |  | EG000062 | Aparamenta para montaje en carril DIN / armario
EC001655 | 5 | Relé de desconexión de carga para instalación en serie | 2 | EF003981 |  | R | Corriente nominal (medida) |  |  |  | EU570459 | A |  |  | EG000062 | Aparamenta para montaje en carril DIN / armario
EC001655 | 5 | Relé de desconexión de carga para instalación en serie | 3 | EF004382 |  | R | Corriente de funcionamiento |  |  |  | EU570459 | A |  |  | EG000062 | Aparamenta para montaje en carril DIN / armario
EC001655 | 5 | Relé de desconexión de carga para instalación en serie | 4 | EF004921 |  | N | Retardo máximo a la desconexión |  |  |  | EU570169 | ms |  |  | EG000062 | Aparamenta para montaje en carril DIN / armario
EC001655 | 5 | Relé de desconexión de carga para instalación en serie | 5 | EF004941 |  | N | Corriente continua máxima |  |  |  | EU570459 | A |  |  | EG000062 | Aparamenta para montaje en carril DIN / armario
EC001655 | 5 | Relé de desconexión de carga para instalación en serie | 6 | EF008256 |  | N | Número de contactos normalmente abiertos | [7 empty] | EG000062 | Aparamenta para montaje en carril DIN / armario
EC001655 | 5 | Relé de desconexión de carga para instalación en serie | 7 | EF008255 |  | N | Número de contactos normalmente cerrados | [7 empty] | EG000062 | Aparamenta para montaje en carril DIN / armario
EC001655 | 5 | Relé de desconexión de carga para instalación en serie | 8 | EF008257 |  | N | Número de contactos inversores | [7 empty] | EG000062 | Aparamenta para montaje en carril DIN / armario
EC001655 | 5 | Relé de desconexión de carga para instalación en serie | 9 | EF004517 |  | N | Corriente nominal (contactos de control) |  |  |  | EU570459 | A |  |  | EG000062 | Aparamenta para montaje en carril DIN / armario
EC001655 | 5 | Relé de desconexión de carga para instalación en serie | 10 | EF004981 |  | N | Tensión máxima de conmutación (contactos de control) |  |  |  | EU570079 | V |  |  | EG000062 | Aparamenta para montaje en carril DIN / armario
EC001655 | 5 | Relé de desconexión de carga para instalación en serie | 11 | EF004919 |  | N | Capacidad máxima de conmutación (contactos de control) |  |  |  | EU000022 | VA |  |  | EG000062 | Aparamenta para montaje en carril DIN / armario
EC001655 | 5 | Relé de desconexión de carga para instalación en serie | 12 | EF004655 |  | N | Vida eléctrica (contactos de control) |  |  |  | EU570483 | c (contactos) |  |  | EG000062 | Aparamenta para montaje en carril DIN / armario
EC001655 | 5 | Relé de desconexión de carga para instalación en serie | 13 | EF005003 |  | N | Vida mecánica (contactos de control) |  |  |  | EU570483 | c (contactos) |  |  | EG000062 | Aparamenta para montaje en carril DIN / armario
EC001655 | 5 | Relé de desconexión de carga para instalación en serie | 14 | EF004945 |  | N | Frecuencia máxima de conmutación eléctrica |  |  |  | EU570387 | c/h |  |  | EG000062 | Aparamenta para montaje en carril DIN / armario
EC001655 | 5 | Relé de desconexión de carga para instalación en serie | 15 | EF000187 |  | A | Tipo de tensión | 1 | EV000460 | CA |  |  |  |  | EG000062 | Aparamenta para montaje en carril DIN / armario
EC001655 | 5 | Relé de desconexión de carga para instalación en serie | 15 | EF000187 |  | A | Tipo de tensión | 2 | EV000461 | CC |  |  |  |  | EG000062 | Aparamenta para montaje en carril DIN / armario
EC001655 | 5 | Relé de desconexión de carga para instalación en serie | 15 | EF000187 |  | A | Tipo de tensión | 3 | EV000509 | CA/CC |  |  |  |  | EG000062 | Aparamenta para montaje en carril DIN / armario
EC001655 | 5 | Relé de desconexión de carga para instalación en serie | 16 | EF000003 |  | A | Tipo de montaje | 1 | EV000242 | Carril DIN |  |  |  |  | EG000062 | Aparamenta para montaje en carril DIN / armario
EC001655 | 5 | Relé de desconexión de carga para instalación en serie | 16 | EF000003 |  | A | Tipo de montaje | 2 | EV000154 | Otros |  |  |  |  | EG000062 | Aparamenta para montaje en carril DIN / armario
EC001655 | 5 | Relé de desconexión de carga para instalación en serie | 17 | EF002950 |  | N | Anchura de unidades de división | [7 empty] | EG000062 | Aparamenta para montaje en carril DIN / armario
EC001655 | 5 | Relé de desconexión de carga para instalación en serie | 18 | EF000218 | EFI00218 | N | Profundidad de instalación |  |  |  | EU570448 | mm | EU000051 | in | EG000062 | Aparamenta para montaje en carril DIN / armario
EC001655 | 5 | Relé de desconexión de carga para instalación en serie | 19 | EF005474 |  | A | Grado de protección (IP) | 1 | EV006404 | IP00 |  |  |  |  | EG000062 | Aparamenta para montaje en carril DIN / armario
EC001655 | 5 | Relé de desconexión de carga para instalación en serie | 19 | EF005474 |  | A | Grado de protección (IP) | 2 | EV006606 | IP10 |  |  |  |  | EG000062 | Aparamenta para montaje en carril DIN / armario
EC001655 | 5 | Relé de desconexión de carga para instalación en serie | 19 | EF005474 |  | A | Grado de protección (IP) | 3 | EV006607 | IP12 |  |  |  |  | EG000062 | Aparamenta para montaje en carril DIN / armario
EC001655 | 5 | Relé de desconexión de carga para instalación en serie | 19 | EF005474 |  | A | Grado de protección (IP) | 4 | EV006405 | IP20 |  |  |  |  | EG000062 | Aparamenta para montaje en carril DIN / armario
EC001655 | 5 | Relé de desconexión de carga para instalación en serie | 19 | EF005474 |  | A | Grado de protección (IP) | 5 | EV006406 | IP21 |  |  |  |  | EG000062 | Aparamenta para montaje en carril DIN / armario
EC001655 | 5 | Relé de desconexión de carga para instalación en serie | 19 | EF005474 |  | A | Grado de protección (IP) | 6 | EV006608 | IP22 |  |  |  |  | EG000062 | Aparamenta para montaje en carril DIN / armario
EC001655 | 5 | Relé de desconexión de carga para instalación en serie | 19 | EF005474 |  | A | Grado de protección (IP) | 7 | EV006407 | IP23 |  |  |  |  | EG000062 | Aparamenta para montaje en carril DIN / armario
EC001655 | 5 | Relé de desconexión de carga para instalación en serie | 19 | EF005474 |  | A | Grado de protección (IP) | 8 | EV006408 | IP24 |  |  |  |  | EG000062 | Aparamenta para montaje en carril DIN / armario
EC001655 | 5 | Relé de desconexión de carga para instalación en serie | 19 | EF005474 |  | A | Grado de protección (IP) | 9 | EV006409 | IP2X |  |  |  |  | EG000062 | Aparamenta para montaje en carril DIN / armario
EC001655 | 5 | Relé de desconexión de carga para instalación en serie | 19 | EF005474 |  | A | Grado de protección (IP) | 10 | EV006410 | IP30 |  |  |  |  | EG000062 | Aparamenta para montaje en carril DIN / armario
EC001655 | 5 | Relé de desconexión de carga para instalación en serie | 19 | EF005474 |  | A | Grado de protección (IP) | 11 | EV006411 | IP31 |  |  |  |  | EG000062 | Aparamenta para montaje en carril DIN / armario
EC001655 | 5 | Relé de desconexión de carga para instalación en serie | 19 | EF005474 |  | A | Grado de protección (IP) | 12 | EV006412 | IP32 |  |  |  |  | EG000062 | Aparamenta para montaje en carril DIN / armario
EC001655 | 5 | Relé de desconexión de carga para instalación en serie | 19 | EF005474 |  | A | Grado de protección (IP) | 13 | EV006609 | IP33 |  |  |  |  | EG000062 | Aparamenta para montaje en carril DIN / armario
EC001655 | 5 | Relé de desconexión de carga para instalación en serie | 19 | EF005474 |  | A | Grado de protección (IP) | 14 | EV006413 | IP34 |  |  |  |  | EG000062 | Aparamenta para montaje en carril DIN / armario
EC001655 | 5 | Relé de desconexión de carga para instalación en serie | 19 | EF005474 |  | A | Grado de protección (IP) | 15 | EV006414 | IP3X |  |  |  |  | EG000062 | Aparamenta para montaje en carril DIN / armario
EC001655 | 5 | Relé de desconexión de carga para instalación en serie | 19 | EF005474 |  | A | Grado de protección (IP) | 16 | EV006415 | IP40 |  |  |  |  | EG000062 | Aparamenta para montaje en carril DIN / armario
EC001655 | 5 | Relé de desconexión de carga para instalación en serie | 19 | EF005474 |  | A | Grado de protección (IP) | 17 | EV006416 | IP41 |  |  |  |  | EG000062 | Aparamenta para montaje en carril DIN / armario
EC001655 | 5 | Relé de desconexión de carga para instalación en serie | 19 | EF005474 |  | A | Grado de protección (IP) | 18 | EV006417 | IP42 |  |  |  |  | EG000062 | Aparamenta para montaje en carril DIN / armario
EC001655 | 5 | Relé de desconexión de carga para instalación en serie | 19 | EF005474 |  | A | Grado de protección (IP) | 19 | EV006610 | IP43 |  |  |  |  | EG000062 | Aparamenta para montaje en carril DIN / armario
EC001655 | 5 | Relé de desconexión de carga para instalación en serie | 19 | EF005474 |  | A | Grado de protección (IP) | 20 | EV006418 | IP44 |  |  |  |  | EG000062 | Aparamenta para montaje en carril DIN / armario
EC001655 | 5 | Relé de desconexión de carga para instalación en serie | 19 | EF005474 |  | A | Grado de protección (IP) | 21 | EV006611 | IP45 |  |  |  |  | EG000062 | Aparamenta para montaje en carril DIN / armario
EC001655 | 5 | Relé de desconexión de carga para instalación en serie | 19 | EF005474 |  | A | Grado de protección (IP) | 22 | EV006612 | IP50 |  |  |  |  | EG000062 | Aparamenta para montaje en carril DIN / armario
EC001655 | 5 | Relé de desconexión de carga para instalación en serie | 19 | EF005474 |  | A | Grado de protección (IP) | 23 | EV006613 | IP52 |  |  |  |  | EG000062 | Aparamenta para montaje en carril DIN / armario
EC001655 | 5 | Relé de desconexión de carga para instalación en serie | 19 | EF005474 |  | A | Grado de protección (IP) | 24 | EV006614 | IP53 |  |  |  |  | EG000062 | Aparamenta para montaje en carril DIN / armario
EC001655 | 5 | Relé de desconexión de carga para instalación en serie | 19 | EF005474 |  | A | Grado de protección (IP) | 25 | EV006419 | IP54 |  |  |  |  | EG000062 | Aparamenta para montaje en carril DIN / armario
EC001655 | 5 | Relé de desconexión de carga para instalación en serie | 19 | EF005474 |  | A | Grado de protección (IP) | 26 | EV006420 | IP55 |  |  |  |  | EG000062 | Aparamenta para montaje en carril DIN / armario
EC001655 | 5 | Relé de desconexión de carga para instalación en serie | 19 | EF005474 |  | A | Grado de protección (IP) | 27 | EV006615 | IP56 |  |  |  |  | EG000062 | Aparamenta para montaje en carril DIN / armario
EC001655 | 5 | Relé de desconexión de carga para instalación en serie | 19 | EF005474 |  | A | Grado de protección (IP) | 28 | EV006616 | IP57 |  |  |  |  | EG000062 | Aparamenta para montaje en carril DIN / armario
EC001655 | 5 | Relé de desconexión de carga para instalación en serie | 19 | EF005474 |  | A | Grado de protección (IP) | 29 | EV006617 | IP58 |  |  |  |  | EG000062 | Aparamenta para montaje en carril DIN / armario
EC001655 | 5 | Relé de desconexión de carga para instalación en serie | 19 | EF005474 |  | A | Grado de protección (IP) | 30 | EV006618 | IP64 |  |  |  |  | EG000062 | Aparamenta para montaje en carril DIN / armario
EC001655 | 5 | Relé de desconexión de carga para instalación en serie | 19 | EF005474 |  | A | Grado de protección (IP) | 31 | EV006421 | IP65 |  |  |  |  | EG000062 | Aparamenta para montaje en carril DIN / armario
EC001655 | 5 | Relé de desconexión de carga para instalación en serie | 19 | EF005474 |  | A | Grado de protección (IP) | 32 | EV006422 | IP66 |  |  |  |  | EG000062 | Aparamenta para montaje en carril DIN / armario
EC001655 | 5 | Relé de desconexión de carga para instalación en serie | 19 | EF005474 |  | A | Grado de protección (IP) | 33 | EV006423 | IP67 |  |  |  |  | EG000062 | Aparamenta para montaje en carril DIN / armario
EC001655 | 5 | Relé de desconexión de carga para instalación en serie | 19 | EF005474 |  | A | Grado de protección (IP) | 34 | EV006619 | IP68 |  |  |  |  | EG000062 | Aparamenta para montaje en carril DIN / armario
EC001655 | 5 | Relé de desconexión de carga para instalación en serie | 19 | EF005474 |  | A | Grado de protección (IP) | 35 | EV006620 | IPX0 |  |  |  |  | EG000062 | Aparamenta para montaje en carril DIN / armario
EC001655 | 5 | Relé de desconexión de carga para instalación en serie | 19 | EF005474 |  | A | Grado de protección (IP) | 36 | EV006621 | IPX4 |  |  |  |  | EG000062 | Aparamenta para montaje en carril DIN / armario
EC001655 | 5 | Relé de desconexión de carga para instalación en serie | 19 | EF005474 |  | A | Grado de protección (IP) | 37 | EV006622 | IPX7 |  |  |  |  | EG000062 | Aparamenta para montaje en carril DIN / armario
EC001655 | 5 | Relé de desconexión de carga para instalación en serie | 19 | EF005474 |  | A | Grado de protección (IP) | 38 | EV000154 | Otros |  |  |  |  | EG000062 | Aparamenta para montaje en carril DIN / armario
EC001657 | 5 | Luz indicadora para instalación en serie | 1 | EF004668 |  | A | Color de la capucha | 1 | EV000080 | Azul |  |  |  |  | EG000062 | Aparamenta para montaje en carril DIN / armario
EC001657 | 5 | Luz indicadora para instalación en serie | 1 | EF004668 |  | A | Color de la capucha | 2 | EV013082 | Incoloro |  |  |  |  | EG000062 | Aparamenta para montaje en carril DIN / armario
EC001657 | 5 | Luz indicadora para instalación en serie | 1 | EF004668 |  | A | Color de la capucha | 3 | EV000235 | Verde |  |  |  |  | EG000062 | Aparamenta para montaje en carril DIN / armario
EC001657 | 5 | Luz indicadora para instalación en serie | 1 | EF004668 |  | A | Color de la capucha | 4 | EV000236 | Naranja |  |  |  |  | EG000062 | Aparamenta para montaje en carril DIN / armario
EC001657 | 5 | Luz indicadora para instalación en serie | 1 | EF004668 |  | A | Color de la capucha | 5 | EV003609 | Violeta |  |  |  |  | EG000062 | Aparamenta para montaje en carril DIN / armario
EC001657 | 5 | Luz indicadora para instalación en serie | 1 | EF004668 |  | A | Color de la capucha | 6 | EV000233 | Rojo |  |  |  |  | EG000062 | Aparamenta para montaje en carril DIN / armario
EC001657 | 5 | Luz indicadora para instalación en serie | 1 | EF004668 |  | A | Color de la capucha | 7 | EV000202 | Blanco |  |  |  |  | EG000062 | Aparamenta para montaje en carril DIN / armario
EC001657 | 5 | Luz indicadora para instalación en serie | 1 | EF004668 |  | A | Color de la capucha | 8 | EV000234 | Amarillo |  |  |  |  | EG000062 | Aparamenta para montaje en carril DIN / armario
EC001657 | 5 | Luz indicadora para instalación en serie | 1 | EF004668 |  | A | Color de la capucha | 9 | EV000154 | Otros |  |  |  |  | EG000062 | Aparamenta para montaje en carril DIN / armario
EC001657 | 5 | Luz indicadora para instalación en serie | 2 | EF002423 |  | A | Lámpara | 1 | EV002125 | Lámpara de incandescencia |  |  |  |  | EG000062 | Aparamenta para montaje en carril DIN / armario
EC001657 | 5 | Luz indicadora para instalación en serie | 2 | EF002423 |  | A | Lámpara | 2 | EV000240 | Lámpara incandescente |  |  |  |  | EG000062 | Aparamenta para montaje en carril DIN / armario
EC001657 | 5 | Luz indicadora para instalación en serie | 2 | EF002423 |  | A | Lámpara | 3 | EV000432 | LED |  |  |  |  | EG000062 | Aparamenta para montaje en carril DIN / armario
EC001657 | 5 | Luz indicadora para instalación en serie | 2 | EF002423 |  | A | Lámpara | 4 | EV000154 | Otros |  |  |  |  | EG000062 | Aparamenta para montaje en carril DIN / armario
EC001657 | 5 | Luz indicadora para instalación en serie | 3 | EF004870 |  | A | Base de la lámpara | 1 | EV000096 | E10 |  |  |  |  | EG000062 | Aparamenta para montaje en carril DIN / armario
EC001657 | 5 | Luz indicadora para instalación en serie | 3 | EF004870 |  | A | Base de la lámpara | 2 | EV000154 | Otros |  |  |  |  | EG000062 | Aparamenta para montaje en carril DIN / armario
EC001657 | 5 | Luz indicadora para instalación en serie | 4 | EF000260 |  | N | Potencia de lámpara máx. |  |  |  | EU570054 | W |  |  | EG000062 | Aparamenta para montaje en carril DIN / armario
EC001657 | 5 | Luz indicadora para instalación en serie | 5 | EF000228 |  | N | Tensión de dimensionamiento |  |  |  | EU570079 | V |  |  | EG000062 | Aparamenta para montaje en carril DIN / armario
EC001657 | 5 | Luz indicadora para instalación en serie | 6 | EF000187 |  | A | Tipo de tensión | 1 | EV000460 | CA |  |  |  |  | EG000062 | Aparamenta para montaje en carril DIN / armario
EC001657 | 5 | Luz indicadora para instalación en serie | 6 | EF000187 |  | A | Tipo de tensión | 2 | EV000461 | CC |  |  |  |  | EG000062 | Aparamenta para montaje en carril DIN / armario
EC001657 | 5 | Luz indicadora para instalación en serie | 6 | EF000187 |  | A | Tipo de tensión | 3 | EV000509 | CA/CC |  |  |  |  | EG000062 | Aparamenta para montaje en carril DIN / armario
EC001657 | 5 | Luz indicadora para instalación en serie | 6 | EF000187 |  | A | Tipo de tensión | 4 | EV000154 | Otros |  |  |  |  | EG000062 | Aparamenta para montaje en carril DIN / armario
EC001657 | 5 | Luz indicadora para instalación en serie | 7 | EF002950 |  | N | Anchura de unidades de división | [7 empty] | EG000062 | Aparamenta para montaje en carril DIN / armario
EC001657 | 5 | Luz indicadora para instalación en serie | 8 | EF000218 | EFI00218 | N | Profundidad de instalación |  |  |  | EU570448 | mm | EU000051 | in | EG000062 | Aparamenta para montaje en carril DIN / armario
EC001657 | 5 | Luz indicadora para instalación en serie | 9 | EF005474 |  | A | Grado de protección (IP) | 1 | EV006404 | IP00 |  |  |  |  | EG000062 | Aparamenta para montaje en carril DIN / armario
EC001657 | 5 | Luz indicadora para instalación en serie | 9 | EF005474 |  | A | Grado de protección (IP) | 2 | EV006606 | IP10 |  |  |  |  | EG000062 | Aparamenta para montaje en carril DIN / armario
EC001657 | 5 | Luz indicadora para instalación en serie | 9 | EF005474 |  | A | Grado de protección (IP) | 3 | EV006607 | IP12 |  |  |  |  | EG000062 | Aparamenta para montaje en carril DIN / armario
EC001657 | 5 | Luz indicadora para instalación en serie | 9 | EF005474 |  | A | Grado de protección (IP) | 4 | EV006405 | IP20 |  |  |  |  | EG000062 | Aparamenta para montaje en carril DIN / armario
EC001657 | 5 | Luz indicadora para instalación en serie | 9 | EF005474 |  | A | Grado de protección (IP) | 5 | EV006406 | IP21 |  |  |  |  | EG000062 | Aparamenta para montaje en carril DIN / armario
EC001657 | 5 | Luz indicadora para instalación en serie | 9 | EF005474 |  | A | Grado de protección (IP) | 6 | EV006608 | IP22 |  |  |  |  | EG000062 | Aparamenta para montaje en carril DIN / armario
EC001657 | 5 | Luz indicadora para instalación en serie | 9 | EF005474 |  | A | Grado de protección (IP) | 7 | EV006407 | IP23 |  |  |  |  | EG000062 | Aparamenta para montaje en carril DIN / armario
EC001657 | 5 | Luz indicadora para instalación en serie | 9 | EF005474 |  | A | Grado de protección (IP) | 8 | EV006408 | IP24 |  |  |  |  | EG000062 | Aparamenta para montaje en carril DIN / armario
EC001657 | 5 | Luz indicadora para instalación en serie | 9 | EF005474 |  | A | Grado de protección (IP) | 9 | EV006409 | IP2X |  |  |  |  | EG000062 | Aparamenta para montaje en carril DIN / armario
EC001657 | 5 | Luz indicadora para instalación en serie | 9 | EF005474 |  | A | Grado de protección (IP) | 10 | EV006410 | IP30 |  |  |  |  | EG000062 | Aparamenta para montaje en carril DIN / armario
EC001657 | 5 | Luz indicadora para instalación en serie | 9 | EF005474 |  | A | Grado de protección (IP) | 11 | EV006411 | IP31 |  |  |  |  | EG000062 | Aparamenta para montaje en carril DIN / armario
EC001657 | 5 | Luz indicadora para instalación en serie | 9 | EF005474 |  | A | Grado de protección (IP) | 12 | EV006412 | IP32 |  |  |  |  | EG000062 | Aparamenta para montaje en carril DIN / armario
EC001657 | 5 | Luz indicadora para instalación en serie | 9 | EF005474 |  | A | Grado de protección (IP) | 13 | EV006609 | IP33 |  |  |  |  | EG000062 | Aparamenta para montaje en carril DIN / armario
EC001657 | 5 | Luz indicadora para instalación en serie | 9 | EF005474 |  | A | Grado de protección (IP) | 14 | EV006413 | IP34 |  |  |  |  | EG000062 | Aparamenta para montaje en carril DIN / armario
EC001657 | 5 | Luz indicadora para instalación en serie | 9 | EF005474 |  | A | Grado de protección (IP) | 15 | EV006414 | IP3X |  |  |  |  | EG000062 | Aparamenta para montaje en carril DIN / armario
EC001657 | 5 | Luz indicadora para instalación en serie | 9 | EF005474 |  | A | Grado de protección (IP) | 16 | EV006415 | IP40 |  |  |  |  | EG000062 | Aparamenta para montaje en carril DIN / armario
EC001657 | 5 | Luz indicadora para instalación en serie | 9 | EF005474 |  | A | Grado de protección (IP) | 17 | EV006416 | IP41 |  |  |  |  | EG000062 | Aparamenta para montaje en carril DIN / armario
EC001657 | 5 | Luz indicadora para instalación en serie | 9 | EF005474 |  | A | Grado de protección (IP) | 18 | EV006417 | IP42 |  |  |  |  | EG000062 | Aparamenta para montaje en carril DIN / armario
EC001657 | 5 | Luz indicadora para instalación en serie | 9 | EF005474 |  | A | Grado de protección (IP) | 19 | EV006610 | IP43 |  |  |  |  | EG000062 | Aparamenta para montaje en carril DIN / armario
EC001657 | 5 | Luz indicadora para instalación en serie | 9 | EF005474 |  | A | Grado de protección (IP) | 20 | EV006418 | IP44 |  |  |  |  | EG000062 | Aparamenta para montaje en carril DIN / armario
EC001657 | 5 | Luz indicadora para instalación en serie | 9 | EF005474 |  | A | Grado de protección (IP) | 21 | EV006611 | IP45 |  |  |  |  | EG000062 | Aparamenta para montaje en carril DIN / armario
EC001657 | 5 | Luz indicadora para instalación en serie | 9 | EF005474 |  | A | Grado de protección (IP) | 22 | EV006612 | IP50 |  |  |  |  | EG000062 | Aparamenta para montaje en carril DIN / armario
EC001657 | 5 | Luz indicadora para instalación en serie | 9 | EF005474 |  | A | Grado de protección (IP) | 23 | EV006613 | IP52 |  |  |  |  | EG000062 | Aparamenta para montaje en carril DIN / armario
EC001657 | 5 | Luz indicadora para instalación en serie | 9 | EF005474 |  | A | Grado de protección (IP) | 24 | EV006614 | IP53 |  |  |  |  | EG000062 | Aparamenta para montaje en carril DIN / armario
EC001657 | 5 | Luz indicadora para instalación en serie | 9 | EF005474 |  | A | Grado de protección (IP) | 25 | EV006419 | IP54 |  |  |  |  | EG000062 | Aparamenta para montaje en carril DIN / armario
EC001657 | 5 | Luz indicadora para instalación en serie | 9 | EF005474 |  | A | Grado de protección (IP) | 26 | EV006420 | IP55 |  |  |  |  | EG000062 | Aparamenta para montaje en carril DIN / armario
EC001657 | 5 | Luz indicadora para instalación en serie | 9 | EF005474 |  | A | Grado de protección (IP) | 27 | EV006615 | IP56 |  |  |  |  | EG000062 | Aparamenta para montaje en carril DIN / armario
EC001657 | 5 | Luz indicadora para instalación en serie | 9 | EF005474 |  | A | Grado de protección (IP) | 28 | EV006616 | IP57 |  |  |  |  | EG000062 | Aparamenta para montaje en carril DIN / armario
EC001657 | 5 | Luz indicadora para instalación en serie | 9 | EF005474 |  | A | Grado de protección (IP) | 29 | EV006617 | IP58 |  |  |  |  | EG000062 | Aparamenta para montaje en carril DIN / armario
EC001657 | 5 | Luz indicadora para instalación en serie | 9 | EF005474 |  | A | Grado de protección (IP) | 30 | EV006618 | IP64 |  |  |  |  | EG000062 | Aparamenta para montaje en carril DIN / armario
EC001657 | 5 | Luz indicadora para instalación en serie | 9 | EF005474 |  | A | Grado de protección (IP) | 31 | EV006421 | IP65 |  |  |  |  | EG000062 | Aparamenta para montaje en carril DIN / armario
EC001657 | 5 | Luz indicadora para instalación en serie | 9 | EF005474 |  | A | Grado de protección (IP) | 32 | EV006422 | IP66 |  |  |  |  | EG000062 | Aparamenta para montaje en carril DIN / armario
EC001657 | 5 | Luz indicadora para instalación en serie | 9 | EF005474 |  | A | Grado de protección (IP) | 33 | EV006423 | IP67 |  |  |  |  | EG000062 | Aparamenta para montaje en carril DIN / armario
EC001657 | 5 | Luz indicadora para instalación en serie | 9 | EF005474 |  | A | Grado de protección (IP) | 34 | EV006619 | IP68 |  |  |  |  | EG000062 | Aparamenta para montaje en carril DIN / armario
EC001657 | 5 | Luz indicadora para instalación en serie | 9 | EF005474 |  | A | Grado de protección (IP) | 35 | EV006620 | IPX0 |  |  |  |  | EG000062 | Aparamenta para montaje en carril DIN / armario
EC001657 | 5 | Luz indicadora para instalación en serie | 9 | EF005474 |  | A | Grado de protección (IP) | 36 | EV006621 | IPX4 |  |  |  |  | EG000062 | Aparamenta para montaje en carril DIN / armario
EC001657 | 5 | Luz indicadora para instalación en serie | 9 | EF005474 |  | A | Grado de protección (IP) | 37 | EV006622 | IPX7 |  |  |  |  | EG000062 | Aparamenta para montaje en carril DIN / armario
EC001657 | 5 | Luz indicadora para instalación en serie | 9 | EF005474 |  | A | Grado de protección (IP) | 38 | EV000154 | Otros |  |  |  |  | EG000062 | Aparamenta para montaje en carril DIN / armario
EC001659 | 6 | Accesorios para fusible NH | 1 | EF000215 |  | A | Tipo de accesorio/repuesto | 1 | EV007582 | Indicador de señal NH |  |  |  |  | EG000020 | Disyuntores, fusibles
EC001659 | 6 | Accesorios para fusible NH | 1 | EF000215 |  | A | Tipo de accesorio/repuesto | 2 | EV007739 | Inserción de señalización de señal |  |  |  |  | EG000020 | Disyuntores, fusibles
EC001659 | 6 | Accesorios para fusible NH | 1 | EF000215 |  | A | Tipo de accesorio/repuesto | 3 | EV007903 | Cubierta de unidad base |  |  |  |  | EG000020 | Disyuntores, fusibles
EC001659 | 6 | Accesorios para fusible NH | 1 | EF000215 |  | A | Tipo de accesorio/repuesto | 4 | EV000154 | Otros |  |  |  |  | EG000020 | Disyuntores, fusibles
EC001659 | 6 | Accesorios para fusible NH | 2 | EF013236 |  | L | Accesorio | [7 empty] | EG000020 | Disyuntores, fusibles
EC001659 | 6 | Accesorios para fusible NH | 3 | EF013237 |  | L | Recambio | [7 empty] | EG000020 | Disyuntores, fusibles
EC001659 | 6 | Accesorios para fusible NH | 4 | EF002566 |  | A | Tamaño de construcción | 1 | EV003991 | NH000 |  |  |  |  | EG000020 | Disyuntores, fusibles
EC001659 | 6 | Accesorios para fusible NH | 4 | EF002566 |  | A | Tamaño de construcción | 2 | EV000066 | NH00 |  |  |  |  | EG000020 | Disyuntores, fusibles
EC001659 | 6 | Accesorios para fusible NH | 4 | EF002566 |  | A | Tamaño de construcción | 3 | EV008595 | NH0 |  |  |  |  | EG000020 | Disyuntores, fusibles
EC001659 | 6 | Accesorios para fusible NH | 4 | EF002566 |  | A | Tamaño de construcción | 4 | EV003993 | NH1 |  |  |  |  | EG000020 | Disyuntores, fusibles
EC001659 | 6 | Accesorios para fusible NH | 4 | EF002566 |  | A | Tamaño de construcción | 5 | EV003994 | NH2 |  |  |  |  | EG000020 | Disyuntores, fusibles
EC001659 | 6 | Accesorios para fusible NH | 4 | EF002566 |  | A | Tamaño de construcción | 6 | EV004005 | NH3 |  |  |  |  | EG000020 | Disyuntores, fusibles
EC001659 | 6 | Accesorios para fusible NH | 4 | EF002566 |  | A | Tamaño de construcción | 7 | EV008596 | NH4 |  |  |  |  | EG000020 | Disyuntores, fusibles
EC001659 | 6 | Accesorios para fusible NH | 4 | EF002566 |  | A | Tamaño de construcción | 8 | EV004006 | NH4a |  |  |  |  | EG000020 | Disyuntores, fusibles
EC001659 | 6 | Accesorios para fusible NH | 4 | EF002566 |  | A | Tamaño de construcción | 9 | EV005310 | NHC00 |  |  |  |  | EG000020 | Disyuntores, fusibles
EC001659 | 6 | Accesorios para fusible NH | 4 | EF002566 |  | A | Tamaño de construcción | 10 | EV000154 | Otros |  |  |  |  | EG000020 | Disyuntores, fusibles
EC001660 | 6 | Accesorios para bases de fusibles NH | 1 | EF000215 |  | A | Tipo de accesorio/repuesto | 1 | EV007578 | Casquillo de cobertura NH |  |  |  |  | EG000020 | Disyuntores, fusibles
EC001660 | 6 | Accesorios para bases de fusibles NH | 1 | EF000215 |  | A | Tipo de accesorio/repuesto | 2 | EV007579 | Cubierta de contacto NH |  |  |  |  | EG000020 | Disyuntores, fusibles
EC001660 | 6 | Accesorios para bases de fusibles NH | 1 | EF000215 |  | A | Tipo de accesorio/repuesto | 3 | EV007580 | Cubierta de contacto NH para piezas deslizantes |  |  |  |  | EG000020 | Disyuntores, fusibles
EC001660 | 6 | Accesorios para bases de fusibles NH | 1 | EF000215 |  | A | Tipo de accesorio/repuesto | 4 | EV007581 | Cubierta de seguridad NH |  |  |  |  | EG000020 | Disyuntores, fusibles
EC001660 | 6 | Accesorios para bases de fusibles NH | 1 | EF000215 |  | A | Tipo de accesorio/repuesto | 5 | EV000935 | Tabique de separación |  |  |  |  | EG000020 | Disyuntores, fusibles
EC001660 | 6 | Accesorios para bases de fusibles NH | 1 | EF000215 |  | A | Tipo de accesorio/repuesto | 6 | EV000154 | Otros |  |  |  |  | EG000020 | Disyuntores, fusibles
EC001660 | 6 | Accesorios para bases de fusibles NH | 2 | EF013236 |  | L | Accesorio | [7 empty] | EG000020 | Disyuntores, fusibles
EC001660 | 6 | Accesorios para bases de fusibles NH | 3 | EF013237 |  | L | Recambio | [7 empty] | EG000020 | Disyuntores, fusibles
EC001660 | 6 | Accesorios para bases de fusibles NH | 4 | EF002566 |  | A | Tamaño de construcción | 1 | EV003991 | NH000 |  |  |  |  | EG000020 | Disyuntores, fusibles
EC001660 | 6 | Accesorios para bases de fusibles NH | 4 | EF002566 |  | A | Tamaño de construcción | 2 | EV000066 | NH00 |  |  |  |  | EG000020 | Disyuntores, fusibles
EC001660 | 6 | Accesorios para bases de fusibles NH | 4 | EF002566 |  | A | Tamaño de construcción | 3 | EV008595 | NH0 |  |  |  |  | EG000020 | Disyuntores, fusibles
EC001660 | 6 | Accesorios para bases de fusibles NH | 4 | EF002566 |  | A | Tamaño de construcción | 4 | EV003993 | NH1 |  |  |  |  | EG000020 | Disyuntores, fusibles
EC001660 | 6 | Accesorios para bases de fusibles NH | 4 | EF002566 |  | A | Tamaño de construcción | 5 | EV003994 | NH2 |  |  |  |  | EG000020 | Disyuntores, fusibles
EC001660 | 6 | Accesorios para bases de fusibles NH | 4 | EF002566 |  | A | Tamaño de construcción | 6 | EV004005 | NH3 |  |  |  |  | EG000020 | Disyuntores, fusibles
EC001660 | 6 | Accesorios para bases de fusibles NH | 4 | EF002566 |  | A | Tamaño de construcción | 7 | EV008596 | NH4 |  |  |  |  | EG000020 | Disyuntores, fusibles
EC001660 | 6 | Accesorios para bases de fusibles NH | 4 | EF002566 |  | A | Tamaño de construcción | 8 | EV004006 | NH4a |  |  |  |  | EG000020 | Disyuntores, fusibles
EC001660 | 6 | Accesorios para bases de fusibles NH | 4 | EF002566 |  | A | Tamaño de construcción | 9 | EV005310 | NHC00 |  |  |  |  | EG000020 | Disyuntores, fusibles
EC001660 | 6 | Accesorios para bases de fusibles NH | 4 | EF002566 |  | A | Tamaño de construcción | 10 | EV000154 | Otros |  |  |  |  | EG000020 | Disyuntores, fusibles
EC001663 | 6 | Base de enchufe para montaje en serie | 1 | EF000228 |  | N | Tensión de dimensionamiento |  |  |  | EU570079 | V |  |  | EG000062 | Aparamenta para montaje en carril DIN / armario
EC001663 | 6 | Base de enchufe para montaje en serie | 2 | EF000227 |  | N | Corriente nominal (medida) |  |  |  | EU570459 | A |  |  | EG000062 | Aparamenta para montaje en carril DIN / armario
EC001663 | 6 | Base de enchufe para montaje en serie | 3 | EF000117 |  | L | Con tapa abatible | [7 empty] | EG000062 | Aparamenta para montaje en carril DIN / armario
EC001663 | 6 | Base de enchufe para montaje en serie | 4 | EF000187 |  | A | Tipo de tensión | 1 | EV000460 | CA |  |  |  |  | EG000062 | Aparamenta para montaje en carril DIN / armario
EC001663 | 6 | Base de enchufe para montaje en serie | 4 | EF000187 |  | A | Tipo de tensión | 2 | EV000154 | Otros |  |  |  |  | EG000062 | Aparamenta para montaje en carril DIN / armario
EC001663 | 6 | Base de enchufe para montaje en serie | 5 | EF000010 |  | A | Modelo | 1 | EV006335 | American National Standard |  |  |  |  | EG000062 | Aparamenta para montaje en carril DIN / armario
EC001663 | 6 | Base de enchufe para montaje en serie | 5 | EF000010 |  | A | Modelo | 2 | EV010502 | Norma australiana AS/NZS 3112 |  |  |  |  | EG000062 | Aparamenta para montaje en carril DIN / armario
EC001663 | 6 | Base de enchufe para montaje en serie | 5 | EF000010 |  | A | Modelo | 3 | EV006365 | Estándar británico |  |  |  |  | EG000062 | Aparamenta para montaje en carril DIN / armario
EC001663 | 6 | Base de enchufe para montaje en serie | 5 | EF000010 |  | A | Modelo | 4 | EV016215 | Estándar danés (clavija de puesta a tierra) |  |  |  |  | EG000062 | Aparamenta para montaje en carril DIN / armario
EC001663 | 6 | Base de enchufe para montaje en serie | 5 | EF000010 |  | A | Modelo | 5 | EV006401 | HNA |  |  |  |  | EG000062 | Aparamenta para montaje en carril DIN / armario
EC001663 | 6 | Base de enchufe para montaje en serie | 5 | EF000010 |  | A | Modelo | 6 | EV006457 | NEMA |  |  |  |  | EG000062 | Aparamenta para montaje en carril DIN / armario
EC001663 | 6 | Base de enchufe para montaje en serie | 5 | EF000010 |  | A | Modelo | 7 | EV005887 | Sin contacto de protección |  |  |  |  | EG000062 | Aparamenta para montaje en carril DIN / armario
EC001663 | 6 | Base de enchufe para montaje en serie | 5 | EF000010 |  | A | Modelo | 8 | EV002727 | Contacto de protección / toma de tierra |  |  |  |  | EG000062 | Aparamenta para montaje en carril DIN / armario
EC001663 | 6 | Base de enchufe para montaje en serie | 5 | EF000010 |  | A | Modelo | 9 | EV005891 | Clavija de conexión a toma de tierra |  |  |  |  | EG000062 | Aparamenta para montaje en carril DIN / armario
EC001663 | 6 | Base de enchufe para montaje en serie | 5 | EF000010 |  | A | Modelo | 10 | EV010068 | Norma suiza tipo 12 |  |  |  |  | EG000062 | Aparamenta para montaje en carril DIN / armario
EC001663 | 6 | Base de enchufe para montaje en serie | 5 | EF000010 |  | A | Modelo | 11 | EV010069 | Norma suiza tipo 13 |  |  |  |  | EG000062 | Aparamenta para montaje en carril DIN / armario
EC001663 | 6 | Base de enchufe para montaje en serie | 5 | EF000010 |  | A | Modelo | 12 | EV006512 | TERKO |  |  |  |  | EG000062 | Aparamenta para montaje en carril DIN / armario
EC001663 | 6 | Base de enchufe para montaje en serie | 5 | EF000010 |  | A | Modelo | 13 | EV000154 | Otros |  |  |  |  | EG000062 | Aparamenta para montaje en carril DIN / armario
EC001663 | 6 | Base de enchufe para montaje en serie | 6 | EF000389 |  | L | Con protección de contacto mejorada | [7 empty] | EG000062 | Aparamenta para montaje en carril DIN / armario
EC001663 | 6 | Base de enchufe para montaje en serie | 7 | EF005055 |  | L | Con luz de control | [7 empty] | EG000062 | Aparamenta para montaje en carril DIN / armario
EC001663 | 6 | Base de enchufe para montaje en serie | 8 | EF002950 |  | N | Anchura de unidades de división | [7 empty] | EG000062 | Aparamenta para montaje en carril DIN / armario
EC001663 | 6 | Base de enchufe para montaje en serie | 9 | EF000218 | EFI00218 | N | Profundidad de instalación |  |  |  | EU570448 | mm | EU000051 | in | EG000062 | Aparamenta para montaje en carril DIN / armario
EC001663 | 6 | Base de enchufe para montaje en serie | 10 | EF005474 |  | A | Grado de protección (IP) | 1 | EV006404 | IP00 |  |  |  |  | EG000062 | Aparamenta para montaje en carril DIN / armario
EC001663 | 6 | Base de enchufe para montaje en serie | 10 | EF005474 |  | A | Grado de protección (IP) | 2 | EV006606 | IP10 |  |  |  |  | EG000062 | Aparamenta para montaje en carril DIN / armario
EC001663 | 6 | Base de enchufe para montaje en serie | 10 | EF005474 |  | A | Grado de protección (IP) | 3 | EV006607 | IP12 |  |  |  |  | EG000062 | Aparamenta para montaje en carril DIN / armario
EC001663 | 6 | Base de enchufe para montaje en serie | 10 | EF005474 |  | A | Grado de protección (IP) | 4 | EV006405 | IP20 |  |  |  |  | EG000062 | Aparamenta para montaje en carril DIN / armario
EC001663 | 6 | Base de enchufe para montaje en serie | 10 | EF005474 |  | A | Grado de protección (IP) | 5 | EV006406 | IP21 |  |  |  |  | EG000062 | Aparamenta para montaje en carril DIN / armario
EC001663 | 6 | Base de enchufe para montaje en serie | 10 | EF005474 |  | A | Grado de protección (IP) | 6 | EV006608 | IP22 |  |  |  |  | EG000062 | Aparamenta para montaje en carril DIN / armario
EC001663 | 6 | Base de enchufe para montaje en serie | 10 | EF005474 |  | A | Grado de protección (IP) | 7 | EV006407 | IP23 |  |  |  |  | EG000062 | Aparamenta para montaje en carril DIN / armario
EC001663 | 6 | Base de enchufe para montaje en serie | 10 | EF005474 |  | A | Grado de protección (IP) | 8 | EV006408 | IP24 |  |  |  |  | EG000062 | Aparamenta para montaje en carril DIN / armario
EC001663 | 6 | Base de enchufe para montaje en serie | 10 | EF005474 |  | A | Grado de protección (IP) | 9 | EV006409 | IP2X |  |  |  |  | EG000062 | Aparamenta para montaje en carril DIN / armario
EC001663 | 6 | Base de enchufe para montaje en serie | 10 | EF005474 |  | A | Grado de protección (IP) | 10 | EV006410 | IP30 |  |  |  |  | EG000062 | Aparamenta para montaje en carril DIN / armario
EC001663 | 6 | Base de enchufe para montaje en serie | 10 | EF005474 |  | A | Grado de protección (IP) | 11 | EV006411 | IP31 |  |  |  |  | EG000062 | Aparamenta para montaje en carril DIN / armario
EC001663 | 6 | Base de enchufe para montaje en serie | 10 | EF005474 |  | A | Grado de protección (IP) | 12 | EV006412 | IP32 |  |  |  |  | EG000062 | Aparamenta para montaje en carril DIN / armario
EC001663 | 6 | Base de enchufe para montaje en serie | 10 | EF005474 |  | A | Grado de protección (IP) | 13 | EV006609 | IP33 |  |  |  |  | EG000062 | Aparamenta para montaje en carril DIN / armario
EC001663 | 6 | Base de enchufe para montaje en serie | 10 | EF005474 |  | A | Grado de protección (IP) | 14 | EV006413 | IP34 |  |  |  |  | EG000062 | Aparamenta para montaje en carril DIN / armario
EC001663 | 6 | Base de enchufe para montaje en serie | 10 | EF005474 |  | A | Grado de protección (IP) | 15 | EV006414 | IP3X |  |  |  |  | EG000062 | Aparamenta para montaje en carril DIN / armario
EC001663 | 6 | Base de enchufe para montaje en serie | 10 | EF005474 |  | A | Grado de protección (IP) | 16 | EV006415 | IP40 |  |  |  |  | EG000062 | Aparamenta para montaje en carril DIN / armario
EC001663 | 6 | Base de enchufe para montaje en serie | 10 | EF005474 |  | A | Grado de protección (IP) | 17 | EV006416 | IP41 |  |  |  |  | EG000062 | Aparamenta para montaje en carril DIN / armario
EC001663 | 6 | Base de enchufe para montaje en serie | 10 | EF005474 |  | A | Grado de protección (IP) | 18 | EV006417 | IP42 |  |  |  |  | EG000062 | Aparamenta para montaje en carril DIN / armario
EC001663 | 6 | Base de enchufe para montaje en serie | 10 | EF005474 |  | A | Grado de protección (IP) | 19 | EV006610 | IP43 |  |  |  |  | EG000062 | Aparamenta para montaje en carril DIN / armario
EC001663 | 6 | Base de enchufe para montaje en serie | 10 | EF005474 |  | A | Grado de protección (IP) | 20 | EV006418 | IP44 |  |  |  |  | EG000062 | Aparamenta para montaje en carril DIN / armario
EC001663 | 6 | Base de enchufe para montaje en serie | 10 | EF005474 |  | A | Grado de protección (IP) | 21 | EV006611 | IP45 |  |  |  |  | EG000062 | Aparamenta para montaje en carril DIN / armario
EC001663 | 6 | Base de enchufe para montaje en serie | 10 | EF005474 |  | A | Grado de protección (IP) | 22 | EV006612 | IP50 |  |  |  |  | EG000062 | Aparamenta para montaje en carril DIN / armario
EC001663 | 6 | Base de enchufe para montaje en serie | 10 | EF005474 |  | A | Grado de protección (IP) | 23 | EV006613 | IP52 |  |  |  |  | EG000062 | Aparamenta para montaje en carril DIN / armario
EC001663 | 6 | Base de enchufe para montaje en serie | 10 | EF005474 |  | A | Grado de protección (IP) | 24 | EV006614 | IP53 |  |  |  |  | EG000062 | Aparamenta para montaje en carril DIN / armario
EC001663 | 6 | Base de enchufe para montaje en serie | 10 | EF005474 |  | A | Grado de protección (IP) | 25 | EV006419 | IP54 |  |  |  |  | EG000062 | Aparamenta para montaje en carril DIN / armario
EC001663 | 6 | Base de enchufe para montaje en serie | 10 | EF005474 |  | A | Grado de protección (IP) | 26 | EV006420 | IP55 |  |  |  |  | EG000062 | Aparamenta para montaje en carril DIN / armario
EC001663 | 6 | Base de enchufe para montaje en serie | 10 | EF005474 |  | A | Grado de protección (IP) | 27 | EV006615 | IP56 |  |  |  |  | EG000062 | Aparamenta para montaje en carril DIN / armario
EC001663 | 6 | Base de enchufe para montaje en serie | 10 | EF005474 |  | A | Grado de protección (IP) | 28 | EV006616 | IP57 |  |  |  |  | EG000062 | Aparamenta para montaje en carril DIN / armario
EC001663 | 6 | Base de enchufe para montaje en serie | 10 | EF005474 |  | A | Grado de protección (IP) | 29 | EV006617 | IP58 |  |  |  |  | EG000062 | Aparamenta para montaje en carril DIN / armario
EC001663 | 6 | Base de enchufe para montaje en serie | 10 | EF005474 |  | A | Grado de protección (IP) | 30 | EV006618 | IP64 |  |  |  |  | EG000062 | Aparamenta para montaje en carril DIN / armario
EC001663 | 6 | Base de enchufe para montaje en serie | 10 | EF005474 |  | A | Grado de protección (IP) | 31 | EV006421 | IP65 |  |  |  |  | EG000062 | Aparamenta para montaje en carril DIN / armario
EC001663 | 6 | Base de enchufe para montaje en serie | 10 | EF005474 |  | A | Grado de protección (IP) | 32 | EV006422 | IP66 |  |  |  |  | EG000062 | Aparamenta para montaje en carril DIN / armario
EC001663 | 6 | Base de enchufe para montaje en serie | 10 | EF005474 |  | A | Grado de protección (IP) | 33 | EV006423 | IP67 |  |  |  |  | EG000062 | Aparamenta para montaje en carril DIN / armario
EC001663 | 6 | Base de enchufe para montaje en serie | 10 | EF005474 |  | A | Grado de protección (IP) | 34 | EV006619 | IP68 |  |  |  |  | EG000062 | Aparamenta para montaje en carril DIN / armario
EC001663 | 6 | Base de enchufe para montaje en serie | 10 | EF005474 |  | A | Grado de protección (IP) | 35 | EV006620 | IPX0 |  |  |  |  | EG000062 | Aparamenta para montaje en carril DIN / armario
EC001663 | 6 | Base de enchufe para montaje en serie | 10 | EF005474 |  | A | Grado de protección (IP) | 36 | EV006621 | IPX4 |  |  |  |  | EG000062 | Aparamenta para montaje en carril DIN / armario
EC001663 | 6 | Base de enchufe para montaje en serie | 10 | EF005474 |  | A | Grado de protección (IP) | 37 | EV006622 | IPX7 |  |  |  |  | EG000062 | Aparamenta para montaje en carril DIN / armario
EC001663 | 6 | Base de enchufe para montaje en serie | 10 | EF005474 |  | A | Grado de protección (IP) | 38 | EV000154 | Otros |  |  |  |  | EG000062 | Aparamenta para montaje en carril DIN / armario
EC001663 | 6 | Base de enchufe para montaje en serie | 11 | EF000336 |  | N | Número de enchufes | [7 empty] | EG000062 | Aparamenta para montaje en carril DIN / armario
EC001663 | 6 | Base de enchufe para montaje en serie | 12 | EF011998 |  | N | Número de contactos activos (redondos) | [7 empty] | EG000062 | Aparamenta para montaje en carril DIN / armario
EC001663 | 6 | Base de enchufe para montaje en serie | 13 | EF011999 |  | N | Número de contactos activos (planos) | [7 empty] | EG000062 | Aparamenta para montaje en carril DIN / armario
EC001663 | 6 | Base de enchufe para montaje en serie | 14 | EF012000 |  | L | Contacto de toma de tierra redondo | [7 empty] | EG000062 | Aparamenta para montaje en carril DIN / armario
EC001664 | 7 | Temporizador enchufable | 1 | EF000003 |  | A | Tipo de montaje | 1 | EV007964 | Adaptador con enchufe |  |  |  |  | EG000062 | Aparamenta para montaje en carril DIN / armario
EC001664 | 7 | Temporizador enchufable | 1 | EF000003 |  | A | Tipo de montaje | 2 | EV000154 | Otros |  |  |  |  | EG000062 | Aparamenta para montaje en carril DIN / armario
EC001664 | 7 | Temporizador enchufable | 2 | EF003497 |  | A | Versión de enchufe de pared | 1 | EV006335 | American National Standard |  |  |  |  | EG000062 | Aparamenta para montaje en carril DIN / armario
EC001664 | 7 | Temporizador enchufable | 2 | EF003497 |  | A | Versión de enchufe de pared | 2 | EV010502 | Norma australiana AS/NZS 3112 |  |  |  |  | EG000062 | Aparamenta para montaje en carril DIN / armario
EC001664 | 7 | Temporizador enchufable | 2 | EF003497 |  | A | Versión de enchufe de pared | 3 | EV006365 | Estándar británico |  |  |  |  | EG000062 | Aparamenta para montaje en carril DIN / armario
EC001664 | 7 | Temporizador enchufable | 2 | EF003497 |  | A | Versión de enchufe de pared | 4 | EV016215 | Estándar danés (clavija de puesta a tierra) |  |  |  |  | EG000062 | Aparamenta para montaje en carril DIN / armario
EC001664 | 7 | Temporizador enchufable | 2 | EF003497 |  | A | Versión de enchufe de pared | 5 | EV006401 | HNA |  |  |  |  | EG000062 | Aparamenta para montaje en carril DIN / armario
EC001664 | 7 | Temporizador enchufable | 2 | EF003497 |  | A | Versión de enchufe de pared | 6 | EV011651 | Tipo italiano P11 |  |  |  |  | EG000062 | Aparamenta para montaje en carril DIN / armario
EC001664 | 7 | Temporizador enchufable | 2 | EF003497 |  | A | Versión de enchufe de pared | 7 | EV011652 | Tipo italiano P17 |  |  |  |  | EG000062 | Aparamenta para montaje en carril DIN / armario
EC001664 | 7 | Temporizador enchufable | 2 | EF003497 |  | A | Versión de enchufe de pared | 8 | EV011653 | Tipo italiano P30 |  |  |  |  | EG000062 | Aparamenta para montaje en carril DIN / armario
EC001664 | 7 | Temporizador enchufable | 2 | EF003497 |  | A | Versión de enchufe de pared | 9 | EV011654 | Bypass tipo italiano |  |  |  |  | EG000062 | Aparamenta para montaje en carril DIN / armario
EC001664 | 7 | Temporizador enchufable | 2 | EF003497 |  | A | Versión de enchufe de pared | 10 | EV006457 | NEMA |  |  |  |  | EG000062 | Aparamenta para montaje en carril DIN / armario
EC001664 | 7 | Temporizador enchufable | 2 | EF003497 |  | A | Versión de enchufe de pared | 11 | EV005887 | Sin contacto de protección |  |  |  |  | EG000062 | Aparamenta para montaje en carril DIN / armario
EC001664 | 7 | Temporizador enchufable | 2 | EF003497 |  | A | Versión de enchufe de pared | 12 | EV002727 | Contacto de protección / toma de tierra |  |  |  |  | EG000062 | Aparamenta para montaje en carril DIN / armario
EC001664 | 7 | Temporizador enchufable | 2 | EF003497 |  | A | Versión de enchufe de pared | 13 | EV005891 | Clavija de conexión a toma de tierra |  |  |  |  | EG000062 | Aparamenta para montaje en carril DIN / armario
EC001664 | 7 | Temporizador enchufable | 2 | EF003497 |  | A | Versión de enchufe de pared | 14 | EV010068 | Norma suiza tipo 12 |  |  |  |  | EG000062 | Aparamenta para montaje en carril DIN / armario
EC001664 | 7 | Temporizador enchufable | 2 | EF003497 |  | A | Versión de enchufe de pared | 15 | EV010069 | Norma suiza tipo 13 |  |  |  |  | EG000062 | Aparamenta para montaje en carril DIN / armario
EC001664 | 7 | Temporizador enchufable | 2 | EF003497 |  | A | Versión de enchufe de pared | 16 | EV006512 | TERKO |  |  |  |  | EG000062 | Aparamenta para montaje en carril DIN / armario
EC001664 | 7 | Temporizador enchufable | 2 | EF003497 |  | A | Versión de enchufe de pared | 17 | EV000154 | Otros |  |  |  |  | EG000062 | Aparamenta para montaje en carril DIN / armario
EC001664 | 7 | Temporizador enchufable | 3 | EF004127 |  | R | Tensión de alimentación |  |  |  | EU570079 | V |  |  | EG000062 | Aparamenta para montaje en carril DIN / armario
EC001664 | 7 | Temporizador enchufable | 4 | EF002991 |  | A | Tipo de tensión de alimentación | 1 | EV000460 | CA |  |  |  |  | EG000062 | Aparamenta para montaje en carril DIN / armario
EC001664 | 7 | Temporizador enchufable | 4 | EF002991 |  | A | Tipo de tensión de alimentación | 2 | EV000461 | CC |  |  |  |  | EG000062 | Aparamenta para montaje en carril DIN / armario
EC001664 | 7 | Temporizador enchufable | 4 | EF002991 |  | A | Tipo de tensión de alimentación | 3 | EV000509 | CA/CC |  |  |  |  | EG000062 | Aparamenta para montaje en carril DIN / armario
EC001664 | 7 | Temporizador enchufable | 5 | EF004687 |  | R | Frecuencia de la tensión de alimentación |  |  |  | EU570028 | Hz |  |  | EG000062 | Aparamenta para montaje en carril DIN / armario
EC001664 | 7 | Temporizador enchufable | 6 | EF001422 |  | A | Tipo de unidad | 1 | EV007575 | Red eléctrica sincrónica |  |  |  |  | EG000062 | Aparamenta para montaje en carril DIN / armario
EC001664 | 7 | Temporizador enchufable | 6 | EF001422 |  | A | Tipo de unidad | 2 | EV009009 | Controlado por cuarzo |  |  |  |  | EG000062 | Aparamenta para montaje en carril DIN / armario
EC001664 | 7 | Temporizador enchufable | 7 | EF000010 |  | A | Modelo | 1 | EV005641 | Analógico |  |  |  |  | EG000062 | Aparamenta para montaje en carril DIN / armario
EC001664 | 7 | Temporizador enchufable | 7 | EF000010 |  | A | Modelo | 2 | EV005572 | Digital |  |  |  |  | EG000062 | Aparamenta para montaje en carril DIN / armario
EC001664 | 7 | Temporizador enchufable | 7 | EF000010 |  | A | Modelo | 3 | EV007188 | DCF 77 control por radio |  |  |  |  | EG000062 | Aparamenta para montaje en carril DIN / armario
EC001664 | 7 | Temporizador enchufable | 8 | EF006325 |  | N | Autonomía por día |  |  |  | EU570103 | s |  |  | EG000062 | Aparamenta para montaje en carril DIN / armario
EC001664 | 7 | Temporizador enchufable | 9 | EF005125 |  | N | Corriente nominal de conmutación a 230 V CA |  |  |  | EU570459 | A |  |  | EG000062 | Aparamenta para montaje en carril DIN / armario
EC001664 | 7 | Temporizador enchufable | 10 | EF015953 |  | N | Potencia máxima de LED |  |  |  | EU570054 | W |  |  | EG000062 | Aparamenta para montaje en carril DIN / armario
EC001664 | 7 | Temporizador enchufable | 11 | EF005371 |  | A | Tipo de reloj | 1 | EV007792 | Reloj con hora |  |  |  |  | EG000062 | Aparamenta para montaje en carril DIN / armario
EC001664 | 7 | Temporizador enchufable | 11 | EF005371 |  | A | Tipo de reloj | 2 | EV007823 | Reloj con día |  |  |  |  | EG000062 | Aparamenta para montaje en carril DIN / armario
EC001664 | 7 | Temporizador enchufable | 11 | EF005371 |  | A | Tipo de reloj | 3 | EV007948 | Reloj semanal |  |  |  |  | EG000062 | Aparamenta para montaje en carril DIN / armario
EC001664 | 7 | Temporizador enchufable | 11 | EF005371 |  | A | Tipo de reloj | 4 | EV007435 | Reloj con año |  |  |  |  | EG000062 | Aparamenta para montaje en carril DIN / armario
EC001664 | 7 | Temporizador enchufable | 11 | EF005371 |  | A | Tipo de reloj | 5 | EV007791 | Reloj con hora y día |  |  |  |  | EG000062 | Aparamenta para montaje en carril DIN / armario
EC001664 | 7 | Temporizador enchufable | 11 | EF005371 |  | A | Tipo de reloj | 6 | EV007820 | Reloj de día |  |  |  |  | EG000062 | Aparamenta para montaje en carril DIN / armario
EC001664 | 7 | Temporizador enchufable | 11 | EF005371 |  | A | Tipo de reloj | 7 | EV007821 | Reloj con día / semana |  |  |  |  | EG000062 | Aparamenta para montaje en carril DIN / armario
EC001664 | 7 | Temporizador enchufable | 11 | EF005371 |  | A | Tipo de reloj | 8 | EV007412 | Reloj de impulsos |  |  |  |  | EG000062 | Aparamenta para montaje en carril DIN / armario
EC001664 | 7 | Temporizador enchufable | 11 | EF005371 |  | A | Tipo de reloj | 9 | EV007411 | Reloj con día de impulsos |  |  |  |  | EG000062 | Aparamenta para montaje en carril DIN / armario
EC001664 | 7 | Temporizador enchufable | 11 | EF005371 |  | A | Tipo de reloj | 10 | EV007413 | Reloj semanal impulsos |  |  |  |  | EG000062 | Aparamenta para montaje en carril DIN / armario
EC001664 | 7 | Temporizador enchufable | 11 | EF005371 |  | A | Tipo de reloj | 11 | EV007105 | Reloj astrológico |  |  |  |  | EG000062 | Aparamenta para montaje en carril DIN / armario
EC001664 | 7 | Temporizador enchufable | 12 | EF000205 |  | N | Tiempo de conmutación más corto |  |  |  | EU570422 | min |  |  | EG000062 | Aparamenta para montaje en carril DIN / armario
EC001664 | 7 | Temporizador enchufable | 13 | EF004721 |  | N | Reserva de marcha en horas | [7 empty] | EG000062 | Aparamenta para montaje en carril DIN / armario
EC001664 | 7 | Temporizador enchufable | 14 | EF004720 |  | N | Reserva de marcha en años | [7 empty] | EG000062 | Aparamenta para montaje en carril DIN / armario
EC001664 | 7 | Temporizador enchufable | 15 | EF004494 |  | L | Conmutación automática de verano/invierno | [7 empty] | EG000062 | Aparamenta para montaje en carril DIN / armario
EC001664 | 7 | Temporizador enchufable | 16 | EF005474 |  | A | Grado de protección (IP) | 1 | EV006404 | IP00 |  |  |  |  | EG000062 | Aparamenta para montaje en carril DIN / armario
EC001664 | 7 | Temporizador enchufable | 16 | EF005474 |  | A | Grado de protección (IP) | 2 | EV006606 | IP10 |  |  |  |  | EG000062 | Aparamenta para montaje en carril DIN / armario
EC001664 | 7 | Temporizador enchufable | 16 | EF005474 |  | A | Grado de protección (IP) | 3 | EV006607 | IP12 |  |  |  |  | EG000062 | Aparamenta para montaje en carril DIN / armario
EC001664 | 7 | Temporizador enchufable | 16 | EF005474 |  | A | Grado de protección (IP) | 4 | EV006405 | IP20 |  |  |  |  | EG000062 | Aparamenta para montaje en carril DIN / armario
EC001664 | 7 | Temporizador enchufable | 16 | EF005474 |  | A | Grado de protección (IP) | 5 | EV006406 | IP21 |  |  |  |  | EG000062 | Aparamenta para montaje en carril DIN / armario
EC001664 | 7 | Temporizador enchufable | 16 | EF005474 |  | A | Grado de protección (IP) | 6 | EV006608 | IP22 |  |  |  |  | EG000062 | Aparamenta para montaje en carril DIN / armario
EC001664 | 7 | Temporizador enchufable | 16 | EF005474 |  | A | Grado de protección (IP) | 7 | EV006407 | IP23 |  |  |  |  | EG000062 | Aparamenta para montaje en carril DIN / armario
EC001664 | 7 | Temporizador enchufable | 16 | EF005474 |  | A | Grado de protección (IP) | 8 | EV006408 | IP24 |  |  |  |  | EG000062 | Aparamenta para montaje en carril DIN / armario
EC001664 | 7 | Temporizador enchufable | 16 | EF005474 |  | A | Grado de protección (IP) | 9 | EV006409 | IP2X |  |  |  |  | EG000062 | Aparamenta para montaje en carril DIN / armario
EC001664 | 7 | Temporizador enchufable | 16 | EF005474 |  | A | Grado de protección (IP) | 10 | EV006410 | IP30 |  |  |  |  | EG000062 | Aparamenta para montaje en carril DIN / armario
EC001664 | 7 | Temporizador enchufable | 16 | EF005474 |  | A | Grado de protección (IP) | 11 | EV006411 | IP31 |  |  |  |  | EG000062 | Aparamenta para montaje en carril DIN / armario
EC001664 | 7 | Temporizador enchufable | 16 | EF005474 |  | A | Grado de protección (IP) | 12 | EV006412 | IP32 |  |  |  |  | EG000062 | Aparamenta para montaje en carril DIN / armario
EC001664 | 7 | Temporizador enchufable | 16 | EF005474 |  | A | Grado de protección (IP) | 13 | EV006609 | IP33 |  |  |  |  | EG000062 | Aparamenta para montaje en carril DIN / armario
EC001664 | 7 | Temporizador enchufable | 16 | EF005474 |  | A | Grado de protección (IP) | 14 | EV006413 | IP34 |  |  |  |  | EG000062 | Aparamenta para montaje en carril DIN / armario
EC001664 | 7 | Temporizador enchufable | 16 | EF005474 |  | A | Grado de protección (IP) | 15 | EV006414 | IP3X |  |  |  |  | EG000062 | Aparamenta para montaje en carril DIN / armario
EC001664 | 7 | Temporizador enchufable | 16 | EF005474 |  | A | Grado de protección (IP) | 16 | EV006415 | IP40 |  |  |  |  | EG000062 | Aparamenta para montaje en carril DIN / armario
EC001664 | 7 | Temporizador enchufable | 16 | EF005474 |  | A | Grado de protección (IP) | 17 | EV006416 | IP41 |  |  |  |  | EG000062 | Aparamenta para montaje en carril DIN / armario
EC001664 | 7 | Temporizador enchufable | 16 | EF005474 |  | A | Grado de protección (IP) | 18 | EV006417 | IP42 |  |  |  |  | EG000062 | Aparamenta para montaje en carril DIN / armario
EC001664 | 7 | Temporizador enchufable | 16 | EF005474 |  | A | Grado de protección (IP) | 19 | EV006610 | IP43 |  |  |  |  | EG000062 | Aparamenta para montaje en carril DIN / armario
EC001664 | 7 | Temporizador enchufable | 16 | EF005474 |  | A | Grado de protección (IP) | 20 | EV006418 | IP44 |  |  |  |  | EG000062 | Aparamenta para montaje en carril DIN / armario
EC001664 | 7 | Temporizador enchufable | 16 | EF005474 |  | A | Grado de protección (IP) | 21 | EV006611 | IP45 |  |  |  |  | EG000062 | Aparamenta para montaje en carril DIN / armario
EC001664 | 7 | Temporizador enchufable | 16 | EF005474 |  | A | Grado de protección (IP) | 22 | EV006612 | IP50 |  |  |  |  | EG000062 | Aparamenta para montaje en carril DIN / armario
EC001664 | 7 | Temporizador enchufable | 16 | EF005474 |  | A | Grado de protección (IP) | 23 | EV006613 | IP52 |  |  |  |  | EG000062 | Aparamenta para montaje en carril DIN / armario
EC001664 | 7 | Temporizador enchufable | 16 | EF005474 |  | A | Grado de protección (IP) | 24 | EV006614 | IP53 |  |  |  |  | EG000062 | Aparamenta para montaje en carril DIN / armario
EC001664 | 7 | Temporizador enchufable | 16 | EF005474 |  | A | Grado de protección (IP) | 25 | EV006419 | IP54 |  |  |  |  | EG000062 | Aparamenta para montaje en carril DIN / armario
EC001664 | 7 | Temporizador enchufable | 16 | EF005474 |  | A | Grado de protección (IP) | 26 | EV006420 | IP55 |  |  |  |  | EG000062 | Aparamenta para montaje en carril DIN / armario
EC001664 | 7 | Temporizador enchufable | 16 | EF005474 |  | A | Grado de protección (IP) | 27 | EV006615 | IP56 |  |  |  |  | EG000062 | Aparamenta para montaje en carril DIN / armario
EC001664 | 7 | Temporizador enchufable | 16 | EF005474 |  | A | Grado de protección (IP) | 28 | EV006616 | IP57 |  |  |  |  | EG000062 | Aparamenta para montaje en carril DIN / armario
EC001664 | 7 | Temporizador enchufable | 16 | EF005474 |  | A | Grado de protección (IP) | 29 | EV006617 | IP58 |  |  |  |  | EG000062 | Aparamenta para montaje en carril DIN / armario
EC001664 | 7 | Temporizador enchufable | 16 | EF005474 |  | A | Grado de protección (IP) | 30 | EV006618 | IP64 |  |  |  |  | EG000062 | Aparamenta para montaje en carril DIN / armario
EC001664 | 7 | Temporizador enchufable | 16 | EF005474 |  | A | Grado de protección (IP) | 31 | EV006421 | IP65 |  |  |  |  | EG000062 | Aparamenta para montaje en carril DIN / armario
EC001664 | 7 | Temporizador enchufable | 16 | EF005474 |  | A | Grado de protección (IP) | 32 | EV006422 | IP66 |  |  |  |  | EG000062 | Aparamenta para montaje en carril DIN / armario
EC001664 | 7 | Temporizador enchufable | 16 | EF005474 |  | A | Grado de protección (IP) | 33 | EV006423 | IP67 |  |  |  |  | EG000062 | Aparamenta para montaje en carril DIN / armario
EC001664 | 7 | Temporizador enchufable | 16 | EF005474 |  | A | Grado de protección (IP) | 34 | EV006619 | IP68 |  |  |  |  | EG000062 | Aparamenta para montaje en carril DIN / armario
EC001664 | 7 | Temporizador enchufable | 16 | EF005474 |  | A | Grado de protección (IP) | 35 | EV006620 | IPX0 |  |  |  |  | EG000062 | Aparamenta para montaje en carril DIN / armario
EC001664 | 7 | Temporizador enchufable | 16 | EF005474 |  | A | Grado de protección (IP) | 36 | EV006621 | IPX4 |  |  |  |  | EG000062 | Aparamenta para montaje en carril DIN / armario
EC001664 | 7 | Temporizador enchufable | 16 | EF005474 |  | A | Grado de protección (IP) | 37 | EV006622 | IPX7 |  |  |  |  | EG000062 | Aparamenta para montaje en carril DIN / armario
EC001664 | 7 | Temporizador enchufable | 16 | EF005474 |  | A | Grado de protección (IP) | 38 | EV000154 | Otros |  |  |  |  | EG000062 | Aparamenta para montaje en carril DIN / armario
EC001666 | 6 | Instalación en línea de regulador de temperatura | 1 | EF000010 |  | A | Modelo | 1 | EV005641 | Analógico |  |  |  |  | EG000062 | Aparamenta para montaje en carril DIN / armario
EC001666 | 6 | Instalación en línea de regulador de temperatura | 1 | EF000010 |  | A | Modelo | 2 | EV005572 | Digital |  |  |  |  | EG000062 | Aparamenta para montaje en carril DIN / armario
EC001666 | 6 | Instalación en línea de regulador de temperatura | 2 | EF020270 |  | A | Tipo de sensor | 1 | EV007247 | Sensor integrado |  |  |  |  | EG000062 | Aparamenta para montaje en carril DIN / armario
EC001666 | 6 | Instalación en línea de regulador de temperatura | 2 | EF020270 |  | A | Tipo de sensor | 2 | EV001223 | Sensor remoto |  |  |  |  | EG000062 | Aparamenta para montaje en carril DIN / armario
EC001666 | 6 | Instalación en línea de regulador de temperatura | 2 | EF020270 |  | A | Tipo de sensor | 3 | EV001133 | Sensor de suelo |  |  |  |  | EG000062 | Aparamenta para montaje en carril DIN / armario
EC001666 | 6 | Instalación en línea de regulador de temperatura | 2 | EF020270 |  | A | Tipo de sensor | 4 | EV000154 | Otros |  |  |  |  | EG000062 | Aparamenta para montaje en carril DIN / armario
EC001666 | 6 | Instalación en línea de regulador de temperatura | 3 | EF003977 |  | R | Tensión nominal |  |  |  | EU570079 | V |  |  | EG000062 | Aparamenta para montaje en carril DIN / armario
EC001666 | 6 | Instalación en línea de regulador de temperatura | 4 | EF001663 |  | R | Frecuencia de medida nominal |  |  |  | EU570028 | Hz |  |  | EG000062 | Aparamenta para montaje en carril DIN / armario
EC001666 | 6 | Instalación en línea de regulador de temperatura | 5 | EF000259 |  | N | Número de canales | [7 empty] | EG000062 | Aparamenta para montaje en carril DIN / armario
EC001666 | 6 | Instalación en línea de regulador de temperatura | 6 | EF005341 |  | L | Guía de texto en la pantalla | [7 empty] | EG000062 | Aparamenta para montaje en carril DIN / armario
EC001666 | 6 | Instalación en línea de regulador de temperatura | 7 | EF002965 |  | L | Programa de 24 horas | [7 empty] | EG000062 | Aparamenta para montaje en carril DIN / armario
EC001666 | 6 | Instalación en línea de regulador de temperatura | 8 | EF001184 |  | L | Programa semanal | [7 empty] | EG000062 | Aparamenta para montaje en carril DIN / armario
EC001666 | 6 | Instalación en línea de regulador de temperatura | 9 | EF004857 |  | N | Fase de temperatura más corta |  |  |  | EU570422 | min |  |  | EG000062 | Aparamenta para montaje en carril DIN / armario
EC001666 | 6 | Instalación en línea de regulador de temperatura | 10 | EF000203 |  | N | Número de ranuras de memoria | [7 empty] | EG000062 | Aparamenta para montaje en carril DIN / armario
EC001666 | 6 | Instalación en línea de regulador de temperatura | 11 | EF004413 |  | N | Número de programas básicos de fábrica | [7 empty] | EG000062 | Aparamenta para montaje en carril DIN / armario
EC001666 | 6 | Instalación en línea de regulador de temperatura | 12 | EF002968 |  | L | Programa de vacaciones | [7 empty] | EG000062 | Aparamenta para montaje en carril DIN / armario
EC001666 | 6 | Instalación en línea de regulador de temperatura | 13 | EF004644 |  | L | Entrada para el programa de tiempo | [7 empty] | EG000062 | Aparamenta para montaje en carril DIN / armario
EC001666 | 6 | Instalación en línea de regulador de temperatura | 14 | EF004653 | EFI04653 | R | Rango de ajuste de confort |  |  |  | EU570073 | °C | EU571087 | ºF | EG000062 | Aparamenta para montaje en carril DIN / armario
EC001666 | 6 | Instalación en línea de regulador de temperatura | 15 | EF004651 | EFI04651 | R | Reducción del rango de ajuste |  |  |  | EU570073 | °C | EU571087 | ºF | EG000062 | Aparamenta para montaje en carril DIN / armario
EC001666 | 6 | Instalación en línea de regulador de temperatura | 16 | EF004652 | EFI04652 | R | Rango de ajuste de protección contra heladas |  |  |  | EU570073 | °C | EU571087 | ºF | EG000062 | Aparamenta para montaje en carril DIN / armario
EC001666 | 6 | Instalación en línea de regulador de temperatura | 17 | EF000202 |  | N | Reserva de marcha |  |  |  | EU570410 | h |  |  | EG000062 | Aparamenta para montaje en carril DIN / armario
EC001666 | 6 | Instalación en línea de regulador de temperatura | 18 | EF002977 |  | L | Cambio automático de la hora de verano/invierno | [7 empty] | EG000062 | Aparamenta para montaje en carril DIN / armario
EC001666 | 6 | Instalación en línea de regulador de temperatura | 19 | EF004530 |  | L | Conmutador del modo de funcionamiento | [7 empty] | EG000062 | Aparamenta para montaje en carril DIN / armario
EC001666 | 6 | Instalación en línea de regulador de temperatura | 20 | EF002979 |  | L | Preselección de conmutación | [7 empty] | EG000062 | Aparamenta para montaje en carril DIN / armario
EC001666 | 6 | Instalación en línea de regulador de temperatura | 21 | EF001587 |  | A | Estilo de contacto | 1 | EV000188 | Contacto de disyuntor |  |  |  |  | EG000062 | Aparamenta para montaje en carril DIN / armario
EC001666 | 6 | Instalación en línea de regulador de temperatura | 21 | EF001587 |  | A | Estilo de contacto | 2 | EV000201 | Contacto inversor |  |  |  |  | EG000062 | Aparamenta para montaje en carril DIN / armario
EC001666 | 6 | Instalación en línea de regulador de temperatura | 22 | EF002981 |  | N | Corriente de conmutación nominal a 250 V, sin potencial |  |  |  | EU570459 | A |  |  | EG000062 | Aparamenta para montaje en carril DIN / armario
EC001666 | 6 | Instalación en línea de regulador de temperatura | 23 | EF002982 |  | N | Corriente de conmutación nominal a 230 V, con potencial |  |  |  | EU570459 | A |  |  | EG000062 | Aparamenta para montaje en carril DIN / armario
EC001666 | 6 | Instalación en línea de regulador de temperatura | 24 | EF005474 |  | A | Grado de protección (IP) | 1 | EV006404 | IP00 |  |  |  |  | EG000062 | Aparamenta para montaje en carril DIN / armario
EC001666 | 6 | Instalación en línea de regulador de temperatura | 24 | EF005474 |  | A | Grado de protección (IP) | 2 | EV006606 | IP10 |  |  |  |  | EG000062 | Aparamenta para montaje en carril DIN / armario
EC001666 | 6 | Instalación en línea de regulador de temperatura | 24 | EF005474 |  | A | Grado de protección (IP) | 3 | EV006607 | IP12 |  |  |  |  | EG000062 | Aparamenta para montaje en carril DIN / armario
EC001666 | 6 | Instalación en línea de regulador de temperatura | 24 | EF005474 |  | A | Grado de protección (IP) | 4 | EV006405 | IP20 |  |  |  |  | EG000062 | Aparamenta para montaje en carril DIN / armario
EC001666 | 6 | Instalación en línea de regulador de temperatura | 24 | EF005474 |  | A | Grado de protección (IP) | 5 | EV006406 | IP21 |  |  |  |  | EG000062 | Aparamenta para montaje en carril DIN / armario
EC001666 | 6 | Instalación en línea de regulador de temperatura | 24 | EF005474 |  | A | Grado de protección (IP) | 6 | EV006608 | IP22 |  |  |  |  | EG000062 | Aparamenta para montaje en carril DIN / armario
EC001666 | 6 | Instalación en línea de regulador de temperatura | 24 | EF005474 |  | A | Grado de protección (IP) | 7 | EV006407 | IP23 |  |  |  |  | EG000062 | Aparamenta para montaje en carril DIN / armario
EC001666 | 6 | Instalación en línea de regulador de temperatura | 24 | EF005474 |  | A | Grado de protección (IP) | 8 | EV006408 | IP24 |  |  |  |  | EG000062 | Aparamenta para montaje en carril DIN / armario
EC001666 | 6 | Instalación en línea de regulador de temperatura | 24 | EF005474 |  | A | Grado de protección (IP) | 9 | EV006409 | IP2X |  |  |  |  | EG000062 | Aparamenta para montaje en carril DIN / armario
EC001666 | 6 | Instalación en línea de regulador de temperatura | 24 | EF005474 |  | A | Grado de protección (IP) | 10 | EV006410 | IP30 |  |  |  |  | EG000062 | Aparamenta para montaje en carril DIN / armario
EC001666 | 6 | Instalación en línea de regulador de temperatura | 24 | EF005474 |  | A | Grado de protección (IP) | 11 | EV006411 | IP31 |  |  |  |  | EG000062 | Aparamenta para montaje en carril DIN / armario
EC001666 | 6 | Instalación en línea de regulador de temperatura | 24 | EF005474 |  | A | Grado de protección (IP) | 12 | EV006412 | IP32 |  |  |  |  | EG000062 | Aparamenta para montaje en carril DIN / armario
EC001666 | 6 | Instalación en línea de regulador de temperatura | 24 | EF005474 |  | A | Grado de protección (IP) | 13 | EV006609 | IP33 |  |  |  |  | EG000062 | Aparamenta para montaje en carril DIN / armario
EC001666 | 6 | Instalación en línea de regulador de temperatura | 24 | EF005474 |  | A | Grado de protección (IP) | 14 | EV006413 | IP34 |  |  |  |  | EG000062 | Aparamenta para montaje en carril DIN / armario
EC001666 | 6 | Instalación en línea de regulador de temperatura | 24 | EF005474 |  | A | Grado de protección (IP) | 15 | EV006414 | IP3X |  |  |  |  | EG000062 | Aparamenta para montaje en carril DIN / armario
EC001666 | 6 | Instalación en línea de regulador de temperatura | 24 | EF005474 |  | A | Grado de protección (IP) | 16 | EV006415 | IP40 |  |  |  |  | EG000062 | Aparamenta para montaje en carril DIN / armario
EC001666 | 6 | Instalación en línea de regulador de temperatura | 24 | EF005474 |  | A | Grado de protección (IP) | 17 | EV006416 | IP41 |  |  |  |  | EG000062 | Aparamenta para montaje en carril DIN / armario
EC001666 | 6 | Instalación en línea de regulador de temperatura | 24 | EF005474 |  | A | Grado de protección (IP) | 18 | EV006417 | IP42 |  |  |  |  | EG000062 | Aparamenta para montaje en carril DIN / armario
EC001666 | 6 | Instalación en línea de regulador de temperatura | 24 | EF005474 |  | A | Grado de protección (IP) | 19 | EV006610 | IP43 |  |  |  |  | EG000062 | Aparamenta para montaje en carril DIN / armario
EC001666 | 6 | Instalación en línea de regulador de temperatura | 24 | EF005474 |  | A | Grado de protección (IP) | 20 | EV006418 | IP44 |  |  |  |  | EG000062 | Aparamenta para montaje en carril DIN / armario
EC001666 | 6 | Instalación en línea de regulador de temperatura | 24 | EF005474 |  | A | Grado de protección (IP) | 21 | EV006611 | IP45 |  |  |  |  | EG000062 | Aparamenta para montaje en carril DIN / armario
EC001666 | 6 | Instalación en línea de regulador de temperatura | 24 | EF005474 |  | A | Grado de protección (IP) | 22 | EV006612 | IP50 |  |  |  |  | EG000062 | Aparamenta para montaje en carril DIN / armario
EC001666 | 6 | Instalación en línea de regulador de temperatura | 24 | EF005474 |  | A | Grado de protección (IP) | 23 | EV006613 | IP52 |  |  |  |  | EG000062 | Aparamenta para montaje en carril DIN / armario
EC001666 | 6 | Instalación en línea de regulador de temperatura | 24 | EF005474 |  | A | Grado de protección (IP) | 24 | EV006614 | IP53 |  |  |  |  | EG000062 | Aparamenta para montaje en carril DIN / armario
EC001666 | 6 | Instalación en línea de regulador de temperatura | 24 | EF005474 |  | A | Grado de protección (IP) | 25 | EV006419 | IP54 |  |  |  |  | EG000062 | Aparamenta para montaje en carril DIN / armario
EC001666 | 6 | Instalación en línea de regulador de temperatura | 24 | EF005474 |  | A | Grado de protección (IP) | 26 | EV006420 | IP55 |  |  |  |  | EG000062 | Aparamenta para montaje en carril DIN / armario
EC001666 | 6 | Instalación en línea de regulador de temperatura | 24 | EF005474 |  | A | Grado de protección (IP) | 27 | EV006615 | IP56 |  |  |  |  | EG000062 | Aparamenta para montaje en carril DIN / armario
EC001666 | 6 | Instalación en línea de regulador de temperatura | 24 | EF005474 |  | A | Grado de protección (IP) | 28 | EV006616 | IP57 |  |  |  |  | EG000062 | Aparamenta para montaje en carril DIN / armario
EC001666 | 6 | Instalación en línea de regulador de temperatura | 24 | EF005474 |  | A | Grado de protección (IP) | 29 | EV006617 | IP58 |  |  |  |  | EG000062 | Aparamenta para montaje en carril DIN / armario
EC001666 | 6 | Instalación en línea de regulador de temperatura | 24 | EF005474 |  | A | Grado de protección (IP) | 30 | EV006618 | IP64 |  |  |  |  | EG000062 | Aparamenta para montaje en carril DIN / armario
EC001666 | 6 | Instalación en línea de regulador de temperatura | 24 | EF005474 |  | A | Grado de protección (IP) | 31 | EV006421 | IP65 |  |  |  |  | EG000062 | Aparamenta para montaje en carril DIN / armario
EC001666 | 6 | Instalación en línea de regulador de temperatura | 24 | EF005474 |  | A | Grado de protección (IP) | 32 | EV006422 | IP66 |  |  |  |  | EG000062 | Aparamenta para montaje en carril DIN / armario
EC001666 | 6 | Instalación en línea de regulador de temperatura | 24 | EF005474 |  | A | Grado de protección (IP) | 33 | EV006423 | IP67 |  |  |  |  | EG000062 | Aparamenta para montaje en carril DIN / armario
EC001666 | 6 | Instalación en línea de regulador de temperatura | 24 | EF005474 |  | A | Grado de protección (IP) | 34 | EV006619 | IP68 |  |  |  |  | EG000062 | Aparamenta para montaje en carril DIN / armario
EC001666 | 6 | Instalación en línea de regulador de temperatura | 24 | EF005474 |  | A | Grado de protección (IP) | 35 | EV006620 | IPX0 |  |  |  |  | EG000062 | Aparamenta para montaje en carril DIN / armario
EC001666 | 6 | Instalación en línea de regulador de temperatura | 24 | EF005474 |  | A | Grado de protección (IP) | 36 | EV006621 | IPX4 |  |  |  |  | EG000062 | Aparamenta para montaje en carril DIN / armario
EC001666 | 6 | Instalación en línea de regulador de temperatura | 24 | EF005474 |  | A | Grado de protección (IP) | 37 | EV006622 | IPX7 |  |  |  |  | EG000062 | Aparamenta para montaje en carril DIN / armario
EC001666 | 6 | Instalación en línea de regulador de temperatura | 24 | EF005474 |  | A | Grado de protección (IP) | 38 | EV000154 | Otros |  |  |  |  | EG000062 | Aparamenta para montaje en carril DIN / armario
EC001666 | 6 | Instalación en línea de regulador de temperatura | 25 | EF002950 |  | N | Anchura de unidades de división | [7 empty] | EG000062 | Aparamenta para montaje en carril DIN / armario
EC001666 | 6 | Instalación en línea de regulador de temperatura | 26 | EF006712 | EFI06712 | N | Profundidad de montaje |  |  |  | EU570448 | mm | EU000051 | in | EG000062 | Aparamenta para montaje en carril DIN / armario
EC001666 | 6 | Instalación en línea de regulador de temperatura | 27 | EF010595 |  | A | Clase del regulador de temperatura | 1 | EV000582 | I |  |  |  |  | EG000062 | Aparamenta para montaje en carril DIN / armario
EC001666 | 6 | Instalación en línea de regulador de temperatura | 27 | EF010595 |  | A | Clase del regulador de temperatura | 2 | EV000583 | II |  |  |  |  | EG000062 | Aparamenta para montaje en carril DIN / armario
EC001666 | 6 | Instalación en línea de regulador de temperatura | 27 | EF010595 |  | A | Clase del regulador de temperatura | 3 | EV006167 | III |  |  |  |  | EG000062 | Aparamenta para montaje en carril DIN / armario
EC001666 | 6 | Instalación en línea de regulador de temperatura | 27 | EF010595 |  | A | Clase del regulador de temperatura | 4 | EV009295 | IV |  |  |  |  | EG000062 | Aparamenta para montaje en carril DIN / armario
EC001666 | 6 | Instalación en línea de regulador de temperatura | 27 | EF010595 |  | A | Clase del regulador de temperatura | 5 | EV020891 | V |  |  |  |  | EG000062 | Aparamenta para montaje en carril DIN / armario
EC001666 | 6 | Instalación en línea de regulador de temperatura | 27 | EF010595 |  | A | Clase del regulador de temperatura | 6 | EV013125 | VI |  |  |  |  | EG000062 | Aparamenta para montaje en carril DIN / armario
EC001666 | 6 | Instalación en línea de regulador de temperatura | 27 | EF010595 |  | A | Clase del regulador de temperatura | 7 | EV013126 | VII |  |  |  |  | EG000062 | Aparamenta para montaje en carril DIN / armario
EC001666 | 6 | Instalación en línea de regulador de temperatura | 27 | EF010595 |  | A | Clase del regulador de temperatura | 8 | EV013127 | VIII |  |  |  |  | EG000062 | Aparamenta para montaje en carril DIN / armario
EC001666 | 6 | Instalación en línea de regulador de temperatura | 28 | EF010794 |  | N | Consumo de potencia en modo standby (solstandby) |  |  |  | EU570054 | W |  |  | EG000062 | Aparamenta para montaje en carril DIN / armario
EC001667 | 4 | Relé de supervisión de subtensión para instalación en serie | 1 | EF000228 |  | N | Tensión de dimensionamiento |  |  |  | EU570079 | V |  |  | EG000062 | Aparamenta para montaje en carril DIN / armario
EC001667 | 4 | Relé de supervisión de subtensión para instalación en serie | 2 | EF001663 |  | R | Frecuencia de medida nominal |  |  |  | EU570028 | Hz |  |  | EG000062 | Aparamenta para montaje en carril DIN / armario
EC001667 | 4 | Relé de supervisión de subtensión para instalación en serie | 3 | EF004360 |  | A | Rango de medición especificado | 1 | EV007009 | 3N, 400/230V |  |  |  |  | EG000062 | Aparamenta para montaje en carril DIN / armario
EC001667 | 4 | Relé de supervisión de subtensión para instalación en serie | 3 | EF004360 |  | A | Rango de medición especificado | 2 | EV000154 | Otros |  |  |  |  | EG000062 | Aparamenta para montaje en carril DIN / armario
EC001667 | 4 | Relé de supervisión de subtensión para instalación en serie | 4 | EF001503 |  | N | Potencia máx. de conmutación |  |  |  | EU000022 | VA |  |  | EG000062 | Aparamenta para montaje en carril DIN / armario
EC001667 | 4 | Relé de supervisión de subtensión para instalación en serie | 5 | EF004491 |  | N | Retardo del obturador |  |  |  | EU570169 | ms |  |  | EG000062 | Aparamenta para montaje en carril DIN / armario
EC001667 | 4 | Relé de supervisión de subtensión para instalación en serie | 6 | EF004945 |  | N | Frecuencia máxima de conmutación eléctrica |  |  |  | EU570388 | c/min |  |  | EG000062 | Aparamenta para montaje en carril DIN / armario
EC001667 | 4 | Relé de supervisión de subtensión para instalación en serie | 7 | EF000187 |  | A | Tipo de tensión | 1 | EV000460 | CA |  |  |  |  | EG000062 | Aparamenta para montaje en carril DIN / armario
EC001667 | 4 | Relé de supervisión de subtensión para instalación en serie | 7 | EF000187 |  | A | Tipo de tensión | 2 | EV000154 | Otros |  |  |  |  | EG000062 | Aparamenta para montaje en carril DIN / armario
EC001667 | 4 | Relé de supervisión de subtensión para instalación en serie | 8 | EF000003 |  | A | Tipo de montaje | 1 | EV000242 | Carril DIN |  |  |  |  | EG000062 | Aparamenta para montaje en carril DIN / armario
EC001667 | 4 | Relé de supervisión de subtensión para instalación en serie | 8 | EF000003 |  | A | Tipo de montaje | 2 | EV000154 | Otros |  |  |  |  | EG000062 | Aparamenta para montaje en carril DIN / armario
EC001667 | 4 | Relé de supervisión de subtensión para instalación en serie | 9 | EF002950 |  | N | Anchura de unidades de división | [7 empty] | EG000062 | Aparamenta para montaje en carril DIN / armario
EC001667 | 4 | Relé de supervisión de subtensión para instalación en serie | 10 | EF000332 | EFI00332 | N | Altura de la instalación |  |  |  | EU570448 | mm | EU000051 | in | EG000062 | Aparamenta para montaje en carril DIN / armario
EC001667 | 4 | Relé de supervisión de subtensión para instalación en serie | 11 | EF005474 |  | A | Grado de protección (IP) | 1 | EV006404 | IP00 |  |  |  |  | EG000062 | Aparamenta para montaje en carril DIN / armario
EC001667 | 4 | Relé de supervisión de subtensión para instalación en serie | 11 | EF005474 |  | A | Grado de protección (IP) | 2 | EV006606 | IP10 |  |  |  |  | EG000062 | Aparamenta para montaje en carril DIN / armario
EC001667 | 4 | Relé de supervisión de subtensión para instalación en serie | 11 | EF005474 |  | A | Grado de protección (IP) | 3 | EV006607 | IP12 |  |  |  |  | EG000062 | Aparamenta para montaje en carril DIN / armario
EC001667 | 4 | Relé de supervisión de subtensión para instalación en serie | 11 | EF005474 |  | A | Grado de protección (IP) | 4 | EV006405 | IP20 |  |  |  |  | EG000062 | Aparamenta para montaje en carril DIN / armario
EC001667 | 4 | Relé de supervisión de subtensión para instalación en serie | 11 | EF005474 |  | A | Grado de protección (IP) | 5 | EV006406 | IP21 |  |  |  |  | EG000062 | Aparamenta para montaje en carril DIN / armario
EC001667 | 4 | Relé de supervisión de subtensión para instalación en serie | 11 | EF005474 |  | A | Grado de protección (IP) | 6 | EV006608 | IP22 |  |  |  |  | EG000062 | Aparamenta para montaje en carril DIN / armario
EC001667 | 4 | Relé de supervisión de subtensión para instalación en serie | 11 | EF005474 |  | A | Grado de protección (IP) | 7 | EV006407 | IP23 |  |  |  |  | EG000062 | Aparamenta para montaje en carril DIN / armario
EC001667 | 4 | Relé de supervisión de subtensión para instalación en serie | 11 | EF005474 |  | A | Grado de protección (IP) | 8 | EV006408 | IP24 |  |  |  |  | EG000062 | Aparamenta para montaje en carril DIN / armario
EC001667 | 4 | Relé de supervisión de subtensión para instalación en serie | 11 | EF005474 |  | A | Grado de protección (IP) | 9 | EV006409 | IP2X |  |  |  |  | EG000062 | Aparamenta para montaje en carril DIN / armario
EC001667 | 4 | Relé de supervisión de subtensión para instalación en serie | 11 | EF005474 |  | A | Grado de protección (IP) | 10 | EV006410 | IP30 |  |  |  |  | EG000062 | Aparamenta para montaje en carril DIN / armario
EC001667 | 4 | Relé de supervisión de subtensión para instalación en serie | 11 | EF005474 |  | A | Grado de protección (IP) | 11 | EV006411 | IP31 |  |  |  |  | EG000062 | Aparamenta para montaje en carril DIN / armario
EC001667 | 4 | Relé de supervisión de subtensión para instalación en serie | 11 | EF005474 |  | A | Grado de protección (IP) | 12 | EV006412 | IP32 |  |  |  |  | EG000062 | Aparamenta para montaje en carril DIN / armario
EC001667 | 4 | Relé de supervisión de subtensión para instalación en serie | 11 | EF005474 |  | A | Grado de protección (IP) | 13 | EV006609 | IP33 |  |  |  |  | EG000062 | Aparamenta para montaje en carril DIN / armario
EC001667 | 4 | Relé de supervisión de subtensión para instalación en serie | 11 | EF005474 |  | A | Grado de protección (IP) | 14 | EV006413 | IP34 |  |  |  |  | EG000062 | Aparamenta para montaje en carril DIN / armario
EC001667 | 4 | Relé de supervisión de subtensión para instalación en serie | 11 | EF005474 |  | A | Grado de protección (IP) | 15 | EV006414 | IP3X |  |  |  |  | EG000062 | Aparamenta para montaje en carril DIN / armario
EC001667 | 4 | Relé de supervisión de subtensión para instalación en serie | 11 | EF005474 |  | A | Grado de protección (IP) | 16 | EV006415 | IP40 |  |  |  |  | EG000062 | Aparamenta para montaje en carril DIN / armario
EC001667 | 4 | Relé de supervisión de subtensión para instalación en serie | 11 | EF005474 |  | A | Grado de protección (IP) | 17 | EV006416 | IP41 |  |  |  |  | EG000062 | Aparamenta para montaje en carril DIN / armario
EC001667 | 4 | Relé de supervisión de subtensión para instalación en serie | 11 | EF005474 |  | A | Grado de protección (IP) | 18 | EV006417 | IP42 |  |  |  |  | EG000062 | Aparamenta para montaje en carril DIN / armario
EC001667 | 4 | Relé de supervisión de subtensión para instalación en serie | 11 | EF005474 |  | A | Grado de protección (IP) | 19 | EV006610 | IP43 |  |  |  |  | EG000062 | Aparamenta para montaje en carril DIN / armario
EC001667 | 4 | Relé de supervisión de subtensión para instalación en serie | 11 | EF005474 |  | A | Grado de protección (IP) | 20 | EV006418 | IP44 |  |  |  |  | EG000062 | Aparamenta para montaje en carril DIN / armario
EC001667 | 4 | Relé de supervisión de subtensión para instalación en serie | 11 | EF005474 |  | A | Grado de protección (IP) | 21 | EV006611 | IP45 |  |  |  |  | EG000062 | Aparamenta para montaje en carril DIN / armario
EC001667 | 4 | Relé de supervisión de subtensión para instalación en serie | 11 | EF005474 |  | A | Grado de protección (IP) | 22 | EV006612 | IP50 |  |  |  |  | EG000062 | Aparamenta para montaje en carril DIN / armario
EC001667 | 4 | Relé de supervisión de subtensión para instalación en serie | 11 | EF005474 |  | A | Grado de protección (IP) | 23 | EV006613 | IP52 |  |  |  |  | EG000062 | Aparamenta para montaje en carril DIN / armario
EC001667 | 4 | Relé de supervisión de subtensión para instalación en serie | 11 | EF005474 |  | A | Grado de protección (IP) | 24 | EV006614 | IP53 |  |  |  |  | EG000062 | Aparamenta para montaje en carril DIN / armario
EC001667 | 4 | Relé de supervisión de subtensión para instalación en serie | 11 | EF005474 |  | A | Grado de protección (IP) | 25 | EV006419 | IP54 |  |  |  |  | EG000062 | Aparamenta para montaje en carril DIN / armario
EC001667 | 4 | Relé de supervisión de subtensión para instalación en serie | 11 | EF005474 |  | A | Grado de protección (IP) | 26 | EV006420 | IP55 |  |  |  |  | EG000062 | Aparamenta para montaje en carril DIN / armario
EC001667 | 4 | Relé de supervisión de subtensión para instalación en serie | 11 | EF005474 |  | A | Grado de protección (IP) | 27 | EV006615 | IP56 |  |  |  |  | EG000062 | Aparamenta para montaje en carril DIN / armario
EC001667 | 4 | Relé de supervisión de subtensión para instalación en serie | 11 | EF005474 |  | A | Grado de protección (IP) | 28 | EV006616 | IP57 |  |  |  |  | EG000062 | Aparamenta para montaje en carril DIN / armario
EC001667 | 4 | Relé de supervisión de subtensión para instalación en serie | 11 | EF005474 |  | A | Grado de protección (IP) | 29 | EV006617 | IP58 |  |  |  |  | EG000062 | Aparamenta para montaje en carril DIN / armario
EC001667 | 4 | Relé de supervisión de subtensión para instalación en serie | 11 | EF005474 |  | A | Grado de protección (IP) | 30 | EV006618 | IP64 |  |  |  |  | EG000062 | Aparamenta para montaje en carril DIN / armario
EC001667 | 4 | Relé de supervisión de subtensión para instalación en serie | 11 | EF005474 |  | A | Grado de protección (IP) | 31 | EV006421 | IP65 |  |  |  |  | EG000062 | Aparamenta para montaje en carril DIN / armario
EC001667 | 4 | Relé de supervisión de subtensión para instalación en serie | 11 | EF005474 |  | A | Grado de protección (IP) | 32 | EV006422 | IP66 |  |  |  |  | EG000062 | Aparamenta para montaje en carril DIN / armario
EC001667 | 4 | Relé de supervisión de subtensión para instalación en serie | 11 | EF005474 |  | A | Grado de protección (IP) | 33 | EV006423 | IP67 |  |  |  |  | EG000062 | Aparamenta para montaje en carril DIN / armario
EC001667 | 4 | Relé de supervisión de subtensión para instalación en serie | 11 | EF005474 |  | A | Grado de protección (IP) | 34 | EV006619 | IP68 |  |  |  |  | EG000062 | Aparamenta para montaje en carril DIN / armario
EC001667 | 4 | Relé de supervisión de subtensión para instalación en serie | 11 | EF005474 |  | A | Grado de protección (IP) | 35 | EV006620 | IPX0 |  |  |  |  | EG000062 | Aparamenta para montaje en carril DIN / armario
EC001667 | 4 | Relé de supervisión de subtensión para instalación en serie | 11 | EF005474 |  | A | Grado de protección (IP) | 36 | EV006621 | IPX4 |  |  |  |  | EG000062 | Aparamenta para montaje en carril DIN / armario
EC001667 | 4 | Relé de supervisión de subtensión para instalación en serie | 11 | EF005474 |  | A | Grado de protección (IP) | 37 | EV006622 | IPX7 |  |  |  |  | EG000062 | Aparamenta para montaje en carril DIN / armario
EC001667 | 4 | Relé de supervisión de subtensión para instalación en serie | 11 | EF005474 |  | A | Grado de protección (IP) | 38 | EV000154 | Otros |  |  |  |  | EG000062 | Aparamenta para montaje en carril DIN / armario
EC001668 | 4 | Indicador de alarma para instalación en línea | 1 | EF005156 |  | L | Mensaje óptico | [7 empty] | EG000062 | Aparamenta para montaje en carril DIN / armario
EC001668 | 4 | Indicador de alarma para instalación en línea | 2 | EF004353 |  | L | Mensaje acústico | [7 empty] | EG000062 | Aparamenta para montaje en carril DIN / armario
EC001668 | 4 | Indicador de alarma para instalación en línea | 3 | EF001594 |  | A | Tipo de sonido | 1 | EV004163 | Tono de pulsos |  |  |  |  | EG000062 | Aparamenta para montaje en carril DIN / armario
EC001668 | 4 | Indicador de alarma para instalación en línea | 3 | EF001594 |  | A | Tipo de sonido | 2 | EV000593 | Tono continuo |  |  |  |  | EG000062 | Aparamenta para montaje en carril DIN / armario
EC001668 | 4 | Indicador de alarma para instalación en línea | 3 | EF001594 |  | A | Tipo de sonido | 3 | EV008692 | Tono de impulsos / tono continuo |  |  |  |  | EG000062 | Aparamenta para montaje en carril DIN / armario
EC001668 | 4 | Indicador de alarma para instalación en línea | 4 | EF005224 |  | N | Nivel de sonido |  |  |  | EU570480 | dB |  |  | EG000062 | Aparamenta para montaje en carril DIN / armario
EC001668 | 4 | Indicador de alarma para instalación en línea | 5 | EF000228 |  | N | Tensión de dimensionamiento |  |  |  | EU570079 | V |  |  | EG000062 | Aparamenta para montaje en carril DIN / armario
EC001668 | 4 | Indicador de alarma para instalación en línea | 6 | EF004996 |  | N | Pérdida máxima de potencia |  |  |  | EU570054 | W |  |  | EG000062 | Aparamenta para montaje en carril DIN / armario
EC001668 | 4 | Indicador de alarma para instalación en línea | 7 | EF005332 |  | N | Tiempo de ciclo (Encendido/Apagado) |  |  |  | EU570103 | s |  |  | EG000062 | Aparamenta para montaje en carril DIN / armario
EC001668 | 4 | Indicador de alarma para instalación en línea | 8 | EF003587 |  | N | Frecuencia de conmutación |  |  |  | EU570224 | kHz |  |  | EG000062 | Aparamenta para montaje en carril DIN / armario
EC001668 | 4 | Indicador de alarma para instalación en línea | 9 | EF000187 |  | A | Tipo de tensión | 1 | EV000460 | CA |  |  |  |  | EG000062 | Aparamenta para montaje en carril DIN / armario
EC001668 | 4 | Indicador de alarma para instalación en línea | 9 | EF000187 |  | A | Tipo de tensión | 2 | EV000461 | CC |  |  |  |  | EG000062 | Aparamenta para montaje en carril DIN / armario
EC001668 | 4 | Indicador de alarma para instalación en línea | 9 | EF000187 |  | A | Tipo de tensión | 3 | EV000509 | CA/CC |  |  |  |  | EG000062 | Aparamenta para montaje en carril DIN / armario
EC001668 | 4 | Indicador de alarma para instalación en línea | 9 | EF000187 |  | A | Tipo de tensión | 4 | EV000154 | Otros |  |  |  |  | EG000062 | Aparamenta para montaje en carril DIN / armario
EC001668 | 4 | Indicador de alarma para instalación en línea | 10 | EF002950 |  | N | Anchura de unidades de división | [7 empty] | EG000062 | Aparamenta para montaje en carril DIN / armario
EC001668 | 4 | Indicador de alarma para instalación en línea | 11 | EF000218 | EFI00218 | N | Profundidad de instalación |  |  |  | EU570448 | mm | EU000051 | in | EG000062 | Aparamenta para montaje en carril DIN / armario
EC001668 | 4 | Indicador de alarma para instalación en línea | 12 | EF005474 |  | A | Grado de protección (IP) | 1 | EV006404 | IP00 |  |  |  |  | EG000062 | Aparamenta para montaje en carril DIN / armario
EC001668 | 4 | Indicador de alarma para instalación en línea | 12 | EF005474 |  | A | Grado de protección (IP) | 2 | EV006606 | IP10 |  |  |  |  | EG000062 | Aparamenta para montaje en carril DIN / armario
EC001668 | 4 | Indicador de alarma para instalación en línea | 12 | EF005474 |  | A | Grado de protección (IP) | 3 | EV006607 | IP12 |  |  |  |  | EG000062 | Aparamenta para montaje en carril DIN / armario
EC001668 | 4 | Indicador de alarma para instalación en línea | 12 | EF005474 |  | A | Grado de protección (IP) | 4 | EV006405 | IP20 |  |  |  |  | EG000062 | Aparamenta para montaje en carril DIN / armario
EC001668 | 4 | Indicador de alarma para instalación en línea | 12 | EF005474 |  | A | Grado de protección (IP) | 5 | EV006406 | IP21 |  |  |  |  | EG000062 | Aparamenta para montaje en carril DIN / armario
EC001668 | 4 | Indicador de alarma para instalación en línea | 12 | EF005474 |  | A | Grado de protección (IP) | 6 | EV006608 | IP22 |  |  |  |  | EG000062 | Aparamenta para montaje en carril DIN / armario
EC001668 | 4 | Indicador de alarma para instalación en línea | 12 | EF005474 |  | A | Grado de protección (IP) | 7 | EV006407 | IP23 |  |  |  |  | EG000062 | Aparamenta para montaje en carril DIN / armario
EC001668 | 4 | Indicador de alarma para instalación en línea | 12 | EF005474 |  | A | Grado de protección (IP) | 8 | EV006408 | IP24 |  |  |  |  | EG000062 | Aparamenta para montaje en carril DIN / armario
EC001668 | 4 | Indicador de alarma para instalación en línea | 12 | EF005474 |  | A | Grado de protección (IP) | 9 | EV006409 | IP2X |  |  |  |  | EG000062 | Aparamenta para montaje en carril DIN / armario
EC001668 | 4 | Indicador de alarma para instalación en línea | 12 | EF005474 |  | A | Grado de protección (IP) | 10 | EV006410 | IP30 |  |  |  |  | EG000062 | Aparamenta para montaje en carril DIN / armario
EC001668 | 4 | Indicador de alarma para instalación en línea | 12 | EF005474 |  | A | Grado de protección (IP) | 11 | EV006411 | IP31 |  |  |  |  | EG000062 | Aparamenta para montaje en carril DIN / armario
EC001668 | 4 | Indicador de alarma para instalación en línea | 12 | EF005474 |  | A | Grado de protección (IP) | 12 | EV006412 | IP32 |  |  |  |  | EG000062 | Aparamenta para montaje en carril DIN / armario
EC001668 | 4 | Indicador de alarma para instalación en línea | 12 | EF005474 |  | A | Grado de protección (IP) | 13 | EV006609 | IP33 |  |  |  |  | EG000062 | Aparamenta para montaje en carril DIN / armario
EC001668 | 4 | Indicador de alarma para instalación en línea | 12 | EF005474 |  | A | Grado de protección (IP) | 14 | EV006413 | IP34 |  |  |  |  | EG000062 | Aparamenta para montaje en carril DIN / armario
EC001668 | 4 | Indicador de alarma para instalación en línea | 12 | EF005474 |  | A | Grado de protección (IP) | 15 | EV006414 | IP3X |  |  |  |  | EG000062 | Aparamenta para montaje en carril DIN / armario
EC001668 | 4 | Indicador de alarma para instalación en línea | 12 | EF005474 |  | A | Grado de protección (IP) | 16 | EV006415 | IP40 |  |  |  |  | EG000062 | Aparamenta para montaje en carril DIN / armario
EC001668 | 4 | Indicador de alarma para instalación en línea | 12 | EF005474 |  | A | Grado de protección (IP) | 17 | EV006416 | IP41 |  |  |  |  | EG000062 | Aparamenta para montaje en carril DIN / armario
EC001668 | 4 | Indicador de alarma para instalación en línea | 12 | EF005474 |  | A | Grado de protección (IP) | 18 | EV006417 | IP42 |  |  |  |  | EG000062 | Aparamenta para montaje en carril DIN / armario
EC001668 | 4 | Indicador de alarma para instalación en línea | 12 | EF005474 |  | A | Grado de protección (IP) | 19 | EV006610 | IP43 |  |  |  |  | EG000062 | Aparamenta para montaje en carril DIN / armario
EC001668 | 4 | Indicador de alarma para instalación en línea | 12 | EF005474 |  | A | Grado de protección (IP) | 20 | EV006418 | IP44 |  |  |  |  | EG000062 | Aparamenta para montaje en carril DIN / armario
EC001668 | 4 | Indicador de alarma para instalación en línea | 12 | EF005474 |  | A | Grado de protección (IP) | 21 | EV006611 | IP45 |  |  |  |  | EG000062 | Aparamenta para montaje en carril DIN / armario
EC001668 | 4 | Indicador de alarma para instalación en línea | 12 | EF005474 |  | A | Grado de protección (IP) | 22 | EV006612 | IP50 |  |  |  |  | EG000062 | Aparamenta para montaje en carril DIN / armario
EC001668 | 4 | Indicador de alarma para instalación en línea | 12 | EF005474 |  | A | Grado de protección (IP) | 23 | EV006613 | IP52 |  |  |  |  | EG000062 | Aparamenta para montaje en carril DIN / armario
EC001668 | 4 | Indicador de alarma para instalación en línea | 12 | EF005474 |  | A | Grado de protección (IP) | 24 | EV006614 | IP53 |  |  |  |  | EG000062 | Aparamenta para montaje en carril DIN / armario
EC001668 | 4 | Indicador de alarma para instalación en línea | 12 | EF005474 |  | A | Grado de protección (IP) | 25 | EV006419 | IP54 |  |  |  |  | EG000062 | Aparamenta para montaje en carril DIN / armario
EC001668 | 4 | Indicador de alarma para instalación en línea | 12 | EF005474 |  | A | Grado de protección (IP) | 26 | EV006420 | IP55 |  |  |  |  | EG000062 | Aparamenta para montaje en carril DIN / armario
EC001668 | 4 | Indicador de alarma para instalación en línea | 12 | EF005474 |  | A | Grado de protección (IP) | 27 | EV006615 | IP56 |  |  |  |  | EG000062 | Aparamenta para montaje en carril DIN / armario
EC001668 | 4 | Indicador de alarma para instalación en línea | 12 | EF005474 |  | A | Grado de protección (IP) | 28 | EV006616 | IP57 |  |  |  |  | EG000062 | Aparamenta para montaje en carril DIN / armario
EC001668 | 4 | Indicador de alarma para instalación en línea | 12 | EF005474 |  | A | Grado de protección (IP) | 29 | EV006617 | IP58 |  |  |  |  | EG000062 | Aparamenta para montaje en carril DIN / armario
EC001668 | 4 | Indicador de alarma para instalación en línea | 12 | EF005474 |  | A | Grado de protección (IP) | 30 | EV006618 | IP64 |  |  |  |  | EG000062 | Aparamenta para montaje en carril DIN / armario
EC001668 | 4 | Indicador de alarma para instalación en línea | 12 | EF005474 |  | A | Grado de protección (IP) | 31 | EV006421 | IP65 |  |  |  |  | EG000062 | Aparamenta para montaje en carril DIN / armario
EC001668 | 4 | Indicador de alarma para instalación en línea | 12 | EF005474 |  | A | Grado de protección (IP) | 32 | EV006422 | IP66 |  |  |  |  | EG000062 | Aparamenta para montaje en carril DIN / armario
EC001668 | 4 | Indicador de alarma para instalación en línea | 12 | EF005474 |  | A | Grado de protección (IP) | 33 | EV006423 | IP67 |  |  |  |  | EG000062 | Aparamenta para montaje en carril DIN / armario
EC001668 | 4 | Indicador de alarma para instalación en línea | 12 | EF005474 |  | A | Grado de protección (IP) | 34 | EV006619 | IP68 |  |  |  |  | EG000062 | Aparamenta para montaje en carril DIN / armario
EC001668 | 4 | Indicador de alarma para instalación en línea | 12 | EF005474 |  | A | Grado de protección (IP) | 35 | EV006620 | IPX0 |  |  |  |  | EG000062 | Aparamenta para montaje en carril DIN / armario
EC001668 | 4 | Indicador de alarma para instalación en línea | 12 | EF005474 |  | A | Grado de protección (IP) | 36 | EV006621 | IPX4 |  |  |  |  | EG000062 | Aparamenta para montaje en carril DIN / armario
EC001668 | 4 | Indicador de alarma para instalación en línea | 12 | EF005474 |  | A | Grado de protección (IP) | 37 | EV006622 | IPX7 |  |  |  |  | EG000062 | Aparamenta para montaje en carril DIN / armario
EC001668 | 4 | Indicador de alarma para instalación en línea | 12 | EF005474 |  | A | Grado de protección (IP) | 38 | EV000154 | Otros |  |  |  |  | EG000062 | Aparamenta para montaje en carril DIN / armario
EC001669 | 5 | Tecnología de instalación de relé temporizador para instalación en serie | 1 | EF001365 |  | A | Tipo de accionamiento | 1 | EV007092 | Analógico con una función |  |  |  |  | EG000062 | Aparamenta para montaje en carril DIN / armario
EC001669 | 5 | Tecnología de instalación de relé temporizador para instalación en serie | 1 | EF001365 |  | A | Tipo de accionamiento | 2 | EV007093 | Analógico con multifunción |  |  |  |  | EG000062 | Aparamenta para montaje en carril DIN / armario
EC001669 | 5 | Tecnología de instalación de relé temporizador para instalación en serie | 1 | EF001365 |  | A | Tipo de accionamiento | 3 | EV007202 | Digital con una función simple |  |  |  |  | EG000062 | Aparamenta para montaje en carril DIN / armario
EC001669 | 5 | Tecnología de instalación de relé temporizador para instalación en serie | 1 | EF001365 |  | A | Tipo de accionamiento | 4 | EV007203 | Digital con multifunción |  |  |  |  | EG000062 | Aparamenta para montaje en carril DIN / armario
EC001669 | 5 | Tecnología de instalación de relé temporizador para instalación en serie | 2 | EF000030 |  | A | Función | 1 | EV007078 | Retardo de respuesta y desconexión |  |  |  |  | EG000062 | Aparamenta para montaje en carril DIN / armario
EC001669 | 5 | Tecnología de instalación de relé temporizador para instalación en serie | 2 | EF000030 |  | A | Función | 2 | EV007079 | Retardo de funcionamiento aditivo |  |  |  |  | EG000062 | Aparamenta para montaje en carril DIN / armario
EC001669 | 5 | Tecnología de instalación de relé temporizador para instalación en serie | 2 | EF000030 |  | A | Función | 3 | EV007098 | Retardo de liberación y de funcionamiento |  |  |  |  | EG000062 | Aparamenta para montaje en carril DIN / armario
EC001669 | 5 | Tecnología de instalación de relé temporizador para instalación en serie | 2 | EF000030 |  | A | Función | 4 | EV007099 | Retardo de funcionamiento |  |  |  |  | EG000062 | Aparamenta para montaje en carril DIN / armario
EC001669 | 5 | Tecnología de instalación de relé temporizador para instalación en serie | 2 | EF000030 |  | A | Función | 5 | EV007123 | Contacto de desconexión para pasar |  |  |  |  | EG000062 | Aparamenta para montaje en carril DIN / armario
EC001669 | 5 | Tecnología de instalación de relé temporizador para instalación en serie | 2 | EF000030 |  | A | Función | 6 | EV007254 | Relé de racleta de interruptor de conexión/desconexión |  |  |  |  | EG000062 | Aparamenta para montaje en carril DIN / armario
EC001669 | 5 | Tecnología de instalación de relé temporizador para instalación en serie | 2 | EF000030 |  | A | Función | 7 | EV007255 | Relé de intervalo de conexión |  |  |  |  | EG000062 | Aparamenta para montaje en carril DIN / armario
EC001669 | 5 | Tecnología de instalación de relé temporizador para instalación en serie | 2 | EF000030 |  | A | Función | 8 | EV007409 | Formador de impulsos |  |  |  |  | EG000062 | Aparamenta para montaje en carril DIN / armario
EC001669 | 5 | Tecnología de instalación de relé temporizador para instalación en serie | 2 | EF000030 |  | A | Función | 9 | EV007410 | Retardo de funcionamiento controlado por impulsos |  |  |  |  | EG000062 | Aparamenta para montaje en carril DIN / armario
EC001669 | 5 | Tecnología de instalación de relé temporizador para instalación en serie | 2 | EF000030 |  | A | Función | 10 | EV007681 | Liberación-retardo |  |  |  |  | EG000062 | Aparamenta para montaje en carril DIN / armario
EC001669 | 5 | Tecnología de instalación de relé temporizador para instalación en serie | 2 | EF000030 |  | A | Función | 11 | EV007787 | Conmutador de sobrecarga de corriente con retardo sobre desexcitación |  |  |  |  | EG000062 | Aparamenta para montaje en carril DIN / armario
EC001669 | 5 | Tecnología de instalación de relé temporizador para instalación en serie | 2 | EF000030 |  | A | Función | 12 | EV007824 | Inicio del temporizador con impulso |  |  |  |  | EG000062 | Aparamenta para montaje en carril DIN / armario
EC001669 | 5 | Tecnología de instalación de relé temporizador para instalación en serie | 2 | EF000030 |  | A | Función | 13 | EV007825 | Inicio del temporizador con pausa |  |  |  |  | EG000062 | Aparamenta para montaje en carril DIN / armario
EC001669 | 5 | Tecnología de instalación de relé temporizador para instalación en serie | 2 | EF000030 |  | A | Función | 14 | EV007914 | Conmutador de retardo de ventilación |  |  |  |  | EG000062 | Aparamenta para montaje en carril DIN / armario
EC001669 | 5 | Tecnología de instalación de relé temporizador para instalación en serie | 2 | EF000030 |  | A | Función | 15 | EV009946 | Multifunción |  |  |  |  | EG000062 | Aparamenta para montaje en carril DIN / armario
EC001669 | 5 | Tecnología de instalación de relé temporizador para instalación en serie | 2 | EF000030 |  | A | Función | 16 | EV000154 | Otros |  |  |  |  | EG000062 | Aparamenta para montaje en carril DIN / armario
EC001669 | 5 | Tecnología de instalación de relé temporizador para instalación en serie | 3 | EF004301 |  | A | 1ª unidad de rango de tiempo | 1 | EV007732 | Segundos / minutos |  |  |  |  | EG000062 | Aparamenta para montaje en carril DIN / armario
EC001669 | 5 | Tecnología de instalación de relé temporizador para instalación en serie | 3 | EF004301 |  | A | 1ª unidad de rango de tiempo | 2 | EV007733 | Segundos / horas |  |  |  |  | EG000062 | Aparamenta para montaje en carril DIN / armario
EC001669 | 5 | Tecnología de instalación de relé temporizador para instalación en serie | 3 | EF004301 |  | A | 1ª unidad de rango de tiempo | 3 | EV007534 | Minutos / horas |  |  |  |  | EG000062 | Aparamenta para montaje en carril DIN / armario
EC001669 | 5 | Tecnología de instalación de relé temporizador para instalación en serie | 4 | EF004332 |  | R | 1º rango de tiempo | [7 empty] | EG000062 | Aparamenta para montaje en carril DIN / armario
EC001669 | 5 | Tecnología de instalación de relé temporizador para instalación en serie | 5 | EF004324 |  | A | 2ª unidad de rango de tiempo | 1 | EV007732 | Segundos / minutos |  |  |  |  | EG000062 | Aparamenta para montaje en carril DIN / armario
EC001669 | 5 | Tecnología de instalación de relé temporizador para instalación en serie | 5 | EF004324 |  | A | 2ª unidad de rango de tiempo | 2 | EV007733 | Segundos / horas |  |  |  |  | EG000062 | Aparamenta para montaje en carril DIN / armario
EC001669 | 5 | Tecnología de instalación de relé temporizador para instalación en serie | 5 | EF004324 |  | A | 2ª unidad de rango de tiempo | 3 | EV007534 | Minutos / horas |  |  |  |  | EG000062 | Aparamenta para montaje en carril DIN / armario
EC001669 | 5 | Tecnología de instalación de relé temporizador para instalación en serie | 6 | EF004333 |  | R | 2º rango de tiempo | [7 empty] | EG000062 | Aparamenta para montaje en carril DIN / armario
EC001669 | 5 | Tecnología de instalación de relé temporizador para instalación en serie | 7 | EF000003 |  | A | Tipo de montaje | 1 | EV000384 | Montado superficial (escayola) |  |  |  |  | EG000062 | Aparamenta para montaje en carril DIN / armario
EC001669 | 5 | Tecnología de instalación de relé temporizador para instalación en serie | 7 | EF000003 |  | A | Tipo de montaje | 2 | EV000383 | Montado empotrado (escayola) |  |  |  |  | EG000062 | Aparamenta para montaje en carril DIN / armario
EC001669 | 5 | Tecnología de instalación de relé temporizador para instalación en serie | 7 | EF000003 |  | A | Tipo de montaje | 3 | EV000242 | Carril DIN |  |  |  |  | EG000062 | Aparamenta para montaje en carril DIN / armario
EC001669 | 5 | Tecnología de instalación de relé temporizador para instalación en serie | 7 | EF000003 |  | A | Tipo de montaje | 4 | EV000154 | Otros |  |  |  |  | EG000062 | Aparamenta para montaje en carril DIN / armario
EC001669 | 5 | Tecnología de instalación de relé temporizador para instalación en serie | 8 | EF002950 |  | N | Anchura de unidades de división | [7 empty] | EG000062 | Aparamenta para montaje en carril DIN / armario
EC001669 | 5 | Tecnología de instalación de relé temporizador para instalación en serie | 9 | EF000332 | EFI00332 | N | Altura de la instalación |  |  |  | EU570448 | mm | EU000051 | in | EG000062 | Aparamenta para montaje en carril DIN / armario
EC001669 | 5 | Tecnología de instalación de relé temporizador para instalación en serie | 10 | EF008256 |  | N | Número de contactos normalmente abiertos | [7 empty] | EG000062 | Aparamenta para montaje en carril DIN / armario
EC001669 | 5 | Tecnología de instalación de relé temporizador para instalación en serie | 11 | EF008255 |  | N | Número de contactos normalmente cerrados | [7 empty] | EG000062 | Aparamenta para montaje en carril DIN / armario
EC001669 | 5 | Tecnología de instalación de relé temporizador para instalación en serie | 12 | EF002951 |  | N | Número de interruptores de palanca | [7 empty] | EG000062 | Aparamenta para montaje en carril DIN / armario
EC001669 | 5 | Tecnología de instalación de relé temporizador para instalación en serie | 13 | EF002952 |  | R | Tensión de control 1 |  |  |  | EU570079 | V |  |  | EG000062 | Aparamenta para montaje en carril DIN / armario
EC001669 | 5 | Tecnología de instalación de relé temporizador para instalación en serie | 14 | EF002954 |  | A | Tipo de tensión de control 1 | 1 | EV000460 | CA |  |  |  |  | EG000062 | Aparamenta para montaje en carril DIN / armario
EC001669 | 5 | Tecnología de instalación de relé temporizador para instalación en serie | 14 | EF002954 |  | A | Tipo de tensión de control 1 | 2 | EV000461 | CC |  |  |  |  | EG000062 | Aparamenta para montaje en carril DIN / armario
EC001669 | 5 | Tecnología de instalación de relé temporizador para instalación en serie | 14 | EF002954 |  | A | Tipo de tensión de control 1 | 3 | EV000509 | CA/CC |  |  |  |  | EG000062 | Aparamenta para montaje en carril DIN / armario
EC001669 | 5 | Tecnología de instalación de relé temporizador para instalación en serie | 15 | EF002956 |  | R | Frecuencia de tensión de control 1 |  |  |  | EU570028 | Hz |  |  | EG000062 | Aparamenta para montaje en carril DIN / armario
EC001669 | 5 | Tecnología de instalación de relé temporizador para instalación en serie | 16 | EF002953 |  | R | Tensión de control 2 |  |  |  | EU570079 | V |  |  | EG000062 | Aparamenta para montaje en carril DIN / armario
EC001669 | 5 | Tecnología de instalación de relé temporizador para instalación en serie | 17 | EF002955 |  | A | Tipo de tensión de control 2 | 1 | EV000460 | CA |  |  |  |  | EG000062 | Aparamenta para montaje en carril DIN / armario
EC001669 | 5 | Tecnología de instalación de relé temporizador para instalación en serie | 17 | EF002955 |  | A | Tipo de tensión de control 2 | 2 | EV000461 | CC |  |  |  |  | EG000062 | Aparamenta para montaje en carril DIN / armario
EC001669 | 5 | Tecnología de instalación de relé temporizador para instalación en serie | 17 | EF002955 |  | A | Tipo de tensión de control 2 | 3 | EV000509 | CA/CC |  |  |  |  | EG000062 | Aparamenta para montaje en carril DIN / armario
EC001669 | 5 | Tecnología de instalación de relé temporizador para instalación en serie | 18 | EF002957 |  | R | Frecuencia de tensión de control 2 |  |  |  | EU570028 | Hz |  |  | EG000062 | Aparamenta para montaje en carril DIN / armario
EC001669 | 5 | Tecnología de instalación de relé temporizador para instalación en serie | 19 | EF004127 |  | R | Tensión de alimentación |  |  |  | EU570079 | V |  |  | EG000062 | Aparamenta para montaje en carril DIN / armario
EC001669 | 5 | Tecnología de instalación de relé temporizador para instalación en serie | 20 | EF002991 |  | A | Tipo de tensión de alimentación | 1 | EV000460 | CA |  |  |  |  | EG000062 | Aparamenta para montaje en carril DIN / armario
EC001669 | 5 | Tecnología de instalación de relé temporizador para instalación en serie | 20 | EF002991 |  | A | Tipo de tensión de alimentación | 2 | EV000461 | CC |  |  |  |  | EG000062 | Aparamenta para montaje en carril DIN / armario
EC001669 | 5 | Tecnología de instalación de relé temporizador para instalación en serie | 20 | EF002991 |  | A | Tipo de tensión de alimentación | 3 | EV000509 | CA/CC |  |  |  |  | EG000062 | Aparamenta para montaje en carril DIN / armario
EC001669 | 5 | Tecnología de instalación de relé temporizador para instalación en serie | 21 | EF005126 |  | N | Corriente nominal de conmutación a 250 V CA |  |  |  | EU570459 | A |  |  | EG000062 | Aparamenta para montaje en carril DIN / armario
EC001669 | 5 | Tecnología de instalación de relé temporizador para instalación en serie | 22 | EF005229 |  | N | Potencia de conmutación de lámparas incandescentes |  |  |  | EU570054 | W |  |  | EG000062 | Aparamenta para montaje en carril DIN / armario
EC001669 | 5 | Tecnología de instalación de relé temporizador para instalación en serie | 23 | EF005230 |  | N | Potencia de conmutación de lámparas fluorescentes DUO |  |  |  | EU000022 | VA |  |  | EG000062 | Aparamenta para montaje en carril DIN / armario
EC001669 | 5 | Tecnología de instalación de relé temporizador para instalación en serie | 24 | EF005232 |  | N | Potencia de conmutación de lámparas fluorescentes en paralelo |  |  |  | EU000022 | VA |  |  | EG000062 | Aparamenta para montaje en carril DIN / armario
EC001669 | 5 | Tecnología de instalación de relé temporizador para instalación en serie | 25 | EF005231 |  | N | Potencia de conmutación de lámparas fluorescentes inductivas |  |  |  | EU000022 | VA |  |  | EG000062 | Aparamenta para montaje en carril DIN / armario
EC001670 | 5 | Sistema de control central para edificios | 1 | EF000003 |  | A | Tipo de montaje | 1 | EV000242 | Carril DIN |  |  |  |  | EG000062 | Aparamenta para montaje en carril DIN / armario
EC001670 | 5 | Sistema de control central para edificios | 1 | EF000003 |  | A | Tipo de montaje | 2 | EV000384 | Montado superficial (escayola) |  |  |  |  | EG000062 | Aparamenta para montaje en carril DIN / armario
EC001670 | 5 | Sistema de control central para edificios | 1 | EF000003 |  | A | Tipo de montaje | 3 | EV000383 | Montado empotrado (escayola) |  |  |  |  | EG000062 | Aparamenta para montaje en carril DIN / armario
EC001670 | 5 | Sistema de control central para edificios | 2 | EF000030 |  | A | Función | 1 | EV007356 | Módulo básico |  |  |  |  | EG000062 | Aparamenta para montaje en carril DIN / armario
EC001670 | 5 | Sistema de control central para edificios | 2 | EF000030 |  | A | Función | 2 | EV002518 | Módulo de extensión |  |  |  |  | EG000062 | Aparamenta para montaje en carril DIN / armario
EC001670 | 5 | Sistema de control central para edificios | 2 | EF000030 |  | A | Función | 3 | EV000944 | Atenuador |  |  |  |  | EG000062 | Aparamenta para montaje en carril DIN / armario
EC001670 | 5 | Sistema de control central para edificios | 2 | EF000030 |  | A | Función | 4 | EV009010 | Módulo de persiana veneciana / de persiana enrollable |  |  |  |  | EG000062 | Aparamenta para montaje en carril DIN / armario
EC001670 | 5 | Sistema de control central para edificios | 2 | EF000030 |  | A | Función | 5 | EV009011 | Módulo sensor |  |  |  |  | EG000062 | Aparamenta para montaje en carril DIN / armario
EC001670 | 5 | Sistema de control central para edificios | 2 | EF000030 |  | A | Función | 6 | EV009012 | Módulo del reloj |  |  |  |  | EG000062 | Aparamenta para montaje en carril DIN / armario
EC001670 | 5 | Sistema de control central para edificios | 2 | EF000030 |  | A | Función | 7 | EV009013 | Sensores meteorológicos |  |  |  |  | EG000062 | Aparamenta para montaje en carril DIN / armario
EC001670 | 5 | Sistema de control central para edificios | 2 | EF000030 |  | A | Función | 8 | EV002610 | Sensor de viento |  |  |  |  | EG000062 | Aparamenta para montaje en carril DIN / armario
EC001670 | 5 | Sistema de control central para edificios | 3 | EF006713 |  | L | Función central apagada | [7 empty] | EG000062 | Aparamenta para montaje en carril DIN / armario
EC001670 | 5 | Sistema de control central para edificios | 4 | EF004768 |  | L | Interruptor de grupo | [7 empty] | EG000062 | Aparamenta para montaje en carril DIN / armario
EC001670 | 5 | Sistema de control central para edificios | 5 | EF005160 |  | L | Función antipánico | [7 empty] | EG000062 | Aparamenta para montaje en carril DIN / armario
EC001670 | 5 | Sistema de control central para edificios | 6 | EF001213 |  | L | Simulación de presencia | [7 empty] | EG000062 | Aparamenta para montaje en carril DIN / armario
EC001670 | 5 | Sistema de control central para edificios | 7 | EF006715 |  | L | Iluminación de escaleras y alerta temprana | [7 empty] | EG000062 | Aparamenta para montaje en carril DIN / armario
EC001670 | 5 | Sistema de control central para edificios | 8 | EF006716 |  | N | Función de seguimiento, número de canales | [7 empty] | EG000062 | Aparamenta para montaje en carril DIN / armario
EC001670 | 5 | Sistema de control central para edificios | 9 | EF003384 |  | R | Intervalo de tiempo |  |  |  | EU570422 | min |  |  | EG000062 | Aparamenta para montaje en carril DIN / armario
EC001670 | 5 | Sistema de control central para edificios | 10 | EF006717 |  | N | Número de canales de regulación universal | [7 empty] | EG000062 | Aparamenta para montaje en carril DIN / armario
EC001670 | 5 | Sistema de control central para edificios | 11 | EF004400 |  | N | Número de funciones de regulación | [7 empty] | EG000062 | Aparamenta para montaje en carril DIN / armario
EC001670 | 5 | Sistema de control central para edificios | 12 | EF005325 |  | N | Función de impulso, número de canales | [7 empty] | EG000062 | Aparamenta para montaje en carril DIN / armario
EC001670 | 5 | Sistema de control central para edificios | 13 | EF006718 |  | N | Control de persiana/parasol, número de canales | [7 empty] | EG000062 | Aparamenta para montaje en carril DIN / armario
EC001670 | 5 | Sistema de control central para edificios | 14 | EF001184 |  | L | Programa semanal | [7 empty] | EG000062 | Aparamenta para montaje en carril DIN / armario
EC001670 | 5 | Sistema de control central para edificios | 15 | EF000224 |  | L | Programa Astro | [7 empty] | EG000062 | Aparamenta para montaje en carril DIN / armario
EC001670 | 5 | Sistema de control central para edificios | 16 | EF006719 | EFI06719 | R | Sensor de viento |  |  |  | EU570376 | m/s | EU571101 |  | EG000062 | Aparamenta para montaje en carril DIN / armario
EC001670 | 5 | Sistema de control central para edificios | 17 | EF006720 |  | L | Sensor de lluvia | [7 empty] | EG000062 | Aparamenta para montaje en carril DIN / armario
EC001670 | 5 | Sistema de control central para edificios | 18 | EF006721 | EFI06721 | R | Sensor de temperatura |  |  |  | EU570073 | °C | EU571087 | ºF | EG000062 | Aparamenta para montaje en carril DIN / armario
EC001670 | 5 | Sistema de control central para edificios | 19 | EF006722 |  | R | Sensor de luminosidad |  |  |  | EU570106 | lx |  |  | EG000062 | Aparamenta para montaje en carril DIN / armario
EC001670 | 5 | Sistema de control central para edificios | 20 | EF006723 |  | R | Sensor crepuscular |  |  |  | EU570106 | lx |  |  | EG000062 | Aparamenta para montaje en carril DIN / armario
EC001670 | 5 | Sistema de control central para edificios | 21 | EF000259 |  | N | Número de canales | [7 empty] | EG000062 | Aparamenta para montaje en carril DIN / armario
EC001670 | 5 | Sistema de control central para edificios | 22 | EF006724 |  | N | Extensión del módulo hasta el máximo de canales | [7 empty] | EG000062 | Aparamenta para montaje en carril DIN / armario
EC001670 | 5 | Sistema de control central para edificios | 23 | EF001587 |  | A | Estilo de contacto | 1 | EV000145 | Contacto de cierre |  |  |  |  | EG000062 | Aparamenta para montaje en carril DIN / armario
EC001670 | 5 | Sistema de control central para edificios | 23 | EF001587 |  | A | Estilo de contacto | 2 | EV000201 | Contacto inversor |  |  |  |  | EG000062 | Aparamenta para montaje en carril DIN / armario
EC001670 | 5 | Sistema de control central para edificios | 24 | EF002952 |  | R | Tensión de control 1 |  |  |  | EU570079 | V |  |  | EG000062 | Aparamenta para montaje en carril DIN / armario
EC001670 | 5 | Sistema de control central para edificios | 25 | EF002954 |  | A | Tipo de tensión de control 1 | 1 | EV000460 | CA |  |  |  |  | EG000062 | Aparamenta para montaje en carril DIN / armario
EC001670 | 5 | Sistema de control central para edificios | 25 | EF002954 |  | A | Tipo de tensión de control 1 | 2 | EV000461 | CC |  |  |  |  | EG000062 | Aparamenta para montaje en carril DIN / armario
EC001670 | 5 | Sistema de control central para edificios | 25 | EF002954 |  | A | Tipo de tensión de control 1 | 3 | EV000509 | CA/CC |  |  |  |  | EG000062 | Aparamenta para montaje en carril DIN / armario
EC001670 | 5 | Sistema de control central para edificios | 25 | EF002954 |  | A | Tipo de tensión de control 1 | 4 | EV000154 | Otros |  |  |  |  | EG000062 | Aparamenta para montaje en carril DIN / armario
EC001670 | 5 | Sistema de control central para edificios | 26 | EF002953 |  | R | Tensión de control 2 |  |  |  | EU570079 | V |  |  | EG000062 | Aparamenta para montaje en carril DIN / armario
EC001670 | 5 | Sistema de control central para edificios | 27 | EF002955 |  | A | Tipo de tensión de control 2 | 1 | EV000460 | CA |  |  |  |  | EG000062 | Aparamenta para montaje en carril DIN / armario
EC001670 | 5 | Sistema de control central para edificios | 27 | EF002955 |  | A | Tipo de tensión de control 2 | 2 | EV000461 | CC |  |  |  |  | EG000062 | Aparamenta para montaje en carril DIN / armario
EC001670 | 5 | Sistema de control central para edificios | 27 | EF002955 |  | A | Tipo de tensión de control 2 | 3 | EV000509 | CA/CC |  |  |  |  | EG000062 | Aparamenta para montaje en carril DIN / armario
EC001670 | 5 | Sistema de control central para edificios | 27 | EF002955 |  | A | Tipo de tensión de control 2 | 4 | EV000154 | Otros |  |  |  |  | EG000062 | Aparamenta para montaje en carril DIN / armario
EC001670 | 5 | Sistema de control central para edificios | 28 | EF000227 |  | N | Corriente nominal (medida) |  |  |  | EU570459 | A |  |  | EG000062 | Aparamenta para montaje en carril DIN / armario
EC001670 | 5 | Sistema de control central para edificios | 29 | EF004920 |  | N | Corriente máxima de conmutación (cos phi = 0,6) |  |  |  | EU570459 | A |  |  | EG000062 | Aparamenta para montaje en carril DIN / armario
EC001670 | 5 | Sistema de control central para edificios | 30 | EF004598 |  | N | Potencia de regulación por canal |  |  |  | EU570054 | W |  |  | EG000062 | Aparamenta para montaje en carril DIN / armario
EC001670 | 5 | Sistema de control central para edificios | 31 | EF003977 |  | R | Tensión nominal |  |  |  | EU570079 | V |  |  | EG000062 | Aparamenta para montaje en carril DIN / armario
EC001670 | 5 | Sistema de control central para edificios | 32 | EF001663 |  | R | Frecuencia de medida nominal |  |  |  | EU570028 | Hz |  |  | EG000062 | Aparamenta para montaje en carril DIN / armario
EC001670 | 5 | Sistema de control central para edificios | 33 | EF005474 |  | A | Grado de protección (IP) | 1 | EV006404 | IP00 |  |  |  |  | EG000062 | Aparamenta para montaje en carril DIN / armario
EC001670 | 5 | Sistema de control central para edificios | 33 | EF005474 |  | A | Grado de protección (IP) | 2 | EV006606 | IP10 |  |  |  |  | EG000062 | Aparamenta para montaje en carril DIN / armario
EC001670 | 5 | Sistema de control central para edificios | 33 | EF005474 |  | A | Grado de protección (IP) | 3 | EV006607 | IP12 |  |  |  |  | EG000062 | Aparamenta para montaje en carril DIN / armario
EC001670 | 5 | Sistema de control central para edificios | 33 | EF005474 |  | A | Grado de protección (IP) | 4 | EV006405 | IP20 |  |  |  |  | EG000062 | Aparamenta para montaje en carril DIN / armario
EC001670 | 5 | Sistema de control central para edificios | 33 | EF005474 |  | A | Grado de protección (IP) | 5 | EV006406 | IP21 |  |  |  |  | EG000062 | Aparamenta para montaje en carril DIN / armario
EC001670 | 5 | Sistema de control central para edificios | 33 | EF005474 |  | A | Grado de protección (IP) | 6 | EV006608 | IP22 |  |  |  |  | EG000062 | Aparamenta para montaje en carril DIN / armario
EC001670 | 5 | Sistema de control central para edificios | 33 | EF005474 |  | A | Grado de protección (IP) | 7 | EV006407 | IP23 |  |  |  |  | EG000062 | Aparamenta para montaje en carril DIN / armario
EC001670 | 5 | Sistema de control central para edificios | 33 | EF005474 |  | A | Grado de protección (IP) | 8 | EV006408 | IP24 |  |  |  |  | EG000062 | Aparamenta para montaje en carril DIN / armario
EC001670 | 5 | Sistema de control central para edificios | 33 | EF005474 |  | A | Grado de protección (IP) | 9 | EV006409 | IP2X |  |  |  |  | EG000062 | Aparamenta para montaje en carril DIN / armario
EC001670 | 5 | Sistema de control central para edificios | 33 | EF005474 |  | A | Grado de protección (IP) | 10 | EV006410 | IP30 |  |  |  |  | EG000062 | Aparamenta para montaje en carril DIN / armario
EC001670 | 5 | Sistema de control central para edificios | 33 | EF005474 |  | A | Grado de protección (IP) | 11 | EV006411 | IP31 |  |  |  |  | EG000062 | Aparamenta para montaje en carril DIN / armario
EC001670 | 5 | Sistema de control central para edificios | 33 | EF005474 |  | A | Grado de protección (IP) | 12 | EV006412 | IP32 |  |  |  |  | EG000062 | Aparamenta para montaje en carril DIN / armario
EC001670 | 5 | Sistema de control central para edificios | 33 | EF005474 |  | A | Grado de protección (IP) | 13 | EV006609 | IP33 |  |  |  |  | EG000062 | Aparamenta para montaje en carril DIN / armario
EC001670 | 5 | Sistema de control central para edificios | 33 | EF005474 |  | A | Grado de protección (IP) | 14 | EV006413 | IP34 |  |  |  |  | EG000062 | Aparamenta para montaje en carril DIN / armario
EC001670 | 5 | Sistema de control central para edificios | 33 | EF005474 |  | A | Grado de protección (IP) | 15 | EV006414 | IP3X |  |  |  |  | EG000062 | Aparamenta para montaje en carril DIN / armario
EC001670 | 5 | Sistema de control central para edificios | 33 | EF005474 |  | A | Grado de protección (IP) | 16 | EV006415 | IP40 |  |  |  |  | EG000062 | Aparamenta para montaje en carril DIN / armario
EC001670 | 5 | Sistema de control central para edificios | 33 | EF005474 |  | A | Grado de protección (IP) | 17 | EV006416 | IP41 |  |  |  |  | EG000062 | Aparamenta para montaje en carril DIN / armario
EC001670 | 5 | Sistema de control central para edificios | 33 | EF005474 |  | A | Grado de protección (IP) | 18 | EV006417 | IP42 |  |  |  |  | EG000062 | Aparamenta para montaje en carril DIN / armario
EC001670 | 5 | Sistema de control central para edificios | 33 | EF005474 |  | A | Grado de protección (IP) | 19 | EV006610 | IP43 |  |  |  |  | EG000062 | Aparamenta para montaje en carril DIN / armario
EC001670 | 5 | Sistema de control central para edificios | 33 | EF005474 |  | A | Grado de protección (IP) | 20 | EV006418 | IP44 |  |  |  |  | EG000062 | Aparamenta para montaje en carril DIN / armario
EC001670 | 5 | Sistema de control central para edificios | 33 | EF005474 |  | A | Grado de protección (IP) | 21 | EV006611 | IP45 |  |  |  |  | EG000062 | Aparamenta para montaje en carril DIN / armario
EC001670 | 5 | Sistema de control central para edificios | 33 | EF005474 |  | A | Grado de protección (IP) | 22 | EV006612 | IP50 |  |  |  |  | EG000062 | Aparamenta para montaje en carril DIN / armario
EC001670 | 5 | Sistema de control central para edificios | 33 | EF005474 |  | A | Grado de protección (IP) | 23 | EV006613 | IP52 |  |  |  |  | EG000062 | Aparamenta para montaje en carril DIN / armario
EC001670 | 5 | Sistema de control central para edificios | 33 | EF005474 |  | A | Grado de protección (IP) | 24 | EV006614 | IP53 |  |  |  |  | EG000062 | Aparamenta para montaje en carril DIN / armario
EC001670 | 5 | Sistema de control central para edificios | 33 | EF005474 |  | A | Grado de protección (IP) | 25 | EV006419 | IP54 |  |  |  |  | EG000062 | Aparamenta para montaje en carril DIN / armario
EC001670 | 5 | Sistema de control central para edificios | 33 | EF005474 |  | A | Grado de protección (IP) | 26 | EV006420 | IP55 |  |  |  |  | EG000062 | Aparamenta para montaje en carril DIN / armario
EC001670 | 5 | Sistema de control central para edificios | 33 | EF005474 |  | A | Grado de protección (IP) | 27 | EV006615 | IP56 |  |  |  |  | EG000062 | Aparamenta para montaje en carril DIN / armario
EC001670 | 5 | Sistema de control central para edificios | 33 | EF005474 |  | A | Grado de protección (IP) | 28 | EV006616 | IP57 |  |  |  |  | EG000062 | Aparamenta para montaje en carril DIN / armario
EC001670 | 5 | Sistema de control central para edificios | 33 | EF005474 |  | A | Grado de protección (IP) | 29 | EV006617 | IP58 |  |  |  |  | EG000062 | Aparamenta para montaje en carril DIN / armario
EC001670 | 5 | Sistema de control central para edificios | 33 | EF005474 |  | A | Grado de protección (IP) | 30 | EV006618 | IP64 |  |  |  |  | EG000062 | Aparamenta para montaje en carril DIN / armario
EC001670 | 5 | Sistema de control central para edificios | 33 | EF005474 |  | A | Grado de protección (IP) | 31 | EV006421 | IP65 |  |  |  |  | EG000062 | Aparamenta para montaje en carril DIN / armario
EC001670 | 5 | Sistema de control central para edificios | 33 | EF005474 |  | A | Grado de protección (IP) | 32 | EV006422 | IP66 |  |  |  |  | EG000062 | Aparamenta para montaje en carril DIN / armario
EC001670 | 5 | Sistema de control central para edificios | 33 | EF005474 |  | A | Grado de protección (IP) | 33 | EV006423 | IP67 |  |  |  |  | EG000062 | Aparamenta para montaje en carril DIN / armario
EC001670 | 5 | Sistema de control central para edificios | 33 | EF005474 |  | A | Grado de protección (IP) | 34 | EV006619 | IP68 |  |  |  |  | EG000062 | Aparamenta para montaje en carril DIN / armario
EC001670 | 5 | Sistema de control central para edificios | 33 | EF005474 |  | A | Grado de protección (IP) | 35 | EV006620 | IPX0 |  |  |  |  | EG000062 | Aparamenta para montaje en carril DIN / armario
EC001670 | 5 | Sistema de control central para edificios | 33 | EF005474 |  | A | Grado de protección (IP) | 36 | EV006621 | IPX4 |  |  |  |  | EG000062 | Aparamenta para montaje en carril DIN / armario
EC001670 | 5 | Sistema de control central para edificios | 33 | EF005474 |  | A | Grado de protección (IP) | 37 | EV006622 | IPX7 |  |  |  |  | EG000062 | Aparamenta para montaje en carril DIN / armario
EC001670 | 5 | Sistema de control central para edificios | 33 | EF005474 |  | A | Grado de protección (IP) | 38 | EV000154 | Otros |  |  |  |  | EG000062 | Aparamenta para montaje en carril DIN / armario
EC001670 | 5 | Sistema de control central para edificios | 34 | EF002950 |  | N | Anchura de unidades de división | [7 empty] | EG000062 | Aparamenta para montaje en carril DIN / armario
EC001670 | 5 | Sistema de control central para edificios | 35 | EF000008 | EFI00008 | N | Anchura |  |  |  | EU570448 | mm | EU000051 | in | EG000062 | Aparamenta para montaje en carril DIN / armario
EC001670 | 5 | Sistema de control central para edificios | 36 | EF000040 | EFI00040 | N | Altura |  |  |  | EU570448 | mm | EU000051 | in | EG000062 | Aparamenta para montaje en carril DIN / armario
EC001670 | 5 | Sistema de control central para edificios | 37 | EF000049 | EFI00049 | N | Profundidad |  |  |  | EU570448 | mm | EU000051 | in | EG000062 | Aparamenta para montaje en carril DIN / armario
EC001671 | 5 | Adaptador de cable compartido | 1 | EF000443 |  | A | Conexión | 1 | EV000013 | RJ45 8(8) |  |  |  |  | EG000037 | Material de instalación de redes de telecomunicación DNT / FNT
EC001671 | 5 | Adaptador de cable compartido | 1 | EF000443 |  | A | Conexión | 2 | EV000154 | Otros |  |  |  |  | EG000037 | Material de instalación de redes de telecomunicación DNT / FNT
EC001671 | 5 | Adaptador de cable compartido | 2 | EF004476 |  | A | Salida 1 | 1 | EV006943 | 10/100 BT |  |  |  |  | EG000037 | Material de instalación de redes de telecomunicación DNT / FNT
EC001671 | 5 | Adaptador de cable compartido | 2 | EF004476 |  | A | Salida 1 | 2 | EV008939 | ADSL / Red en anillo / teléfono |  |  |  |  | EG000037 | Material de instalación de redes de telecomunicación DNT / FNT
EC001671 | 5 | Adaptador de cable compartido | 2 | EF004476 |  | A | Salida 1 | 3 | EV000154 | Otros |  |  |  |  | EG000037 | Material de instalación de redes de telecomunicación DNT / FNT
EC001671 | 5 | Adaptador de cable compartido | 3 | EF004477 |  | A | Salida 2 | 1 | EV006943 | 10/100 BT |  |  |  |  | EG000037 | Material de instalación de redes de telecomunicación DNT / FNT
EC001671 | 5 | Adaptador de cable compartido | 3 | EF004477 |  | A | Salida 2 | 2 | EV008939 | ADSL / Red en anillo / teléfono |  |  |  |  | EG000037 | Material de instalación de redes de telecomunicación DNT / FNT
EC001671 | 5 | Adaptador de cable compartido | 3 | EF004477 |  | A | Salida 2 | 3 | EV000154 | Otros |  |  |  |  | EG000037 | Material de instalación de redes de telecomunicación DNT / FNT
EC001671 | 5 | Adaptador de cable compartido | 4 | EF001619 |  | A | Categoría | 1 | EV000069 | 3 |  |  |  |  | EG000037 | Material de instalación de redes de telecomunicación DNT / FNT
EC001671 | 5 | Adaptador de cable compartido | 4 | EF001619 |  | A | Categoría | 2 | EV002392 | 5 |  |  |  |  | EG000037 | Material de instalación de redes de telecomunicación DNT / FNT
EC001671 | 5 | Adaptador de cable compartido | 4 | EF001619 |  | A | Categoría | 3 | EV004113 | 5E |  |  |  |  | EG000037 | Material de instalación de redes de telecomunicación DNT / FNT
EC001671 | 5 | Adaptador de cable compartido | 4 | EF001619 |  | A | Categoría | 4 | EV002393 | 6 |  |  |  |  | EG000037 | Material de instalación de redes de telecomunicación DNT / FNT
EC001671 | 5 | Adaptador de cable compartido | 4 | EF001619 |  | A | Categoría | 5 | EV009583 | 6A |  |  |  |  | EG000037 | Material de instalación de redes de telecomunicación DNT / FNT
EC001671 | 5 | Adaptador de cable compartido | 4 | EF001619 |  | A | Categoría | 6 | EV010863 | 6A (TIA) |  |  |  |  | EG000037 | Material de instalación de redes de telecomunicación DNT / FNT
EC001671 | 5 | Adaptador de cable compartido | 4 | EF001619 |  | A | Categoría | 7 | EV001604 | 7 |  |  |  |  | EG000037 | Material de instalación de redes de telecomunicación DNT / FNT
EC001671 | 5 | Adaptador de cable compartido | 4 | EF001619 |  | A | Categoría | 8 | EV009585 | 7A |  |  |  |  | EG000037 | Material de instalación de redes de telecomunicación DNT / FNT
EC001671 | 5 | Adaptador de cable compartido | 4 | EF001619 |  | A | Categoría | 9 | EV010865 | 7A (TIA) |  |  |  |  | EG000037 | Material de instalación de redes de telecomunicación DNT / FNT
EC001671 | 5 | Adaptador de cable compartido | 4 | EF001619 |  | A | Categoría | 10 | EV002700 | 8 |  |  |  |  | EG000037 | Material de instalación de redes de telecomunicación DNT / FNT
EC001671 | 5 | Adaptador de cable compartido | 4 | EF001619 |  | A | Categoría | 11 | EV018588 | 8.1 (IEC) |  |  |  |  | EG000037 | Material de instalación de redes de telecomunicación DNT / FNT
EC001671 | 5 | Adaptador de cable compartido | 4 | EF001619 |  | A | Categoría | 12 | EV018589 | 8.2 (IEC) |  |  |  |  | EG000037 | Material de instalación de redes de telecomunicación DNT / FNT
EC001671 | 5 | Adaptador de cable compartido | 4 | EF001619 |  | A | Categoría | 13 | EV000154 | Otros |  |  |  |  | EG000037 | Material de instalación de redes de telecomunicación DNT / FNT
EC001672 | 5 | Impresora | 1 | EF000727 |  | A | Proceso de impresión | 1 | EV006436 | Láser |  |  |  |  | EG000038 | Equipos de telecomunicaciones / Material de oficina
EC001672 | 5 | Impresora | 1 | EF000727 |  | A | Proceso de impresión | 2 | EV007570 | Aguja |  |  |  |  | EG000038 | Equipos de telecomunicaciones / Material de oficina
EC001672 | 5 | Impresora | 1 | EF000727 |  | A | Proceso de impresión | 3 | EV007620 | Trazador gráfico |  |  |  |  | EG000038 | Equipos de telecomunicaciones / Material de oficina
EC001672 | 5 | Impresora | 1 | EF000727 |  | A | Proceso de impresión | 4 | EV006513 | Inyección de tinta |  |  |  |  | EG000038 | Equipos de telecomunicaciones / Material de oficina
EC001672 | 5 | Impresora | 1 | EF000727 |  | A | Proceso de impresión | 5 | EV007889 | Rueda de impresión / esfera |  |  |  |  | EG000038 | Equipos de telecomunicaciones / Material de oficina
EC001672 | 5 | Impresora | 1 | EF000727 |  | A | Proceso de impresión | 6 | EV001054 | Térmico |  |  |  |  | EG000038 | Equipos de telecomunicaciones / Material de oficina
EC001672 | 5 | Impresora | 1 | EF000727 |  | A | Proceso de impresión | 7 | EV000154 | Otros |  |  |  |  | EG000038 | Equipos de telecomunicaciones / Material de oficina
EC001672 | 5 | Impresora | 2 | EF004665 |  | L | Impresión en color | [7 empty] | EG000038 | Equipos de telecomunicaciones / Material de oficina
EC001672 | 5 | Impresora | 3 | EF005273 |  | L | Conexión en serie | [7 empty] | EG000038 | Equipos de telecomunicaciones / Material de oficina
EC001672 | 5 | Impresora | 4 | EF005162 |  | L | Conexión paralela | [7 empty] | EG000038 | Equipos de telecomunicaciones / Material de oficina
EC001672 | 5 | Impresora | 5 | EF002026 |  | L | Puerto USB | [7 empty] | EG000038 | Equipos de telecomunicaciones / Material de oficina
EC001672 | 5 | Impresora | 6 | EF004871 |  | L | Conexión LAN | [7 empty] | EG000038 | Equipos de telecomunicaciones / Material de oficina
EC001673 | 6 | Accesorios para teléfono con cable | 1 | EF000215 |  | A | Tipo de accesorio/repuesto | 1 | EV002996 | Módulo de contestador |  |  |  |  | EG000038 | Equipos de telecomunicaciones / Material de oficina
EC001673 | 6 | Accesorios para teléfono con cable | 1 | EF000215 |  | A | Tipo de accesorio/repuesto | 2 | EV007284 | Control de tono |  |  |  |  | EG000038 | Equipos de telecomunicaciones / Material de oficina
EC001673 | 6 | Accesorios para teléfono con cable | 1 | EF000215 |  | A | Tipo de accesorio/repuesto | 3 | EV007389 | Microteléfono |  |  |  |  | EG000038 | Equipos de telecomunicaciones / Material de oficina
EC001673 | 6 | Accesorios para teléfono con cable | 1 | EF000215 |  | A | Tipo de accesorio/repuesto | 4 | EV007576 | Adaptador de potencia |  |  |  |  | EG000038 | Equipos de telecomunicaciones / Material de oficina
EC001673 | 6 | Accesorios para teléfono con cable | 1 | EF000215 |  | A | Tipo de accesorio/repuesto | 5 | EV007589 | Transmisor para llamada de emergencia |  |  |  |  | EG000038 | Equipos de telecomunicaciones / Material de oficina
EC001673 | 6 | Accesorios para teléfono con cable | 1 | EF000215 |  | A | Tipo de accesorio/repuesto | 6 | EV010124 | Extensión de llave |  |  |  |  | EG000038 | Equipos de telecomunicaciones / Material de oficina
EC001673 | 6 | Accesorios para teléfono con cable | 1 | EF000215 |  | A | Tipo de accesorio/repuesto | 7 | EV001212 | Soporte de pared |  |  |  |  | EG000038 | Equipos de telecomunicaciones / Material de oficina
EC001673 | 6 | Accesorios para teléfono con cable | 1 | EF000215 |  | A | Tipo de accesorio/repuesto | 8 | EV000154 | Otros |  |  |  |  | EG000038 | Equipos de telecomunicaciones / Material de oficina
EC001673 | 6 | Accesorios para teléfono con cable | 2 | EF013236 |  | L | Accesorio | [7 empty] | EG000038 | Equipos de telecomunicaciones / Material de oficina
EC001673 | 6 | Accesorios para teléfono con cable | 3 | EF013237 |  | L | Recambio | [7 empty] | EG000038 | Equipos de telecomunicaciones / Material de oficina
EC001674 | 6 | Accesorios para teléfono inalámbrico | 1 | EF000215 |  | A | Tipo de accesorio/repuesto | 1 | EV007284 | Control de tono |  |  |  |  | EG000038 | Equipos de telecomunicaciones / Material de oficina
EC001674 | 6 | Accesorios para teléfono inalámbrico | 1 | EF000215 |  | A | Tipo de accesorio/repuesto | 2 | EV009783 | Kit de manos libres |  |  |  |  | EG000038 | Equipos de telecomunicaciones / Material de oficina
EC001674 | 6 | Accesorios para teléfono inalámbrico | 1 | EF000215 |  | A | Tipo de accesorio/repuesto | 3 | EV007359 | Grapa de cinturón |  |  |  |  | EG000038 | Equipos de telecomunicaciones / Material de oficina
EC001674 | 6 | Accesorios para teléfono inalámbrico | 1 | EF000215 |  | A | Tipo de accesorio/repuesto | 4 | EV007651 | Repetidor |  |  |  |  | EG000038 | Equipos de telecomunicaciones / Material de oficina
EC001674 | 6 | Accesorios para teléfono inalámbrico | 1 | EF000215 |  | A | Tipo de accesorio/repuesto | 5 | EV007727 | Bolsa protectora |  |  |  |  | EG000038 | Equipos de telecomunicaciones / Material de oficina
EC001674 | 6 | Accesorios para teléfono inalámbrico | 1 | EF000215 |  | A | Tipo de accesorio/repuesto | 6 | EV007728 | Bolsa protectora con clip de cinturón |  |  |  |  | EG000038 | Equipos de telecomunicaciones / Material de oficina
EC001674 | 6 | Accesorios para teléfono inalámbrico | 1 | EF000215 |  | A | Tipo de accesorio/repuesto | 7 | EV001212 | Soporte de pared |  |  |  |  | EG000038 | Equipos de telecomunicaciones / Material de oficina
EC001674 | 6 | Accesorios para teléfono inalámbrico | 1 | EF000215 |  | A | Tipo de accesorio/repuesto | 8 | EV000154 | Otros |  |  |  |  | EG000038 | Equipos de telecomunicaciones / Material de oficina
EC001674 | 6 | Accesorios para teléfono inalámbrico | 2 | EF013236 |  | L | Accesorio | [7 empty] | EG000038 | Equipos de telecomunicaciones / Material de oficina
EC001674 | 6 | Accesorios para teléfono inalámbrico | 3 | EF013237 |  | L | Recambio | [7 empty] | EG000038 | Equipos de telecomunicaciones / Material de oficina
EC001675 | 6 | Accesorios para fax/impresora/dispositivos multifunción | 1 | EF000215 |  | A | Tipo de accesorio/repuesto | 1 | EV007226 | Unidad de impresión Duplex |  |  |  |  | EG000038 | Equipos de telecomunicaciones / Material de oficina
EC001675 | 6 | Accesorios para fax/impresora/dispositivos multifunción | 1 | EF000215 |  | A | Tipo de accesorio/repuesto | 2 | EV007292 | Disco duro |  |  |  |  | EG000038 | Equipos de telecomunicaciones / Material de oficina
EC001675 | 6 | Accesorios para fax/impresora/dispositivos multifunción | 1 | EF000215 |  | A | Tipo de accesorio/repuesto | 3 | EV007487 | Conexión LAN |  |  |  |  | EG000038 | Equipos de telecomunicaciones / Material de oficina
EC001675 | 6 | Accesorios para fax/impresora/dispositivos multifunción | 1 | EF000215 |  | A | Tipo de accesorio/repuesto | 4 | EV007610 | Alimentación del papel |  |  |  |  | EG000038 | Equipos de telecomunicaciones / Material de oficina
EC001675 | 6 | Accesorios para fax/impresora/dispositivos multifunción | 1 | EF000215 |  | A | Tipo de accesorio/repuesto | 5 | EV007754 | Expansión de memoria |  |  |  |  | EG000038 | Equipos de telecomunicaciones / Material de oficina
EC001675 | 6 | Accesorios para fax/impresora/dispositivos multifunción | 1 | EF000215 |  | A | Tipo de accesorio/repuesto | 6 | EV000154 | Otros |  |  |  |  | EG000038 | Equipos de telecomunicaciones / Material de oficina
EC001675 | 6 | Accesorios para fax/impresora/dispositivos multifunción | 2 | EF013236 |  | L | Accesorio | [7 empty] | EG000038 | Equipos de telecomunicaciones / Material de oficina
EC001675 | 6 | Accesorios para fax/impresora/dispositivos multifunción | 3 | EF013237 |  | L | Recambio | [7 empty] | EG000038 | Equipos de telecomunicaciones / Material de oficina
EC001677 | 4 | Distribuidor RDSI | 1 | EF004352 |  | L | Activo | [7 empty] | EG000037 | Material de instalación de redes de telecomunicación DNT / FNT
EC001677 | 4 | Distribuidor RDSI | 2 | EF000003 |  | A | Tipo de montaje | 1 | EV000241 | Modular |  |  |  |  | EG000037 | Material de instalación de redes de telecomunicación DNT / FNT
EC001677 | 4 | Distribuidor RDSI | 2 | EF000003 |  | A | Tipo de montaje | 2 | EV007843 | Dispositivo de sobremesa / montaje mural |  |  |  |  | EG000037 | Material de instalación de redes de telecomunicación DNT / FNT
EC001677 | 4 | Distribuidor RDSI | 2 | EF000003 |  | A | Tipo de montaje | 3 | EV000154 | Otros |  |  |  |  | EG000037 | Material de instalación de redes de telecomunicación DNT / FNT
EC001677 | 4 | Distribuidor RDSI | 3 | EF000318 |  | N | Número de entradas | [7 empty] | EG000037 | Material de instalación de redes de telecomunicación DNT / FNT
EC001677 | 4 | Distribuidor RDSI | 4 | EF000319 |  | N | Número de salidas | [7 empty] | EG000037 | Material de instalación de redes de telecomunicación DNT / FNT
EC001677 | 4 | Distribuidor RDSI | 5 | EF004344 |  | L | Resistencias de terminación | [7 empty] | EG000037 | Material de instalación de redes de telecomunicación DNT / FNT
EC001679 | 6 | Protección contra doblado | 1 | EF002356 | EFI02356 | R | Diámetro del cable |  |  |  | EU570448 | mm | EU000051 | in | EG000037 | Material de instalación de redes de telecomunicación DNT / FNT
EC001679 | 6 | Protección contra doblado | 2 | EF000073 |  | A | Adecuado para | 1 | EV007302 | Cable plano |  |  |  |  | EG000037 | Material de instalación de redes de telecomunicación DNT / FNT
EC001679 | 6 | Protección contra doblado | 2 | EF000073 |  | A | Adecuado para | 2 | EV007683 | Cable tubular |  |  |  |  | EG000037 | Material de instalación de redes de telecomunicación DNT / FNT
EC001679 | 6 | Protección contra doblado | 3 | EF000309 | EFI00309 | N | Diámetro interior mín. |  |  |  | EU570448 | mm | EU000051 | in | EG000037 | Material de instalación de redes de telecomunicación DNT / FNT
EC001679 | 6 | Protección contra doblado | 4 | EF000081 |  | A | Tipo de cable | 1 | EV004148 | RG 58 |  |  |  |  | EG000037 | Material de instalación de redes de telecomunicación DNT / FNT
EC001679 | 6 | Protección contra doblado | 4 | EF000081 |  | A | Tipo de cable | 2 | EV004149 | RG 59 |  |  |  |  | EG000037 | Material de instalación de redes de telecomunicación DNT / FNT
EC001679 | 6 | Protección contra doblado | 4 | EF000081 |  | A | Tipo de cable | 3 | EV004150 | RG 62 |  |  |  |  | EG000037 | Material de instalación de redes de telecomunicación DNT / FNT
EC001679 | 6 | Protección contra doblado | 4 | EF000081 |  | A | Tipo de cable | 4 | EV000154 | Otros |  |  |  |  | EG000037 | Material de instalación de redes de telecomunicación DNT / FNT
EC001679 | 6 | Protección contra doblado | 5 | EF005309 |  | A | Conectores | 1 | EV007469 | Tipo coaxial |  |  |  |  | EG000037 | Material de instalación de redes de telecomunicación DNT / FNT
EC001679 | 6 | Protección contra doblado | 5 | EF005309 |  | A | Conectores | 2 | EV007515 | Tipos de fibra óptica |  |  |  |  | EG000037 | Material de instalación de redes de telecomunicación DNT / FNT
EC001679 | 6 | Protección contra doblado | 5 | EF005309 |  | A | Conectores | 3 | EV007674 | Tipo RJ |  |  |  |  | EG000037 | Material de instalación de redes de telecomunicación DNT / FNT
EC001679 | 6 | Protección contra doblado | 5 | EF005309 |  | A | Conectores | 4 | EV002726 | Conector BNC |  |  |  |  | EG000037 | Material de instalación de redes de telecomunicación DNT / FNT
EC001679 | 6 | Protección contra doblado | 5 | EF005309 |  | A | Conectores | 5 | EV001345 | Toma F |  |  |  |  | EG000037 | Material de instalación de redes de telecomunicación DNT / FNT
EC001679 | 6 | Protección contra doblado | 5 | EF005309 |  | A | Conectores | 6 | EV007819 | Conector TAE |  |  |  |  | EG000037 | Material de instalación de redes de telecomunicación DNT / FNT
EC001679 | 6 | Protección contra doblado | 5 | EF005309 |  | A | Conectores | 7 | EV000154 | Otros |  |  |  |  | EG000037 | Material de instalación de redes de telecomunicación DNT / FNT
EC001679 | 6 | Protección contra doblado | 6 | EF000007 |  | A | Color | 1 | EV000279 | Beige |  |  |  |  | EG000037 | Material de instalación de redes de telecomunicación DNT / FNT
EC001679 | 6 | Protección contra doblado | 6 | EF000007 |  | A | Color | 2 | EV000080 | Azul |  |  |  |  | EG000037 | Material de instalación de redes de telecomunicación DNT / FNT
EC001679 | 6 | Protección contra doblado | 6 | EF000007 |  | A | Color | 3 | EV000083 | Marrón |  |  |  |  | EG000037 | Material de instalación de redes de telecomunicación DNT / FNT
EC001679 | 6 | Protección contra doblado | 6 | EF000007 |  | A | Color | 4 | EV000234 | Amarillo |  |  |  |  | EG000037 | Material de instalación de redes de telecomunicación DNT / FNT
EC001679 | 6 | Protección contra doblado | 6 | EF000007 |  | A | Color | 5 | EV000270 | Gris |  |  |  |  | EG000037 | Material de instalación de redes de telecomunicación DNT / FNT
EC001679 | 6 | Protección contra doblado | 6 | EF000007 |  | A | Color | 6 | EV000235 | Verde |  |  |  |  | EG000037 | Material de instalación de redes de telecomunicación DNT / FNT
EC001679 | 6 | Protección contra doblado | 6 | EF000007 |  | A | Color | 7 | EV000236 | Naranja |  |  |  |  | EG000037 | Material de instalación de redes de telecomunicación DNT / FNT
EC001679 | 6 | Protección contra doblado | 6 | EF000007 |  | A | Color | 8 | EV000233 | Rojo |  |  |  |  | EG000037 | Material de instalación de redes de telecomunicación DNT / FNT
EC001679 | 6 | Protección contra doblado | 6 | EF000007 |  | A | Color | 9 | EV000206 | Negro |  |  |  |  | EG000037 | Material de instalación de redes de telecomunicación DNT / FNT
EC001679 | 6 | Protección contra doblado | 6 | EF000007 |  | A | Color | 10 | EV003609 | Violeta |  |  |  |  | EG000037 | Material de instalación de redes de telecomunicación DNT / FNT
EC001679 | 6 | Protección contra doblado | 6 | EF000007 |  | A | Color | 11 | EV000202 | Blanco |  |  |  |  | EG000037 | Material de instalación de redes de telecomunicación DNT / FNT
EC001679 | 6 | Protección contra doblado | 6 | EF000007 |  | A | Color | 12 | EV000154 | Otros |  |  |  |  | EG000037 | Material de instalación de redes de telecomunicación DNT / FNT
EC001679 | 6 | Protección contra doblado | 7 | EF002169 |  | A | Material | 1 | EV000169 | Goma |  |  |  |  | EG000037 | Material de instalación de redes de telecomunicación DNT / FNT
EC001679 | 6 | Protección contra doblado | 7 | EF002169 |  | A | Material | 2 | EV000139 | Plástico |  |  |  |  | EG000037 | Material de instalación de redes de telecomunicación DNT / FNT
EC001679 | 6 | Protección contra doblado | 7 | EF002169 |  | A | Material | 3 | EV000154 | Otros |  |  |  |  | EG000037 | Material de instalación de redes de telecomunicación DNT / FNT
EC001679 | 6 | Protección contra doblado | 8 | EF000025 |  | L | Sin halógenos | [7 empty] | EG000037 | Material de instalación de redes de telecomunicación DNT / FNT
EC001681 | 6 | Línea de telecomunicación prefabricada | 1 | EF002495 |  | A | Versión de conexión 1 | 1 | EV000218 | Bus |  |  |  |  | EG000037 | Material de instalación de redes de telecomunicación DNT / FNT
EC001681 | 6 | Línea de telecomunicación prefabricada | 1 | EF002495 |  | A | Versión de conexión 1 | 2 | EV000217 | Toma |  |  |  |  | EG000037 | Material de instalación de redes de telecomunicación DNT / FNT
EC001681 | 6 | Línea de telecomunicación prefabricada | 2 | EF002505 |  | A | Tipo de conector Conector 1 | 1 | EV007816 | TAE F |  |  |  |  | EG000037 | Material de instalación de redes de telecomunicación DNT / FNT
EC001681 | 6 | Línea de telecomunicación prefabricada | 2 | EF002505 |  | A | Tipo de conector Conector 1 | 2 | EV007811 | TAE N |  |  |  |  | EG000037 | Material de instalación de redes de telecomunicación DNT / FNT
EC001681 | 6 | Línea de telecomunicación prefabricada | 2 | EF002505 |  | A | Tipo de conector Conector 1 | 3 | EV005180 | RJ10 4(4) |  |  |  |  | EG000037 | Material de instalación de redes de telecomunicación DNT / FNT
EC001681 | 6 | Línea de telecomunicación prefabricada | 2 | EF002505 |  | A | Tipo de conector Conector 1 | 4 | EV000015 | RJ11 6(4) |  |  |  |  | EG000037 | Material de instalación de redes de telecomunicación DNT / FNT
EC001681 | 6 | Línea de telecomunicación prefabricada | 2 | EF002505 |  | A | Tipo de conector Conector 1 | 5 | EV000732 | RJ12 6(6) |  |  |  |  | EG000037 | Material de instalación de redes de telecomunicación DNT / FNT
EC001681 | 6 | Línea de telecomunicación prefabricada | 2 | EF002505 |  | A | Tipo de conector Conector 1 | 6 | EV000014 | RJ45 8(4) |  |  |  |  | EG000037 | Material de instalación de redes de telecomunicación DNT / FNT
EC001681 | 6 | Línea de telecomunicación prefabricada | 2 | EF002505 |  | A | Tipo de conector Conector 1 | 7 | EV000013 | RJ45 8(8) |  |  |  |  | EG000037 | Material de instalación de redes de telecomunicación DNT / FNT
EC001681 | 6 | Línea de telecomunicación prefabricada | 2 | EF002505 |  | A | Tipo de conector Conector 1 | 8 | EV005181 | RJ9 4(2) |  |  |  |  | EG000037 | Material de instalación de redes de telecomunicación DNT / FNT
EC001681 | 6 | Línea de telecomunicación prefabricada | 2 | EF002505 |  | A | Tipo de conector Conector 1 | 9 | EV007080 | ADo 4 |  |  |  |  | EG000037 | Material de instalación de redes de telecomunicación DNT / FNT
EC001681 | 6 | Línea de telecomunicación prefabricada | 2 | EF002505 |  | A | Tipo de conector Conector 1 | 10 | EV007081 | ADo 8 |  |  |  |  | EG000037 | Material de instalación de redes de telecomunicación DNT / FNT
EC001681 | 6 | Línea de telecomunicación prefabricada | 2 | EF002505 |  | A | Tipo de conector Conector 1 | 11 | EV007510 | LSA |  |  |  |  | EG000037 | Material de instalación de redes de telecomunicación DNT / FNT
EC001681 | 6 | Línea de telecomunicación prefabricada | 2 | EF002505 |  | A | Tipo de conector Conector 1 | 12 | EV007511 | LSA 2, unipolar |  |  |  |  | EG000037 | Material de instalación de redes de telecomunicación DNT / FNT
EC001681 | 6 | Línea de telecomunicación prefabricada | 2 | EF002505 |  | A | Tipo de conector Conector 1 | 13 | EV007512 | LSA 2, bipolar |  |  |  |  | EG000037 | Material de instalación de redes de telecomunicación DNT / FNT
EC001681 | 6 | Línea de telecomunicación prefabricada | 2 | EF002505 |  | A | Tipo de conector Conector 1 | 14 | EV010665 | TT87 |  |  |  |  | EG000037 | Material de instalación de redes de telecomunicación DNT / FNT
EC001681 | 6 | Línea de telecomunicación prefabricada | 2 | EF002505 |  | A | Tipo de conector Conector 1 | 15 | EV010663 | TT89 |  |  |  |  | EG000037 | Material de instalación de redes de telecomunicación DNT / FNT
EC001681 | 6 | Línea de telecomunicación prefabricada | 2 | EF002505 |  | A | Tipo de conector Conector 1 | 16 | EV000154 | Otros |  |  |  |  | EG000037 | Material de instalación de redes de telecomunicación DNT / FNT
EC001681 | 6 | Línea de telecomunicación prefabricada | 3 | EF002496 |  | A | Versión de conexión 2 | 1 | EV000218 | Bus |  |  |  |  | EG000037 | Material de instalación de redes de telecomunicación DNT / FNT
EC001681 | 6 | Línea de telecomunicación prefabricada | 3 | EF002496 |  | A | Versión de conexión 2 | 2 | EV000217 | Toma |  |  |  |  | EG000037 | Material de instalación de redes de telecomunicación DNT / FNT
EC001681 | 6 | Línea de telecomunicación prefabricada | 4 | EF002506 |  | A | Tipo de conector Conector 2 | 1 | EV007816 | TAE F |  |  |  |  | EG000037 | Material de instalación de redes de telecomunicación DNT / FNT
EC001681 | 6 | Línea de telecomunicación prefabricada | 4 | EF002506 |  | A | Tipo de conector Conector 2 | 2 | EV007811 | TAE N |  |  |  |  | EG000037 | Material de instalación de redes de telecomunicación DNT / FNT
EC001681 | 6 | Línea de telecomunicación prefabricada | 4 | EF002506 |  | A | Tipo de conector Conector 2 | 3 | EV005180 | RJ10 4(4) |  |  |  |  | EG000037 | Material de instalación de redes de telecomunicación DNT / FNT
EC001681 | 6 | Línea de telecomunicación prefabricada | 4 | EF002506 |  | A | Tipo de conector Conector 2 | 4 | EV000015 | RJ11 6(4) |  |  |  |  | EG000037 | Material de instalación de redes de telecomunicación DNT / FNT
EC001681 | 6 | Línea de telecomunicación prefabricada | 4 | EF002506 |  | A | Tipo de conector Conector 2 | 5 | EV000732 | RJ12 6(6) |  |  |  |  | EG000037 | Material de instalación de redes de telecomunicación DNT / FNT
EC001681 | 6 | Línea de telecomunicación prefabricada | 4 | EF002506 |  | A | Tipo de conector Conector 2 | 6 | EV000014 | RJ45 8(4) |  |  |  |  | EG000037 | Material de instalación de redes de telecomunicación DNT / FNT
EC001681 | 6 | Línea de telecomunicación prefabricada | 4 | EF002506 |  | A | Tipo de conector Conector 2 | 7 | EV000013 | RJ45 8(8) |  |  |  |  | EG000037 | Material de instalación de redes de telecomunicación DNT / FNT
EC001681 | 6 | Línea de telecomunicación prefabricada | 4 | EF002506 |  | A | Tipo de conector Conector 2 | 8 | EV005181 | RJ9 4(2) |  |  |  |  | EG000037 | Material de instalación de redes de telecomunicación DNT / FNT
EC001681 | 6 | Línea de telecomunicación prefabricada | 4 | EF002506 |  | A | Tipo de conector Conector 2 | 9 | EV007080 | ADo 4 |  |  |  |  | EG000037 | Material de instalación de redes de telecomunicación DNT / FNT
EC001681 | 6 | Línea de telecomunicación prefabricada | 4 | EF002506 |  | A | Tipo de conector Conector 2 | 10 | EV007081 | ADo 8 |  |  |  |  | EG000037 | Material de instalación de redes de telecomunicación DNT / FNT
EC001681 | 6 | Línea de telecomunicación prefabricada | 4 | EF002506 |  | A | Tipo de conector Conector 2 | 11 | EV001588 | MSV4 |  |  |  |  | EG000037 | Material de instalación de redes de telecomunicación DNT / FNT
EC001681 | 6 | Línea de telecomunicación prefabricada | 4 | EF002506 |  | A | Tipo de conector Conector 2 | 12 | EV010665 | TT87 |  |  |  |  | EG000037 | Material de instalación de redes de telecomunicación DNT / FNT
EC001681 | 6 | Línea de telecomunicación prefabricada | 4 | EF002506 |  | A | Tipo de conector Conector 2 | 13 | EV010663 | TT89 |  |  |  |  | EG000037 | Material de instalación de redes de telecomunicación DNT / FNT
EC001681 | 6 | Línea de telecomunicación prefabricada | 4 | EF002506 |  | A | Tipo de conector Conector 2 | 14 | EV000154 | Otros |  |  |  |  | EG000037 | Material de instalación de redes de telecomunicación DNT / FNT
EC001681 | 6 | Línea de telecomunicación prefabricada | 5 | EF001792 |  | N | Número de conductores | [7 empty] | EG000037 | Material de instalación de redes de telecomunicación DNT / FNT
EC001681 | 6 | Línea de telecomunicación prefabricada | 6 | EF001438 | EFI01438 | N | Longitud |  |  |  | EU570036 | m | EU571086 | ft | EG000037 | Material de instalación de redes de telecomunicación DNT / FNT
EC001681 | 6 | Línea de telecomunicación prefabricada | 7 | EF001618 |  | A | Color de cubierta | 1 | EV000080 | Azul |  |  |  |  | EG000037 | Material de instalación de redes de telecomunicación DNT / FNT
EC001681 | 6 | Línea de telecomunicación prefabricada | 7 | EF001618 |  | A | Color de cubierta | 2 | EV000083 | Marrón |  |  |  |  | EG000037 | Material de instalación de redes de telecomunicación DNT / FNT
EC001681 | 6 | Línea de telecomunicación prefabricada | 7 | EF001618 |  | A | Color de cubierta | 3 | EV000234 | Amarillo |  |  |  |  | EG000037 | Material de instalación de redes de telecomunicación DNT / FNT
EC001681 | 6 | Línea de telecomunicación prefabricada | 7 | EF001618 |  | A | Color de cubierta | 4 | EV000270 | Gris |  |  |  |  | EG000037 | Material de instalación de redes de telecomunicación DNT / FNT
EC001681 | 6 | Línea de telecomunicación prefabricada | 7 | EF001618 |  | A | Color de cubierta | 5 | EV000235 | Verde |  |  |  |  | EG000037 | Material de instalación de redes de telecomunicación DNT / FNT
EC001681 | 6 | Línea de telecomunicación prefabricada | 7 | EF001618 |  | A | Color de cubierta | 6 | EV000236 | Naranja |  |  |  |  | EG000037 | Material de instalación de redes de telecomunicación DNT / FNT
EC001681 | 6 | Línea de telecomunicación prefabricada | 7 | EF001618 |  | A | Color de cubierta | 7 | EV000233 | Rojo |  |  |  |  | EG000037 | Material de instalación de redes de telecomunicación DNT / FNT
EC001681 | 6 | Línea de telecomunicación prefabricada | 7 | EF001618 |  | A | Color de cubierta | 8 | EV000206 | Negro |  |  |  |  | EG000037 | Material de instalación de redes de telecomunicación DNT / FNT
EC001681 | 6 | Línea de telecomunicación prefabricada | 7 | EF001618 |  | A | Color de cubierta | 9 | EV000202 | Blanco |  |  |  |  | EG000037 | Material de instalación de redes de telecomunicación DNT / FNT
EC001681 | 6 | Línea de telecomunicación prefabricada | 7 | EF001618 |  | A | Color de cubierta | 10 | EV000154 | Otros |  |  |  |  | EG000037 | Material de instalación de redes de telecomunicación DNT / FNT
EC001682 | 6 | Cable coaxial prefabricado | 1 | EF000081 |  | A | Tipo de cable | 1 | EV007101 | Cable de antena |  |  |  |  | EG000037 | Material de instalación de redes de telecomunicación DNT / FNT
EC001682 | 6 | Cable coaxial prefabricado | 1 | EF000081 |  | A | Tipo de cable | 2 | EV007886 | Cable Twinax |  |  |  |  | EG000037 | Material de instalación de redes de telecomunicación DNT / FNT
EC001682 | 6 | Cable coaxial prefabricado | 1 | EF000081 |  | A | Tipo de cable | 3 | EV007659 | RG 6 |  |  |  |  | EG000037 | Material de instalación de redes de telecomunicación DNT / FNT
EC001682 | 6 | Cable coaxial prefabricado | 1 | EF000081 |  | A | Tipo de cable | 4 | EV007662 | RG 8 |  |  |  |  | EG000037 | Material de instalación de redes de telecomunicación DNT / FNT
EC001682 | 6 | Cable coaxial prefabricado | 1 | EF000081 |  | A | Tipo de cable | 5 | EV007652 | RG 11 |  |  |  |  | EG000037 | Material de instalación de redes de telecomunicación DNT / FNT
EC001682 | 6 | Cable coaxial prefabricado | 1 | EF000081 |  | A | Tipo de cable | 6 | EV004148 | RG 58 |  |  |  |  | EG000037 | Material de instalación de redes de telecomunicación DNT / FNT
EC001682 | 6 | Cable coaxial prefabricado | 1 | EF000081 |  | A | Tipo de cable | 7 | EV004149 | RG 59 |  |  |  |  | EG000037 | Material de instalación de redes de telecomunicación DNT / FNT
EC001682 | 6 | Cable coaxial prefabricado | 1 | EF000081 |  | A | Tipo de cable | 8 | EV004150 | RG 62 |  |  |  |  | EG000037 | Material de instalación de redes de telecomunicación DNT / FNT
EC001682 | 6 | Cable coaxial prefabricado | 1 | EF000081 |  | A | Tipo de cable | 9 | EV007661 | RG 71 |  |  |  |  | EG000037 | Material de instalación de redes de telecomunicación DNT / FNT
EC001682 | 6 | Cable coaxial prefabricado | 1 | EF000081 |  | A | Tipo de cable | 10 | EV007653 | RG 174 |  |  |  |  | EG000037 | Material de instalación de redes de telecomunicación DNT / FNT
EC001682 | 6 | Cable coaxial prefabricado | 1 | EF000081 |  | A | Tipo de cable | 11 | EV007654 | RG 213 |  |  |  |  | EG000037 | Material de instalación de redes de telecomunicación DNT / FNT
EC001682 | 6 | Cable coaxial prefabricado | 1 | EF000081 |  | A | Tipo de cable | 12 | EV007655 | RG 214 |  |  |  |  | EG000037 | Material de instalación de redes de telecomunicación DNT / FNT
EC001682 | 6 | Cable coaxial prefabricado | 1 | EF000081 |  | A | Tipo de cable | 13 | EV007656 | RG 223 |  |  |  |  | EG000037 | Material de instalación de redes de telecomunicación DNT / FNT
EC001682 | 6 | Cable coaxial prefabricado | 1 | EF000081 |  | A | Tipo de cable | 14 | EV000154 | Otros |  |  |  |  | EG000037 | Material de instalación de redes de telecomunicación DNT / FNT
EC001682 | 6 | Cable coaxial prefabricado | 2 | EF001438 | EFI01438 | N | Longitud |  |  |  | EU570036 | m | EU571086 | ft | EG000037 | Material de instalación de redes de telecomunicación DNT / FNT
EC001682 | 6 | Cable coaxial prefabricado | 3 | EF000876 |  | N | Impedancia |  |  |  | EU570104 | Ohm |  |  | EG000037 | Material de instalación de redes de telecomunicación DNT / FNT
EC001682 | 6 | Cable coaxial prefabricado | 4 | EF000007 |  | A | Color | 1 | EV000270 | Gris |  |  |  |  | EG000037 | Material de instalación de redes de telecomunicación DNT / FNT
EC001682 | 6 | Cable coaxial prefabricado | 4 | EF000007 |  | A | Color | 2 | EV000235 | Verde |  |  |  |  | EG000037 | Material de instalación de redes de telecomunicación DNT / FNT
EC001682 | 6 | Cable coaxial prefabricado | 4 | EF000007 |  | A | Color | 3 | EV000236 | Naranja |  |  |  |  | EG000037 | Material de instalación de redes de telecomunicación DNT / FNT
EC001682 | 6 | Cable coaxial prefabricado | 4 | EF000007 |  | A | Color | 4 | EV000206 | Negro |  |  |  |  | EG000037 | Material de instalación de redes de telecomunicación DNT / FNT
EC001682 | 6 | Cable coaxial prefabricado | 4 | EF000007 |  | A | Color | 5 | EV000202 | Blanco |  |  |  |  | EG000037 | Material de instalación de redes de telecomunicación DNT / FNT
EC001682 | 6 | Cable coaxial prefabricado | 4 | EF000007 |  | A | Color | 6 | EV000154 | Otros |  |  |  |  | EG000037 | Material de instalación de redes de telecomunicación DNT / FNT
EC001682 | 6 | Cable coaxial prefabricado | 5 | EF002495 |  | A | Versión de conexión 1 | 1 | EV000218 | Bus |  |  |  |  | EG000037 | Material de instalación de redes de telecomunicación DNT / FNT
EC001682 | 6 | Cable coaxial prefabricado | 5 | EF002495 |  | A | Versión de conexión 1 | 2 | EV000217 | Toma |  |  |  |  | EG000037 | Material de instalación de redes de telecomunicación DNT / FNT
EC001682 | 6 | Cable coaxial prefabricado | 5 | EF002495 |  | A | Versión de conexión 1 | 3 | EV000984 | Hembra acodada |  |  |  |  | EG000037 | Material de instalación de redes de telecomunicación DNT / FNT
EC001682 | 6 | Cable coaxial prefabricado | 5 | EF002495 |  | A | Versión de conexión 1 | 4 | EV000767 | Conector acodado |  |  |  |  | EG000037 | Material de instalación de redes de telecomunicación DNT / FNT
EC001682 | 6 | Cable coaxial prefabricado | 6 | EF002505 |  | A | Tipo de conector Conector 1 | 1 | EV007034 | 7/16 (DIN) |  |  |  |  | EG000037 | Material de instalación de redes de telecomunicación DNT / FNT
EC001682 | 6 | Cable coaxial prefabricado | 6 | EF002505 |  | A | Tipo de conector Conector 1 | 2 | EV000263 | BNC |  |  |  |  | EG000037 | Material de instalación de redes de telecomunicación DNT / FNT
EC001682 | 6 | Cable coaxial prefabricado | 6 | EF002505 |  | A | Tipo de conector Conector 1 | 3 | EV000334 | F |  |  |  |  | EG000037 | Material de instalación de redes de telecomunicación DNT / FNT
EC001682 | 6 | Cable coaxial prefabricado | 6 | EF002505 |  | A | Tipo de conector Conector 1 | 4 | EV004140 | FME |  |  |  |  | EG000037 | Material de instalación de redes de telecomunicación DNT / FNT
EC001682 | 6 | Cable coaxial prefabricado | 6 | EF002505 |  | A | Tipo de conector Conector 1 | 5 | EV007312 | F-Quick |  |  |  |  | EG000037 | Material de instalación de redes de telecomunicación DNT / FNT
EC001682 | 6 | Cable coaxial prefabricado | 6 | EF002505 |  | A | Tipo de conector Conector 1 | 6 | EV000211 | IEC |  |  |  |  | EG000037 | Material de instalación de redes de telecomunicación DNT / FNT
EC001682 | 6 | Cable coaxial prefabricado | 6 | EF002505 |  | A | Tipo de conector Conector 1 | 7 | EV004138 | MCX |  |  |  |  | EG000037 | Material de instalación de redes de telecomunicación DNT / FNT
EC001682 | 6 | Cable coaxial prefabricado | 6 | EF002505 |  | A | Tipo de conector Conector 1 | 8 | EV004135 | Mini-UHF |  |  |  |  | EG000037 | Material de instalación de redes de telecomunicación DNT / FNT
EC001682 | 6 | Cable coaxial prefabricado | 6 | EF002505 |  | A | Tipo de conector Conector 1 | 9 | EV004139 | MMCX |  |  |  |  | EG000037 | Material de instalación de redes de telecomunicación DNT / FNT
EC001682 | 6 | Cable coaxial prefabricado | 6 | EF002505 |  | A | Tipo de conector Conector 1 | 10 | EV001421 | N |  |  |  |  | EG000037 | Material de instalación de redes de telecomunicación DNT / FNT
EC001682 | 6 | Cable coaxial prefabricado | 6 | EF002505 |  | A | Tipo de conector Conector 1 | 11 | EV003566 | R-SMA |  |  |  |  | EG000037 | Material de instalación de redes de telecomunicación DNT / FNT
EC001682 | 6 | Cable coaxial prefabricado | 6 | EF002505 |  | A | Tipo de conector Conector 1 | 12 | EV007680 | R-TNC |  |  |  |  | EG000037 | Material de instalación de redes de telecomunicación DNT / FNT
EC001682 | 6 | Cable coaxial prefabricado | 6 | EF002505 |  | A | Tipo de conector Conector 1 | 13 | EV004142 | SMA |  |  |  |  | EG000037 | Material de instalación de redes de telecomunicación DNT / FNT
EC001682 | 6 | Cable coaxial prefabricado | 6 | EF002505 |  | A | Tipo de conector Conector 1 | 14 | EV001983 | TNC |  |  |  |  | EG000037 | Material de instalación de redes de telecomunicación DNT / FNT
EC001682 | 6 | Cable coaxial prefabricado | 6 | EF002505 |  | A | Tipo de conector Conector 1 | 15 | EV000212 | Twinax |  |  |  |  | EG000037 | Material de instalación de redes de telecomunicación DNT / FNT
EC001682 | 6 | Cable coaxial prefabricado | 6 | EF002505 |  | A | Tipo de conector Conector 1 | 16 | EV001160 | UHF |  |  |  |  | EG000037 | Material de instalación de redes de telecomunicación DNT / FNT
EC001682 | 6 | Cable coaxial prefabricado | 6 | EF002505 |  | A | Tipo de conector Conector 1 | 17 | EV000154 | Otros |  |  |  |  | EG000037 | Material de instalación de redes de telecomunicación DNT / FNT
EC001682 | 6 | Cable coaxial prefabricado | 7 | EF002496 |  | A | Versión de conexión 2 | 1 | EV000218 | Bus |  |  |  |  | EG000037 | Material de instalación de redes de telecomunicación DNT / FNT
EC001682 | 6 | Cable coaxial prefabricado | 7 | EF002496 |  | A | Versión de conexión 2 | 2 | EV000217 | Toma |  |  |  |  | EG000037 | Material de instalación de redes de telecomunicación DNT / FNT
EC001682 | 6 | Cable coaxial prefabricado | 7 | EF002496 |  | A | Versión de conexión 2 | 3 | EV000984 | Hembra acodada |  |  |  |  | EG000037 | Material de instalación de redes de telecomunicación DNT / FNT
EC001682 | 6 | Cable coaxial prefabricado | 7 | EF002496 |  | A | Versión de conexión 2 | 4 | EV000767 | Conector acodado |  |  |  |  | EG000037 | Material de instalación de redes de telecomunicación DNT / FNT
EC001682 | 6 | Cable coaxial prefabricado | 8 | EF002506 |  | A | Tipo de conector Conector 2 | 1 | EV007034 | 7/16 (DIN) |  |  |  |  | EG000037 | Material de instalación de redes de telecomunicación DNT / FNT
EC001682 | 6 | Cable coaxial prefabricado | 8 | EF002506 |  | A | Tipo de conector Conector 2 | 2 | EV000263 | BNC |  |  |  |  | EG000037 | Material de instalación de redes de telecomunicación DNT / FNT
EC001682 | 6 | Cable coaxial prefabricado | 8 | EF002506 |  | A | Tipo de conector Conector 2 | 3 | EV000334 | F |  |  |  |  | EG000037 | Material de instalación de redes de telecomunicación DNT / FNT
EC001682 | 6 | Cable coaxial prefabricado | 8 | EF002506 |  | A | Tipo de conector Conector 2 | 4 | EV004140 | FME |  |  |  |  | EG000037 | Material de instalación de redes de telecomunicación DNT / FNT
EC001682 | 6 | Cable coaxial prefabricado | 8 | EF002506 |  | A | Tipo de conector Conector 2 | 5 | EV007312 | F-Quick |  |  |  |  | EG000037 | Material de instalación de redes de telecomunicación DNT / FNT
EC001682 | 6 | Cable coaxial prefabricado | 8 | EF002506 |  | A | Tipo de conector Conector 2 | 6 | EV000211 | IEC |  |  |  |  | EG000037 | Material de instalación de redes de telecomunicación DNT / FNT
EC001682 | 6 | Cable coaxial prefabricado | 8 | EF002506 |  | A | Tipo de conector Conector 2 | 7 | EV004138 | MCX |  |  |  |  | EG000037 | Material de instalación de redes de telecomunicación DNT / FNT
EC001682 | 6 | Cable coaxial prefabricado | 8 | EF002506 |  | A | Tipo de conector Conector 2 | 8 | EV004135 | Mini-UHF |  |  |  |  | EG000037 | Material de instalación de redes de telecomunicación DNT / FNT
EC001682 | 6 | Cable coaxial prefabricado | 8 | EF002506 |  | A | Tipo de conector Conector 2 | 9 | EV004139 | MMCX |  |  |  |  | EG000037 | Material de instalación de redes de telecomunicación DNT / FNT
EC001682 | 6 | Cable coaxial prefabricado | 8 | EF002506 |  | A | Tipo de conector Conector 2 | 10 | EV001421 | N |  |  |  |  | EG000037 | Material de instalación de redes de telecomunicación DNT / FNT
EC001682 | 6 | Cable coaxial prefabricado | 8 | EF002506 |  | A | Tipo de conector Conector 2 | 11 | EV003566 | R-SMA |  |  |  |  | EG000037 | Material de instalación de redes de telecomunicación DNT / FNT
EC001682 | 6 | Cable coaxial prefabricado | 8 | EF002506 |  | A | Tipo de conector Conector 2 | 12 | EV007680 | R-TNC |  |  |  |  | EG000037 | Material de instalación de redes de telecomunicación DNT / FNT
EC001682 | 6 | Cable coaxial prefabricado | 8 | EF002506 |  | A | Tipo de conector Conector 2 | 13 | EV004142 | SMA |  |  |  |  | EG000037 | Material de instalación de redes de telecomunicación DNT / FNT
EC001682 | 6 | Cable coaxial prefabricado | 8 | EF002506 |  | A | Tipo de conector Conector 2 | 14 | EV001983 | TNC |  |  |  |  | EG000037 | Material de instalación de redes de telecomunicación DNT / FNT
EC001682 | 6 | Cable coaxial prefabricado | 8 | EF002506 |  | A | Tipo de conector Conector 2 | 15 | EV000212 | Twinax |  |  |  |  | EG000037 | Material de instalación de redes de telecomunicación DNT / FNT
EC001682 | 6 | Cable coaxial prefabricado | 8 | EF002506 |  | A | Tipo de conector Conector 2 | 16 | EV001160 | UHF |  |  |  |  | EG000037 | Material de instalación de redes de telecomunicación DNT / FNT
EC001682 | 6 | Cable coaxial prefabricado | 8 | EF002506 |  | A | Tipo de conector Conector 2 | 17 | EV000154 | Otros |  |  |  |  | EG000037 | Material de instalación de redes de telecomunicación DNT / FNT
EC001682 | 6 | Cable coaxial prefabricado | 9 | EF005241 |  | N | Medida de apantallado |  |  |  | EU570480 | dB |  |  | EG000037 | Material de instalación de redes de telecomunicación DNT / FNT
EC001682 | 6 | Cable coaxial prefabricado | 10 | EF000038 |  | A | Blindaje | 1 | EV007245 | Blindaje simple |  |  |  |  | EG000037 | Material de instalación de redes de telecomunicación DNT / FNT
EC001682 | 6 | Cable coaxial prefabricado | 10 | EF000038 |  | A | Blindaje | 2 | EV003253 | Con revestimiento doble |  |  |  |  | EG000037 | Material de instalación de redes de telecomunicación DNT / FNT
EC001682 | 6 | Cable coaxial prefabricado | 10 | EF000038 |  | A | Blindaje | 3 | EV000154 | Otros |  |  |  |  | EG000037 | Material de instalación de redes de telecomunicación DNT / FNT
EC001684 | 6 | Impresora multifunción (fax/impresora/escáner) | 1 | EF004680 |  | L | Fax | [7 empty] | EG000038 | Equipos de telecomunicaciones / Material de oficina
EC001684 | 6 | Impresora multifunción (fax/impresora/escáner) | 2 | EF002805 |  | L | Impresora | [7 empty] | EG000038 | Equipos de telecomunicaciones / Material de oficina
EC001684 | 6 | Impresora multifunción (fax/impresora/escáner) | 3 | EF005223 |  | L | Escáner | [7 empty] | EG000038 | Equipos de telecomunicaciones / Material de oficina
EC001684 | 6 | Impresora multifunción (fax/impresora/escáner) | 4 | EF004853 |  | L | Copiadora | [7 empty] | EG000038 | Equipos de telecomunicaciones / Material de oficina
EC001684 | 6 | Impresora multifunción (fax/impresora/escáner) | 5 | EF000727 |  | A | Proceso de impresión | 1 | EV006436 | Láser |  |  |  |  | EG000038 | Equipos de telecomunicaciones / Material de oficina
EC001684 | 6 | Impresora multifunción (fax/impresora/escáner) | 5 | EF000727 |  | A | Proceso de impresión | 2 | EV000432 | LED |  |  |  |  | EG000038 | Equipos de telecomunicaciones / Material de oficina
EC001684 | 6 | Impresora multifunción (fax/impresora/escáner) | 5 | EF000727 |  | A | Proceso de impresión | 3 | EV006513 | Inyección de tinta |  |  |  |  | EG000038 | Equipos de telecomunicaciones / Material de oficina
EC001684 | 6 | Impresora multifunción (fax/impresora/escáner) | 5 | EF000727 |  | A | Proceso de impresión | 4 | EV000154 | Otros |  |  |  |  | EG000038 | Equipos de telecomunicaciones / Material de oficina
EC001684 | 6 | Impresora multifunción (fax/impresora/escáner) | 6 | EF004665 |  | L | Impresión en color | [7 empty] | EG000038 | Equipos de telecomunicaciones / Material de oficina
EC001684 | 6 | Impresora multifunción (fax/impresora/escáner) | 7 | EF009717 |  | L | Impresión a doble cara | [7 empty] | EG000038 | Equipos de telecomunicaciones / Material de oficina
EC001684 | 6 | Impresora multifunción (fax/impresora/escáner) | 8 | EF008446 |  | A | Tamaño máximo de papel | 1 | EV002079 | DIN A3 |  |  |  |  | EG000038 | Equipos de telecomunicaciones / Material de oficina
EC001684 | 6 | Impresora multifunción (fax/impresora/escáner) | 8 | EF008446 |  | A | Tamaño máximo de papel | 2 | EV000778 | DIN A4 |  |  |  |  | EG000038 | Equipos de telecomunicaciones / Material de oficina
EC001684 | 6 | Impresora multifunción (fax/impresora/escáner) | 8 | EF008446 |  | A | Tamaño máximo de papel | 3 | EV000154 | Otros |  |  |  |  | EG000038 | Equipos de telecomunicaciones / Material de oficina
EC001685 | 6 | Microscopio para conector de fibra óptica | 1 | EF005386 |  | N | Factor de aumento | [7 empty] | EG000037 | Material de instalación de redes de telecomunicación DNT / FNT
EC001685 | 6 | Microscopio para conector de fibra óptica | 2 | EF005512 |  | L | Puede utilizarse para monomodo | [7 empty] | EG000037 | Material de instalación de redes de telecomunicación DNT / FNT
EC001685 | 6 | Microscopio para conector de fibra óptica | 3 | EF005511 |  | L | Puede utilizarse para multimodo | [7 empty] | EG000037 | Material de instalación de redes de telecomunicación DNT / FNT
EC001685 | 6 | Microscopio para conector de fibra óptica | 4 | EF005513 |  | L | Con maleta/bolsa | [7 empty] | EG000037 | Material de instalación de redes de telecomunicación DNT / FNT
EC001685 | 6 | Microscopio para conector de fibra óptica | 5 | EF012068 |  | L | Con adaptador FC | [7 empty] | EG000037 | Material de instalación de redes de telecomunicación DNT / FNT
EC001685 | 6 | Microscopio para conector de fibra óptica | 6 | EF012069 |  | L | Con adaptador LC | [7 empty] | EG000037 | Material de instalación de redes de telecomunicación DNT / FNT
EC001685 | 6 | Microscopio para conector de fibra óptica | 7 | EF005515 |  | L | Con adaptador SC | [7 empty] | EG000037 | Material de instalación de redes de telecomunicación DNT / FNT
EC001685 | 6 | Microscopio para conector de fibra óptica | 8 | EF005514 |  | L | Con adaptador ST | [7 empty] | EG000037 | Material de instalación de redes de telecomunicación DNT / FNT
EC001685 | 6 | Microscopio para conector de fibra óptica | 9 | EF005516 |  | L | Con otros adaptadores | [7 empty] | EG000037 | Material de instalación de redes de telecomunicación DNT / FNT
EC001685 | 6 | Microscopio para conector de fibra óptica | 10 | EF000145 |  | A | Alimentación eléctrica | 1 | EV000389 | Batería |  |  |  |  | EG000037 | Material de instalación de redes de telecomunicación DNT / FNT
EC001685 | 6 | Microscopio para conector de fibra óptica | 10 | EF000145 |  | A | Alimentación eléctrica | 2 | EV007576 | Adaptador de potencia |  |  |  |  | EG000037 | Material de instalación de redes de telecomunicación DNT / FNT
EC001685 | 6 | Microscopio para conector de fibra óptica | 10 | EF000145 |  | A | Alimentación eléctrica | 3 | EV001951 | Batería/red |  |  |  |  | EG000037 | Material de instalación de redes de telecomunicación DNT / FNT
EC001685 | 6 | Microscopio para conector de fibra óptica | 10 | EF000145 |  | A | Alimentación eléctrica | 4 | EV000154 | Otros |  |  |  |  | EG000037 | Material de instalación de redes de telecomunicación DNT / FNT
EC001685 | 6 | Microscopio para conector de fibra óptica | 11 | EF005517 |  | L | Con iluminación de objetos | [7 empty] | EG000037 | Material de instalación de redes de telecomunicación DNT / FNT
EC001686 | 4 | Adaptador de microscopio para conector de fibra óptica | 1 | EF002935 |  | A | Tipo de conector | 1 | EV000209 | DIN |  |  |  |  | EG000037 | Material de instalación de redes de telecomunicación DNT / FNT
EC001686 | 4 | Adaptador de microscopio para conector de fibra óptica | 1 | EF002935 |  | A | Tipo de conector | 2 | EV002679 | E2000 |  |  |  |  | EG000037 | Material de instalación de redes de telecomunicación DNT / FNT
EC001686 | 4 | Adaptador de microscopio para conector de fibra óptica | 1 | EF002935 |  | A | Tipo de conector | 3 | EV005169 | E2000 compacto |  |  |  |  | EG000037 | Material de instalación de redes de telecomunicación DNT / FNT
EC001686 | 4 | Adaptador de microscopio para conector de fibra óptica | 1 | EF002935 |  | A | Tipo de conector | 4 | EV003264 | ESCON |  |  |  |  | EG000037 | Material de instalación de redes de telecomunicación DNT / FNT
EC001686 | 4 | Adaptador de microscopio para conector de fibra óptica | 1 | EF002935 |  | A | Tipo de conector | 5 | EV007273 | F05-PCF |  |  |  |  | EG000037 | Material de instalación de redes de telecomunicación DNT / FNT
EC001686 | 4 | Adaptador de microscopio para conector de fibra óptica | 1 | EF002935 |  | A | Tipo de conector | 6 | EV007274 | F05-POF |  |  |  |  | EG000037 | Material de instalación de redes de telecomunicación DNT / FNT
EC001686 | 4 | Adaptador de microscopio para conector de fibra óptica | 1 | EF002935 |  | A | Tipo de conector | 7 | EV007275 | F07-PCF |  |  |  |  | EG000037 | Material de instalación de redes de telecomunicación DNT / FNT
EC001686 | 4 | Adaptador de microscopio para conector de fibra óptica | 1 | EF002935 |  | A | Tipo de conector | 8 | EV004118 | FC |  |  |  |  | EG000037 | Material de instalación de redes de telecomunicación DNT / FNT
EC001686 | 4 | Adaptador de microscopio para conector de fibra óptica | 1 | EF002935 |  | A | Tipo de conector | 9 | EV000751 | FDDI |  |  |  |  | EG000037 | Material de instalación de redes de telecomunicación DNT / FNT
EC001686 | 4 | Adaptador de microscopio para conector de fibra óptica | 1 | EF002935 |  | A | Tipo de conector | 10 | EV007322 | FSMA |  |  |  |  | EG000037 | Material de instalación de redes de telecomunicación DNT / FNT
EC001686 | 4 | Adaptador de microscopio para conector de fibra óptica | 1 | EF002935 |  | A | Tipo de conector | 11 | EV007323 | FSMA-POF |  |  |  |  | EG000037 | Material de instalación de redes de telecomunicación DNT / FNT
EC001686 | 4 | Adaptador de microscopio para conector de fibra óptica | 1 | EF002935 |  | A | Tipo de conector | 12 | EV004119 | LC |  |  |  |  | EG000037 | Material de instalación de redes de telecomunicación DNT / FNT
EC001686 | 4 | Adaptador de microscopio para conector de fibra óptica | 1 | EF002935 |  | A | Tipo de conector | 13 | EV005168 | LC-Dúplex |  |  |  |  | EG000037 | Material de instalación de redes de telecomunicación DNT / FNT
EC001686 | 4 | Adaptador de microscopio para conector de fibra óptica | 1 | EF002935 |  | A | Tipo de conector | 14 | EV004121 | MT/MPO |  |  |  |  | EG000037 | Material de instalación de redes de telecomunicación DNT / FNT
EC001686 | 4 | Adaptador de microscopio para conector de fibra óptica | 1 | EF002935 |  | A | Tipo de conector | 15 | EV002732 | MT-RJ |  |  |  |  | EG000037 | Material de instalación de redes de telecomunicación DNT / FNT
EC001686 | 4 | Adaptador de microscopio para conector de fibra óptica | 1 | EF002935 |  | A | Tipo de conector | 16 | EV000741 | SC |  |  |  |  | EG000037 | Material de instalación de redes de telecomunicación DNT / FNT
EC001686 | 4 | Adaptador de microscopio para conector de fibra óptica | 1 | EF002935 |  | A | Tipo de conector | 17 | EV000891 | SC dúplex |  |  |  |  | EG000037 | Material de instalación de redes de telecomunicación DNT / FNT
EC001686 | 4 | Adaptador de microscopio para conector de fibra óptica | 1 | EF002935 |  | A | Tipo de conector | 18 | EV010070 | SC-RJ |  |  |  |  | EG000037 | Material de instalación de redes de telecomunicación DNT / FNT
EC001686 | 4 | Adaptador de microscopio para conector de fibra óptica | 1 | EF002935 |  | A | Tipo de conector | 19 | EV000262 | ST |  |  |  |  | EG000037 | Material de instalación de redes de telecomunicación DNT / FNT
EC001686 | 4 | Adaptador de microscopio para conector de fibra óptica | 1 | EF002935 |  | A | Tipo de conector | 20 | EV007771 | ST-Duplex |  |  |  |  | EG000037 | Material de instalación de redes de telecomunicación DNT / FNT
EC001686 | 4 | Adaptador de microscopio para conector de fibra óptica | 1 | EF002935 |  | A | Tipo de conector | 21 | EV007784 | ST-POF |  |  |  |  | EG000037 | Material de instalación de redes de telecomunicación DNT / FNT
EC001686 | 4 | Adaptador de microscopio para conector de fibra óptica | 1 | EF002935 |  | A | Tipo de conector | 22 | EV004120 | VF-45 |  |  |  |  | EG000037 | Material de instalación de redes de telecomunicación DNT / FNT
EC001686 | 4 | Adaptador de microscopio para conector de fibra óptica | 1 | EF002935 |  | A | Tipo de conector | 23 | EV000154 | Otros |  |  |  |  | EG000037 | Material de instalación de redes de telecomunicación DNT / FNT
EC001687 | 4 | Horno para conector de fibra óptica | 1 | EF002108 |  | A | Suministro eléctrico | 1 | EV007574 | Tensión de la red eléctrica |  |  |  |  | EG000037 | Material de instalación de redes de telecomunicación DNT / FNT
EC001687 | 4 | Horno para conector de fibra óptica | 1 | EF002108 |  | A | Suministro eléctrico | 2 | EV004737 | Gas |  |  |  |  | EG000037 | Material de instalación de redes de telecomunicación DNT / FNT
EC001687 | 4 | Horno para conector de fibra óptica | 1 | EF002108 |  | A | Suministro eléctrico | 3 | EV000154 | Otros |  |  |  |  | EG000037 | Material de instalación de redes de telecomunicación DNT / FNT
EC001688 | 5 | Adaptador de pulido para conector de fibra óptica | 1 | EF002935 |  | A | Tipo de conector | 1 | EV000209 | DIN |  |  |  |  | EG000037 | Material de instalación de redes de telecomunicación DNT / FNT
EC001688 | 5 | Adaptador de pulido para conector de fibra óptica | 1 | EF002935 |  | A | Tipo de conector | 2 | EV002679 | E2000 |  |  |  |  | EG000037 | Material de instalación de redes de telecomunicación DNT / FNT
EC001688 | 5 | Adaptador de pulido para conector de fibra óptica | 1 | EF002935 |  | A | Tipo de conector | 3 | EV005169 | E2000 compacto |  |  |  |  | EG000037 | Material de instalación de redes de telecomunicación DNT / FNT
EC001688 | 5 | Adaptador de pulido para conector de fibra óptica | 1 | EF002935 |  | A | Tipo de conector | 4 | EV003264 | ESCON |  |  |  |  | EG000037 | Material de instalación de redes de telecomunicación DNT / FNT
EC001688 | 5 | Adaptador de pulido para conector de fibra óptica | 1 | EF002935 |  | A | Tipo de conector | 5 | EV007273 | F05-PCF |  |  |  |  | EG000037 | Material de instalación de redes de telecomunicación DNT / FNT
EC001688 | 5 | Adaptador de pulido para conector de fibra óptica | 1 | EF002935 |  | A | Tipo de conector | 6 | EV007274 | F05-POF |  |  |  |  | EG000037 | Material de instalación de redes de telecomunicación DNT / FNT
EC001688 | 5 | Adaptador de pulido para conector de fibra óptica | 1 | EF002935 |  | A | Tipo de conector | 7 | EV007275 | F07-PCF |  |  |  |  | EG000037 | Material de instalación de redes de telecomunicación DNT / FNT
EC001688 | 5 | Adaptador de pulido para conector de fibra óptica | 1 | EF002935 |  | A | Tipo de conector | 8 | EV004118 | FC |  |  |  |  | EG000037 | Material de instalación de redes de telecomunicación DNT / FNT
EC001688 | 5 | Adaptador de pulido para conector de fibra óptica | 1 | EF002935 |  | A | Tipo de conector | 9 | EV000751 | FDDI |  |  |  |  | EG000037 | Material de instalación de redes de telecomunicación DNT / FNT
EC001688 | 5 | Adaptador de pulido para conector de fibra óptica | 1 | EF002935 |  | A | Tipo de conector | 10 | EV007322 | FSMA |  |  |  |  | EG000037 | Material de instalación de redes de telecomunicación DNT / FNT
EC001688 | 5 | Adaptador de pulido para conector de fibra óptica | 1 | EF002935 |  | A | Tipo de conector | 11 | EV007323 | FSMA-POF |  |  |  |  | EG000037 | Material de instalación de redes de telecomunicación DNT / FNT
EC001688 | 5 | Adaptador de pulido para conector de fibra óptica | 1 | EF002935 |  | A | Tipo de conector | 12 | EV004119 | LC |  |  |  |  | EG000037 | Material de instalación de redes de telecomunicación DNT / FNT
EC001688 | 5 | Adaptador de pulido para conector de fibra óptica | 1 | EF002935 |  | A | Tipo de conector | 13 | EV005168 | LC-Dúplex |  |  |  |  | EG000037 | Material de instalación de redes de telecomunicación DNT / FNT
EC001688 | 5 | Adaptador de pulido para conector de fibra óptica | 1 | EF002935 |  | A | Tipo de conector | 14 | EV004121 | MT/MPO |  |  |  |  | EG000037 | Material de instalación de redes de telecomunicación DNT / FNT
EC001688 | 5 | Adaptador de pulido para conector de fibra óptica | 1 | EF002935 |  | A | Tipo de conector | 15 | EV002732 | MT-RJ |  |  |  |  | EG000037 | Material de instalación de redes de telecomunicación DNT / FNT
EC001688 | 5 | Adaptador de pulido para conector de fibra óptica | 1 | EF002935 |  | A | Tipo de conector | 16 | EV000741 | SC |  |  |  |  | EG000037 | Material de instalación de redes de telecomunicación DNT / FNT
EC001688 | 5 | Adaptador de pulido para conector de fibra óptica | 1 | EF002935 |  | A | Tipo de conector | 17 | EV000891 | SC dúplex |  |  |  |  | EG000037 | Material de instalación de redes de telecomunicación DNT / FNT
EC001688 | 5 | Adaptador de pulido para conector de fibra óptica | 1 | EF002935 |  | A | Tipo de conector | 18 | EV010070 | SC-RJ |  |  |  |  | EG000037 | Material de instalación de redes de telecomunicación DNT / FNT
EC001688 | 5 | Adaptador de pulido para conector de fibra óptica | 1 | EF002935 |  | A | Tipo de conector | 19 | EV000262 | ST |  |  |  |  | EG000037 | Material de instalación de redes de telecomunicación DNT / FNT
EC001688 | 5 | Adaptador de pulido para conector de fibra óptica | 1 | EF002935 |  | A | Tipo de conector | 20 | EV007771 | ST-Duplex |  |  |  |  | EG000037 | Material de instalación de redes de telecomunicación DNT / FNT
EC001688 | 5 | Adaptador de pulido para conector de fibra óptica | 1 | EF002935 |  | A | Tipo de conector | 21 | EV007784 | ST-POF |  |  |  |  | EG000037 | Material de instalación de redes de telecomunicación DNT / FNT
EC001688 | 5 | Adaptador de pulido para conector de fibra óptica | 1 | EF002935 |  | A | Tipo de conector | 22 | EV004120 | VF-45 |  |  |  |  | EG000037 | Material de instalación de redes de telecomunicación DNT / FNT
EC001688 | 5 | Adaptador de pulido para conector de fibra óptica | 1 | EF002935 |  | A | Tipo de conector | 23 | EV000154 | Otros |  |  |  |  | EG000037 | Material de instalación de redes de telecomunicación DNT / FNT
EC001688 | 5 | Adaptador de pulido para conector de fibra óptica | 2 | EF002169 |  | A | Material | 1 | EV000139 | Plástico |  |  |  |  | EG000037 | Material de instalación de redes de telecomunicación DNT / FNT
EC001688 | 5 | Adaptador de pulido para conector de fibra óptica | 2 | EF002169 |  | A | Material | 2 | EV000914 | Metal |  |  |  |  | EG000037 | Material de instalación de redes de telecomunicación DNT / FNT
EC001688 | 5 | Adaptador de pulido para conector de fibra óptica | 2 | EF002169 |  | A | Material | 3 | EV000154 | Otros |  |  |  |  | EG000037 | Material de instalación de redes de telecomunicación DNT / FNT
EC001689 | 4 | Lámina de pulido para conector de fibra óptica | 1 | EF004854 | EFI04854 | N | Granulación |  |  |  | EU570499 | µm | EU000051 | in | EG000037 | Material de instalación de redes de telecomunicación DNT / FNT
EC001690 | 5 | Máquina de pulido de conectores de fibra óptica | 1 | EF004127 |  | R | Tensión de alimentación |  |  |  | EU570079 | V |  |  | EG000037 | Material de instalación de redes de telecomunicación DNT / FNT
EC001691 | 4 | Teléfono analógico con cable | 1 | EF000010 |  | A | Modelo | 1 | EV005866 | Estándar |  |  |  |  | EG000038 | Equipos de telecomunicaciones / Material de oficina
EC001691 | 4 | Teléfono analógico con cable | 1 | EF000010 |  | A | Modelo | 2 | EV001490 | Teléfono de tarjeta |  |  |  |  | EG000038 | Equipos de telecomunicaciones / Material de oficina
EC001691 | 4 | Teléfono analógico con cable | 1 | EF000010 |  | A | Modelo | 3 | EV000975 | Teléfono de pago |  |  |  |  | EG000038 | Equipos de telecomunicaciones / Material de oficina
EC001691 | 4 | Teléfono analógico con cable | 1 | EF000010 |  | A | Modelo | 4 | EV007749 | Teléfono especial |  |  |  |  | EG000038 | Equipos de telecomunicaciones / Material de oficina
EC001691 | 4 | Teléfono analógico con cable | 2 | EF005081 |  | N | Barra de registro de piezas móviles | [7 empty] | EG000038 | Equipos de telecomunicaciones / Material de oficina
EC001691 | 4 | Teléfono analógico con cable | 3 | EF000360 |  | A | Pantalla | 1 | EV007256 | Una línea |  |  |  |  | EG000038 | Equipos de telecomunicaciones / Material de oficina
EC001691 | 4 | Teléfono analógico con cable | 3 | EF000360 |  | A | Pantalla | 2 | EV007525 | Líneas múltiples |  |  |  |  | EG000038 | Equipos de telecomunicaciones / Material de oficina
EC001691 | 4 | Teléfono analógico con cable | 3 | EF000360 |  | A | Pantalla | 3 | EV004575 | Gráfico |  |  |  |  | EG000038 | Equipos de telecomunicaciones / Material de oficina
EC001691 | 4 | Teléfono analógico con cable | 3 | EF000360 |  | A | Pantalla | 4 | EV000494 | Ninguno |  |  |  |  | EG000038 | Equipos de telecomunicaciones / Material de oficina
EC001691 | 4 | Teléfono analógico con cable | 4 | EF000970 |  | L | Contestador automático | [7 empty] | EG000038 | Equipos de telecomunicaciones / Material de oficina
EC001691 | 4 | Teléfono analógico con cable | 5 | EF000971 |  | L | Manos libres | [7 empty] | EG000038 | Equipos de telecomunicaciones / Material de oficina
EC001691 | 4 | Teléfono analógico con cable | 6 | EF000972 |  | L | Visualizador para tarifa de carga | [7 empty] | EG000038 | Equipos de telecomunicaciones / Material de oficina
EC001691 | 4 | Teléfono analógico con cable | 7 | EF004577 |  | L | Función CLIP | [7 empty] | EG000038 | Equipos de telecomunicaciones / Material de oficina
EC001691 | 4 | Teléfono analógico con cable | 8 | EF000973 |  | L | Altavoz | [7 empty] | EG000038 | Equipos de telecomunicaciones / Material de oficina
EC001691 | 4 | Teléfono analógico con cable | 9 | EF006644 |  | L | Adecuado para montaje en pared | [7 empty] | EG000038 | Equipos de telecomunicaciones / Material de oficina
EC001691 | 4 | Teléfono analógico con cable | 10 | EF000974 |  | N | Teclas de acceso directo | [7 empty] | EG000038 | Equipos de telecomunicaciones / Material de oficina
EC001691 | 4 | Teléfono analógico con cable | 11 | EF004444 |  | N | Número de entradas de la agenda | [7 empty] | EG000038 | Equipos de telecomunicaciones / Material de oficina
EC001691 | 4 | Teléfono analógico con cable | 12 | EF000007 |  | A | Color | 1 | EV000309 | Antracita |  |  |  |  | EG000038 | Equipos de telecomunicaciones / Material de oficina
EC001691 | 4 | Teléfono analógico con cable | 12 | EF000007 |  | A | Color | 2 | EV000080 | Azul |  |  |  |  | EG000038 | Equipos de telecomunicaciones / Material de oficina
EC001691 | 4 | Teléfono analógico con cable | 12 | EF000007 |  | A | Color | 3 | EV000083 | Marrón |  |  |  |  | EG000038 | Equipos de telecomunicaciones / Material de oficina
EC001691 | 4 | Teléfono analógico con cable | 12 | EF000007 |  | A | Color | 4 | EV000234 | Amarillo |  |  |  |  | EG000038 | Equipos de telecomunicaciones / Material de oficina
EC001691 | 4 | Teléfono analógico con cable | 12 | EF000007 |  | A | Color | 5 | EV000119 | Dorado-Oro |  |  |  |  | EG000038 | Equipos de telecomunicaciones / Material de oficina
EC001691 | 4 | Teléfono analógico con cable | 12 | EF000007 |  | A | Color | 6 | EV000270 | Gris |  |  |  |  | EG000038 | Equipos de telecomunicaciones / Material de oficina
EC001691 | 4 | Teléfono analógico con cable | 12 | EF000007 |  | A | Color | 7 | EV000235 | Verde |  |  |  |  | EG000038 | Equipos de telecomunicaciones / Material de oficina
EC001691 | 4 | Teléfono analógico con cable | 12 | EF000007 |  | A | Color | 8 | EV000233 | Rojo |  |  |  |  | EG000038 | Equipos de telecomunicaciones / Material de oficina
EC001691 | 4 | Teléfono analógico con cable | 12 | EF000007 |  | A | Color | 9 | EV000206 | Negro |  |  |  |  | EG000038 | Equipos de telecomunicaciones / Material de oficina
EC001691 | 4 | Teléfono analógico con cable | 12 | EF000007 |  | A | Color | 10 | EV000205 | Plata |  |  |  |  | EG000038 | Equipos de telecomunicaciones / Material de oficina
EC001691 | 4 | Teléfono analógico con cable | 12 | EF000007 |  | A | Color | 11 | EV000202 | Blanco |  |  |  |  | EG000038 | Equipos de telecomunicaciones / Material de oficina
EC001691 | 4 | Teléfono analógico con cable | 12 | EF000007 |  | A | Color | 12 | EV000154 | Otros |  |  |  |  | EG000038 | Equipos de telecomunicaciones / Material de oficina
EC001691 | 4 | Teléfono analógico con cable | 13 | EF000975 |  | L | Conexión de auriculares | [7 empty] | EG000038 | Equipos de telecomunicaciones / Material de oficina
EC001691 | 4 | Teléfono analógico con cable | 14 | EF004782 |  | L | Compatible con audífonos | [7 empty] | EG000038 | Equipos de telecomunicaciones / Material de oficina
EC001692 | 5 | Teclado | 1 | EF000040 | EFI00040 | N | Altura |  |  |  | EU570448 | mm | EU000051 | in | EG000038 | Equipos de telecomunicaciones / Material de oficina
EC001692 | 5 | Teclado | 2 | EF000008 | EFI00008 | N | Anchura |  |  |  | EU570448 | mm | EU000051 | in | EG000038 | Equipos de telecomunicaciones / Material de oficina
EC001692 | 5 | Teclado | 3 | EF000049 | EFI00049 | N | Profundidad |  |  |  | EU570448 | mm | EU000051 | in | EG000038 | Equipos de telecomunicaciones / Material de oficina
EC001692 | 5 | Teclado | 4 | EF004323 |  | L | Teclado de 482,6 mm (19") | [7 empty] | EG000038 | Equipos de telecomunicaciones / Material de oficina
EC001692 | 5 | Teclado | 5 | EF005334 |  | A | Interfaz de teclado | 1 | EV007631 | PS 2 |  |  |  |  | EG000038 | Equipos de telecomunicaciones / Material de oficina
EC001692 | 5 | Teclado | 5 | EF005334 |  | A | Interfaz de teclado | 2 | EV004045 | USB |  |  |  |  | EG000038 | Equipos de telecomunicaciones / Material de oficina
EC001692 | 5 | Teclado | 5 | EF005334 |  | A | Interfaz de teclado | 3 | EV000154 | Otros |  |  |  |  | EG000038 | Equipos de telecomunicaciones / Material de oficina
EC001692 | 5 | Teclado | 6 | EF000458 |  | L | Con visualizador | [7 empty] | EG000038 | Equipos de telecomunicaciones / Material de oficina
EC001692 | 5 | Teclado | 7 | EF009286 |  | L | Con trackball | [7 empty] | EG000038 | Equipos de telecomunicaciones / Material de oficina
EC001692 | 5 | Teclado | 8 | EF009284 |  | L | Con ratón | [7 empty] | EG000038 | Equipos de telecomunicaciones / Material de oficina
EC001692 | 5 | Teclado | 9 | EF020115 |  | L | Suministro de batería | [7 empty] | EG000038 | Equipos de telecomunicaciones / Material de oficina
EC001692 | 5 | Teclado | 10 | EF009365 |  | L | Toma para auriculares | [7 empty] | EG000038 | Equipos de telecomunicaciones / Material de oficina
EC001692 | 5 | Teclado | 11 | EF009283 |  | L | Conexión para micrófono | [7 empty] | EG000038 | Equipos de telecomunicaciones / Material de oficina
EC001692 | 5 | Teclado | 12 | EF000046 |  | L | Inalámbrico | [7 empty] | EG000038 | Equipos de telecomunicaciones / Material de oficina
EC001692 | 5 | Teclado | 13 | EF009282 | EFI09282 | N | Alcance de radio |  |  |  | EU570036 | m | EU571086 | ft | EG000038 | Equipos de telecomunicaciones / Material de oficina
EC001694 | 5 | Consumibles para fax/impresora/dispositivos multifunción | 1 | EF000010 |  | A | Modelo | 1 | EV002166 | Papel estándar |  |  |  |  | EG000038 | Equipos de telecomunicaciones / Material de oficina
EC001694 | 5 | Consumibles para fax/impresora/dispositivos multifunción | 1 | EF000010 |  | A | Modelo | 2 | EV007609 | Rollo de papel |  |  |  |  | EG000038 | Equipos de telecomunicaciones / Material de oficina
EC001694 | 5 | Consumibles para fax/impresora/dispositivos multifunción | 1 | EF000010 |  | A | Modelo | 3 | EV007839 | Papel de transferencia térmica |  |  |  |  | EG000038 | Equipos de telecomunicaciones / Material de oficina
EC001694 | 5 | Consumibles para fax/impresora/dispositivos multifunción | 1 | EF000010 |  | A | Modelo | 4 | EV009782 | Papel fotográfico |  |  |  |  | EG000038 | Equipos de telecomunicaciones / Material de oficina
EC001694 | 5 | Consumibles para fax/impresora/dispositivos multifunción | 1 | EF000010 |  | A | Modelo | 5 | EV007217 | Lámina de impresión |  |  |  |  | EG000038 | Equipos de telecomunicaciones / Material de oficina
EC001694 | 5 | Consumibles para fax/impresora/dispositivos multifunción | 1 | EF000010 |  | A | Modelo | 6 | EV007840 | Cartucho de inyección de tinta |  |  |  |  | EG000038 | Equipos de telecomunicaciones / Material de oficina
EC001694 | 5 | Consumibles para fax/impresora/dispositivos multifunción | 1 | EF000010 |  | A | Modelo | 7 | EV007851 | Tóner |  |  |  |  | EG000038 | Equipos de telecomunicaciones / Material de oficina
EC001694 | 5 | Consumibles para fax/impresora/dispositivos multifunción | 1 | EF000010 |  | A | Modelo | 8 | EV007286 | Cartucho de color |  |  |  |  | EG000038 | Equipos de telecomunicaciones / Material de oficina
EC001694 | 5 | Consumibles para fax/impresora/dispositivos multifunción | 1 | EF000010 |  | A | Modelo | 9 | EV007283 | Banda de color |  |  |  |  | EG000038 | Equipos de telecomunicaciones / Material de oficina
EC001694 | 5 | Consumibles para fax/impresora/dispositivos multifunción | 1 | EF000010 |  | A | Modelo | 10 | EV007836 | Cinta de color térmica |  |  |  |  | EG000038 | Equipos de telecomunicaciones / Material de oficina
EC001694 | 5 | Consumibles para fax/impresora/dispositivos multifunción | 1 | EF000010 |  | A | Modelo | 11 | EV007853 | Cartucho de tóner |  |  |  |  | EG000038 | Equipos de telecomunicaciones / Material de oficina
EC001694 | 5 | Consumibles para fax/impresora/dispositivos multifunción | 1 | EF000010 |  | A | Modelo | 12 | EV007218 | Cabezal de impresión |  |  |  |  | EG000038 | Equipos de telecomunicaciones / Material de oficina
EC001694 | 5 | Consumibles para fax/impresora/dispositivos multifunción | 1 | EF000010 |  | A | Modelo | 13 | EV007852 | Tóner / tambor |  |  |  |  | EG000038 | Equipos de telecomunicaciones / Material de oficina
EC001694 | 5 | Consumibles para fax/impresora/dispositivos multifunción | 1 | EF000010 |  | A | Modelo | 14 | EV007870 | Tambor |  |  |  |  | EG000038 | Equipos de telecomunicaciones / Material de oficina
EC001694 | 5 | Consumibles para fax/impresora/dispositivos multifunción | 1 | EF000010 |  | A | Modelo | 15 | EV007523 | Cartucho múltiple |  |  |  |  | EG000038 | Equipos de telecomunicaciones / Material de oficina
EC001694 | 5 | Consumibles para fax/impresora/dispositivos multifunción | 1 | EF000010 |  | A | Modelo | 16 | EV000154 | Otros |  |  |  |  | EG000038 | Equipos de telecomunicaciones / Material de oficina
EC001694 | 5 | Consumibles para fax/impresora/dispositivos multifunción | 2 | EF026341 |  | A | Formato (tamaño) | 1 | EV002079 | DIN A3 |  |  |  |  | EG000038 | Equipos de telecomunicaciones / Material de oficina
EC001694 | 5 | Consumibles para fax/impresora/dispositivos multifunción | 2 | EF026341 |  | A | Formato (tamaño) | 2 | EV000778 | DIN A4 |  |  |  |  | EG000038 | Equipos de telecomunicaciones / Material de oficina
EC001694 | 5 | Consumibles para fax/impresora/dispositivos multifunción | 2 | EF026341 |  | A | Formato (tamaño) | 3 | EV000779 | DIN A5 |  |  |  |  | EG000038 | Equipos de telecomunicaciones / Material de oficina
EC001694 | 5 | Consumibles para fax/impresora/dispositivos multifunción | 2 | EF026341 |  | A | Formato (tamaño) | 4 | EV000154 | Otros |  |  |  |  | EG000038 | Equipos de telecomunicaciones / Material de oficina
EC001694 | 5 | Consumibles para fax/impresora/dispositivos multifunción | 3 | EF008270 | EFI08270 | R | Peso base del papel |  |  |  | EU571002 | g/m² | EU571114 |  | EG000038 | Equipos de telecomunicaciones / Material de oficina
EC001695 | 4 | Pasarela VoIP (Voz en IP) | 1 | EF005133 |  | A | Conexión de red | 1 | EV006940 | 10 Mbit |  |  |  |  | EG000038 | Equipos de telecomunicaciones / Material de oficina
EC001695 | 4 | Pasarela VoIP (Voz en IP) | 1 | EF005133 |  | A | Conexión de red | 2 | EV006944 | 10/100 Mbit |  |  |  |  | EG000038 | Equipos de telecomunicaciones / Material de oficina
EC001695 | 4 | Pasarela VoIP (Voz en IP) | 1 | EF005133 |  | A | Conexión de red | 3 | EV006945 | 10/100/1000 Mbit |  |  |  |  | EG000038 | Equipos de telecomunicaciones / Material de oficina
EC001695 | 4 | Pasarela VoIP (Voz en IP) | 1 | EF005133 |  | A | Conexión de red | 4 | EV000154 | Otros |  |  |  |  | EG000038 | Equipos de telecomunicaciones / Material de oficina
EC001695 | 4 | Pasarela VoIP (Voz en IP) | 2 | EF004805 |  | N | Conexiones RDSI internas | [7 empty] | EG000038 | Equipos de telecomunicaciones / Material de oficina
EC001695 | 4 | Pasarela VoIP (Voz en IP) | 3 | EF004664 |  | N | Conexiones ISDN externas | [7 empty] | EG000038 | Equipos de telecomunicaciones / Material de oficina
EC001695 | 4 | Pasarela VoIP (Voz en IP) | 4 | EF005226 |  | N | Conexiones RDSI conmutables | [7 empty] | EG000038 | Equipos de telecomunicaciones / Material de oficina
EC001695 | 4 | Pasarela VoIP (Voz en IP) | 5 | EF004357 |  | N | Conexiones analógicas | [7 empty] | EG000038 | Equipos de telecomunicaciones / Material de oficina
EC001695 | 4 | Pasarela VoIP (Voz en IP) | 6 | EF000003 |  | A | Tipo de montaje | 1 | EV006967 | 19 pulgadas |  |  |  |  | EG000038 | Equipos de telecomunicaciones / Material de oficina
EC001695 | 4 | Pasarela VoIP (Voz en IP) | 6 | EF000003 |  | A | Tipo de montaje | 2 | EV001679 | Dispositivo tipo mesa |  |  |  |  | EG000038 | Equipos de telecomunicaciones / Material de oficina
EC001695 | 4 | Pasarela VoIP (Voz en IP) | 6 | EF000003 |  | A | Tipo de montaje | 3 | EV000868 | Montaje en pared |  |  |  |  | EG000038 | Equipos de telecomunicaciones / Material de oficina
EC001695 | 4 | Pasarela VoIP (Voz en IP) | 6 | EF000003 |  | A | Tipo de montaje | 4 | EV007843 | Dispositivo de sobremesa / montaje mural |  |  |  |  | EG000038 | Equipos de telecomunicaciones / Material de oficina
EC001695 | 4 | Pasarela VoIP (Voz en IP) | 6 | EF000003 |  | A | Tipo de montaje | 5 | EV000154 | Otros |  |  |  |  | EG000038 | Equipos de telecomunicaciones / Material de oficina
EC001695 | 4 | Pasarela VoIP (Voz en IP) | 7 | EF003597 |  | N | Número de ranuras de módulo | [7 empty] | EG000038 | Equipos de telecomunicaciones / Material de oficina
EC001696 | 4 | Teléfono VoIP (Voz en IP) | 1 | EF005133 |  | A | Conexión de red | 1 | EV006940 | 10 Mbit |  |  |  |  | EG000038 | Equipos de telecomunicaciones / Material de oficina
EC001696 | 4 | Teléfono VoIP (Voz en IP) | 1 | EF005133 |  | A | Conexión de red | 2 | EV006944 | 10/100 Mbit |  |  |  |  | EG000038 | Equipos de telecomunicaciones / Material de oficina
EC001696 | 4 | Teléfono VoIP (Voz en IP) | 1 | EF005133 |  | A | Conexión de red | 3 | EV006945 | 10/100/1000 Mbit |  |  |  |  | EG000038 | Equipos de telecomunicaciones / Material de oficina
EC001696 | 4 | Teléfono VoIP (Voz en IP) | 1 | EF005133 |  | A | Conexión de red | 4 | EV000154 | Otros |  |  |  |  | EG000038 | Equipos de telecomunicaciones / Material de oficina
EC001696 | 4 | Teléfono VoIP (Voz en IP) | 2 | EF005171 |  | A | Conexión de PC | 1 | EV006940 | 10 Mbit |  |  |  |  | EG000038 | Equipos de telecomunicaciones / Material de oficina
EC001696 | 4 | Teléfono VoIP (Voz en IP) | 2 | EF005171 |  | A | Conexión de PC | 2 | EV006944 | 10/100 Mbit |  |  |  |  | EG000038 | Equipos de telecomunicaciones / Material de oficina
EC001696 | 4 | Teléfono VoIP (Voz en IP) | 2 | EF005171 |  | A | Conexión de PC | 3 | EV006945 | 10/100/1000 Mbit |  |  |  |  | EG000038 | Equipos de telecomunicaciones / Material de oficina
EC001696 | 4 | Teléfono VoIP (Voz en IP) | 2 | EF005171 |  | A | Conexión de PC | 4 | EV000154 | Otros |  |  |  |  | EG000038 | Equipos de telecomunicaciones / Material de oficina
EC001696 | 4 | Teléfono VoIP (Voz en IP) | 2 | EF005171 |  | A | Conexión de PC | 5 | EV000494 | Ninguno |  |  |  |  | EG000038 | Equipos de telecomunicaciones / Material de oficina
EC001696 | 4 | Teléfono VoIP (Voz en IP) | 3 | EF001469 |  | A | Tipo de fuente de alimentación | 1 | EV007576 | Adaptador de potencia |  |  |  |  | EG000038 | Equipos de telecomunicaciones / Material de oficina
EC001696 | 4 | Teléfono VoIP (Voz en IP) | 3 | EF001469 |  | A | Tipo de fuente de alimentación | 2 | EV007627 | Potencia sobre LAN |  |  |  |  | EG000038 | Equipos de telecomunicaciones / Material de oficina
EC001696 | 4 | Teléfono VoIP (Voz en IP) | 3 | EF001469 |  | A | Tipo de fuente de alimentación | 3 | EV007577 | Adaptador de potencia / Potencia sobre LAN |  |  |  |  | EG000038 | Equipos de telecomunicaciones / Material de oficina
EC001696 | 4 | Teléfono VoIP (Voz en IP) | 3 | EF001469 |  | A | Tipo de fuente de alimentación | 4 | EV000154 | Otros |  |  |  |  | EG000038 | Equipos de telecomunicaciones / Material de oficina
EC001696 | 4 | Teléfono VoIP (Voz en IP) | 4 | EF000970 |  | L | Contestador automático | [7 empty] | EG000038 | Equipos de telecomunicaciones / Material de oficina
EC001696 | 4 | Teléfono VoIP (Voz en IP) | 5 | EF004803 |  | L | Puerta de enlace RDSI integrada | [7 empty] | EG000038 | Equipos de telecomunicaciones / Material de oficina
EC001696 | 4 | Teléfono VoIP (Voz en IP) | 6 | EF000360 |  | A | Pantalla | 1 | EV007256 | Una línea |  |  |  |  | EG000038 | Equipos de telecomunicaciones / Material de oficina
EC001696 | 4 | Teléfono VoIP (Voz en IP) | 6 | EF000360 |  | A | Pantalla | 2 | EV007525 | Líneas múltiples |  |  |  |  | EG000038 | Equipos de telecomunicaciones / Material de oficina
EC001696 | 4 | Teléfono VoIP (Voz en IP) | 6 | EF000360 |  | A | Pantalla | 3 | EV004575 | Gráfico |  |  |  |  | EG000038 | Equipos de telecomunicaciones / Material de oficina
EC001696 | 4 | Teléfono VoIP (Voz en IP) | 6 | EF000360 |  | A | Pantalla | 4 | EV000494 | Ninguno |  |  |  |  | EG000038 | Equipos de telecomunicaciones / Material de oficina
EC001696 | 4 | Teléfono VoIP (Voz en IP) | 7 | EF000974 |  | N | Teclas de acceso directo | [7 empty] | EG000038 | Equipos de telecomunicaciones / Material de oficina
EC001696 | 4 | Teléfono VoIP (Voz en IP) | 8 | EF006644 |  | L | Adecuado para montaje en pared | [7 empty] | EG000038 | Equipos de telecomunicaciones / Material de oficina
EC001696 | 4 | Teléfono VoIP (Voz en IP) | 9 | EF000971 |  | L | Manos libres | [7 empty] | EG000038 | Equipos de telecomunicaciones / Material de oficina
EC001696 | 4 | Teléfono VoIP (Voz en IP) | 10 | EF000973 |  | L | Altavoz | [7 empty] | EG000038 | Equipos de telecomunicaciones / Material de oficina
EC001696 | 4 | Teléfono VoIP (Voz en IP) | 11 | EF004444 |  | N | Número de entradas de la agenda | [7 empty] | EG000038 | Equipos de telecomunicaciones / Material de oficina
EC001696 | 4 | Teléfono VoIP (Voz en IP) | 12 | EF000975 |  | L | Conexión de auriculares | [7 empty] | EG000038 | Equipos de telecomunicaciones / Material de oficina
EC001696 | 4 | Teléfono VoIP (Voz en IP) | 13 | EF000007 |  | A | Color | 1 | EV000309 | Antracita |  |  |  |  | EG000038 | Equipos de telecomunicaciones / Material de oficina
EC001696 | 4 | Teléfono VoIP (Voz en IP) | 13 | EF000007 |  | A | Color | 2 | EV000080 | Azul |  |  |  |  | EG000038 | Equipos de telecomunicaciones / Material de oficina
EC001696 | 4 | Teléfono VoIP (Voz en IP) | 13 | EF000007 |  | A | Color | 3 | EV000083 | Marrón |  |  |  |  | EG000038 | Equipos de telecomunicaciones / Material de oficina
EC001696 | 4 | Teléfono VoIP (Voz en IP) | 13 | EF000007 |  | A | Color | 4 | EV000234 | Amarillo |  |  |  |  | EG000038 | Equipos de telecomunicaciones / Material de oficina
EC001696 | 4 | Teléfono VoIP (Voz en IP) | 13 | EF000007 |  | A | Color | 5 | EV000119 | Dorado-Oro |  |  |  |  | EG000038 | Equipos de telecomunicaciones / Material de oficina
EC001696 | 4 | Teléfono VoIP (Voz en IP) | 13 | EF000007 |  | A | Color | 6 | EV000270 | Gris |  |  |  |  | EG000038 | Equipos de telecomunicaciones / Material de oficina
EC001696 | 4 | Teléfono VoIP (Voz en IP) | 13 | EF000007 |  | A | Color | 7 | EV000235 | Verde |  |  |  |  | EG000038 | Equipos de telecomunicaciones / Material de oficina
EC001696 | 4 | Teléfono VoIP (Voz en IP) | 13 | EF000007 |  | A | Color | 8 | EV000233 | Rojo |  |  |  |  | EG000038 | Equipos de telecomunicaciones / Material de oficina
EC001696 | 4 | Teléfono VoIP (Voz en IP) | 13 | EF000007 |  | A | Color | 9 | EV000206 | Negro |  |  |  |  | EG000038 | Equipos de telecomunicaciones / Material de oficina
EC001696 | 4 | Teléfono VoIP (Voz en IP) | 13 | EF000007 |  | A | Color | 10 | EV000205 | Plata |  |  |  |  | EG000038 | Equipos de telecomunicaciones / Material de oficina
EC001696 | 4 | Teléfono VoIP (Voz en IP) | 13 | EF000007 |  | A | Color | 11 | EV000202 | Blanco |  |  |  |  | EG000038 | Equipos de telecomunicaciones / Material de oficina
EC001696 | 4 | Teléfono VoIP (Voz en IP) | 13 | EF000007 |  | A | Color | 12 | EV000154 | Otros |  |  |  |  | EG000038 | Equipos de telecomunicaciones / Material de oficina
EC001697 | 6 | Fibra de avance/post-alimentación | 1 | EF000080 |  | A | Tipo de fibra | 1 | EV004116 | Modo simple |  |  |  |  | EG000037 | Material de instalación de redes de telecomunicación DNT / FNT
EC001697 | 6 | Fibra de avance/post-alimentación | 1 | EF000080 |  | A | Tipo de fibra | 2 | EV004568 | Multimodal 50/125 |  |  |  |  | EG000037 | Material de instalación de redes de telecomunicación DNT / FNT
EC001697 | 6 | Fibra de avance/post-alimentación | 1 | EF000080 |  | A | Tipo de fibra | 3 | EV004569 | Multimodal 62,5/125 |  |  |  |  | EG000037 | Material de instalación de redes de telecomunicación DNT / FNT
EC001697 | 6 | Fibra de avance/post-alimentación | 1 | EF000080 |  | A | Tipo de fibra | 4 | EV000154 | Otros |  |  |  |  | EG000037 | Material de instalación de redes de telecomunicación DNT / FNT
EC001697 | 6 | Fibra de avance/post-alimentación | 2 | EF001619 |  | A | Categoría | 1 | EV008597 | OM 1 |  |  |  |  | EG000037 | Material de instalación de redes de telecomunicación DNT / FNT
EC001697 | 6 | Fibra de avance/post-alimentación | 2 | EF001619 |  | A | Categoría | 2 | EV008598 | OM 2 |  |  |  |  | EG000037 | Material de instalación de redes de telecomunicación DNT / FNT
EC001697 | 6 | Fibra de avance/post-alimentación | 2 | EF001619 |  | A | Categoría | 3 | EV008599 | OM 3 |  |  |  |  | EG000037 | Material de instalación de redes de telecomunicación DNT / FNT
EC001697 | 6 | Fibra de avance/post-alimentación | 2 | EF001619 |  | A | Categoría | 4 | EV010866 | OM4 |  |  |  |  | EG000037 | Material de instalación de redes de telecomunicación DNT / FNT
EC001697 | 6 | Fibra de avance/post-alimentación | 2 | EF001619 |  | A | Categoría | 5 | EV008601 | OS1 |  |  |  |  | EG000037 | Material de instalación de redes de telecomunicación DNT / FNT
EC001697 | 6 | Fibra de avance/post-alimentación | 2 | EF001619 |  | A | Categoría | 6 | EV010769 | OS2 |  |  |  |  | EG000037 | Material de instalación de redes de telecomunicación DNT / FNT
EC001697 | 6 | Fibra de avance/post-alimentación | 2 | EF001619 |  | A | Categoría | 7 | EV000154 | Otros |  |  |  |  | EG000037 | Material de instalación de redes de telecomunicación DNT / FNT
EC001697 | 6 | Fibra de avance/post-alimentación | 3 | EF006294 |  | A | Longitud de la fibra | 1 | EV007988 | 100 m |  |  |  |  | EG000037 | Material de instalación de redes de telecomunicación DNT / FNT
EC001697 | 6 | Fibra de avance/post-alimentación | 3 | EF006294 |  | A | Longitud de la fibra | 2 | EV008002 | 200 m |  |  |  |  | EG000037 | Material de instalación de redes de telecomunicación DNT / FNT
EC001697 | 6 | Fibra de avance/post-alimentación | 3 | EF006294 |  | A | Longitud de la fibra | 3 | EV008008 | 300 m |  |  |  |  | EG000037 | Material de instalación de redes de telecomunicación DNT / FNT
EC001697 | 6 | Fibra de avance/post-alimentación | 3 | EF006294 |  | A | Longitud de la fibra | 4 | EV008016 | 500 m |  |  |  |  | EG000037 | Material de instalación de redes de telecomunicación DNT / FNT
EC001697 | 6 | Fibra de avance/post-alimentación | 3 | EF006294 |  | A | Longitud de la fibra | 5 | EV007989 | 1.000 m |  |  |  |  | EG000037 | Material de instalación de redes de telecomunicación DNT / FNT
EC001697 | 6 | Fibra de avance/post-alimentación | 3 | EF006294 |  | A | Longitud de la fibra | 6 | EV008003 | 2.000 m |  |  |  |  | EG000037 | Material de instalación de redes de telecomunicación DNT / FNT
EC001697 | 6 | Fibra de avance/post-alimentación | 3 | EF006294 |  | A | Longitud de la fibra | 7 | EV000154 | Otros |  |  |  |  | EG000037 | Material de instalación de redes de telecomunicación DNT / FNT
EC001697 | 6 | Fibra de avance/post-alimentación | 4 | EF005311 |  | A | Tipo de conector lado 1 | 1 | EV007322 | FSMA |  |  |  |  | EG000037 | Material de instalación de redes de telecomunicación DNT / FNT
EC001697 | 6 | Fibra de avance/post-alimentación | 4 | EF005311 |  | A | Tipo de conector lado 1 | 2 | EV000741 | SC |  |  |  |  | EG000037 | Material de instalación de redes de telecomunicación DNT / FNT
EC001697 | 6 | Fibra de avance/post-alimentación | 4 | EF005311 |  | A | Tipo de conector lado 1 | 3 | EV000262 | ST |  |  |  |  | EG000037 | Material de instalación de redes de telecomunicación DNT / FNT
EC001697 | 6 | Fibra de avance/post-alimentación | 4 | EF005311 |  | A | Tipo de conector lado 1 | 4 | EV000154 | Otros |  |  |  |  | EG000037 | Material de instalación de redes de telecomunicación DNT / FNT
EC001697 | 6 | Fibra de avance/post-alimentación | 5 | EF005312 |  | A | Tipo de conector lado 2 | 1 | EV000209 | DIN |  |  |  |  | EG000037 | Material de instalación de redes de telecomunicación DNT / FNT
EC001697 | 6 | Fibra de avance/post-alimentación | 5 | EF005312 |  | A | Tipo de conector lado 2 | 2 | EV002679 | E2000 |  |  |  |  | EG000037 | Material de instalación de redes de telecomunicación DNT / FNT
EC001697 | 6 | Fibra de avance/post-alimentación | 5 | EF005312 |  | A | Tipo de conector lado 2 | 3 | EV005169 | E2000 compacto |  |  |  |  | EG000037 | Material de instalación de redes de telecomunicación DNT / FNT
EC001697 | 6 | Fibra de avance/post-alimentación | 5 | EF005312 |  | A | Tipo de conector lado 2 | 4 | EV003264 | ESCON |  |  |  |  | EG000037 | Material de instalación de redes de telecomunicación DNT / FNT
EC001697 | 6 | Fibra de avance/post-alimentación | 5 | EF005312 |  | A | Tipo de conector lado 2 | 5 | EV004118 | FC |  |  |  |  | EG000037 | Material de instalación de redes de telecomunicación DNT / FNT
EC001697 | 6 | Fibra de avance/post-alimentación | 5 | EF005312 |  | A | Tipo de conector lado 2 | 6 | EV005170 | FC/PC |  |  |  |  | EG000037 | Material de instalación de redes de telecomunicación DNT / FNT
EC001697 | 6 | Fibra de avance/post-alimentación | 5 | EF005312 |  | A | Tipo de conector lado 2 | 7 | EV000751 | FDDI |  |  |  |  | EG000037 | Material de instalación de redes de telecomunicación DNT / FNT
EC001697 | 6 | Fibra de avance/post-alimentación | 5 | EF005312 |  | A | Tipo de conector lado 2 | 8 | EV007322 | FSMA |  |  |  |  | EG000037 | Material de instalación de redes de telecomunicación DNT / FNT
EC001697 | 6 | Fibra de avance/post-alimentación | 5 | EF005312 |  | A | Tipo de conector lado 2 | 9 | EV004119 | LC |  |  |  |  | EG000037 | Material de instalación de redes de telecomunicación DNT / FNT
EC001697 | 6 | Fibra de avance/post-alimentación | 5 | EF005312 |  | A | Tipo de conector lado 2 | 10 | EV005168 | LC-Dúplex |  |  |  |  | EG000037 | Material de instalación de redes de telecomunicación DNT / FNT
EC001697 | 6 | Fibra de avance/post-alimentación | 5 | EF005312 |  | A | Tipo de conector lado 2 | 11 | EV004121 | MT/MPO |  |  |  |  | EG000037 | Material de instalación de redes de telecomunicación DNT / FNT
EC001697 | 6 | Fibra de avance/post-alimentación | 5 | EF005312 |  | A | Tipo de conector lado 2 | 12 | EV002732 | MT-RJ |  |  |  |  | EG000037 | Material de instalación de redes de telecomunicación DNT / FNT
EC001697 | 6 | Fibra de avance/post-alimentación | 5 | EF005312 |  | A | Tipo de conector lado 2 | 13 | EV000741 | SC |  |  |  |  | EG000037 | Material de instalación de redes de telecomunicación DNT / FNT
EC001697 | 6 | Fibra de avance/post-alimentación | 5 | EF005312 |  | A | Tipo de conector lado 2 | 14 | EV000891 | SC dúplex |  |  |  |  | EG000037 | Material de instalación de redes de telecomunicación DNT / FNT
EC001697 | 6 | Fibra de avance/post-alimentación | 5 | EF005312 |  | A | Tipo de conector lado 2 | 15 | EV010070 | SC-RJ |  |  |  |  | EG000037 | Material de instalación de redes de telecomunicación DNT / FNT
EC001697 | 6 | Fibra de avance/post-alimentación | 5 | EF005312 |  | A | Tipo de conector lado 2 | 16 | EV000262 | ST |  |  |  |  | EG000037 | Material de instalación de redes de telecomunicación DNT / FNT
EC001697 | 6 | Fibra de avance/post-alimentación | 5 | EF005312 |  | A | Tipo de conector lado 2 | 17 | EV004120 | VF-45 |  |  |  |  | EG000037 | Material de instalación de redes de telecomunicación DNT / FNT
EC001697 | 6 | Fibra de avance/post-alimentación | 5 | EF005312 |  | A | Tipo de conector lado 2 | 18 | EV000154 | Otros |  |  |  |  | EG000037 | Material de instalación de redes de telecomunicación DNT / FNT
EC001698 | 7 | Antena inalámbrica | 1 | EF004788 |  | L | Interior | [7 empty] | EG000037 | Material de instalación de redes de telecomunicación DNT / FNT
EC001698 | 7 | Antena inalámbrica | 2 | EF005158 |  | L | Exterior | [7 empty] | EG000037 | Material de instalación de redes de telecomunicación DNT / FNT
EC001698 | 7 | Antena inalámbrica | 3 | EF004383 |  | N | Ganancia de la antena |  |  |  | EU571004 | dBi |  |  | EG000037 | Material de instalación de redes de telecomunicación DNT / FNT
EC001698 | 7 | Antena inalámbrica | 4 | EF001327 | EFI01327 | N | Intervalo máximo |  |  |  | EU570036 | m | EU571086 | ft | EG000037 | Material de instalación de redes de telecomunicación DNT / FNT
EC001698 | 7 | Antena inalámbrica | 5 | EF011993 |  | L | Omnidireccional | [7 empty] | EG000037 | Material de instalación de redes de telecomunicación DNT / FNT
EC001698 | 7 | Antena inalámbrica | 6 | EF007401 |  | A | Polarización | 1 | EV002314 | Horizontal |  |  |  |  | EG000037 | Material de instalación de redes de telecomunicación DNT / FNT
EC001698 | 7 | Antena inalámbrica | 6 | EF007401 |  | A | Polarización | 2 | EV001302 | Vertical |  |  |  |  | EG000037 | Material de instalación de redes de telecomunicación DNT / FNT
EC001698 | 7 | Antena inalámbrica | 6 | EF007401 |  | A | Polarización | 3 | EV018512 | Dual (+) |  |  |  |  | EG000037 | Material de instalación de redes de telecomunicación DNT / FNT
EC001698 | 7 | Antena inalámbrica | 6 | EF007401 |  | A | Polarización | 4 | EV000214 | Cruce (X) |  |  |  |  | EG000037 | Material de instalación de redes de telecomunicación DNT / FNT
EC001698 | 7 | Antena inalámbrica | 6 | EF007401 |  | A | Polarización | 5 | EV018514 | Girar en sentido antihorario |  |  |  |  | EG000037 | Material de instalación de redes de telecomunicación DNT / FNT
EC001698 | 7 | Antena inalámbrica | 6 | EF007401 |  | A | Polarización | 6 | EV018513 | Girar en el sentido horario |  |  |  |  | EG000037 | Material de instalación de redes de telecomunicación DNT / FNT
EC001698 | 7 | Antena inalámbrica | 7 | EF009701 |  | N | Ángulo de abertura horizontal |  |  |  | EU570383 | ° |  |  | EG000037 | Material de instalación de redes de telecomunicación DNT / FNT
EC001698 | 7 | Antena inalámbrica | 8 | EF009702 |  | N | Ángulo de abertura vertical |  |  |  | EU570383 | ° |  |  | EG000037 | Material de instalación de redes de telecomunicación DNT / FNT
EC001698 | 7 | Antena inalámbrica | 9 | EF000443 |  | A | Conexión | 1 | EV000334 | F |  |  |  |  | EG000037 | Material de instalación de redes de telecomunicación DNT / FNT
EC001698 | 7 | Antena inalámbrica | 9 | EF000443 |  | A | Conexión | 2 | EV001421 | N |  |  |  |  | EG000037 | Material de instalación de redes de telecomunicación DNT / FNT
EC001698 | 7 | Antena inalámbrica | 9 | EF000443 |  | A | Conexión | 3 | EV003566 | R-SMA |  |  |  |  | EG000037 | Material de instalación de redes de telecomunicación DNT / FNT
EC001698 | 7 | Antena inalámbrica | 9 | EF000443 |  | A | Conexión | 4 | EV007680 | R-TNC |  |  |  |  | EG000037 | Material de instalación de redes de telecomunicación DNT / FNT
EC001698 | 7 | Antena inalámbrica | 9 | EF000443 |  | A | Conexión | 5 | EV004142 | SMA |  |  |  |  | EG000037 | Material de instalación de redes de telecomunicación DNT / FNT
EC001698 | 7 | Antena inalámbrica | 9 | EF000443 |  | A | Conexión | 6 | EV001983 | TNC |  |  |  |  | EG000037 | Material de instalación de redes de telecomunicación DNT / FNT
EC001698 | 7 | Antena inalámbrica | 9 | EF000443 |  | A | Conexión | 7 | EV000154 | Otros |  |  |  |  | EG000037 | Material de instalación de redes de telecomunicación DNT / FNT
EC001698 | 7 | Antena inalámbrica | 10 | EF000124 |  | A | Método de conexión | 1 | EV000218 | Bus |  |  |  |  | EG000037 | Material de instalación de redes de telecomunicación DNT / FNT
EC001698 | 7 | Antena inalámbrica | 10 | EF000124 |  | A | Método de conexión | 2 | EV000217 | Toma |  |  |  |  | EG000037 | Material de instalación de redes de telecomunicación DNT / FNT
EC001698 | 7 | Antena inalámbrica | 11 | EF005036 |  | L | Con cable de conexión | [7 empty] | EG000037 | Material de instalación de redes de telecomunicación DNT / FNT
EC001698 | 7 | Antena inalámbrica | 12 | EF003636 | EFI03636 | N | Longitud del cable de conexión |  |  |  | EU570036 | m | EU571086 | ft | EG000037 | Material de instalación de redes de telecomunicación DNT / FNT
EC001698 | 7 | Antena inalámbrica | 13 | EF000003 |  | A | Tipo de montaje | 1 | EV005355 | Montaje en techo |  |  |  |  | EG000037 | Material de instalación de redes de telecomunicación DNT / FNT
EC001698 | 7 | Antena inalámbrica | 13 | EF000003 |  | A | Tipo de montaje | 2 | EV005276 | Montaje directo |  |  |  |  | EG000037 | Material de instalación de redes de telecomunicación DNT / FNT
EC001698 | 7 | Antena inalámbrica | 13 | EF000003 |  | A | Tipo de montaje | 3 | EV011997 | Montaje del mástil |  |  |  |  | EG000037 | Material de instalación de redes de telecomunicación DNT / FNT
EC001698 | 7 | Antena inalámbrica | 13 | EF000003 |  | A | Tipo de montaje | 4 | EV000868 | Montaje en pared |  |  |  |  | EG000037 | Material de instalación de redes de telecomunicación DNT / FNT
EC001698 | 7 | Antena inalámbrica | 13 | EF000003 |  | A | Tipo de montaje | 5 | EV000154 | Otros |  |  |  |  | EG000037 | Material de instalación de redes de telecomunicación DNT / FNT
EC001698 | 7 | Antena inalámbrica | 14 | EF000040 | EFI00040 | N | Altura |  |  |  | EU570448 | mm | EU000051 | in | EG000037 | Material de instalación de redes de telecomunicación DNT / FNT
EC001698 | 7 | Antena inalámbrica | 15 | EF000008 | EFI00008 | N | Anchura |  |  |  | EU570448 | mm | EU000051 | in | EG000037 | Material de instalación de redes de telecomunicación DNT / FNT
EC001698 | 7 | Antena inalámbrica | 16 | EF000049 | EFI00049 | N | Profundidad |  |  |  | EU570448 | mm | EU000051 | in | EG000037 | Material de instalación de redes de telecomunicación DNT / FNT
EC001698 | 7 | Antena inalámbrica | 17 | EF005474 |  | A | Grado de protección (IP) | 1 | EV006404 | IP00 |  |  |  |  | EG000037 | Material de instalación de redes de telecomunicación DNT / FNT
EC001698 | 7 | Antena inalámbrica | 17 | EF005474 |  | A | Grado de protección (IP) | 2 | EV006606 | IP10 |  |  |  |  | EG000037 | Material de instalación de redes de telecomunicación DNT / FNT
EC001698 | 7 | Antena inalámbrica | 17 | EF005474 |  | A | Grado de protección (IP) | 3 | EV006607 | IP12 |  |  |  |  | EG000037 | Material de instalación de redes de telecomunicación DNT / FNT
EC001698 | 7 | Antena inalámbrica | 17 | EF005474 |  | A | Grado de protección (IP) | 4 | EV006405 | IP20 |  |  |  |  | EG000037 | Material de instalación de redes de telecomunicación DNT / FNT
EC001698 | 7 | Antena inalámbrica | 17 | EF005474 |  | A | Grado de protección (IP) | 5 | EV006406 | IP21 |  |  |  |  | EG000037 | Material de instalación de redes de telecomunicación DNT / FNT
EC001698 | 7 | Antena inalámbrica | 17 | EF005474 |  | A | Grado de protección (IP) | 6 | EV006608 | IP22 |  |  |  |  | EG000037 | Material de instalación de redes de telecomunicación DNT / FNT
EC001698 | 7 | Antena inalámbrica | 17 | EF005474 |  | A | Grado de protección (IP) | 7 | EV006407 | IP23 |  |  |  |  | EG000037 | Material de instalación de redes de telecomunicación DNT / FNT
EC001698 | 7 | Antena inalámbrica | 17 | EF005474 |  | A | Grado de protección (IP) | 8 | EV006408 | IP24 |  |  |  |  | EG000037 | Material de instalación de redes de telecomunicación DNT / FNT
EC001698 | 7 | Antena inalámbrica | 17 | EF005474 |  | A | Grado de protección (IP) | 9 | EV006409 | IP2X |  |  |  |  | EG000037 | Material de instalación de redes de telecomunicación DNT / FNT
EC001698 | 7 | Antena inalámbrica | 17 | EF005474 |  | A | Grado de protección (IP) | 10 | EV006410 | IP30 |  |  |  |  | EG000037 | Material de instalación de redes de telecomunicación DNT / FNT
EC001698 | 7 | Antena inalámbrica | 17 | EF005474 |  | A | Grado de protección (IP) | 11 | EV006411 | IP31 |  |  |  |  | EG000037 | Material de instalación de redes de telecomunicación DNT / FNT
EC001698 | 7 | Antena inalámbrica | 17 | EF005474 |  | A | Grado de protección (IP) | 12 | EV006412 | IP32 |  |  |  |  | EG000037 | Material de instalación de redes de telecomunicación DNT / FNT
EC001698 | 7 | Antena inalámbrica | 17 | EF005474 |  | A | Grado de protección (IP) | 13 | EV006609 | IP33 |  |  |  |  | EG000037 | Material de instalación de redes de telecomunicación DNT / FNT
EC001698 | 7 | Antena inalámbrica | 17 | EF005474 |  | A | Grado de protección (IP) | 14 | EV006413 | IP34 |  |  |  |  | EG000037 | Material de instalación de redes de telecomunicación DNT / FNT
EC001698 | 7 | Antena inalámbrica | 17 | EF005474 |  | A | Grado de protección (IP) | 15 | EV006414 | IP3X |  |  |  |  | EG000037 | Material de instalación de redes de telecomunicación DNT / FNT
EC001698 | 7 | Antena inalámbrica | 17 | EF005474 |  | A | Grado de protección (IP) | 16 | EV006415 | IP40 |  |  |  |  | EG000037 | Material de instalación de redes de telecomunicación DNT / FNT
EC001698 | 7 | Antena inalámbrica | 17 | EF005474 |  | A | Grado de protección (IP) | 17 | EV006416 | IP41 |  |  |  |  | EG000037 | Material de instalación de redes de telecomunicación DNT / FNT
EC001698 | 7 | Antena inalámbrica | 17 | EF005474 |  | A | Grado de protección (IP) | 18 | EV006417 | IP42 |  |  |  |  | EG000037 | Material de instalación de redes de telecomunicación DNT / FNT
EC001698 | 7 | Antena inalámbrica | 17 | EF005474 |  | A | Grado de protección (IP) | 19 | EV006610 | IP43 |  |  |  |  | EG000037 | Material de instalación de redes de telecomunicación DNT / FNT
EC001698 | 7 | Antena inalámbrica | 17 | EF005474 |  | A | Grado de protección (IP) | 20 | EV006418 | IP44 |  |  |  |  | EG000037 | Material de instalación de redes de telecomunicación DNT / FNT
EC001698 | 7 | Antena inalámbrica | 17 | EF005474 |  | A | Grado de protección (IP) | 21 | EV006611 | IP45 |  |  |  |  | EG000037 | Material de instalación de redes de telecomunicación DNT / FNT
EC001698 | 7 | Antena inalámbrica | 17 | EF005474 |  | A | Grado de protección (IP) | 22 | EV006612 | IP50 |  |  |  |  | EG000037 | Material de instalación de redes de telecomunicación DNT / FNT
EC001698 | 7 | Antena inalámbrica | 17 | EF005474 |  | A | Grado de protección (IP) | 23 | EV006613 | IP52 |  |  |  |  | EG000037 | Material de instalación de redes de telecomunicación DNT / FNT
EC001698 | 7 | Antena inalámbrica | 17 | EF005474 |  | A | Grado de protección (IP) | 24 | EV006614 | IP53 |  |  |  |  | EG000037 | Material de instalación de redes de telecomunicación DNT / FNT
EC001698 | 7 | Antena inalámbrica | 17 | EF005474 |  | A | Grado de protección (IP) | 25 | EV006419 | IP54 |  |  |  |  | EG000037 | Material de instalación de redes de telecomunicación DNT / FNT
EC001698 | 7 | Antena inalámbrica | 17 | EF005474 |  | A | Grado de protección (IP) | 26 | EV006420 | IP55 |  |  |  |  | EG000037 | Material de instalación de redes de telecomunicación DNT / FNT
EC001698 | 7 | Antena inalámbrica | 17 | EF005474 |  | A | Grado de protección (IP) | 27 | EV006615 | IP56 |  |  |  |  | EG000037 | Material de instalación de redes de telecomunicación DNT / FNT
EC001698 | 7 | Antena inalámbrica | 17 | EF005474 |  | A | Grado de protección (IP) | 28 | EV006616 | IP57 |  |  |  |  | EG000037 | Material de instalación de redes de telecomunicación DNT / FNT
EC001698 | 7 | Antena inalámbrica | 17 | EF005474 |  | A | Grado de protección (IP) | 29 | EV006617 | IP58 |  |  |  |  | EG000037 | Material de instalación de redes de telecomunicación DNT / FNT
EC001698 | 7 | Antena inalámbrica | 17 | EF005474 |  | A | Grado de protección (IP) | 30 | EV006618 | IP64 |  |  |  |  | EG000037 | Material de instalación de redes de telecomunicación DNT / FNT
EC001698 | 7 | Antena inalámbrica | 17 | EF005474 |  | A | Grado de protección (IP) | 31 | EV006421 | IP65 |  |  |  |  | EG000037 | Material de instalación de redes de telecomunicación DNT / FNT
EC001698 | 7 | Antena inalámbrica | 17 | EF005474 |  | A | Grado de protección (IP) | 32 | EV006422 | IP66 |  |  |  |  | EG000037 | Material de instalación de redes de telecomunicación DNT / FNT
EC001698 | 7 | Antena inalámbrica | 17 | EF005474 |  | A | Grado de protección (IP) | 33 | EV006423 | IP67 |  |  |  |  | EG000037 | Material de instalación de redes de telecomunicación DNT / FNT
EC001698 | 7 | Antena inalámbrica | 17 | EF005474 |  | A | Grado de protección (IP) | 34 | EV006619 | IP68 |  |  |  |  | EG000037 | Material de instalación de redes de telecomunicación DNT / FNT
EC001698 | 7 | Antena inalámbrica | 17 | EF005474 |  | A | Grado de protección (IP) | 35 | EV006620 | IPX0 |  |  |  |  | EG000037 | Material de instalación de redes de telecomunicación DNT / FNT
EC001698 | 7 | Antena inalámbrica | 17 | EF005474 |  | A | Grado de protección (IP) | 36 | EV006621 | IPX4 |  |  |  |  | EG000037 | Material de instalación de redes de telecomunicación DNT / FNT
EC001698 | 7 | Antena inalámbrica | 17 | EF005474 |  | A | Grado de protección (IP) | 37 | EV006622 | IPX7 |  |  |  |  | EG000037 | Material de instalación de redes de telecomunicación DNT / FNT
EC001698 | 7 | Antena inalámbrica | 17 | EF005474 |  | A | Grado de protección (IP) | 38 | EV000154 | Otros |  |  |  |  | EG000037 | Material de instalación de redes de telecomunicación DNT / FNT
EC001698 | 7 | Antena inalámbrica | 18 | EF007515 | EFI07515 | R | Temperatura ambiente durante el funcionamiento |  |  |  | EU570073 | °C | EU571087 | ºF | EG000037 | Material de instalación de redes de telecomunicación DNT / FNT
EC001698 | 7 | Antena inalámbrica | 19 | EF012070 |  | L | MIMO | [7 empty] | EG000037 | Material de instalación de redes de telecomunicación DNT / FNT
EC001698 | 7 | Antena inalámbrica | 20 | EF009159 |  | R | Banda de frecuencia 1 |  |  |  | EU570223 | GHz |  |  | EG000037 | Material de instalación de redes de telecomunicación DNT / FNT
EC001698 | 7 | Antena inalámbrica | 21 | EF009160 |  | R | Banda de frecuencia 2 |  |  |  | EU570223 | GHz |  |  | EG000037 | Material de instalación de redes de telecomunicación DNT / FNT
EC001699 | 4 | Almohadilla de pulido para conector de fibra óptica | 1 | EF002169 |  | A | Material | 1 | EV007373 | Ebonita (goma dura) |  |  |  |  | EG000037 | Material de instalación de redes de telecomunicación DNT / FNT
EC001699 | 4 | Almohadilla de pulido para conector de fibra óptica | 1 | EF002169 |  | A | Material | 2 | EV000572 | Cerámica |  |  |  |  | EG000037 | Material de instalación de redes de telecomunicación DNT / FNT
EC001699 | 4 | Almohadilla de pulido para conector de fibra óptica | 1 | EF002169 |  | A | Material | 3 | EV000154 | Otros |  |  |  |  | EG000037 | Material de instalación de redes de telecomunicación DNT / FNT
EC001716 | 8 | Lámpara reflectora de interior | 1 | EF000003 |  | A | Tipo de montaje | 1 | EV000134 | Instalación |  |  |  |  | EG000027 | Luminarias
EC001716 | 8 | Lámpara reflectora de interior | 1 | EF000003 |  | A | Tipo de montaje | 2 | EV000945 | Montaje |  |  |  |  | EG000027 | Luminarias
EC001716 | 8 | Lámpara reflectora de interior | 1 | EF000003 |  | A | Tipo de montaje | 3 | EV006028 | Pendiente |  |  |  |  | EG000027 | Luminarias
EC001716 | 8 | Lámpara reflectora de interior | 1 | EF000003 |  | A | Tipo de montaje | 4 | EV000154 | Otros |  |  |  |  | EG000027 | Luminarias
EC001716 | 8 | Lámpara reflectora de interior | 2 | EF002423 |  | A | Lámpara | 1 | EV000240 | Lámpara incandescente |  |  |  |  | EG000027 | Luminarias
EC001716 | 8 | Lámpara reflectora de interior | 2 | EF002423 |  | A | Lámpara | 2 | EV003268 | Lámpara fluorescente compacta |  |  |  |  | EG000027 | Luminarias
EC001716 | 8 | Lámpara reflectora de interior | 2 | EF002423 |  | A | Lámpara | 3 | EV006806 | Lámpara halógena HV |  |  |  |  | EG000027 | Luminarias
EC001716 | 8 | Lámpara reflectora de interior | 2 | EF002423 |  | A | Lámpara | 4 | EV001112 | Lámpara de halogenuro metálico |  |  |  |  | EG000027 | Luminarias
EC001716 | 8 | Lámpara reflectora de interior | 2 | EF002423 |  | A | Lámpara | 5 | EV006835 | Lámpara fluorescente D=16 mm |  |  |  |  | EG000027 | Luminarias
EC001716 | 8 | Lámpara reflectora de interior | 2 | EF002423 |  | A | Lámpara | 6 | EV001113 | Lámpara de vapor de sodio a alta presión |  |  |  |  | EG000027 | Luminarias
EC001716 | 8 | Lámpara reflectora de interior | 2 | EF002423 |  | A | Lámpara | 7 | EV011013 | Lámpara de halogenuros metálicos / Lámpara de sódio de alta presión |  |  |  |  | EG000027 | Luminarias
EC001716 | 8 | Lámpara reflectora de interior | 2 | EF002423 |  | A | Lámpara | 8 | EV006849 | Lámpara de vapor de sodio de baja presión |  |  |  |  | EG000027 | Luminarias
EC001716 | 8 | Lámpara reflectora de interior | 2 | EF002423 |  | A | Lámpara | 9 | EV006859 | Lámpara de vapor de mercurio |  |  |  |  | EG000027 | Luminarias
EC001716 | 8 | Lámpara reflectora de interior | 2 | EF002423 |  | A | Lámpara | 10 | EV003772 | Lámpara de inducción |  |  |  |  | EG000027 | Luminarias
EC001716 | 8 | Lámpara reflectora de interior | 2 | EF002423 |  | A | Lámpara | 11 | EV011514 | LED intercambiable |  |  |  |  | EG000027 | Luminarias
EC001716 | 8 | Lámpara reflectora de interior | 2 | EF002423 |  | A | Lámpara | 12 | EV011515 | LED no intercambiable |  |  |  |  | EG000027 | Luminarias
EC001716 | 8 | Lámpara reflectora de interior | 2 | EF002423 |  | A | Lámpara | 13 | EV000154 | Otros |  |  |  |  | EG000027 | Luminarias
EC001716 | 8 | Lámpara reflectora de interior | 3 | EF005905 |  | L | Con fuente de luz | [7 empty] | EG000027 | Luminarias
EC001716 | 8 | Lámpara reflectora de interior | 4 | EF006436 |  | N | Adecuado para varias lámparas | [7 empty] | EG000027 | Luminarias
EC001716 | 8 | Lámpara reflectora de interior | 5 | EF012204 |  | L | Adecuado para lámpara auxiliar | [7 empty] | EG000027 | Luminarias
EC001716 | 8 | Lámpara reflectora de interior | 6 | EF000048 |  | A | Versión | 1 | EV000342 | 2G7 |  |  |  |  | EG000027 | Luminarias
EC001716 | 8 | Lámpara reflectora de interior | 6 | EF000048 |  | A | Versión | 2 | EV010642 | 2G8-1 |  |  |  |  | EG000027 | Luminarias
EC001716 | 8 | Lámpara reflectora de interior | 6 | EF000048 |  | A | Versión | 3 | EV000341 | 2G10 |  |  |  |  | EG000027 | Luminarias
EC001716 | 8 | Lámpara reflectora de interior | 6 | EF000048 |  | A | Versión | 4 | EV000340 | 2G11 |  |  |  |  | EG000027 | Luminarias
EC001716 | 8 | Lámpara reflectora de interior | 6 | EF000048 |  | A | Versión | 5 | EV001495 | 2G13 |  |  |  |  | EG000027 | Luminarias
EC001716 | 8 | Lámpara reflectora de interior | 6 | EF000048 |  | A | Versión | 6 | EV000076 | B15d |  |  |  |  | EG000027 | Luminarias
EC001716 | 8 | Lámpara reflectora de interior | 6 | EF000048 |  | A | Versión | 7 | EV000077 | B22d |  |  |  |  | EG000027 | Luminarias
EC001716 | 8 | Lámpara reflectora de interior | 6 | EF000048 |  | A | Versión | 8 | EV000372 | BA9s |  |  |  |  | EG000027 | Luminarias
EC001716 | 8 | Lámpara reflectora de interior | 6 | EF000048 |  | A | Versión | 9 | EV000096 | E10 |  |  |  |  | EG000027 | Luminarias
EC001716 | 8 | Lámpara reflectora de interior | 6 | EF000048 |  | A | Versión | 10 | EV000097 | E14 |  |  |  |  | EG000027 | Luminarias
EC001716 | 8 | Lámpara reflectora de interior | 6 | EF000048 |  | A | Versión | 11 | EV000098 | E27 |  |  |  |  | EG000027 | Luminarias
EC001716 | 8 | Lámpara reflectora de interior | 6 | EF000048 |  | A | Versión | 12 | EV011432 | E39 |  |  |  |  | EG000027 | Luminarias
EC001716 | 8 | Lámpara reflectora de interior | 6 | EF000048 |  | A | Versión | 13 | EV000099 | E40 |  |  |  |  | EG000027 | Luminarias
EC001716 | 8 | Lámpara reflectora de interior | 6 | EF000048 |  | A | Versión | 14 | EV000104 | Fa4 |  |  |  |  | EG000027 | Luminarias
EC001716 | 8 | Lámpara reflectora de interior | 6 | EF000048 |  | A | Versión | 15 | EV001109 | Fc2 |  |  |  |  | EG000027 | Luminarias
EC001716 | 8 | Lámpara reflectora de interior | 6 | EF000048 |  | A | Versión | 16 | EV000109 | G4 |  |  |  |  | EG000027 | Luminarias
EC001716 | 8 | Lámpara reflectora de interior | 6 | EF000048 |  | A | Versión | 17 | EV000814 | G5 |  |  |  |  | EG000027 | Luminarias
EC001716 | 8 | Lámpara reflectora de interior | 6 | EF000048 |  | A | Versión | 18 | EV001915 | G6,35 |  |  |  |  | EG000027 | Luminarias
EC001716 | 8 | Lámpara reflectora de interior | 6 | EF000048 |  | A | Versión | 19 | EV001494 | G10q |  |  |  |  | EG000027 | Luminarias
EC001716 | 8 | Lámpara reflectora de interior | 6 | EF000048 |  | A | Versión | 20 | EV000683 | G11 |  |  |  |  | EG000027 | Luminarias
EC001716 | 8 | Lámpara reflectora de interior | 6 | EF000048 |  | A | Versión | 21 | EV000108 | G12 |  |  |  |  | EG000027 | Luminarias
EC001716 | 8 | Lámpara reflectora de interior | 6 | EF000048 |  | A | Versión | 22 | EV000659 | G13 |  |  |  |  | EG000027 | Luminarias
EC001716 | 8 | Lámpara reflectora de interior | 6 | EF000048 |  | A | Versión | 23 | EV000339 | G23 |  |  |  |  | EG000027 | Luminarias
EC001716 | 8 | Lámpara reflectora de interior | 6 | EF000048 |  | A | Versión | 24 | EV000352 | G24d-1 |  |  |  |  | EG000027 | Luminarias
EC001716 | 8 | Lámpara reflectora de interior | 6 | EF000048 |  | A | Versión | 25 | EV000353 | G24d-2 |  |  |  |  | EG000027 | Luminarias
EC001716 | 8 | Lámpara reflectora de interior | 6 | EF000048 |  | A | Versión | 26 | EV000354 | G24d-3 |  |  |  |  | EG000027 | Luminarias
EC001716 | 8 | Lámpara reflectora de interior | 6 | EF000048 |  | A | Versión | 27 | EV011519 | G24q-1 |  |  |  |  | EG000027 | Luminarias
EC001716 | 8 | Lámpara reflectora de interior | 6 | EF000048 |  | A | Versión | 28 | EV011520 | G24q-2 |  |  |  |  | EG000027 | Luminarias
EC001716 | 8 | Lámpara reflectora de interior | 6 | EF000048 |  | A | Versión | 29 | EV011521 | G24q-3 |  |  |  |  | EG000027 | Luminarias
EC001716 | 8 | Lámpara reflectora de interior | 6 | EF000048 |  | A | Versión | 30 | EV001642 | GR8 |  |  |  |  | EG000027 | Luminarias
EC001716 | 8 | Lámpara reflectora de interior | 6 | EF000048 |  | A | Versión | 31 | EV000121 | GU5.3 |  |  |  |  | EG000027 | Luminarias
EC001716 | 8 | Lámpara reflectora de interior | 6 | EF000048 |  | A | Versión | 32 | EV000123 | GX5.3 |  |  |  |  | EG000027 | Luminarias
EC001716 | 8 | Lámpara reflectora de interior | 6 | EF000048 |  | A | Versión | 33 | EV011516 | GX24d-1 |  |  |  |  | EG000027 | Luminarias
EC001716 | 8 | Lámpara reflectora de interior | 6 | EF000048 |  | A | Versión | 34 | EV000337 | GX24d-2 |  |  |  |  | EG000027 | Luminarias
EC001716 | 8 | Lámpara reflectora de interior | 6 | EF000048 |  | A | Versión | 35 | EV000338 | GX24d-3 |  |  |  |  | EG000027 | Luminarias
EC001716 | 8 | Lámpara reflectora de interior | 6 | EF000048 |  | A | Versión | 36 | EV011523 | GX24q-1 |  |  |  |  | EG000027 | Luminarias
EC001716 | 8 | Lámpara reflectora de interior | 6 | EF000048 |  | A | Versión | 37 | EV011524 | GX24q-2 |  |  |  |  | EG000027 | Luminarias
EC001716 | 8 | Lámpara reflectora de interior | 6 | EF000048 |  | A | Versión | 38 | EV011525 | GX24q-3 |  |  |  |  | EG000027 | Luminarias
EC001716 | 8 | Lámpara reflectora de interior | 6 | EF000048 |  | A | Versión | 39 | EV011526 | GX24q-4 |  |  |  |  | EG000027 | Luminarias
EC001716 | 8 | Lámpara reflectora de interior | 6 | EF000048 |  | A | Versión | 40 | EV006802 | GX24q-5 (4 clavijas) |  |  |  |  | EG000027 | Luminarias
EC001716 | 8 | Lámpara reflectora de interior | 6 | EF000048 |  | A | Versión | 41 | EV006803 | GX24q-6 (4 clavijas) |  |  |  |  | EG000027 | Luminarias
EC001716 | 8 | Lámpara reflectora de interior | 6 | EF000048 |  | A | Versión | 42 | EV000124 | GY6.35 |  |  |  |  | EG000027 | Luminarias
EC001716 | 8 | Lámpara reflectora de interior | 6 | EF000048 |  | A | Versión | 43 | EV000125 | GZ4 |  |  |  |  | EG000027 | Luminarias
EC001716 | 8 | Lámpara reflectora de interior | 6 | EF000048 |  | A | Versión | 44 | EV000159 | PG12 |  |  |  |  | EG000027 | Luminarias
EC001716 | 8 | Lámpara reflectora de interior | 6 | EF000048 |  | A | Versión | 45 | EV000591 | PG12-1 |  |  |  |  | EG000027 | Luminarias
EC001716 | 8 | Lámpara reflectora de interior | 6 | EF000048 |  | A | Versión | 46 | EV000371 | PG12-2 |  |  |  |  | EG000027 | Luminarias
EC001716 | 8 | Lámpara reflectora de interior | 6 | EF000048 |  | A | Versión | 47 | EV010899 | PGZ18 |  |  |  |  | EG000027 | Luminarias
EC001716 | 8 | Lámpara reflectora de interior | 6 | EF000048 |  | A | Versión | 48 | EV000168 | R7s |  |  |  |  | EG000027 | Luminarias
EC001716 | 8 | Lámpara reflectora de interior | 6 | EF000048 |  | A | Versión | 49 | EV003773 | RX7 |  |  |  |  | EG000027 | Luminarias
EC001716 | 8 | Lámpara reflectora de interior | 6 | EF000048 |  | A | Versión | 50 | EV000170 | RX 7s |  |  |  |  | EG000027 | Luminarias
EC001716 | 8 | Lámpara reflectora de interior | 6 | EF000048 |  | A | Versión | 51 | EV000171 | RX 7s-24 |  |  |  |  | EG000027 | Luminarias
EC001716 | 8 | Lámpara reflectora de interior | 6 | EF000048 |  | A | Versión | 52 | EV000375 | S14d |  |  |  |  | EG000027 | Luminarias
EC001716 | 8 | Lámpara reflectora de interior | 6 | EF000048 |  | A | Versión | 53 | EV000374 | S14s |  |  |  |  | EG000027 | Luminarias
EC001716 | 8 | Lámpara reflectora de interior | 6 | EF000048 |  | A | Versión | 54 | EV001496 | W4,3 |  |  |  |  | EG000027 | Luminarias
EC001716 | 8 | Lámpara reflectora de interior | 6 | EF000048 |  | A | Versión | 55 | EV000154 | Otros |  |  |  |  | EG000027 | Luminarias
EC001716 | 8 | Lámpara reflectora de interior | 6 | EF000048 |  | A | Versión | 56 | EV000494 | Ninguno |  |  |  |  | EG000027 | Luminarias
EC001716 | 8 | Lámpara reflectora de interior | 7 | EF001596 |  | A | Material de la carcasa | 1 | EV000072 | Aluminio |  |  |  |  | EG000027 | Luminarias
EC001716 | 8 | Lámpara reflectora de interior | 7 | EF001596 |  | A | Material de la carcasa | 2 | EV000219 | Vidrio |  |  |  |  | EG000027 | Luminarias
EC001716 | 8 | Lámpara reflectora de interior | 7 | EF001596 |  | A | Material de la carcasa | 3 | EV000139 | Plástico |  |  |  |  | EG000027 | Luminarias
EC001716 | 8 | Lámpara reflectora de interior | 7 | EF001596 |  | A | Material de la carcasa | 4 | EV000294 | Acero inox |  |  |  |  | EG000027 | Luminarias
EC001716 | 8 | Lámpara reflectora de interior | 7 | EF001596 |  | A | Material de la carcasa | 5 | EV000179 | Acero |  |  |  |  | EG000027 | Luminarias
EC001716 | 8 | Lámpara reflectora de interior | 7 | EF001596 |  | A | Material de la carcasa | 6 | EV000154 | Otros |  |  |  |  | EG000027 | Luminarias
EC001716 | 8 | Lámpara reflectora de interior | 8 | EF000136 |  | A | Color de la carcasa | 1 | EV000072 | Aluminio |  |  |  |  | EG000027 | Luminarias
EC001716 | 8 | Lámpara reflectora de interior | 8 | EF000136 |  | A | Color de la carcasa | 2 | EV000309 | Antracita |  |  |  |  | EG000027 | Luminarias
EC001716 | 8 | Lámpara reflectora de interior | 8 | EF000136 |  | A | Color de la carcasa | 3 | EV000279 | Beige |  |  |  |  | EG000027 | Luminarias
EC001716 | 8 | Lámpara reflectora de interior | 8 | EF000136 |  | A | Color de la carcasa | 4 | EV000206 | Negro |  |  |  |  | EG000027 | Luminarias
EC001716 | 8 | Lámpara reflectora de interior | 8 | EF000136 |  | A | Color de la carcasa | 5 | EV000080 | Azul |  |  |  |  | EG000027 | Luminarias
EC001716 | 8 | Lámpara reflectora de interior | 8 | EF000136 |  | A | Color de la carcasa | 6 | EV000149 | Latón |  |  |  |  | EG000027 | Luminarias
EC001716 | 8 | Lámpara reflectora de interior | 8 | EF000136 |  | A | Color de la carcasa | 7 | EV000083 | Marrón |  |  |  |  | EG000027 | Luminarias
EC001716 | 8 | Lámpara reflectora de interior | 8 | EF000136 |  | A | Color de la carcasa | 8 | EV000082 | Bronce |  |  |  |  | EG000027 | Luminarias
EC001716 | 8 | Lámpara reflectora de interior | 8 | EF000136 |  | A | Color de la carcasa | 9 | EV000291 | Cromo |  |  |  |  | EG000027 | Luminarias
EC001716 | 8 | Lámpara reflectora de interior | 8 | EF000136 |  | A | Color de la carcasa | 10 | EV013082 | Incoloro |  |  |  |  | EG000027 | Luminarias
EC001716 | 8 | Lámpara reflectora de interior | 8 | EF000136 |  | A | Color de la carcasa | 11 | EV000119 | Dorado-Oro |  |  |  |  | EG000027 | Luminarias
EC001716 | 8 | Lámpara reflectora de interior | 8 | EF000136 |  | A | Color de la carcasa | 12 | EV000235 | Verde |  |  |  |  | EG000027 | Luminarias
EC001716 | 8 | Lámpara reflectora de interior | 8 | EF000136 |  | A | Color de la carcasa | 13 | EV000270 | Gris |  |  |  |  | EG000027 | Luminarias
EC001716 | 8 | Lámpara reflectora de interior | 8 | EF000136 |  | A | Color de la carcasa | 14 | EV003822 | Multicolor |  |  |  |  | EG000027 | Luminarias
EC001716 | 8 | Lámpara reflectora de interior | 8 | EF000136 |  | A | Color de la carcasa | 15 | EV003888 | Níquel |  |  |  |  | EG000027 | Luminarias
EC001716 | 8 | Lámpara reflectora de interior | 8 | EF000136 |  | A | Color de la carcasa | 16 | EV000236 | Naranja |  |  |  |  | EG000027 | Luminarias
EC001716 | 8 | Lámpara reflectora de interior | 8 | EF000136 |  | A | Color de la carcasa | 17 | EV000290 | Platino |  |  |  |  | EG000027 | Luminarias
EC001716 | 8 | Lámpara reflectora de interior | 8 | EF000136 |  | A | Color de la carcasa | 18 | EV000258 | Rosa |  |  |  |  | EG000027 | Luminarias
EC001716 | 8 | Lámpara reflectora de interior | 8 | EF000136 |  | A | Color de la carcasa | 19 | EV003609 | Violeta |  |  |  |  | EG000027 | Luminarias
EC001716 | 8 | Lámpara reflectora de interior | 8 | EF000136 |  | A | Color de la carcasa | 20 | EV000233 | Rojo |  |  |  |  | EG000027 | Luminarias
EC001716 | 8 | Lámpara reflectora de interior | 8 | EF000136 |  | A | Color de la carcasa | 21 | EV000205 | Plata |  |  |  |  | EG000027 | Luminarias
EC001716 | 8 | Lámpara reflectora de interior | 8 | EF000136 |  | A | Color de la carcasa | 22 | EV000294 | Acero inox |  |  |  |  | EG000027 | Luminarias
EC001716 | 8 | Lámpara reflectora de interior | 8 | EF000136 |  | A | Color de la carcasa | 23 | EV000300 | Titanio |  |  |  |  | EG000027 | Luminarias
EC001716 | 8 | Lámpara reflectora de interior | 8 | EF000136 |  | A | Color de la carcasa | 24 | EV000202 | Blanco |  |  |  |  | EG000027 | Luminarias
EC001716 | 8 | Lámpara reflectora de interior | 8 | EF000136 |  | A | Color de la carcasa | 25 | EV000234 | Amarillo |  |  |  |  | EG000027 | Luminarias
EC001716 | 8 | Lámpara reflectora de interior | 8 | EF000136 |  | A | Color de la carcasa | 26 | EV000154 | Otros |  |  |  |  | EG000027 | Luminarias
EC001716 | 8 | Lámpara reflectora de interior | 9 | EF000187 |  | A | Tipo de tensión | 1 | EV000460 | CA |  |  |  |  | EG000027 | Luminarias
EC001716 | 8 | Lámpara reflectora de interior | 9 | EF000187 |  | A | Tipo de tensión | 2 | EV000461 | CC |  |  |  |  | EG000027 | Luminarias
EC001716 | 8 | Lámpara reflectora de interior | 9 | EF000187 |  | A | Tipo de tensión | 3 | EV000509 | CA/CC |  |  |  |  | EG000027 | Luminarias
EC001716 | 8 | Lámpara reflectora de interior | 10 | EF005127 |  | R | Tensión nominal |  |  |  | EU570079 | V |  |  | EG000027 | Luminarias
EC001716 | 8 | Lámpara reflectora de interior | 11 | EF009345 |  | R | Corriente nominal |  |  |  | EU570174 | mA |  |  | EG000027 | Luminarias
EC001716 | 8 | Lámpara reflectora de interior | 12 | EF012150 |  | R | Corriente nominal LED a corriente estabilizada |  |  |  | EU570174 | mA |  |  | EG000027 | Luminarias
EC001716 | 8 | Lámpara reflectora de interior | 13 | EF000381 |  | A | Engranaje de control | 1 | EV000681 | Transformador electrónico |  |  |  |  | EG000027 | Luminarias
EC001716 | 8 | Lámpara reflectora de interior | 13 | EF000381 |  | A | Engranaje de control | 2 | EV014417 | EVG |  |  |  |  | EG000027 | Luminarias
EC001716 | 8 | Lámpara reflectora de interior | 13 | EF000381 |  | A | Engranaje de control | 3 | EV011528 | VVG inductivo |  |  |  |  | EG000027 | Luminarias
EC001716 | 8 | Lámpara reflectora de interior | 13 | EF000381 |  | A | Engranaje de control | 4 | EV011529 | VVG compensado |  |  |  |  | EG000027 | Luminarias
EC001716 | 8 | Lámpara reflectora de interior | 13 | EF000381 |  | A | Engranaje de control | 5 | EV011531 | Equipo LED controlado por tensión |  |  |  |  | EG000027 | Luminarias
EC001716 | 8 | Lámpara reflectora de interior | 13 | EF000381 |  | A | Engranaje de control | 6 | EV011530 | Aparato de servicio LED controlado por corriente |  |  |  |  | EG000027 | Luminarias
EC001716 | 8 | Lámpara reflectora de interior | 13 | EF000381 |  | A | Engranaje de control | 7 | EV006842 | Transformador magnético |  |  |  |  | EG000027 | Luminarias
EC001716 | 8 | Lámpara reflectora de interior | 13 | EF000381 |  | A | Engranaje de control | 8 | EV005787 | Innecesario |  |  |  |  | EG000027 | Luminarias
EC001716 | 8 | Lámpara reflectora de interior | 14 | EF016286 |  | L | Equipo de control intercambiable | [7 empty] | EG000027 | Luminarias
EC001716 | 8 | Lámpara reflectora de interior | 15 | EF007556 |  | L | Con dispositivo operativo | [7 empty] | EG000027 | Luminarias
EC001716 | 8 | Lámpara reflectora de interior | 16 | EF012152 |  | L | Regulación lumínica 0-10 V | [7 empty] | EG000027 | Luminarias
EC001716 | 8 | Lámpara reflectora de interior | 17 | EF012153 |  | L | Regulación lumínica 1-10 V | [7 empty] | EG000027 | Luminarias
EC001716 | 8 | Lámpara reflectora de interior | 18 | EF012154 |  | L | Regulación lumínica DALI | [7 empty] | EG000027 | Luminarias
EC001716 | 8 | Lámpara reflectora de interior | 19 | EF012155 |  | L | Regulación lumínica DMX | [7 empty] | EG000027 | Luminarias
EC001716 | 8 | Lámpara reflectora de interior | 20 | EF012188 |  | L | Regulación lumínica DSI | [7 empty] | EG000027 | Luminarias
EC001716 | 8 | Lámpara reflectora de interior | 21 | EF012161 |  | L | Regulación lumínica por corte de fase descendente | [7 empty] | EG000027 | Luminarias
EC001716 | 8 | Lámpara reflectora de interior | 22 | EF012162 |  | L | Regulación lumínica por corte de fase ascendente | [7 empty] | EG000027 | Luminarias
EC001716 | 8 | Lámpara reflectora de interior | 23 | EF012156 |  | L | Regulación lumínica potenciómetro (integrado en el dispositivo) | [7 empty] | EG000027 | Luminarias
EC001716 | 8 | Lámpara reflectora de interior | 24 | EF012157 |  | L | Regulación lumínica GPRS | [7 empty] | EG000027 | Luminarias
EC001716 | 8 | Lámpara reflectora de interior | 25 | EF012158 |  | L | Regulación lumínica LineSwitch | [7 empty] | EG000027 | Luminarias
EC001716 | 8 | Lámpara reflectora de interior | 26 | EF012159 |  | L | Regulación lumínica según especificación del fabricante | [7 empty] | EG000027 | Luminarias
EC001716 | 8 | Lámpara reflectora de interior | 27 | EF012160 |  | L | Regulación lumínica por modulación de la tensión de red | [7 empty] | EG000027 | Luminarias
EC001716 | 8 | Lámpara reflectora de interior | 28 | EF012163 |  | L | Regulación lumínica programable | [7 empty] | EG000027 | Luminarias
EC001716 | 8 | Lámpara reflectora de interior | 29 | EF012164 |  | L | Regulación lumínica RF | [7 empty] | EG000027 | Luminarias
EC001716 | 8 | Lámpara reflectora de interior | 30 | EF012165 |  | L | Regulación lumínica Sine Wave Reduction | [7 empty] | EG000027 | Luminarias
EC001716 | 8 | Lámpara reflectora de interior | 31 | EF012166 |  | L | Regulación lumínica Touch and Dim | [7 empty] | EG000027 | Luminarias
EC001716 | 8 | Lámpara reflectora de interior | 32 | EF012167 |  | L | Regulación lumínica Zigbee | [7 empty] | EG000027 | Luminarias
EC001716 | 8 | Lámpara reflectora de interior | 33 | EF012168 |  | L | Regulación lumínica con pulsador | [7 empty] | EG000027 | Luminarias
EC001716 | 8 | Lámpara reflectora de interior | 34 | EF012169 |  | L | Sin regulación lumínica | [7 empty] | EG000027 | Luminarias
EC001716 | 8 | Lámpara reflectora de interior | 35 | EF012170 |  | A | Distribuidor de luz | 1 | EV014410 | Lente / óptica / panel difusor |  |  |  |  | EG000027 | Luminarias
EC001716 | 8 | Lámpara reflectora de interior | 35 | EF012170 |  | A | Distribuidor de luz | 2 | EV014411 | Lente focal |  |  |  |  | EG000027 | Luminarias
EC001716 | 8 | Lámpara reflectora de interior | 35 | EF012170 |  | A | Distribuidor de luz | 3 | EV000278 | Reflector |  |  |  |  | EG000027 | Luminarias
EC001716 | 8 | Lámpara reflectora de interior | 35 | EF012170 |  | A | Distribuidor de luz | 4 | EV014412 | Lente refractora |  |  |  |  | EG000027 | Luminarias
EC001716 | 8 | Lámpara reflectora de interior | 35 | EF012170 |  | A | Distribuidor de luz | 5 | EV000154 | Otros |  |  |  |  | EG000027 | Luminarias
EC001716 | 8 | Lámpara reflectora de interior | 35 | EF012170 |  | A | Distribuidor de luz | 6 | EV000494 | Ninguno |  |  |  |  | EG000027 | Luminarias
EC001716 | 8 | Lámpara reflectora de interior | 36 | EF004283 |  | A | Distribución de la luz | 1 | EV000073 | Asimétrico |  |  |  |  | EG000027 | Luminarias
EC001716 | 8 | Lámpara reflectora de interior | 36 | EF004283 |  | A | Distribución de la luz | 2 | EV011533 | Doble asimétrico |  |  |  |  | EG000027 | Luminarias
EC001716 | 8 | Lámpara reflectora de interior | 36 | EF004283 |  | A | Distribución de la luz | 3 | EV000181 | Simétrico |  |  |  |  | EG000027 | Luminarias
EC001716 | 8 | Lámpara reflectora de interior | 36 | EF004283 |  | A | Distribución de la luz | 4 | EV006877 | Simétrico / asimétrico |  |  |  |  | EG000027 | Luminarias
EC001716 | 8 | Lámpara reflectora de interior | 37 | EF000036 |  | A | Reflector | 1 | EV000657 | Alto brillo |  |  |  |  | EG000027 | Luminarias
EC001716 | 8 | Lámpara reflectora de interior | 37 | EF000036 |  | A | Reflector | 2 | EV000146 | Mate |  |  |  |  | EG000027 | Luminarias
EC001716 | 8 | Lámpara reflectora de interior | 37 | EF000036 |  | A | Reflector | 3 | EV000202 | Blanco |  |  |  |  | EG000027 | Luminarias
EC001716 | 8 | Lámpara reflectora de interior | 37 | EF000036 |  | A | Reflector | 4 | EV000154 | Otros |  |  |  |  | EG000027 | Luminarias
EC001716 | 8 | Lámpara reflectora de interior | 37 | EF000036 |  | A | Reflector | 5 | EV000494 | Ninguno |  |  |  |  | EG000027 | Luminarias
EC001716 | 8 | Lámpara reflectora de interior | 38 | EF004290 |  | A | Material de los reflectores | 1 | EV000072 | Aluminio |  |  |  |  | EG000027 | Luminarias
EC001716 | 8 | Lámpara reflectora de interior | 38 | EF004290 |  | A | Material de los reflectores | 2 | EV000219 | Vidrio |  |  |  |  | EG000027 | Luminarias
EC001716 | 8 | Lámpara reflectora de interior | 38 | EF004290 |  | A | Material de los reflectores | 3 | EV000139 | Plástico |  |  |  |  | EG000027 | Luminarias
EC001716 | 8 | Lámpara reflectora de interior | 38 | EF004290 |  | A | Material de los reflectores | 4 | EV000154 | Otros |  |  |  |  | EG000027 | Luminarias
EC001716 | 8 | Lámpara reflectora de interior | 38 | EF004290 |  | A | Material de los reflectores | 5 | EV006851 | Sin reflector |  |  |  |  | EG000027 | Luminarias
EC001716 | 8 | Lámpara reflectora de interior | 39 | EF008157 |  | A | Ángulo del haz | 1 | EV011540 | Haces paralelos < 52 |  |  |  |  | EG000027 | Luminarias
EC001716 | 8 | Lámpara reflectora de interior | 39 | EF008157 |  | A | Ángulo del haz | 2 | EV011537 | Haz extremadamente extrecho 5-10° |  |  |  |  | EG000027 | Luminarias
EC001716 | 8 | Lámpara reflectora de interior | 39 | EF008157 |  | A | Ángulo del haz | 3 | EV011535 | Haz estrecho 10-20° |  |  |  |  | EG000027 | Luminarias
EC001716 | 8 | Lámpara reflectora de interior | 39 | EF008157 |  | A | Ángulo del haz | 4 | EV011536 | Haz medio 20-40° |  |  |  |  | EG000027 | Luminarias
EC001716 | 8 | Lámpara reflectora de interior | 39 | EF008157 |  | A | Ángulo del haz | 5 | EV011534 | Difusión ángulo amplio 40-80° |  |  |  |  | EG000027 | Luminarias
EC001716 | 8 | Lámpara reflectora de interior | 39 | EF008157 |  | A | Ángulo del haz | 6 | EV011538 | Haz extremadamente amplio > 80° |  |  |  |  | EG000027 | Luminarias
EC001716 | 8 | Lámpara reflectora de interior | 39 | EF008157 |  | A | Ángulo del haz | 7 | EV011539 | Radiación libre / difusa |  |  |  |  | EG000027 | Luminarias
EC001716 | 8 | Lámpara reflectora de interior | 40 | EF011946 |  | A | Consistencia cromática (elipse de MacAdam) | 1 | EV014014 | SDCM1 |  |  |  |  | EG000027 | Luminarias
EC001716 | 8 | Lámpara reflectora de interior | 40 | EF011946 |  | A | Consistencia cromática (elipse de MacAdam) | 2 | EV014015 | SDCM2 |  |  |  |  | EG000027 | Luminarias
EC001716 | 8 | Lámpara reflectora de interior | 40 | EF011946 |  | A | Consistencia cromática (elipse de MacAdam) | 3 | EV014016 | SDCM3 |  |  |  |  | EG000027 | Luminarias
EC001716 | 8 | Lámpara reflectora de interior | 40 | EF011946 |  | A | Consistencia cromática (elipse de MacAdam) | 4 | EV014017 | SDCM4 |  |  |  |  | EG000027 | Luminarias
EC001716 | 8 | Lámpara reflectora de interior | 40 | EF011946 |  | A | Consistencia cromática (elipse de MacAdam) | 5 | EV014018 | SDCM5 |  |  |  |  | EG000027 | Luminarias
EC001716 | 8 | Lámpara reflectora de interior | 40 | EF011946 |  | A | Consistencia cromática (elipse de MacAdam) | 6 | EV014019 | SDCM6 |  |  |  |  | EG000027 | Luminarias
EC001716 | 8 | Lámpara reflectora de interior | 40 | EF011946 |  | A | Consistencia cromática (elipse de MacAdam) | 7 | EV014020 | SDCM7 |  |  |  |  | EG000027 | Luminarias
EC001716 | 8 | Lámpara reflectora de interior | 41 | EF012487 |  | A | Calificación energética de la lámpara instalada | 1 | EV014986 | A++, A+, A (LED) |  |  |  |  | EG000027 | Luminarias
EC001716 | 8 | Lámpara reflectora de interior | 41 | EF012487 |  | A | Calificación energética de la lámpara instalada | 2 | EV007056 | A++ |  |  |  |  | EG000027 | Luminarias
EC001716 | 8 | Lámpara reflectora de interior | 41 | EF012487 |  | A | Calificación energética de la lámpara instalada | 3 | EV007055 | A+ |  |  |  |  | EG000027 | Luminarias
EC001716 | 8 | Lámpara reflectora de interior | 41 | EF012487 |  | A | Calificación energética de la lámpara instalada | 4 | EV000896 | A |  |  |  |  | EG000027 | Luminarias
EC001716 | 8 | Lámpara reflectora de interior | 41 | EF012487 |  | A | Calificación energética de la lámpara instalada | 5 | EV000154 | Otros |  |  |  |  | EG000027 | Luminarias
EC001716 | 8 | Lámpara reflectora de interior | 42 | EF012488 |  | A | Calificación energética de la lámpara intercambiable incluida | 1 | EV007056 | A++ |  |  |  |  | EG000027 | Luminarias
EC001716 | 8 | Lámpara reflectora de interior | 42 | EF012488 |  | A | Calificación energética de la lámpara intercambiable incluida | 2 | EV007055 | A+ |  |  |  |  | EG000027 | Luminarias
EC001716 | 8 | Lámpara reflectora de interior | 42 | EF012488 |  | A | Calificación energética de la lámpara intercambiable incluida | 3 | EV000896 | A |  |  |  |  | EG000027 | Luminarias
EC001716 | 8 | Lámpara reflectora de interior | 42 | EF012488 |  | A | Calificación energética de la lámpara intercambiable incluida | 4 | EV000074 | B |  |  |  |  | EG000027 | Luminarias
EC001716 | 8 | Lámpara reflectora de interior | 42 | EF012488 |  | A | Calificación energética de la lámpara intercambiable incluida | 5 | EV000084 | C |  |  |  |  | EG000027 | Luminarias
EC001716 | 8 | Lámpara reflectora de interior | 42 | EF012488 |  | A | Calificación energética de la lámpara intercambiable incluida | 6 | EV000413 | D |  |  |  |  | EG000027 | Luminarias
EC001716 | 8 | Lámpara reflectora de interior | 42 | EF012488 |  | A | Calificación energética de la lámpara intercambiable incluida | 7 | EV000647 | E |  |  |  |  | EG000027 | Luminarias
EC001716 | 8 | Lámpara reflectora de interior | 43 | EF012489 |  | A | Calificación energética máx. de la lámpara intercambiable | 1 | EV007056 | A++ |  |  |  |  | EG000027 | Luminarias
EC001716 | 8 | Lámpara reflectora de interior | 43 | EF012489 |  | A | Calificación energética máx. de la lámpara intercambiable | 2 | EV007055 | A+ |  |  |  |  | EG000027 | Luminarias
EC001716 | 8 | Lámpara reflectora de interior | 43 | EF012489 |  | A | Calificación energética máx. de la lámpara intercambiable | 3 | EV000896 | A |  |  |  |  | EG000027 | Luminarias
EC001716 | 8 | Lámpara reflectora de interior | 43 | EF012489 |  | A | Calificación energética máx. de la lámpara intercambiable | 4 | EV000074 | B |  |  |  |  | EG000027 | Luminarias
EC001716 | 8 | Lámpara reflectora de interior | 43 | EF012489 |  | A | Calificación energética máx. de la lámpara intercambiable | 5 | EV000084 | C |  |  |  |  | EG000027 | Luminarias
EC001716 | 8 | Lámpara reflectora de interior | 43 | EF012489 |  | A | Calificación energética máx. de la lámpara intercambiable | 6 | EV000413 | D |  |  |  |  | EG000027 | Luminarias
EC001716 | 8 | Lámpara reflectora de interior | 43 | EF012489 |  | A | Calificación energética máx. de la lámpara intercambiable | 7 | EV000647 | E |  |  |  |  | EG000027 | Luminarias
EC001716 | 8 | Lámpara reflectora de interior | 44 | EF012490 |  | A | Calificación energética mín. de la lámpara intercambiable | 1 | EV007056 | A++ |  |  |  |  | EG000027 | Luminarias
EC001716 | 8 | Lámpara reflectora de interior | 44 | EF012490 |  | A | Calificación energética mín. de la lámpara intercambiable | 2 | EV007055 | A+ |  |  |  |  | EG000027 | Luminarias
EC001716 | 8 | Lámpara reflectora de interior | 44 | EF012490 |  | A | Calificación energética mín. de la lámpara intercambiable | 3 | EV000896 | A |  |  |  |  | EG000027 | Luminarias
EC001716 | 8 | Lámpara reflectora de interior | 44 | EF012490 |  | A | Calificación energética mín. de la lámpara intercambiable | 4 | EV000074 | B |  |  |  |  | EG000027 | Luminarias
EC001716 | 8 | Lámpara reflectora de interior | 44 | EF012490 |  | A | Calificación energética mín. de la lámpara intercambiable | 5 | EV000084 | C |  |  |  |  | EG000027 | Luminarias
EC001716 | 8 | Lámpara reflectora de interior | 44 | EF012490 |  | A | Calificación energética mín. de la lámpara intercambiable | 6 | EV000413 | D |  |  |  |  | EG000027 | Luminarias
EC001716 | 8 | Lámpara reflectora de interior | 44 | EF012490 |  | A | Calificación energética mín. de la lámpara intercambiable | 7 | EV000647 | E |  |  |  |  | EG000027 | Luminarias
EC001716 | 8 | Lámpara reflectora de interior | 45 | EF011870 |  | N | Vida útil asignada L70/B50 a 25 °C |  |  |  | EU570410 | h |  |  | EG000027 | Luminarias
EC001716 | 8 | Lámpara reflectora de interior | 46 | EF015687 |  | N | Depreciación de flujo luminoso; vida útil media de 50.000 h; temp = 25° C (tq) |  |  |  | EU570382 | % |  |  | EG000027 | Luminarias
EC001716 | 8 | Lámpara reflectora de interior | 47 | EF015689 |  | N | Depreciación de flujo luminoso; vida útil media de 100.000 h; temp = 25° C (tq) |  |  |  | EU570382 | % |  |  | EG000027 | Luminarias
EC001716 | 8 | Lámpara reflectora de interior | 48 | EF015691 |  | N | Tasa de fallo vida útil media de 50.000 h a temp. ambiente de 25° C (tq) |  |  |  | EU570382 | % |  |  | EG000027 | Luminarias
EC001716 | 8 | Lámpara reflectora de interior | 49 | EF015693 |  | N | Tasa de fallo vida útil media de 100.000 h a temp. ambiente de 25° C (tq) |  |  |  | EU570382 | % |  |  | EG000027 | Luminarias
EC001716 | 8 | Lámpara reflectora de interior | 50 | EF011873 |  | N | Vida útil asignada L90/B10 a 25 °C |  |  |  | EU570410 | h |  |  | EG000027 | Luminarias
EC001716 | 8 | Lámpara reflectora de interior | 51 | EF005474 |  | A | Grado de protección (IP) | 1 | EV006404 | IP00 |  |  |  |  | EG000027 | Luminarias
EC001716 | 8 | Lámpara reflectora de interior | 51 | EF005474 |  | A | Grado de protección (IP) | 2 | EV006606 | IP10 |  |  |  |  | EG000027 | Luminarias
EC001716 | 8 | Lámpara reflectora de interior | 51 | EF005474 |  | A | Grado de protección (IP) | 3 | EV006607 | IP12 |  |  |  |  | EG000027 | Luminarias
EC001716 | 8 | Lámpara reflectora de interior | 51 | EF005474 |  | A | Grado de protección (IP) | 4 | EV006405 | IP20 |  |  |  |  | EG000027 | Luminarias
EC001716 | 8 | Lámpara reflectora de interior | 51 | EF005474 |  | A | Grado de protección (IP) | 5 | EV006406 | IP21 |  |  |  |  | EG000027 | Luminarias
EC001716 | 8 | Lámpara reflectora de interior | 51 | EF005474 |  | A | Grado de protección (IP) | 6 | EV006608 | IP22 |  |  |  |  | EG000027 | Luminarias
EC001716 | 8 | Lámpara reflectora de interior | 51 | EF005474 |  | A | Grado de protección (IP) | 7 | EV006407 | IP23 |  |  |  |  | EG000027 | Luminarias
EC001716 | 8 | Lámpara reflectora de interior | 51 | EF005474 |  | A | Grado de protección (IP) | 8 | EV006408 | IP24 |  |  |  |  | EG000027 | Luminarias
EC001716 | 8 | Lámpara reflectora de interior | 51 | EF005474 |  | A | Grado de protección (IP) | 9 | EV006409 | IP2X |  |  |  |  | EG000027 | Luminarias
EC001716 | 8 | Lámpara reflectora de interior | 51 | EF005474 |  | A | Grado de protección (IP) | 10 | EV006410 | IP30 |  |  |  |  | EG000027 | Luminarias
EC001716 | 8 | Lámpara reflectora de interior | 51 | EF005474 |  | A | Grado de protección (IP) | 11 | EV006411 | IP31 |  |  |  |  | EG000027 | Luminarias
EC001716 | 8 | Lámpara reflectora de interior | 51 | EF005474 |  | A | Grado de protección (IP) | 12 | EV006412 | IP32 |  |  |  |  | EG000027 | Luminarias
EC001716 | 8 | Lámpara reflectora de interior | 51 | EF005474 |  | A | Grado de protección (IP) | 13 | EV006609 | IP33 |  |  |  |  | EG000027 | Luminarias
EC001716 | 8 | Lámpara reflectora de interior | 51 | EF005474 |  | A | Grado de protección (IP) | 14 | EV006413 | IP34 |  |  |  |  | EG000027 | Luminarias
EC001716 | 8 | Lámpara reflectora de interior | 51 | EF005474 |  | A | Grado de protección (IP) | 15 | EV006414 | IP3X |  |  |  |  | EG000027 | Luminarias
EC001716 | 8 | Lámpara reflectora de interior | 51 | EF005474 |  | A | Grado de protección (IP) | 16 | EV006415 | IP40 |  |  |  |  | EG000027 | Luminarias
EC001716 | 8 | Lámpara reflectora de interior | 51 | EF005474 |  | A | Grado de protección (IP) | 17 | EV006416 | IP41 |  |  |  |  | EG000027 | Luminarias
EC001716 | 8 | Lámpara reflectora de interior | 51 | EF005474 |  | A | Grado de protección (IP) | 18 | EV006417 | IP42 |  |  |  |  | EG000027 | Luminarias
EC001716 | 8 | Lámpara reflectora de interior | 51 | EF005474 |  | A | Grado de protección (IP) | 19 | EV006610 | IP43 |  |  |  |  | EG000027 | Luminarias
EC001716 | 8 | Lámpara reflectora de interior | 51 | EF005474 |  | A | Grado de protección (IP) | 20 | EV006418 | IP44 |  |  |  |  | EG000027 | Luminarias
EC001716 | 8 | Lámpara reflectora de interior | 51 | EF005474 |  | A | Grado de protección (IP) | 21 | EV006611 | IP45 |  |  |  |  | EG000027 | Luminarias
EC001716 | 8 | Lámpara reflectora de interior | 51 | EF005474 |  | A | Grado de protección (IP) | 22 | EV006612 | IP50 |  |  |  |  | EG000027 | Luminarias
EC001716 | 8 | Lámpara reflectora de interior | 51 | EF005474 |  | A | Grado de protección (IP) | 23 | EV006613 | IP52 |  |  |  |  | EG000027 | Luminarias
EC001716 | 8 | Lámpara reflectora de interior | 51 | EF005474 |  | A | Grado de protección (IP) | 24 | EV006614 | IP53 |  |  |  |  | EG000027 | Luminarias
EC001716 | 8 | Lámpara reflectora de interior | 51 | EF005474 |  | A | Grado de protección (IP) | 25 | EV006419 | IP54 |  |  |  |  | EG000027 | Luminarias
EC001716 | 8 | Lámpara reflectora de interior | 51 | EF005474 |  | A | Grado de protección (IP) | 26 | EV006420 | IP55 |  |  |  |  | EG000027 | Luminarias
EC001716 | 8 | Lámpara reflectora de interior | 51 | EF005474 |  | A | Grado de protección (IP) | 27 | EV006615 | IP56 |  |  |  |  | EG000027 | Luminarias
EC001716 | 8 | Lámpara reflectora de interior | 51 | EF005474 |  | A | Grado de protección (IP) | 28 | EV006616 | IP57 |  |  |  |  | EG000027 | Luminarias
EC001716 | 8 | Lámpara reflectora de interior | 51 | EF005474 |  | A | Grado de protección (IP) | 29 | EV006617 | IP58 |  |  |  |  | EG000027 | Luminarias
EC001716 | 8 | Lámpara reflectora de interior | 51 | EF005474 |  | A | Grado de protección (IP) | 30 | EV006618 | IP64 |  |  |  |  | EG000027 | Luminarias
EC001716 | 8 | Lámpara reflectora de interior | 51 | EF005474 |  | A | Grado de protección (IP) | 31 | EV006421 | IP65 |  |  |  |  | EG000027 | Luminarias
EC001716 | 8 | Lámpara reflectora de interior | 51 | EF005474 |  | A | Grado de protección (IP) | 32 | EV006422 | IP66 |  |  |  |  | EG000027 | Luminarias
EC001716 | 8 | Lámpara reflectora de interior | 51 | EF005474 |  | A | Grado de protección (IP) | 33 | EV006423 | IP67 |  |  |  |  | EG000027 | Luminarias
EC001716 | 8 | Lámpara reflectora de interior | 51 | EF005474 |  | A | Grado de protección (IP) | 34 | EV006619 | IP68 |  |  |  |  | EG000027 | Luminarias
EC001716 | 8 | Lámpara reflectora de interior | 51 | EF005474 |  | A | Grado de protección (IP) | 35 | EV006620 | IPX0 |  |  |  |  | EG000027 | Luminarias
EC001716 | 8 | Lámpara reflectora de interior | 51 | EF005474 |  | A | Grado de protección (IP) | 36 | EV006621 | IPX4 |  |  |  |  | EG000027 | Luminarias
EC001716 | 8 | Lámpara reflectora de interior | 51 | EF005474 |  | A | Grado de protección (IP) | 37 | EV006622 | IPX7 |  |  |  |  | EG000027 | Luminarias
EC001716 | 8 | Lámpara reflectora de interior | 51 | EF005474 |  | A | Grado de protección (IP) | 38 | EV000154 | Otros |  |  |  |  | EG000027 | Luminarias
EC001716 | 8 | Lámpara reflectora de interior | 52 | EF011959 |  | A | Grado de protección (NEMA) | 1 | EV000599 | 1 |  |  |  |  | EG000027 | Luminarias
EC001716 | 8 | Lámpara reflectora de interior | 52 | EF011959 |  | A | Grado de protección (NEMA) | 2 | EV000600 | 2 |  |  |  |  | EG000027 | Luminarias
EC001716 | 8 | Lámpara reflectora de interior | 52 | EF011959 |  | A | Grado de protección (NEMA) | 3 | EV000069 | 3 |  |  |  |  | EG000027 | Luminarias
EC001716 | 8 | Lámpara reflectora de interior | 52 | EF011959 |  | A | Grado de protección (NEMA) | 4 | EV014035 | 3R |  |  |  |  | EG000027 | Luminarias
EC001716 | 8 | Lámpara reflectora de interior | 52 | EF011959 |  | A | Grado de protección (NEMA) | 5 | EV000070 | 4 |  |  |  |  | EG000027 | Luminarias
EC001716 | 8 | Lámpara reflectora de interior | 52 | EF011959 |  | A | Grado de protección (NEMA) | 6 | EV014040 | 4X |  |  |  |  | EG000027 | Luminarias
EC001716 | 8 | Lámpara reflectora de interior | 52 | EF011959 |  | A | Grado de protección (NEMA) | 7 | EV007990 | 12 |  |  |  |  | EG000027 | Luminarias
EC001716 | 8 | Lámpara reflectora de interior | 52 | EF011959 |  | A | Grado de protección (NEMA) | 8 | EV022254 | 13 |  |  |  |  | EG000027 | Luminarias
EC001716 | 8 | Lámpara reflectora de interior | 52 | EF011959 |  | A | Grado de protección (NEMA) | 9 | EV000154 | Otros |  |  |  |  | EG000027 | Luminarias
EC001716 | 8 | Lámpara reflectora de interior | 53 | EF004293 |  | A | Resistencia al impacto (IK) | 1 | EV011423 | IK00 |  |  |  |  | EG000027 | Luminarias
EC001716 | 8 | Lámpara reflectora de interior | 53 | EF004293 |  | A | Resistencia al impacto (IK) | 2 | EV006807 | IK01 |  |  |  |  | EG000027 | Luminarias
EC001716 | 8 | Lámpara reflectora de interior | 53 | EF004293 |  | A | Resistencia al impacto (IK) | 3 | EV006808 | IK02 |  |  |  |  | EG000027 | Luminarias
EC001716 | 8 | Lámpara reflectora de interior | 53 | EF004293 |  | A | Resistencia al impacto (IK) | 4 | EV006809 | IK03 |  |  |  |  | EG000027 | Luminarias
EC001716 | 8 | Lámpara reflectora de interior | 53 | EF004293 |  | A | Resistencia al impacto (IK) | 5 | EV006810 | IK04 |  |  |  |  | EG000027 | Luminarias
EC001716 | 8 | Lámpara reflectora de interior | 53 | EF004293 |  | A | Resistencia al impacto (IK) | 6 | EV006811 | IK05 |  |  |  |  | EG000027 | Luminarias
EC001716 | 8 | Lámpara reflectora de interior | 53 | EF004293 |  | A | Resistencia al impacto (IK) | 7 | EV006812 | IK06 |  |  |  |  | EG000027 | Luminarias
EC001716 | 8 | Lámpara reflectora de interior | 53 | EF004293 |  | A | Resistencia al impacto (IK) | 8 | EV006813 | IK07 |  |  |  |  | EG000027 | Luminarias
EC001716 | 8 | Lámpara reflectora de interior | 53 | EF004293 |  | A | Resistencia al impacto (IK) | 9 | EV006814 | IK08 |  |  |  |  | EG000027 | Luminarias
EC001716 | 8 | Lámpara reflectora de interior | 53 | EF004293 |  | A | Resistencia al impacto (IK) | 10 | EV006815 | IK09 |  |  |  |  | EG000027 | Luminarias
EC001716 | 8 | Lámpara reflectora de interior | 53 | EF004293 |  | A | Resistencia al impacto (IK) | 11 | EV008784 | IK10 |  |  |  |  | EG000027 | Luminarias
EC001716 | 8 | Lámpara reflectora de interior | 54 | EF001263 |  | L | A prueba de bolas | [7 empty] | EG000027 | Luminarias
EC001716 | 8 | Lámpara reflectora de interior | 55 | EF000004 |  | A | Clase de protección | 1 | EV000582 | I |  |  |  |  | EG000027 | Luminarias
EC001716 | 8 | Lámpara reflectora de interior | 55 | EF000004 |  | A | Clase de protección | 2 | EV000583 | II |  |  |  |  | EG000027 | Luminarias
EC001716 | 8 | Lámpara reflectora de interior | 55 | EF000004 |  | A | Clase de protección | 3 | EV006167 | III |  |  |  |  | EG000027 | Luminarias
EC001716 | 8 | Lámpara reflectora de interior | 55 | EF000004 |  | A | Clase de protección | 4 | EV000494 | Ninguno |  |  |  |  | EG000027 | Luminarias
EC001716 | 8 | Lámpara reflectora de interior | 56 | EF006420 |  | L | Luminaria con temperatura de superficie limitada "marca D" | [7 empty] | EG000027 | Luminarias
EC001716 | 8 | Lámpara reflectora de interior | 57 | EF012090 | EFI12090 | R | Temperatura ambiente nominal según IEC 62722-2-1 |  |  |  | EU570073 | °C | EU571087 | ºF | EG000027 | Luminarias
EC001716 | 8 | Lámpara reflectora de interior | 58 | EF005138 |  | L | Fuente de alimentación de emergencia integrada | [7 empty] | EG000027 | Luminarias
EC001716 | 8 | Lámpara reflectora de interior | 59 | EF004275 |  | L | Adecuado para la luz de emergencia | [7 empty] | EG000027 | Luminarias
EC001716 | 8 | Lámpara reflectora de interior | 60 | EF012091 |  | A | Ensayo del hilo incandescente según IEC 60695-2-11 | 1 | EV014346 | 550 °C - 30 s |  |  |  |  | EG000027 | Luminarias
EC001716 | 8 | Lámpara reflectora de interior | 60 | EF012091 |  | A | Ensayo del hilo incandescente según IEC 60695-2-11 | 2 | EV011542 | 650 °C - 30 sec. |  |  |  |  | EG000027 | Luminarias
EC001716 | 8 | Lámpara reflectora de interior | 60 | EF012091 |  | A | Ensayo del hilo incandescente según IEC 60695-2-11 | 3 | EV014347 | 750 °C - 30 s |  |  |  |  | EG000027 | Luminarias
EC001716 | 8 | Lámpara reflectora de interior | 60 | EF012091 |  | A | Ensayo del hilo incandescente según IEC 60695-2-11 | 4 | EV014348 | 850 °C - 30 s |  |  |  |  | EG000027 | Luminarias
EC001716 | 8 | Lámpara reflectora de interior | 60 | EF012091 |  | A | Ensayo del hilo incandescente según IEC 60695-2-11 | 5 | EV014349 | 960 °C - 30 s |  |  |  |  | EG000027 | Luminarias
EC001716 | 8 | Lámpara reflectora de interior | 60 | EF012091 |  | A | Ensayo del hilo incandescente según IEC 60695-2-11 | 6 | EV000494 | Ninguno |  |  |  |  | EG000027 | Luminarias
EC001716 | 8 | Lámpara reflectora de interior | 61 | EF000280 |  | R | Adecuado para la potencia de la lámpara |  |  |  | EU570054 | W |  |  | EG000027 | Luminarias
EC001716 | 8 | Lámpara reflectora de interior | 62 | EF009347 |  | N | Potencia máx. del sistema |  |  |  | EU570054 | W |  |  | EG000027 | Luminarias
EC001716 | 8 | Lámpara reflectora de interior | 63 | EF009349 |  | N | Flujo luminoso nominal según IEC 62722-2-1 |  |  |  | EU570108 | lm |  |  | EG000027 | Luminarias
EC001716 | 8 | Lámpara reflectora de interior | 64 | EF012172 |  | N | Rendimiento luminoso de la lámpara |  |  |  | EU000004 | lm/W |  |  | EG000027 | Luminarias
EC001716 | 8 | Lámpara reflectora de interior | 65 | EF009350 |  | A | Color de la luz | 1 | EV000080 | Azul |  |  |  |  | EG000027 | Luminarias
EC001716 | 8 | Lámpara reflectora de interior | 65 | EF009350 |  | A | Color de la luz | 2 | EV000233 | Rojo |  |  |  |  | EG000027 | Luminarias
EC001716 | 8 | Lámpara reflectora de interior | 65 | EF009350 |  | A | Color de la luz | 3 | EV006771 | Ámbar |  |  |  |  | EG000027 | Luminarias
EC001716 | 8 | Lámpara reflectora de interior | 65 | EF009350 |  | A | Color de la luz | 4 | EV000235 | Verde |  |  |  |  | EG000027 | Luminarias
EC001716 | 8 | Lámpara reflectora de interior | 65 | EF009350 |  | A | Color de la luz | 5 | EV000234 | Amarillo |  |  |  |  | EG000027 | Luminarias
EC001716 | 8 | Lámpara reflectora de interior | 65 | EF009350 |  | A | Color de la luz | 6 | EV006863 | RGB |  |  |  |  | EG000027 | Luminarias
EC001716 | 8 | Lámpara reflectora de interior | 65 | EF009350 |  | A | Color de la luz | 7 | EV011543 | RGBW |  |  |  |  | EG000027 | Luminarias
EC001716 | 8 | Lámpara reflectora de interior | 65 | EF009350 |  | A | Color de la luz | 8 | EV000202 | Blanco |  |  |  |  | EG000027 | Luminarias
EC001716 | 8 | Lámpara reflectora de interior | 65 | EF009350 |  | A | Color de la luz | 9 | EV003822 | Multicolor |  |  |  |  | EG000027 | Luminarias
EC001716 | 8 | Lámpara reflectora de interior | 65 | EF009350 |  | A | Color de la luz | 10 | EV000154 | Otros |  |  |  |  | EG000027 | Luminarias
EC001716 | 8 | Lámpara reflectora de interior | 66 | EF009346 |  | R | Temperatura de color |  |  |  | EU570076 | K |  |  | EG000027 | Luminarias
EC001716 | 8 | Lámpara reflectora de interior | 67 | EF000442 |  | A | Índice de reproducción cromática CRI | 1 | EV003585 | 20-39 (clase 4) |  |  |  |  | EG000027 | Luminarias
EC001716 | 8 | Lámpara reflectora de interior | 67 | EF000442 |  | A | Índice de reproducción cromática CRI | 2 | EV003584 | 40-59 (clase 3) |  |  |  |  | EG000027 | Luminarias
EC001716 | 8 | Lámpara reflectora de interior | 67 | EF000442 |  | A | Índice de reproducción cromática CRI | 3 | EV003583 | 60-69 (clase 2B) |  |  |  |  | EG000027 | Luminarias
EC001716 | 8 | Lámpara reflectora de interior | 67 | EF000442 |  | A | Índice de reproducción cromática CRI | 4 | EV003582 | 70-79 (clase 2A) |  |  |  |  | EG000027 | Luminarias
EC001716 | 8 | Lámpara reflectora de interior | 67 | EF000442 |  | A | Índice de reproducción cromática CRI | 5 | EV003581 | 80-89 (clase 1B) |  |  |  |  | EG000027 | Luminarias
EC001716 | 8 | Lámpara reflectora de interior | 67 | EF000442 |  | A | Índice de reproducción cromática CRI | 6 | EV003580 | 90-100 (clase 1A) |  |  |  |  | EG000027 | Luminarias
EC001716 | 8 | Lámpara reflectora de interior | 68 | EF011947 |  | N | Coeficiente de distorsión armónica total (THD) | [7 empty] | EG000027 | Luminarias
EC001716 | 8 | Lámpara reflectora de interior | 69 | EF025740 |  | N | Factor de potencia | [7 empty] | EG000027 | Luminarias
EC001716 | 8 | Lámpara reflectora de interior | 70 | EF009482 |  | L | Regulación del flujo luminoso constante | [7 empty] | EG000027 | Luminarias
EC001716 | 8 | Lámpara reflectora de interior | 71 | EF016261 |  | A | Temperatura de color ajustable | 1 | EV004175 | No |  |  |  |  | EG000027 | Luminarias
EC001716 | 8 | Lámpara reflectora de interior | 71 | EF016261 |  | A | Temperatura de color ajustable | 2 | EV000552 | Continuamente variable |  |  |  |  | EG000027 | Luminarias
EC001716 | 8 | Lámpara reflectora de interior | 71 | EF016261 |  | A | Temperatura de color ajustable | 3 | EV003622 | Posiciones |  |  |  |  | EG000027 | Luminarias
EC001716 | 8 | Lámpara reflectora de interior | 72 | EF016263 |  | A | Ángulo de haz ajustable | 1 | EV004175 | No |  |  |  |  | EG000027 | Luminarias
EC001716 | 8 | Lámpara reflectora de interior | 72 | EF016263 |  | A | Ángulo de haz ajustable | 2 | EV000552 | Continuamente variable |  |  |  |  | EG000027 | Luminarias
EC001716 | 8 | Lámpara reflectora de interior | 72 | EF016263 |  | A | Ángulo de haz ajustable | 3 | EV003622 | Posiciones |  |  |  |  | EG000027 | Luminarias
EC001716 | 8 | Lámpara reflectora de interior | 73 | EF016262 |  | A | Flujo luminoso ajustable | 1 | EV004175 | No |  |  |  |  | EG000027 | Luminarias
EC001716 | 8 | Lámpara reflectora de interior | 73 | EF016262 |  | A | Flujo luminoso ajustable | 2 | EV000552 | Continuamente variable |  |  |  |  | EG000027 | Luminarias
EC001716 | 8 | Lámpara reflectora de interior | 73 | EF016262 |  | A | Flujo luminoso ajustable | 3 | EV003622 | Posiciones |  |  |  |  | EG000027 | Luminarias
EC001716 | 8 | Lámpara reflectora de interior | 74 | EF000008 | EFI00008 | N | Anchura |  |  |  | EU570448 | mm | EU000051 | in | EG000027 | Luminarias
EC001716 | 8 | Lámpara reflectora de interior | 75 | EF001456 | EFI01456 | N | Altura/profundidad |  |  |  | EU570448 | mm | EU000051 | in | EG000027 | Luminarias
EC001716 | 8 | Lámpara reflectora de interior | 76 | EF001438 | EFI01438 | N | Longitud |  |  |  | EU570448 | mm | EU000051 | in | EG000027 | Luminarias
EC001716 | 8 | Lámpara reflectora de interior | 77 | EF000015 | EFI00015 | N | Diámetro exterior |  |  |  | EU570448 | mm | EU000051 | in | EG000027 | Luminarias
EC001716 | 8 | Lámpara reflectora de interior | 78 | EF000846 | EFI00846 | N | Anchura de instalación |  |  |  | EU570448 | mm | EU000051 | in | EG000027 | Luminarias
EC001716 | 8 | Lámpara reflectora de interior | 79 | EF023518 | EFI23518 | N | Altura/profundidad del hueco |  |  |  | EU570448 | mm | EU000051 | in | EG000027 | Luminarias
EC001716 | 8 | Lámpara reflectora de interior | 80 | EF004265 | EFI04265 | N | Longitud de montaje |  |  |  | EU570448 | mm | EU000051 | in | EG000027 | Luminarias
EC001716 | 8 | Lámpara reflectora de interior | 81 | EF000943 | EFI00943 | N | Diámetro de instalación |  |  |  | EU570448 | mm | EU000051 | in | EG000027 | Luminarias
EC001716 | 8 | Lámpara reflectora de interior | 82 | EF011868 |  | A | Tipo de cableado | 1 | EV015019 | Adaptado para |  |  |  |  | EG000027 | Luminarias
EC001716 | 8 | Lámpara reflectora de interior | 82 | EF011868 |  | A | Tipo de cableado | 2 | EV015020 | Con cableado pasante |  |  |  |  | EG000027 | Luminarias
EC001716 | 8 | Lámpara reflectora de interior | 82 | EF011868 |  | A | Tipo de cableado | 3 | EV013935 | Terminal |  |  |  |  | EG000027 | Luminarias
EC001716 | 8 | Lámpara reflectora de interior | 83 | EF001391 |  | N | Número de polos | [7 empty] | EG000027 | Luminarias
EC001716 | 8 | Lámpara reflectora de interior | 84 | EF000085 | EFI00085 | N | Sección transversal del conductor |  |  |  | EU570126 | mm² | EU571090 | in² | EG000027 | Luminarias
EC001716 | 8 | Lámpara reflectora de interior | 85 | EF000124 |  | A | Método de conexión | 1 | EV000765 | Crimpado |  |  |  |  | EG000027 | Luminarias
EC001716 | 8 | Lámpara reflectora de interior | 85 | EF000124 |  | A | Método de conexión | 2 | EV006385 | Terminal de palas |  |  |  |  | EG000027 | Luminarias
EC001716 | 8 | Lámpara reflectora de interior | 85 | EF000124 |  | A | Método de conexión | 3 | EV000764 | Soldar |  |  |  |  | EG000027 | Luminarias
EC001716 | 8 | Lámpara reflectora de interior | 85 | EF000124 |  | A | Método de conexión | 4 | EV001308 | Conector de desplazamiento de aislamiento |  |  |  |  | EG000027 | Luminarias
EC001716 | 8 | Lámpara reflectora de interior | 85 | EF000124 |  | A | Método de conexión | 5 | EV001008 | Terminal enroscado |  |  |  |  | EG000027 | Luminarias
EC001716 | 8 | Lámpara reflectora de interior | 85 | EF000124 |  | A | Método de conexión | 6 | EV006494 | Abrazadera de enchufe |  |  |  |  | EG000027 | Luminarias
EC001716 | 8 | Lámpara reflectora de interior | 85 | EF000124 |  | A | Método de conexión | 7 | EV000154 | Otros |  |  |  |  | EG000027 | Luminarias
EC001716 | 8 | Lámpara reflectora de interior | 86 | EF005500 |  | L | Con funda de protección | [7 empty] | EG000027 | Luminarias
EC001716 | 8 | Lámpara reflectora de interior | 87 | EF015534 |  | N | Número máximo de luminarias por interruptor magnetotérmico B16 | [7 empty] | EG000027 | Luminarias
EC001716 | 8 | Lámpara reflectora de interior | 88 | EF015533 |  | N | Número máximo de luminarias por interruptor magnetotérmico C16 | [7 empty] | EG000027 | Luminarias
EC001743 | 8 | Lámpara colgante | 1 | EF004274 |  | L | Adecuado para configuración de la banda de luz | [7 empty] | EG000027 | Luminarias
EC001743 | 8 | Lámpara colgante | 2 | EF007694 |  | L | Apto para lugares de trabajo, según EN 12464-1 | [7 empty] | EG000027 | Luminarias
EC001743 | 8 | Lámpara colgante | 3 | EF002423 |  | A | Lámpara | 1 | EV000240 | Lámpara incandescente |  |  |  |  | EG000027 | Luminarias
EC001743 | 8 | Lámpara colgante | 3 | EF002423 |  | A | Lámpara | 2 | EV006838 | Lámpara fluorescente D=7 mm |  |  |  |  | EG000027 | Luminarias
EC001743 | 8 | Lámpara colgante | 3 | EF002423 |  | A | Lámpara | 3 | EV006835 | Lámpara fluorescente D=16 mm |  |  |  |  | EG000027 | Luminarias
EC001743 | 8 | Lámpara colgante | 3 | EF002423 |  | A | Lámpara | 4 | EV006836 | Lámpara fluorescente D=26 mm |  |  |  |  | EG000027 | Luminarias
EC001743 | 8 | Lámpara colgante | 3 | EF002423 |  | A | Lámpara | 5 | EV006837 | Lámpara fluorescente D=38 mm |  |  |  |  | EG000027 | Luminarias
EC001743 | 8 | Lámpara colgante | 3 | EF002423 |  | A | Lámpara | 6 | EV003268 | Lámpara fluorescente compacta |  |  |  |  | EG000027 | Luminarias
EC001743 | 8 | Lámpara colgante | 3 | EF002423 |  | A | Lámpara | 7 | EV006806 | Lámpara halógena HV |  |  |  |  | EG000027 | Luminarias
EC001743 | 8 | Lámpara colgante | 3 | EF002423 |  | A | Lámpara | 8 | EV006850 | Lámpara halógena LV |  |  |  |  | EG000027 | Luminarias
EC001743 | 8 | Lámpara colgante | 3 | EF002423 |  | A | Lámpara | 9 | EV001112 | Lámpara de halogenuro metálico |  |  |  |  | EG000027 | Luminarias
EC001743 | 8 | Lámpara colgante | 3 | EF002423 |  | A | Lámpara | 10 | EV001113 | Lámpara de vapor de sodio a alta presión |  |  |  |  | EG000027 | Luminarias
EC001743 | 8 | Lámpara colgante | 3 | EF002423 |  | A | Lámpara | 11 | EV006849 | Lámpara de vapor de sodio de baja presión |  |  |  |  | EG000027 | Luminarias
EC001743 | 8 | Lámpara colgante | 3 | EF002423 |  | A | Lámpara | 12 | EV006859 | Lámpara de vapor de mercurio |  |  |  |  | EG000027 | Luminarias
EC001743 | 8 | Lámpara colgante | 3 | EF002423 |  | A | Lámpara | 13 | EV003772 | Lámpara de inducción |  |  |  |  | EG000027 | Luminarias
EC001743 | 8 | Lámpara colgante | 3 | EF002423 |  | A | Lámpara | 14 | EV011514 | LED intercambiable |  |  |  |  | EG000027 | Luminarias
EC001743 | 8 | Lámpara colgante | 3 | EF002423 |  | A | Lámpara | 15 | EV011515 | LED no intercambiable |  |  |  |  | EG000027 | Luminarias
EC001743 | 8 | Lámpara colgante | 3 | EF002423 |  | A | Lámpara | 16 | EV006845 | Lámpara de luz mixta |  |  |  |  | EG000027 | Luminarias
EC001743 | 8 | Lámpara colgante | 3 | EF002423 |  | A | Lámpara | 17 | EV000154 | Otros |  |  |  |  | EG000027 | Luminarias
EC001743 | 8 | Lámpara colgante | 4 | EF005905 |  | L | Con fuente de luz | [7 empty] | EG000027 | Luminarias
EC001743 | 8 | Lámpara colgante | 5 | EF006436 |  | N | Adecuado para varias lámparas | [7 empty] | EG000027 | Luminarias
EC001743 | 8 | Lámpara colgante | 6 | EF000048 |  | A | Versión | 1 | EV000342 | 2G7 |  |  |  |  | EG000027 | Luminarias
EC001743 | 8 | Lámpara colgante | 6 | EF000048 |  | A | Versión | 2 | EV000341 | 2G10 |  |  |  |  | EG000027 | Luminarias
EC001743 | 8 | Lámpara colgante | 6 | EF000048 |  | A | Versión | 3 | EV000340 | 2G11 |  |  |  |  | EG000027 | Luminarias
EC001743 | 8 | Lámpara colgante | 6 | EF000048 |  | A | Versión | 4 | EV001495 | 2G13 |  |  |  |  | EG000027 | Luminarias
EC001743 | 8 | Lámpara colgante | 6 | EF000048 |  | A | Versión | 5 | EV006753 | 2GX13 |  |  |  |  | EG000027 | Luminarias
EC001743 | 8 | Lámpara colgante | 6 | EF000048 |  | A | Versión | 6 | EV000076 | B15d |  |  |  |  | EG000027 | Luminarias
EC001743 | 8 | Lámpara colgante | 6 | EF000048 |  | A | Versión | 7 | EV000077 | B22d |  |  |  |  | EG000027 | Luminarias
EC001743 | 8 | Lámpara colgante | 6 | EF000048 |  | A | Versión | 8 | EV000372 | BA9s |  |  |  |  | EG000027 | Luminarias
EC001743 | 8 | Lámpara colgante | 6 | EF000048 |  | A | Versión | 9 | EV000096 | E10 |  |  |  |  | EG000027 | Luminarias
EC001743 | 8 | Lámpara colgante | 6 | EF000048 |  | A | Versión | 10 | EV000097 | E14 |  |  |  |  | EG000027 | Luminarias
EC001743 | 8 | Lámpara colgante | 6 | EF000048 |  | A | Versión | 11 | EV000098 | E27 |  |  |  |  | EG000027 | Luminarias
EC001743 | 8 | Lámpara colgante | 6 | EF000048 |  | A | Versión | 12 | EV000099 | E40 |  |  |  |  | EG000027 | Luminarias
EC001743 | 8 | Lámpara colgante | 6 | EF000048 |  | A | Versión | 13 | EV000104 | Fa4 |  |  |  |  | EG000027 | Luminarias
EC001743 | 8 | Lámpara colgante | 6 | EF000048 |  | A | Versión | 14 | EV001109 | Fc2 |  |  |  |  | EG000027 | Luminarias
EC001743 | 8 | Lámpara colgante | 6 | EF000048 |  | A | Versión | 15 | EV000109 | G4 |  |  |  |  | EG000027 | Luminarias
EC001743 | 8 | Lámpara colgante | 6 | EF000048 |  | A | Versión | 16 | EV000814 | G5 |  |  |  |  | EG000027 | Luminarias
EC001743 | 8 | Lámpara colgante | 6 | EF000048 |  | A | Versión | 17 | EV001915 | G6,35 |  |  |  |  | EG000027 | Luminarias
EC001743 | 8 | Lámpara colgante | 6 | EF000048 |  | A | Versión | 18 | EV003032 | G8,5 |  |  |  |  | EG000027 | Luminarias
EC001743 | 8 | Lámpara colgante | 6 | EF000048 |  | A | Versión | 19 | EV006795 | G9 |  |  |  |  | EG000027 | Luminarias
EC001743 | 8 | Lámpara colgante | 6 | EF000048 |  | A | Versión | 20 | EV001494 | G10q |  |  |  |  | EG000027 | Luminarias
EC001743 | 8 | Lámpara colgante | 6 | EF000048 |  | A | Versión | 21 | EV000683 | G11 |  |  |  |  | EG000027 | Luminarias
EC001743 | 8 | Lámpara colgante | 6 | EF000048 |  | A | Versión | 22 | EV000108 | G12 |  |  |  |  | EG000027 | Luminarias
EC001743 | 8 | Lámpara colgante | 6 | EF000048 |  | A | Versión | 23 | EV000659 | G13 |  |  |  |  | EG000027 | Luminarias
EC001743 | 8 | Lámpara colgante | 6 | EF000048 |  | A | Versión | 24 | EV000339 | G23 |  |  |  |  | EG000027 | Luminarias
EC001743 | 8 | Lámpara colgante | 6 | EF000048 |  | A | Versión | 25 | EV000352 | G24d-1 |  |  |  |  | EG000027 | Luminarias
EC001743 | 8 | Lámpara colgante | 6 | EF000048 |  | A | Versión | 26 | EV000353 | G24d-2 |  |  |  |  | EG000027 | Luminarias
EC001743 | 8 | Lámpara colgante | 6 | EF000048 |  | A | Versión | 27 | EV000354 | G24d-3 |  |  |  |  | EG000027 | Luminarias
EC001743 | 8 | Lámpara colgante | 6 | EF000048 |  | A | Versión | 28 | EV011519 | G24q-1 |  |  |  |  | EG000027 | Luminarias
EC001743 | 8 | Lámpara colgante | 6 | EF000048 |  | A | Versión | 29 | EV011520 | G24q-2 |  |  |  |  | EG000027 | Luminarias
EC001743 | 8 | Lámpara colgante | 6 | EF000048 |  | A | Versión | 30 | EV011521 | G24q-3 |  |  |  |  | EG000027 | Luminarias
EC001743 | 8 | Lámpara colgante | 6 | EF000048 |  | A | Versión | 31 | EV000110 | G53 |  |  |  |  | EG000027 | Luminarias
EC001743 | 8 | Lámpara colgante | 6 | EF000048 |  | A | Versión | 32 | EV001642 | GR8 |  |  |  |  | EG000027 | Luminarias
EC001743 | 8 | Lámpara colgante | 6 | EF000048 |  | A | Versión | 33 | EV000121 | GU5.3 |  |  |  |  | EG000027 | Luminarias
EC001743 | 8 | Lámpara colgante | 6 | EF000048 |  | A | Versión | 34 | EV001442 | GU10 |  |  |  |  | EG000027 | Luminarias
EC001743 | 8 | Lámpara colgante | 6 | EF000048 |  | A | Versión | 35 | EV000123 | GX5.3 |  |  |  |  | EG000027 | Luminarias
EC001743 | 8 | Lámpara colgante | 6 | EF000048 |  | A | Versión | 36 | EV010911 | GX8,5 |  |  |  |  | EG000027 | Luminarias
EC001743 | 8 | Lámpara colgante | 6 | EF000048 |  | A | Versión | 37 | EV011516 | GX24d-1 |  |  |  |  | EG000027 | Luminarias
EC001743 | 8 | Lámpara colgante | 6 | EF000048 |  | A | Versión | 38 | EV000337 | GX24d-2 |  |  |  |  | EG000027 | Luminarias
EC001743 | 8 | Lámpara colgante | 6 | EF000048 |  | A | Versión | 39 | EV000338 | GX24d-3 |  |  |  |  | EG000027 | Luminarias
EC001743 | 8 | Lámpara colgante | 6 | EF000048 |  | A | Versión | 40 | EV011523 | GX24q-1 |  |  |  |  | EG000027 | Luminarias
EC001743 | 8 | Lámpara colgante | 6 | EF000048 |  | A | Versión | 41 | EV011524 | GX24q-2 |  |  |  |  | EG000027 | Luminarias
EC001743 | 8 | Lámpara colgante | 6 | EF000048 |  | A | Versión | 42 | EV011525 | GX24q-3 |  |  |  |  | EG000027 | Luminarias
EC001743 | 8 | Lámpara colgante | 6 | EF000048 |  | A | Versión | 43 | EV011526 | GX24q-4 |  |  |  |  | EG000027 | Luminarias
EC001743 | 8 | Lámpara colgante | 6 | EF000048 |  | A | Versión | 44 | EV010490 | GX53 |  |  |  |  | EG000027 | Luminarias
EC001743 | 8 | Lámpara colgante | 6 | EF000048 |  | A | Versión | 45 | EV000124 | GY6.35 |  |  |  |  | EG000027 | Luminarias
EC001743 | 8 | Lámpara colgante | 6 | EF000048 |  | A | Versión | 46 | EV000125 | GZ4 |  |  |  |  | EG000027 | Luminarias
EC001743 | 8 | Lámpara colgante | 6 | EF000048 |  | A | Versión | 47 | EV000159 | PG12 |  |  |  |  | EG000027 | Luminarias
EC001743 | 8 | Lámpara colgante | 6 | EF000048 |  | A | Versión | 48 | EV000591 | PG12-1 |  |  |  |  | EG000027 | Luminarias
EC001743 | 8 | Lámpara colgante | 6 | EF000048 |  | A | Versión | 49 | EV000371 | PG12-2 |  |  |  |  | EG000027 | Luminarias
EC001743 | 8 | Lámpara colgante | 6 | EF000048 |  | A | Versión | 50 | EV000168 | R7s |  |  |  |  | EG000027 | Luminarias
EC001743 | 8 | Lámpara colgante | 6 | EF000048 |  | A | Versión | 51 | EV003773 | RX7 |  |  |  |  | EG000027 | Luminarias
EC001743 | 8 | Lámpara colgante | 6 | EF000048 |  | A | Versión | 52 | EV000170 | RX 7s |  |  |  |  | EG000027 | Luminarias
EC001743 | 8 | Lámpara colgante | 6 | EF000048 |  | A | Versión | 53 | EV000171 | RX 7s-24 |  |  |  |  | EG000027 | Luminarias
EC001743 | 8 | Lámpara colgante | 6 | EF000048 |  | A | Versión | 54 | EV000375 | S14d |  |  |  |  | EG000027 | Luminarias
EC001743 | 8 | Lámpara colgante | 6 | EF000048 |  | A | Versión | 55 | EV000374 | S14s |  |  |  |  | EG000027 | Luminarias
EC001743 | 8 | Lámpara colgante | 6 | EF000048 |  | A | Versión | 56 | EV001496 | W4,3 |  |  |  |  | EG000027 | Luminarias
EC001743 | 8 | Lámpara colgante | 6 | EF000048 |  | A | Versión | 57 | EV000154 | Otros |  |  |  |  | EG000027 | Luminarias
EC001743 | 8 | Lámpara colgante | 6 | EF000048 |  | A | Versión | 58 | EV000494 | Ninguno |  |  |  |  | EG000027 | Luminarias
EC001743 | 8 | Lámpara colgante | 7 | EF001596 |  | A | Material de la carcasa | 1 | EV000072 | Aluminio |  |  |  |  | EG000027 | Luminarias
EC001743 | 8 | Lámpara colgante | 7 | EF001596 |  | A | Material de la carcasa | 2 | EV000219 | Vidrio |  |  |  |  | EG000027 | Luminarias
EC001743 | 8 | Lámpara colgante | 7 | EF001596 |  | A | Material de la carcasa | 3 | EV000139 | Plástico |  |  |  |  | EG000027 | Luminarias
EC001743 | 8 | Lámpara colgante | 7 | EF001596 |  | A | Material de la carcasa | 4 | EV000294 | Acero inox |  |  |  |  | EG000027 | Luminarias
EC001743 | 8 | Lámpara colgante | 7 | EF001596 |  | A | Material de la carcasa | 5 | EV000179 | Acero |  |  |  |  | EG000027 | Luminarias
EC001743 | 8 | Lámpara colgante | 7 | EF001596 |  | A | Material de la carcasa | 6 | EV000131 | Madera |  |  |  |  | EG000027 | Luminarias
EC001743 | 8 | Lámpara colgante | 7 | EF001596 |  | A | Material de la carcasa | 7 | EV000154 | Otros |  |  |  |  | EG000027 | Luminarias
EC001743 | 8 | Lámpara colgante | 8 | EF000136 |  | A | Color de la carcasa | 1 | EV000072 | Aluminio |  |  |  |  | EG000027 | Luminarias
EC001743 | 8 | Lámpara colgante | 8 | EF000136 |  | A | Color de la carcasa | 2 | EV000309 | Antracita |  |  |  |  | EG000027 | Luminarias
EC001743 | 8 | Lámpara colgante | 8 | EF000136 |  | A | Color de la carcasa | 3 | EV000279 | Beige |  |  |  |  | EG000027 | Luminarias
EC001743 | 8 | Lámpara colgante | 8 | EF000136 |  | A | Color de la carcasa | 4 | EV000206 | Negro |  |  |  |  | EG000027 | Luminarias
EC001743 | 8 | Lámpara colgante | 8 | EF000136 |  | A | Color de la carcasa | 5 | EV000080 | Azul |  |  |  |  | EG000027 | Luminarias
EC001743 | 8 | Lámpara colgante | 8 | EF000136 |  | A | Color de la carcasa | 6 | EV000149 | Latón |  |  |  |  | EG000027 | Luminarias
EC001743 | 8 | Lámpara colgante | 8 | EF000136 |  | A | Color de la carcasa | 7 | EV000082 | Bronce |  |  |  |  | EG000027 | Luminarias
EC001743 | 8 | Lámpara colgante | 8 | EF000136 |  | A | Color de la carcasa | 8 | EV000083 | Marrón |  |  |  |  | EG000027 | Luminarias
EC001743 | 8 | Lámpara colgante | 8 | EF000136 |  | A | Color de la carcasa | 9 | EV000291 | Cromo |  |  |  |  | EG000027 | Luminarias
EC001743 | 8 | Lámpara colgante | 8 | EF000136 |  | A | Color de la carcasa | 10 | EV013082 | Incoloro |  |  |  |  | EG000027 | Luminarias
EC001743 | 8 | Lámpara colgante | 8 | EF000136 |  | A | Color de la carcasa | 11 | EV000138 | Cobre |  |  |  |  | EG000027 | Luminarias
EC001743 | 8 | Lámpara colgante | 8 | EF000136 |  | A | Color de la carcasa | 12 | EV000119 | Dorado-Oro |  |  |  |  | EG000027 | Luminarias
EC001743 | 8 | Lámpara colgante | 8 | EF000136 |  | A | Color de la carcasa | 13 | EV000235 | Verde |  |  |  |  | EG000027 | Luminarias
EC001743 | 8 | Lámpara colgante | 8 | EF000136 |  | A | Color de la carcasa | 14 | EV000270 | Gris |  |  |  |  | EG000027 | Luminarias
EC001743 | 8 | Lámpara colgante | 8 | EF000136 |  | A | Color de la carcasa | 15 | EV003822 | Multicolor |  |  |  |  | EG000027 | Luminarias
EC001743 | 8 | Lámpara colgante | 8 | EF000136 |  | A | Color de la carcasa | 16 | EV003888 | Níquel |  |  |  |  | EG000027 | Luminarias
EC001743 | 8 | Lámpara colgante | 8 | EF000136 |  | A | Color de la carcasa | 17 | EV000236 | Naranja |  |  |  |  | EG000027 | Luminarias
EC001743 | 8 | Lámpara colgante | 8 | EF000136 |  | A | Color de la carcasa | 18 | EV000258 | Rosa |  |  |  |  | EG000027 | Luminarias
EC001743 | 8 | Lámpara colgante | 8 | EF000136 |  | A | Color de la carcasa | 19 | EV000290 | Platino |  |  |  |  | EG000027 | Luminarias
EC001743 | 8 | Lámpara colgante | 8 | EF000136 |  | A | Color de la carcasa | 20 | EV003609 | Violeta |  |  |  |  | EG000027 | Luminarias
EC001743 | 8 | Lámpara colgante | 8 | EF000136 |  | A | Color de la carcasa | 21 | EV000233 | Rojo |  |  |  |  | EG000027 | Luminarias
EC001743 | 8 | Lámpara colgante | 8 | EF000136 |  | A | Color de la carcasa | 22 | EV000205 | Plata |  |  |  |  | EG000027 | Luminarias
EC001743 | 8 | Lámpara colgante | 8 | EF000136 |  | A | Color de la carcasa | 23 | EV000294 | Acero inox |  |  |  |  | EG000027 | Luminarias
EC001743 | 8 | Lámpara colgante | 8 | EF000136 |  | A | Color de la carcasa | 24 | EV000300 | Titanio |  |  |  |  | EG000027 | Luminarias
EC001743 | 8 | Lámpara colgante | 8 | EF000136 |  | A | Color de la carcasa | 25 | EV000202 | Blanco |  |  |  |  | EG000027 | Luminarias
EC001743 | 8 | Lámpara colgante | 8 | EF000136 |  | A | Color de la carcasa | 26 | EV000131 | Madera |  |  |  |  | EG000027 | Luminarias
EC001743 | 8 | Lámpara colgante | 8 | EF000136 |  | A | Color de la carcasa | 27 | EV000234 | Amarillo |  |  |  |  | EG000027 | Luminarias
EC001743 | 8 | Lámpara colgante | 8 | EF000136 |  | A | Color de la carcasa | 28 | EV000154 | Otros |  |  |  |  | EG000027 | Luminarias
EC001743 | 8 | Lámpara colgante | 9 | EF004284 |  | A | Material de la cubierta | 1 | EV006798 | Vidrio opalino |  |  |  |  | EG000027 | Luminarias
EC001743 | 8 | Lámpara colgante | 9 | EF004284 |  | A | Material de la cubierta | 2 | EV006799 | Vidrio estructurado |  |  |  |  | EG000027 | Luminarias
EC001743 | 8 | Lámpara colgante | 9 | EF004284 |  | A | Material de la cubierta | 3 | EV006800 | Vidrio transparente |  |  |  |  | EG000027 | Luminarias
EC001743 | 8 | Lámpara colgante | 9 | EF004284 |  | A | Material de la cubierta | 4 | EV014414 | Vidrio opaco / satinado |  |  |  |  | EG000027 | Luminarias
EC001743 | 8 | Lámpara colgante | 9 | EF004284 |  | A | Material de la cubierta | 5 | EV006821 | Plástico, opalino |  |  |  |  | EG000027 | Luminarias
EC001743 | 8 | Lámpara colgante | 9 | EF004284 |  | A | Material de la cubierta | 6 | EV006822 | Plástico estructurado |  |  |  |  | EG000027 | Luminarias
EC001743 | 8 | Lámpara colgante | 9 | EF004284 |  | A | Material de la cubierta | 7 | EV006823 | Plástico, transparente |  |  |  |  | EG000027 | Luminarias
EC001743 | 8 | Lámpara colgante | 9 | EF004284 |  | A | Material de la cubierta | 8 | EV014415 | Plástico mate / satinado |  |  |  |  | EG000027 | Luminarias
EC001743 | 8 | Lámpara colgante | 9 | EF004284 |  | A | Material de la cubierta | 9 | EV000154 | Otros |  |  |  |  | EG000027 | Luminarias
EC001743 | 8 | Lámpara colgante | 9 | EF004284 |  | A | Material de la cubierta | 10 | EV000719 | Sin cubierta |  |  |  |  | EG000027 | Luminarias
EC001743 | 8 | Lámpara colgante | 10 | EF000282 |  | A | Tipo de rejilla | 1 | EV000657 | Alto brillo |  |  |  |  | EG000027 | Luminarias
EC001743 | 8 | Lámpara colgante | 10 | EF000282 |  | A | Tipo de rejilla | 2 | EV000146 | Mate |  |  |  |  | EG000027 | Luminarias
EC001743 | 8 | Lámpara colgante | 10 | EF000282 |  | A | Tipo de rejilla | 3 | EV000202 | Blanco |  |  |  |  | EG000027 | Luminarias
EC001743 | 8 | Lámpara colgante | 10 | EF000282 |  | A | Tipo de rejilla | 4 | EV000154 | Otros |  |  |  |  | EG000027 | Luminarias
EC001743 | 8 | Lámpara colgante | 10 | EF000282 |  | A | Tipo de rejilla | 5 | EV000494 | Ninguno |  |  |  |  | EG000027 | Luminarias
EC001743 | 8 | Lámpara colgante | 11 | EF000187 |  | A | Tipo de tensión | 1 | EV000460 | CA |  |  |  |  | EG000027 | Luminarias
EC001743 | 8 | Lámpara colgante | 11 | EF000187 |  | A | Tipo de tensión | 2 | EV000461 | CC |  |  |  |  | EG000027 | Luminarias
EC001743 | 8 | Lámpara colgante | 11 | EF000187 |  | A | Tipo de tensión | 3 | EV000509 | CA/CC |  |  |  |  | EG000027 | Luminarias
EC001743 | 8 | Lámpara colgante | 12 | EF005127 |  | R | Tensión nominal |  |  |  | EU570079 | V |  |  | EG000027 | Luminarias
EC001743 | 8 | Lámpara colgante | 13 | EF009345 |  | R | Corriente nominal |  |  |  | EU570174 | mA |  |  | EG000027 | Luminarias
EC001743 | 8 | Lámpara colgante | 14 | EF012150 |  | R | Corriente nominal LED a corriente estabilizada |  |  |  | EU570174 | mA |  |  | EG000027 | Luminarias
EC001743 | 8 | Lámpara colgante | 15 | EF000381 |  | A | Engranaje de control | 1 | EV000681 | Transformador electrónico |  |  |  |  | EG000027 | Luminarias
EC001743 | 8 | Lámpara colgante | 15 | EF000381 |  | A | Engranaje de control | 2 | EV014417 | EVG |  |  |  |  | EG000027 | Luminarias
EC001743 | 8 | Lámpara colgante | 15 | EF000381 |  | A | Engranaje de control | 3 | EV011528 | VVG inductivo |  |  |  |  | EG000027 | Luminarias
EC001743 | 8 | Lámpara colgante | 15 | EF000381 |  | A | Engranaje de control | 4 | EV011529 | VVG compensado |  |  |  |  | EG000027 | Luminarias
EC001743 | 8 | Lámpara colgante | 15 | EF000381 |  | A | Engranaje de control | 5 | EV011531 | Equipo LED controlado por tensión |  |  |  |  | EG000027 | Luminarias
EC001743 | 8 | Lámpara colgante | 15 | EF000381 |  | A | Engranaje de control | 6 | EV011530 | Aparato de servicio LED controlado por corriente |  |  |  |  | EG000027 | Luminarias
EC001743 | 8 | Lámpara colgante | 15 | EF000381 |  | A | Engranaje de control | 7 | EV006842 | Transformador magnético |  |  |  |  | EG000027 | Luminarias
EC001743 | 8 | Lámpara colgante | 15 | EF000381 |  | A | Engranaje de control | 8 | EV005787 | Innecesario |  |  |  |  | EG000027 | Luminarias
EC001743 | 8 | Lámpara colgante | 16 | EF007556 |  | L | Con dispositivo operativo | [7 empty] | EG000027 | Luminarias
EC001743 | 8 | Lámpara colgante | 17 | EF016286 |  | L | Equipo de control intercambiable | [7 empty] | EG000027 | Luminarias
EC001743 | 8 | Lámpara colgante | 18 | EF012152 |  | L | Regulación lumínica 0-10 V | [7 empty] | EG000027 | Luminarias
EC001743 | 8 | Lámpara colgante | 19 | EF012153 |  | L | Regulación lumínica 1-10 V | [7 empty] | EG000027 | Luminarias
EC001743 | 8 | Lámpara colgante | 20 | EF012154 |  | L | Regulación lumínica DALI | [7 empty] | EG000027 | Luminarias
EC001743 | 8 | Lámpara colgante | 21 | EF015824 |  | L | Atenuación DALI-2 | [7 empty] | EG000027 | Luminarias
EC001743 | 8 | Lámpara colgante | 22 | EF012155 |  | L | Regulación lumínica DMX | [7 empty] | EG000027 | Luminarias
EC001743 | 8 | Lámpara colgante | 23 | EF012163 |  | L | Regulación lumínica programable | [7 empty] | EG000027 | Luminarias
EC001743 | 8 | Lámpara colgante | 24 | EF012188 |  | L | Regulación lumínica DSI | [7 empty] | EG000027 | Luminarias
EC001743 | 8 | Lámpara colgante | 25 | EF012164 |  | L | Regulación lumínica RF | [7 empty] | EG000027 | Luminarias
EC001743 | 8 | Lámpara colgante | 26 | EF012156 |  | L | Regulación lumínica potenciómetro (integrado en el dispositivo) | [7 empty] | EG000027 | Luminarias
EC001743 | 8 | Lámpara colgante | 27 | EF012157 |  | L | Regulación lumínica GPRS | [7 empty] | EG000027 | Luminarias
EC001743 | 8 | Lámpara colgante | 28 | EF012158 |  | L | Regulación lumínica LineSwitch | [7 empty] | EG000027 | Luminarias
EC001743 | 8 | Lámpara colgante | 29 | EF012159 |  | L | Regulación lumínica según especificación del fabricante | [7 empty] | EG000027 | Luminarias
EC001743 | 8 | Lámpara colgante | 30 | EF012160 |  | L | Regulación lumínica por modulación de la tensión de red | [7 empty] | EG000027 | Luminarias
EC001743 | 8 | Lámpara colgante | 31 | EF012161 |  | L | Regulación lumínica por corte de fase descendente | [7 empty] | EG000027 | Luminarias
EC001743 | 8 | Lámpara colgante | 32 | EF012162 |  | L | Regulación lumínica por corte de fase ascendente | [7 empty] | EG000027 | Luminarias
EC001743 | 8 | Lámpara colgante | 33 | EF012165 |  | L | Regulación lumínica Sine Wave Reduction | [7 empty] | EG000027 | Luminarias
EC001743 | 8 | Lámpara colgante | 34 | EF012166 |  | L | Regulación lumínica Touch and Dim | [7 empty] | EG000027 | Luminarias
EC001743 | 8 | Lámpara colgante | 35 | EF012167 |  | L | Regulación lumínica Zigbee | [7 empty] | EG000027 | Luminarias
EC001743 | 8 | Lámpara colgante | 36 | EF012168 |  | L | Regulación lumínica con pulsador | [7 empty] | EG000027 | Luminarias
EC001743 | 8 | Lámpara colgante | 37 | EF012169 |  | L | Sin regulación lumínica | [7 empty] | EG000027 | Luminarias
EC001743 | 8 | Lámpara colgante | 38 | EF012170 |  | A | Distribuidor de luz | 1 | EV014410 | Lente / óptica / panel difusor |  |  |  |  | EG000027 | Luminarias
EC001743 | 8 | Lámpara colgante | 38 | EF012170 |  | A | Distribuidor de luz | 2 | EV014411 | Lente focal |  |  |  |  | EG000027 | Luminarias
EC001743 | 8 | Lámpara colgante | 38 | EF012170 |  | A | Distribuidor de luz | 3 | EV000278 | Reflector |  |  |  |  | EG000027 | Luminarias
EC001743 | 8 | Lámpara colgante | 38 | EF012170 |  | A | Distribuidor de luz | 4 | EV014412 | Lente refractora |  |  |  |  | EG000027 | Luminarias
EC001743 | 8 | Lámpara colgante | 38 | EF012170 |  | A | Distribuidor de luz | 5 | EV000154 | Otros |  |  |  |  | EG000027 | Luminarias
EC001743 | 8 | Lámpara colgante | 38 | EF012170 |  | A | Distribuidor de luz | 6 | EV000494 | Ninguno |  |  |  |  | EG000027 | Luminarias
EC001743 | 8 | Lámpara colgante | 39 | EF000036 |  | A | Reflector | 1 | EV000202 | Blanco |  |  |  |  | EG000027 | Luminarias
EC001743 | 8 | Lámpara colgante | 39 | EF000036 |  | A | Reflector | 2 | EV000146 | Mate |  |  |  |  | EG000027 | Luminarias
EC001743 | 8 | Lámpara colgante | 39 | EF000036 |  | A | Reflector | 3 | EV000657 | Alto brillo |  |  |  |  | EG000027 | Luminarias
EC001743 | 8 | Lámpara colgante | 39 | EF000036 |  | A | Reflector | 4 | EV000154 | Otros |  |  |  |  | EG000027 | Luminarias
EC001743 | 8 | Lámpara colgante | 39 | EF000036 |  | A | Reflector | 5 | EV000494 | Ninguno |  |  |  |  | EG000027 | Luminarias
EC001743 | 8 | Lámpara colgante | 40 | EF004283 |  | A | Distribución de la luz | 1 | EV000073 | Asimétrico |  |  |  |  | EG000027 | Luminarias
EC001743 | 8 | Lámpara colgante | 40 | EF004283 |  | A | Distribución de la luz | 2 | EV000181 | Simétrico |  |  |  |  | EG000027 | Luminarias
EC001743 | 8 | Lámpara colgante | 40 | EF004283 |  | A | Distribución de la luz | 3 | EV006877 | Simétrico / asimétrico |  |  |  |  | EG000027 | Luminarias
EC001743 | 8 | Lámpara colgante | 40 | EF004283 |  | A | Distribución de la luz | 4 | EV011533 | Doble asimétrico |  |  |  |  | EG000027 | Luminarias
EC001743 | 8 | Lámpara colgante | 41 | EF011946 |  | A | Consistencia cromática (elipse de MacAdam) | 1 | EV014014 | SDCM1 |  |  |  |  | EG000027 | Luminarias
EC001743 | 8 | Lámpara colgante | 41 | EF011946 |  | A | Consistencia cromática (elipse de MacAdam) | 2 | EV014015 | SDCM2 |  |  |  |  | EG000027 | Luminarias
EC001743 | 8 | Lámpara colgante | 41 | EF011946 |  | A | Consistencia cromática (elipse de MacAdam) | 3 | EV014016 | SDCM3 |  |  |  |  | EG000027 | Luminarias
EC001743 | 8 | Lámpara colgante | 41 | EF011946 |  | A | Consistencia cromática (elipse de MacAdam) | 4 | EV014017 | SDCM4 |  |  |  |  | EG000027 | Luminarias
EC001743 | 8 | Lámpara colgante | 41 | EF011946 |  | A | Consistencia cromática (elipse de MacAdam) | 5 | EV014018 | SDCM5 |  |  |  |  | EG000027 | Luminarias
EC001743 | 8 | Lámpara colgante | 41 | EF011946 |  | A | Consistencia cromática (elipse de MacAdam) | 6 | EV014019 | SDCM6 |  |  |  |  | EG000027 | Luminarias
EC001743 | 8 | Lámpara colgante | 41 | EF011946 |  | A | Consistencia cromática (elipse de MacAdam) | 7 | EV014020 | SDCM7 |  |  |  |  | EG000027 | Luminarias
EC001743 | 8 | Lámpara colgante | 42 | EF004282 |  | A | Salida de la luz | 1 | EV000090 | Directo |  |  |  |  | EG000027 | Luminarias
EC001743 | 8 | Lámpara colgante | 42 | EF004282 |  | A | Salida de la luz | 2 | EV003775 | Indirecto |  |  |  |  | EG000027 | Luminarias
EC001743 | 8 | Lámpara colgante | 42 | EF004282 |  | A | Salida de la luz | 3 | EV002416 | Directo / indirecto |  |  |  |  | EG000027 | Luminarias
EC001743 | 8 | Lámpara colgante | 43 | EF004264 |  | L | Acciones directas/indirectas ajustables por separado | [7 empty] | EG000027 | Luminarias
EC001743 | 8 | Lámpara colgante | 44 | EF012487 |  | A | Calificación energética de la lámpara instalada | 1 | EV014986 | A++, A+, A (LED) |  |  |  |  | EG000027 | Luminarias
EC001743 | 8 | Lámpara colgante | 44 | EF012487 |  | A | Calificación energética de la lámpara instalada | 2 | EV007056 | A++ |  |  |  |  | EG000027 | Luminarias
EC001743 | 8 | Lámpara colgante | 44 | EF012487 |  | A | Calificación energética de la lámpara instalada | 3 | EV007055 | A+ |  |  |  |  | EG000027 | Luminarias
EC001743 | 8 | Lámpara colgante | 44 | EF012487 |  | A | Calificación energética de la lámpara instalada | 4 | EV000896 | A |  |  |  |  | EG000027 | Luminarias
EC001743 | 8 | Lámpara colgante | 44 | EF012487 |  | A | Calificación energética de la lámpara instalada | 5 | EV000154 | Otros |  |  |  |  | EG000027 | Luminarias
EC001743 | 8 | Lámpara colgante | 45 | EF012488 |  | A | Calificación energética de la lámpara intercambiable incluida | 1 | EV007056 | A++ |  |  |  |  | EG000027 | Luminarias
EC001743 | 8 | Lámpara colgante | 45 | EF012488 |  | A | Calificación energética de la lámpara intercambiable incluida | 2 | EV007055 | A+ |  |  |  |  | EG000027 | Luminarias
EC001743 | 8 | Lámpara colgante | 45 | EF012488 |  | A | Calificación energética de la lámpara intercambiable incluida | 3 | EV000896 | A |  |  |  |  | EG000027 | Luminarias
EC001743 | 8 | Lámpara colgante | 45 | EF012488 |  | A | Calificación energética de la lámpara intercambiable incluida | 4 | EV000074 | B |  |  |  |  | EG000027 | Luminarias
EC001743 | 8 | Lámpara colgante | 45 | EF012488 |  | A | Calificación energética de la lámpara intercambiable incluida | 5 | EV000084 | C |  |  |  |  | EG000027 | Luminarias
EC001743 | 8 | Lámpara colgante | 45 | EF012488 |  | A | Calificación energética de la lámpara intercambiable incluida | 6 | EV000413 | D |  |  |  |  | EG000027 | Luminarias
EC001743 | 8 | Lámpara colgante | 45 | EF012488 |  | A | Calificación energética de la lámpara intercambiable incluida | 7 | EV000647 | E |  |  |  |  | EG000027 | Luminarias
EC001743 | 8 | Lámpara colgante | 46 | EF012489 |  | A | Calificación energética máx. de la lámpara intercambiable | 1 | EV007056 | A++ |  |  |  |  | EG000027 | Luminarias
EC001743 | 8 | Lámpara colgante | 46 | EF012489 |  | A | Calificación energética máx. de la lámpara intercambiable | 2 | EV007055 | A+ |  |  |  |  | EG000027 | Luminarias
EC001743 | 8 | Lámpara colgante | 46 | EF012489 |  | A | Calificación energética máx. de la lámpara intercambiable | 3 | EV000896 | A |  |  |  |  | EG000027 | Luminarias
EC001743 | 8 | Lámpara colgante | 46 | EF012489 |  | A | Calificación energética máx. de la lámpara intercambiable | 4 | EV000074 | B |  |  |  |  | EG000027 | Luminarias
EC001743 | 8 | Lámpara colgante | 46 | EF012489 |  | A | Calificación energética máx. de la lámpara intercambiable | 5 | EV000084 | C |  |  |  |  | EG000027 | Luminarias
EC001743 | 8 | Lámpara colgante | 46 | EF012489 |  | A | Calificación energética máx. de la lámpara intercambiable | 6 | EV000413 | D |  |  |  |  | EG000027 | Luminarias
EC001743 | 8 | Lámpara colgante | 46 | EF012489 |  | A | Calificación energética máx. de la lámpara intercambiable | 7 | EV000647 | E |  |  |  |  | EG000027 | Luminarias
EC001743 | 8 | Lámpara colgante | 47 | EF012490 |  | A | Calificación energética mín. de la lámpara intercambiable | 1 | EV007056 | A++ |  |  |  |  | EG000027 | Luminarias
EC001743 | 8 | Lámpara colgante | 47 | EF012490 |  | A | Calificación energética mín. de la lámpara intercambiable | 2 | EV007055 | A+ |  |  |  |  | EG000027 | Luminarias
EC001743 | 8 | Lámpara colgante | 47 | EF012490 |  | A | Calificación energética mín. de la lámpara intercambiable | 3 | EV000896 | A |  |  |  |  | EG000027 | Luminarias
EC001743 | 8 | Lámpara colgante | 47 | EF012490 |  | A | Calificación energética mín. de la lámpara intercambiable | 4 | EV000074 | B |  |  |  |  | EG000027 | Luminarias
EC001743 | 8 | Lámpara colgante | 47 | EF012490 |  | A | Calificación energética mín. de la lámpara intercambiable | 5 | EV000084 | C |  |  |  |  | EG000027 | Luminarias
EC001743 | 8 | Lámpara colgante | 47 | EF012490 |  | A | Calificación energética mín. de la lámpara intercambiable | 6 | EV000413 | D |  |  |  |  | EG000027 | Luminarias
EC001743 | 8 | Lámpara colgante | 47 | EF012490 |  | A | Calificación energética mín. de la lámpara intercambiable | 7 | EV000647 | E |  |  |  |  | EG000027 | Luminarias
EC001743 | 8 | Lámpara colgante | 48 | EF011870 |  | N | Vida útil asignada L70/B50 a 25 °C |  |  |  | EU570410 | h |  |  | EG000027 | Luminarias
EC001743 | 8 | Lámpara colgante | 49 | EF011871 |  | N | Vida útil asignada L80/B10 a 25 °C |  |  |  | EU570410 | h |  |  | EG000027 | Luminarias
EC001743 | 8 | Lámpara colgante | 50 | EF015687 |  | N | Depreciación de flujo luminoso; vida útil media de 50.000 h; temp = 25° C (tq) |  |  |  | EU570382 | % |  |  | EG000027 | Luminarias
EC001743 | 8 | Lámpara colgante | 51 | EF015688 |  | N | Depreciación de flujo luminoso; vida útil media de 75.000 h; temp = 25° C (tq) |  |  |  | EU570382 | % |  |  | EG000027 | Luminarias
EC001743 | 8 | Lámpara colgante | 52 | EF015691 |  | N | Tasa de fallo vida útil media de 50.000 h a temp. ambiente de 25° C (tq) |  |  |  | EU570382 | % |  |  | EG000027 | Luminarias
EC001743 | 8 | Lámpara colgante | 53 | EF015692 |  | N | Tasa de fallo vida útil media de 75.000 h a temp. ambiente de 25° C (tq) |  |  |  | EU570382 | % |  |  | EG000027 | Luminarias
EC001743 | 8 | Lámpara colgante | 54 | EF005474 |  | A | Grado de protección (IP) | 1 | EV006404 | IP00 |  |  |  |  | EG000027 | Luminarias
EC001743 | 8 | Lámpara colgante | 54 | EF005474 |  | A | Grado de protección (IP) | 2 | EV006606 | IP10 |  |  |  |  | EG000027 | Luminarias
EC001743 | 8 | Lámpara colgante | 54 | EF005474 |  | A | Grado de protección (IP) | 3 | EV006607 | IP12 |  |  |  |  | EG000027 | Luminarias
EC001743 | 8 | Lámpara colgante | 54 | EF005474 |  | A | Grado de protección (IP) | 4 | EV006405 | IP20 |  |  |  |  | EG000027 | Luminarias
EC001743 | 8 | Lámpara colgante | 54 | EF005474 |  | A | Grado de protección (IP) | 5 | EV006406 | IP21 |  |  |  |  | EG000027 | Luminarias
EC001743 | 8 | Lámpara colgante | 54 | EF005474 |  | A | Grado de protección (IP) | 6 | EV006608 | IP22 |  |  |  |  | EG000027 | Luminarias
EC001743 | 8 | Lámpara colgante | 54 | EF005474 |  | A | Grado de protección (IP) | 7 | EV006407 | IP23 |  |  |  |  | EG000027 | Luminarias
EC001743 | 8 | Lámpara colgante | 54 | EF005474 |  | A | Grado de protección (IP) | 8 | EV006408 | IP24 |  |  |  |  | EG000027 | Luminarias
EC001743 | 8 | Lámpara colgante | 54 | EF005474 |  | A | Grado de protección (IP) | 9 | EV006409 | IP2X |  |  |  |  | EG000027 | Luminarias
EC001743 | 8 | Lámpara colgante | 54 | EF005474 |  | A | Grado de protección (IP) | 10 | EV006410 | IP30 |  |  |  |  | EG000027 | Luminarias
EC001743 | 8 | Lámpara colgante | 54 | EF005474 |  | A | Grado de protección (IP) | 11 | EV006411 | IP31 |  |  |  |  | EG000027 | Luminarias
EC001743 | 8 | Lámpara colgante | 54 | EF005474 |  | A | Grado de protección (IP) | 12 | EV006412 | IP32 |  |  |  |  | EG000027 | Luminarias
EC001743 | 8 | Lámpara colgante | 54 | EF005474 |  | A | Grado de protección (IP) | 13 | EV006609 | IP33 |  |  |  |  | EG000027 | Luminarias
EC001743 | 8 | Lámpara colgante | 54 | EF005474 |  | A | Grado de protección (IP) | 14 | EV006413 | IP34 |  |  |  |  | EG000027 | Luminarias
EC001743 | 8 | Lámpara colgante | 54 | EF005474 |  | A | Grado de protección (IP) | 15 | EV006414 | IP3X |  |  |  |  | EG000027 | Luminarias
EC001743 | 8 | Lámpara colgante | 54 | EF005474 |  | A | Grado de protección (IP) | 16 | EV006415 | IP40 |  |  |  |  | EG000027 | Luminarias
EC001743 | 8 | Lámpara colgante | 54 | EF005474 |  | A | Grado de protección (IP) | 17 | EV006416 | IP41 |  |  |  |  | EG000027 | Luminarias
EC001743 | 8 | Lámpara colgante | 54 | EF005474 |  | A | Grado de protección (IP) | 18 | EV006417 | IP42 |  |  |  |  | EG000027 | Luminarias
EC001743 | 8 | Lámpara colgante | 54 | EF005474 |  | A | Grado de protección (IP) | 19 | EV006610 | IP43 |  |  |  |  | EG000027 | Luminarias
EC001743 | 8 | Lámpara colgante | 54 | EF005474 |  | A | Grado de protección (IP) | 20 | EV006418 | IP44 |  |  |  |  | EG000027 | Luminarias
EC001743 | 8 | Lámpara colgante | 54 | EF005474 |  | A | Grado de protección (IP) | 21 | EV006611 | IP45 |  |  |  |  | EG000027 | Luminarias
EC001743 | 8 | Lámpara colgante | 54 | EF005474 |  | A | Grado de protección (IP) | 22 | EV006612 | IP50 |  |  |  |  | EG000027 | Luminarias
EC001743 | 8 | Lámpara colgante | 54 | EF005474 |  | A | Grado de protección (IP) | 23 | EV006613 | IP52 |  |  |  |  | EG000027 | Luminarias
EC001743 | 8 | Lámpara colgante | 54 | EF005474 |  | A | Grado de protección (IP) | 24 | EV006614 | IP53 |  |  |  |  | EG000027 | Luminarias
EC001743 | 8 | Lámpara colgante | 54 | EF005474 |  | A | Grado de protección (IP) | 25 | EV006419 | IP54 |  |  |  |  | EG000027 | Luminarias
EC001743 | 8 | Lámpara colgante | 54 | EF005474 |  | A | Grado de protección (IP) | 26 | EV006420 | IP55 |  |  |  |  | EG000027 | Luminarias
EC001743 | 8 | Lámpara colgante | 54 | EF005474 |  | A | Grado de protección (IP) | 27 | EV006615 | IP56 |  |  |  |  | EG000027 | Luminarias
EC001743 | 8 | Lámpara colgante | 54 | EF005474 |  | A | Grado de protección (IP) | 28 | EV006616 | IP57 |  |  |  |  | EG000027 | Luminarias
EC001743 | 8 | Lámpara colgante | 54 | EF005474 |  | A | Grado de protección (IP) | 29 | EV006617 | IP58 |  |  |  |  | EG000027 | Luminarias
EC001743 | 8 | Lámpara colgante | 54 | EF005474 |  | A | Grado de protección (IP) | 30 | EV006618 | IP64 |  |  |  |  | EG000027 | Luminarias
EC001743 | 8 | Lámpara colgante | 54 | EF005474 |  | A | Grado de protección (IP) | 31 | EV006421 | IP65 |  |  |  |  | EG000027 | Luminarias
EC001743 | 8 | Lámpara colgante | 54 | EF005474 |  | A | Grado de protección (IP) | 32 | EV006422 | IP66 |  |  |  |  | EG000027 | Luminarias
EC001743 | 8 | Lámpara colgante | 54 | EF005474 |  | A | Grado de protección (IP) | 33 | EV006423 | IP67 |  |  |  |  | EG000027 | Luminarias
EC001743 | 8 | Lámpara colgante | 54 | EF005474 |  | A | Grado de protección (IP) | 34 | EV006619 | IP68 |  |  |  |  | EG000027 | Luminarias
EC001743 | 8 | Lámpara colgante | 54 | EF005474 |  | A | Grado de protección (IP) | 35 | EV006620 | IPX0 |  |  |  |  | EG000027 | Luminarias
EC001743 | 8 | Lámpara colgante | 54 | EF005474 |  | A | Grado de protección (IP) | 36 | EV006621 | IPX4 |  |  |  |  | EG000027 | Luminarias
EC001743 | 8 | Lámpara colgante | 54 | EF005474 |  | A | Grado de protección (IP) | 37 | EV006622 | IPX7 |  |  |  |  | EG000027 | Luminarias
EC001743 | 8 | Lámpara colgante | 54 | EF005474 |  | A | Grado de protección (IP) | 38 | EV000154 | Otros |  |  |  |  | EG000027 | Luminarias
EC001743 | 8 | Lámpara colgante | 55 | EF011959 |  | A | Grado de protección (NEMA) | 1 | EV000599 | 1 |  |  |  |  | EG000027 | Luminarias
EC001743 | 8 | Lámpara colgante | 55 | EF011959 |  | A | Grado de protección (NEMA) | 2 | EV000600 | 2 |  |  |  |  | EG000027 | Luminarias
EC001743 | 8 | Lámpara colgante | 55 | EF011959 |  | A | Grado de protección (NEMA) | 3 | EV000069 | 3 |  |  |  |  | EG000027 | Luminarias
EC001743 | 8 | Lámpara colgante | 55 | EF011959 |  | A | Grado de protección (NEMA) | 4 | EV014035 | 3R |  |  |  |  | EG000027 | Luminarias
EC001743 | 8 | Lámpara colgante | 55 | EF011959 |  | A | Grado de protección (NEMA) | 5 | EV000070 | 4 |  |  |  |  | EG000027 | Luminarias
EC001743 | 8 | Lámpara colgante | 55 | EF011959 |  | A | Grado de protección (NEMA) | 6 | EV014040 | 4X |  |  |  |  | EG000027 | Luminarias
EC001743 | 8 | Lámpara colgante | 55 | EF011959 |  | A | Grado de protección (NEMA) | 7 | EV007990 | 12 |  |  |  |  | EG000027 | Luminarias
EC001743 | 8 | Lámpara colgante | 55 | EF011959 |  | A | Grado de protección (NEMA) | 8 | EV022254 | 13 |  |  |  |  | EG000027 | Luminarias
EC001743 | 8 | Lámpara colgante | 55 | EF011959 |  | A | Grado de protección (NEMA) | 9 | EV000154 | Otros |  |  |  |  | EG000027 | Luminarias
EC001743 | 8 | Lámpara colgante | 56 | EF004293 |  | A | Resistencia al impacto (IK) | 1 | EV011423 | IK00 |  |  |  |  | EG000027 | Luminarias
EC001743 | 8 | Lámpara colgante | 56 | EF004293 |  | A | Resistencia al impacto (IK) | 2 | EV006807 | IK01 |  |  |  |  | EG000027 | Luminarias
EC001743 | 8 | Lámpara colgante | 56 | EF004293 |  | A | Resistencia al impacto (IK) | 3 | EV006808 | IK02 |  |  |  |  | EG000027 | Luminarias
EC001743 | 8 | Lámpara colgante | 56 | EF004293 |  | A | Resistencia al impacto (IK) | 4 | EV006809 | IK03 |  |  |  |  | EG000027 | Luminarias
EC001743 | 8 | Lámpara colgante | 56 | EF004293 |  | A | Resistencia al impacto (IK) | 5 | EV006810 | IK04 |  |  |  |  | EG000027 | Luminarias
EC001743 | 8 | Lámpara colgante | 56 | EF004293 |  | A | Resistencia al impacto (IK) | 6 | EV006811 | IK05 |  |  |  |  | EG000027 | Luminarias
EC001743 | 8 | Lámpara colgante | 56 | EF004293 |  | A | Resistencia al impacto (IK) | 7 | EV006812 | IK06 |  |  |  |  | EG000027 | Luminarias
EC001743 | 8 | Lámpara colgante | 56 | EF004293 |  | A | Resistencia al impacto (IK) | 8 | EV006813 | IK07 |  |  |  |  | EG000027 | Luminarias
EC001743 | 8 | Lámpara colgante | 56 | EF004293 |  | A | Resistencia al impacto (IK) | 9 | EV006814 | IK08 |  |  |  |  | EG000027 | Luminarias
EC001743 | 8 | Lámpara colgante | 56 | EF004293 |  | A | Resistencia al impacto (IK) | 10 | EV006815 | IK09 |  |  |  |  | EG000027 | Luminarias
EC001743 | 8 | Lámpara colgante | 56 | EF004293 |  | A | Resistencia al impacto (IK) | 11 | EV008784 | IK10 |  |  |  |  | EG000027 | Luminarias
EC001743 | 8 | Lámpara colgante | 57 | EF000004 |  | A | Clase de protección | 1 | EV000582 | I |  |  |  |  | EG000027 | Luminarias
EC001743 | 8 | Lámpara colgante | 57 | EF000004 |  | A | Clase de protección | 2 | EV000583 | II |  |  |  |  | EG000027 | Luminarias
EC001743 | 8 | Lámpara colgante | 57 | EF000004 |  | A | Clase de protección | 3 | EV006167 | III |  |  |  |  | EG000027 | Luminarias
EC001743 | 8 | Lámpara colgante | 57 | EF000004 |  | A | Clase de protección | 4 | EV000494 | Ninguno |  |  |  |  | EG000027 | Luminarias
EC001743 | 8 | Lámpara colgante | 58 | EF006420 |  | L | Luminaria con temperatura de superficie limitada "marca D" | [7 empty] | EG000027 | Luminarias
EC001743 | 8 | Lámpara colgante | 59 | EF004275 |  | L | Adecuado para la luz de emergencia | [7 empty] | EG000027 | Luminarias
EC001743 | 8 | Lámpara colgante | 60 | EF005138 |  | L | Fuente de alimentación de emergencia integrada | [7 empty] | EG000027 | Luminarias
EC001743 | 8 | Lámpara colgante | 61 | EF012091 |  | A | Ensayo del hilo incandescente según IEC 60695-2-11 | 1 | EV014346 | 550 °C - 30 s |  |  |  |  | EG000027 | Luminarias
EC001743 | 8 | Lámpara colgante | 61 | EF012091 |  | A | Ensayo del hilo incandescente según IEC 60695-2-11 | 2 | EV011542 | 650 °C - 30 sec. |  |  |  |  | EG000027 | Luminarias
EC001743 | 8 | Lámpara colgante | 61 | EF012091 |  | A | Ensayo del hilo incandescente según IEC 60695-2-11 | 3 | EV014347 | 750 °C - 30 s |  |  |  |  | EG000027 | Luminarias
EC001743 | 8 | Lámpara colgante | 61 | EF012091 |  | A | Ensayo del hilo incandescente según IEC 60695-2-11 | 4 | EV014348 | 850 °C - 30 s |  |  |  |  | EG000027 | Luminarias
EC001743 | 8 | Lámpara colgante | 61 | EF012091 |  | A | Ensayo del hilo incandescente según IEC 60695-2-11 | 5 | EV014349 | 960 °C - 30 s |  |  |  |  | EG000027 | Luminarias
EC001743 | 8 | Lámpara colgante | 61 | EF012091 |  | A | Ensayo del hilo incandescente según IEC 60695-2-11 | 6 | EV000494 | Ninguno |  |  |  |  | EG000027 | Luminarias
EC001743 | 8 | Lámpara colgante | 62 | EF000280 |  | R | Adecuado para la potencia de la lámpara |  |  |  | EU570054 | W |  |  | EG000027 | Luminarias
EC001743 | 8 | Lámpara colgante | 63 | EF009347 |  | N | Potencia máx. del sistema |  |  |  | EU570054 | W |  |  | EG000027 | Luminarias
EC001743 | 8 | Lámpara colgante | 64 | EF009349 |  | N | Flujo luminoso nominal según IEC 62722-2-1 |  |  |  | EU570108 | lm |  |  | EG000027 | Luminarias
EC001743 | 8 | Lámpara colgante | 65 | EF009350 |  | A | Color de la luz | 1 | EV000080 | Azul |  |  |  |  | EG000027 | Luminarias
EC001743 | 8 | Lámpara colgante | 65 | EF009350 |  | A | Color de la luz | 2 | EV000233 | Rojo |  |  |  |  | EG000027 | Luminarias
EC001743 | 8 | Lámpara colgante | 65 | EF009350 |  | A | Color de la luz | 3 | EV006771 | Ámbar |  |  |  |  | EG000027 | Luminarias
EC001743 | 8 | Lámpara colgante | 65 | EF009350 |  | A | Color de la luz | 4 | EV000235 | Verde |  |  |  |  | EG000027 | Luminarias
EC001743 | 8 | Lámpara colgante | 65 | EF009350 |  | A | Color de la luz | 5 | EV000234 | Amarillo |  |  |  |  | EG000027 | Luminarias
EC001743 | 8 | Lámpara colgante | 65 | EF009350 |  | A | Color de la luz | 6 | EV006863 | RGB |  |  |  |  | EG000027 | Luminarias
EC001743 | 8 | Lámpara colgante | 65 | EF009350 |  | A | Color de la luz | 7 | EV011543 | RGBW |  |  |  |  | EG000027 | Luminarias
EC001743 | 8 | Lámpara colgante | 65 | EF009350 |  | A | Color de la luz | 8 | EV000202 | Blanco |  |  |  |  | EG000027 | Luminarias
EC001743 | 8 | Lámpara colgante | 65 | EF009350 |  | A | Color de la luz | 9 | EV003822 | Multicolor |  |  |  |  | EG000027 | Luminarias
EC001743 | 8 | Lámpara colgante | 65 | EF009350 |  | A | Color de la luz | 10 | EV000154 | Otros |  |  |  |  | EG000027 | Luminarias
EC001743 | 8 | Lámpara colgante | 66 | EF012172 |  | N | Rendimiento luminoso de la lámpara |  |  |  | EU000004 | lm/W |  |  | EG000027 | Luminarias
EC001743 | 8 | Lámpara colgante | 67 | EF009346 |  | R | Temperatura de color |  |  |  | EU570076 | K |  |  | EG000027 | Luminarias
EC001743 | 8 | Lámpara colgante | 68 | EF000442 |  | A | Índice de reproducción cromática CRI | 1 | EV003585 | 20-39 (clase 4) |  |  |  |  | EG000027 | Luminarias
EC001743 | 8 | Lámpara colgante | 68 | EF000442 |  | A | Índice de reproducción cromática CRI | 2 | EV003584 | 40-59 (clase 3) |  |  |  |  | EG000027 | Luminarias
EC001743 | 8 | Lámpara colgante | 68 | EF000442 |  | A | Índice de reproducción cromática CRI | 3 | EV003583 | 60-69 (clase 2B) |  |  |  |  | EG000027 | Luminarias
EC001743 | 8 | Lámpara colgante | 68 | EF000442 |  | A | Índice de reproducción cromática CRI | 4 | EV003582 | 70-79 (clase 2A) |  |  |  |  | EG000027 | Luminarias
EC001743 | 8 | Lámpara colgante | 68 | EF000442 |  | A | Índice de reproducción cromática CRI | 5 | EV003581 | 80-89 (clase 1B) |  |  |  |  | EG000027 | Luminarias
EC001743 | 8 | Lámpara colgante | 68 | EF000442 |  | A | Índice de reproducción cromática CRI | 6 | EV003580 | 90-100 (clase 1A) |  |  |  |  | EG000027 | Luminarias
EC001743 | 8 | Lámpara colgante | 69 | EF013735 |  | N | Índice de deslumbramiento unificado (UGR) | [7 empty] | EG000027 | Luminarias
EC001743 | 8 | Lámpara colgante | 70 | EF025740 |  | N | Factor de potencia | [7 empty] | EG000027 | Luminarias
EC001743 | 8 | Lámpara colgante | 71 | EF015827 |  | N | Valor de parpadeo Pst LM | [7 empty] | EG000027 | Luminarias
EC001743 | 8 | Lámpara colgante | 72 | EF009482 |  | L | Regulación del flujo luminoso constante | [7 empty] | EG000027 | Luminarias
EC001743 | 8 | Lámpara colgante | 73 | EF015828 |  | N | Valor del efecto estroboscópico SVM | [7 empty] | EG000027 | Luminarias
EC001743 | 8 | Lámpara colgante | 74 | EF016261 |  | A | Temperatura de color ajustable | 1 | EV004175 | No |  |  |  |  | EG000027 | Luminarias
EC001743 | 8 | Lámpara colgante | 74 | EF016261 |  | A | Temperatura de color ajustable | 2 | EV000552 | Continuamente variable |  |  |  |  | EG000027 | Luminarias
EC001743 | 8 | Lámpara colgante | 74 | EF016261 |  | A | Temperatura de color ajustable | 3 | EV003622 | Posiciones |  |  |  |  | EG000027 | Luminarias
EC001743 | 8 | Lámpara colgante | 75 | EF016262 |  | A | Flujo luminoso ajustable | 1 | EV004175 | No |  |  |  |  | EG000027 | Luminarias
EC001743 | 8 | Lámpara colgante | 75 | EF016262 |  | A | Flujo luminoso ajustable | 2 | EV000552 | Continuamente variable |  |  |  |  | EG000027 | Luminarias
EC001743 | 8 | Lámpara colgante | 75 | EF016262 |  | A | Flujo luminoso ajustable | 3 | EV003622 | Posiciones |  |  |  |  | EG000027 | Luminarias
EC001743 | 8 | Lámpara colgante | 76 | EF016263 |  | A | Ángulo de haz ajustable | 1 | EV004175 | No |  |  |  |  | EG000027 | Luminarias
EC001743 | 8 | Lámpara colgante | 76 | EF016263 |  | A | Ángulo de haz ajustable | 2 | EV000552 | Continuamente variable |  |  |  |  | EG000027 | Luminarias
EC001743 | 8 | Lámpara colgante | 76 | EF016263 |  | A | Ángulo de haz ajustable | 3 | EV003622 | Posiciones |  |  |  |  | EG000027 | Luminarias
EC001743 | 8 | Lámpara colgante | 77 | EF000008 | EFI00008 | N | Anchura |  |  |  | EU570448 | mm | EU000051 | in | EG000027 | Luminarias
EC001743 | 8 | Lámpara colgante | 78 | EF001456 | EFI01456 | N | Altura/profundidad |  |  |  | EU570448 | mm | EU000051 | in | EG000027 | Luminarias
EC001743 | 8 | Lámpara colgante | 79 | EF001438 | EFI01438 | N | Longitud |  |  |  | EU570448 | mm | EU000051 | in | EG000027 | Luminarias
EC001743 | 8 | Lámpara colgante | 80 | EF000551 | EFI00551 | N | Diámetro |  |  |  | EU570448 | mm | EU000051 | in | EG000027 | Luminarias
EC001743 | 8 | Lámpara colgante | 81 | EF007566 |  | L | Suspensión incluida | [7 empty] | EG000027 | Luminarias
EC001743 | 8 | Lámpara colgante | 82 | EF004286 | EFI04286 | R | Longitud del péndulo |  |  |  | EU570448 | mm | EU000051 | in | EG000027 | Luminarias
EC001743 | 8 | Lámpara colgante | 83 | EF011868 |  | A | Tipo de cableado | 1 | EV015019 | Adaptado para |  |  |  |  | EG000027 | Luminarias
EC001743 | 8 | Lámpara colgante | 83 | EF011868 |  | A | Tipo de cableado | 2 | EV015020 | Con cableado pasante |  |  |  |  | EG000027 | Luminarias
EC001743 | 8 | Lámpara colgante | 83 | EF011868 |  | A | Tipo de cableado | 3 | EV013935 | Terminal |  |  |  |  | EG000027 | Luminarias
EC001743 | 8 | Lámpara colgante | 84 | EF001391 |  | N | Número de polos | [7 empty] | EG000027 | Luminarias
EC001743 | 8 | Lámpara colgante | 85 | EF000085 | EFI00085 | N | Sección transversal del conductor |  |  |  | EU570126 | mm² | EU571090 | in² | EG000027 | Luminarias
EC001743 | 8 | Lámpara colgante | 86 | EF000124 |  | A | Método de conexión | 1 | EV000765 | Crimpado |  |  |  |  | EG000027 | Luminarias
EC001743 | 8 | Lámpara colgante | 86 | EF000124 |  | A | Método de conexión | 2 | EV006385 | Terminal de palas |  |  |  |  | EG000027 | Luminarias
EC001743 | 8 | Lámpara colgante | 86 | EF000124 |  | A | Método de conexión | 3 | EV000764 | Soldar |  |  |  |  | EG000027 | Luminarias
EC001743 | 8 | Lámpara colgante | 86 | EF000124 |  | A | Método de conexión | 4 | EV001308 | Conector de desplazamiento de aislamiento |  |  |  |  | EG000027 | Luminarias
EC001743 | 8 | Lámpara colgante | 86 | EF000124 |  | A | Método de conexión | 5 | EV001008 | Terminal enroscado |  |  |  |  | EG000027 | Luminarias
EC001743 | 8 | Lámpara colgante | 86 | EF000124 |  | A | Método de conexión | 6 | EV006494 | Abrazadera de enchufe |  |  |  |  | EG000027 | Luminarias
EC001743 | 8 | Lámpara colgante | 86 | EF000124 |  | A | Método de conexión | 7 | EV016329 | Adaptador para carril |  |  |  |  | EG000027 | Luminarias
EC001743 | 8 | Lámpara colgante | 86 | EF000124 |  | A | Método de conexión | 8 | EV000154 | Otros |  |  |  |  | EG000027 | Luminarias
EC001743 | 8 | Lámpara colgante | 87 | EF014925 |  | L | Compatible con Apple HomeKit | [7 empty] | EG000027 | Luminarias
EC001743 | 8 | Lámpara colgante | 88 | EF014926 |  | L | Compatible con Google Assistant | [7 empty] | EG000027 | Luminarias
EC001743 | 8 | Lámpara colgante | 89 | EF014927 |  | L | Compatible con Amazon Alexa | [7 empty] | EG000027 | Luminarias
EC001743 | 8 | Lámpara colgante | 90 | EF011072 |  | L | Compatible IFTTT | [7 empty] | EG000027 | Luminarias
EC001744 | 8 | Foco/punto de luz/proyector | 1 | EF007793 |  | L | Apropiado para montaje en superficie | [7 empty] | EG000027 | Luminarias
EC001744 | 8 | Foco/punto de luz/proyector | 2 | EF006760 |  | L | Apropiado para montaje empotrado | [7 empty] | EG000027 | Luminarias
EC001744 | 8 | Foco/punto de luz/proyector | 3 | EF000664 |  | L | Montaje en pared | [7 empty] | EG000027 | Luminarias
EC001744 | 8 | Foco/punto de luz/proyector | 4 | EF001265 |  | L | Adecuado para suspensión pendular | [7 empty] | EG000027 | Luminarias
EC001744 | 8 | Foco/punto de luz/proyector | 5 | EF021180 |  | L | Montaje en techo | [7 empty] | EG000027 | Luminarias
EC001744 | 8 | Foco/punto de luz/proyector | 6 | EF009352 |  | L | Apto para montaje en riel | [7 empty] | EG000027 | Luminarias
EC001744 | 8 | Foco/punto de luz/proyector | 7 | EF009353 |  | L | Apto para montaje en estrado/suelo | [7 empty] | EG000027 | Luminarias
EC001744 | 8 | Foco/punto de luz/proyector | 8 | EF009354 |  | L | Apto para montaje en barra conductora | [7 empty] | EG000027 | Luminarias
EC001744 | 8 | Foco/punto de luz/proyector | 9 | EF009470 |  | L | Apto para montaje con pinza | [7 empty] | EG000027 | Luminarias
EC001744 | 8 | Foco/punto de luz/proyector | 10 | EF012176 |  | L | Adecuado para sistema de cables | [7 empty] | EG000027 | Luminarias
EC001744 | 8 | Foco/punto de luz/proyector | 11 | EF009351 |  | A | Posibilidad de ajuste | 1 | EV008474 | Rotable |  |  |  |  | EG000027 | Luminarias
EC001744 | 8 | Foco/punto de luz/proyector | 11 | EF009351 |  | A | Posibilidad de ajuste | 2 | EV000575 | Orientable |  |  |  |  | EG000027 | Luminarias
EC001744 | 8 | Foco/punto de luz/proyector | 11 | EF009351 |  | A | Posibilidad de ajuste | 3 | EV011544 | Giratorio y orientable |  |  |  |  | EG000027 | Luminarias
EC001744 | 8 | Foco/punto de luz/proyector | 11 | EF009351 |  | A | Posibilidad de ajuste | 4 | EV011545 | No ajustable |  |  |  |  | EG000027 | Luminarias
EC001744 | 8 | Foco/punto de luz/proyector | 12 | EF000197 |  | L | Con sensor de movimiento | [7 empty] | EG000027 | Luminarias
EC001744 | 8 | Foco/punto de luz/proyector | 13 | EF001203 |  | L | Con sensor de luz | [7 empty] | EG000027 | Luminarias
EC001744 | 8 | Foco/punto de luz/proyector | 14 | EF002423 |  | A | Lámpara | 1 | EV000240 | Lámpara incandescente |  |  |  |  | EG000027 | Luminarias
EC001744 | 8 | Foco/punto de luz/proyector | 14 | EF002423 |  | A | Lámpara | 2 | EV001112 | Lámpara de halogenuro metálico |  |  |  |  | EG000027 | Luminarias
EC001744 | 8 | Foco/punto de luz/proyector | 14 | EF002423 |  | A | Lámpara | 3 | EV001114 | Lámpara de haluro de metal/sodio |  |  |  |  | EG000027 | Luminarias
EC001744 | 8 | Foco/punto de luz/proyector | 14 | EF002423 |  | A | Lámpara | 4 | EV006806 | Lámpara halógena HV |  |  |  |  | EG000027 | Luminarias
EC001744 | 8 | Foco/punto de luz/proyector | 14 | EF002423 |  | A | Lámpara | 5 | EV003772 | Lámpara de inducción |  |  |  |  | EG000027 | Luminarias
EC001744 | 8 | Foco/punto de luz/proyector | 14 | EF002423 |  | A | Lámpara | 6 | EV003268 | Lámpara fluorescente compacta |  |  |  |  | EG000027 | Luminarias
EC001744 | 8 | Foco/punto de luz/proyector | 14 | EF002423 |  | A | Lámpara | 7 | EV011514 | LED intercambiable |  |  |  |  | EG000027 | Luminarias
EC001744 | 8 | Foco/punto de luz/proyector | 14 | EF002423 |  | A | Lámpara | 8 | EV011515 | LED no intercambiable |  |  |  |  | EG000027 | Luminarias
EC001744 | 8 | Foco/punto de luz/proyector | 14 | EF002423 |  | A | Lámpara | 9 | EV002570 | Lámpara fluorescente |  |  |  |  | EG000027 | Luminarias
EC001744 | 8 | Foco/punto de luz/proyector | 14 | EF002423 |  | A | Lámpara | 10 | EV006845 | Lámpara de luz mixta |  |  |  |  | EG000027 | Luminarias
EC001744 | 8 | Foco/punto de luz/proyector | 14 | EF002423 |  | A | Lámpara | 11 | EV001113 | Lámpara de vapor de sodio a alta presión |  |  |  |  | EG000027 | Luminarias
EC001744 | 8 | Foco/punto de luz/proyector | 14 | EF002423 |  | A | Lámpara | 12 | EV006849 | Lámpara de vapor de sodio de baja presión |  |  |  |  | EG000027 | Luminarias
EC001744 | 8 | Foco/punto de luz/proyector | 14 | EF002423 |  | A | Lámpara | 13 | EV006850 | Lámpara halógena LV |  |  |  |  | EG000027 | Luminarias
EC001744 | 8 | Foco/punto de luz/proyector | 14 | EF002423 |  | A | Lámpara | 14 | EV006859 | Lámpara de vapor de mercurio |  |  |  |  | EG000027 | Luminarias
EC001744 | 8 | Foco/punto de luz/proyector | 14 | EF002423 |  | A | Lámpara | 15 | EV000154 | Otros |  |  |  |  | EG000027 | Luminarias
EC001744 | 8 | Foco/punto de luz/proyector | 15 | EF005905 |  | L | Con fuente de luz | [7 empty] | EG000027 | Luminarias
EC001744 | 8 | Foco/punto de luz/proyector | 16 | EF006436 |  | N | Adecuado para varias lámparas | [7 empty] | EG000027 | Luminarias
EC001744 | 8 | Foco/punto de luz/proyector | 17 | EF000048 |  | A | Versión | 1 | EV000341 | 2G10 |  |  |  |  | EG000027 | Luminarias
EC001744 | 8 | Foco/punto de luz/proyector | 17 | EF000048 |  | A | Versión | 2 | EV000340 | 2G11 |  |  |  |  | EG000027 | Luminarias
EC001744 | 8 | Foco/punto de luz/proyector | 17 | EF000048 |  | A | Versión | 3 | EV000342 | 2G7 |  |  |  |  | EG000027 | Luminarias
EC001744 | 8 | Foco/punto de luz/proyector | 17 | EF000048 |  | A | Versión | 4 | EV006753 | 2GX13 |  |  |  |  | EG000027 | Luminarias
EC001744 | 8 | Foco/punto de luz/proyector | 17 | EF000048 |  | A | Versión | 5 | EV000266 | BA15d |  |  |  |  | EG000027 | Luminarias
EC001744 | 8 | Foco/punto de luz/proyector | 17 | EF000048 |  | A | Versión | 6 | EV000076 | B15d |  |  |  |  | EG000027 | Luminarias
EC001744 | 8 | Foco/punto de luz/proyector | 17 | EF000048 |  | A | Versión | 7 | EV000077 | B22d |  |  |  |  | EG000027 | Luminarias
EC001744 | 8 | Foco/punto de luz/proyector | 17 | EF000048 |  | A | Versión | 8 | EV000372 | BA9s |  |  |  |  | EG000027 | Luminarias
EC001744 | 8 | Foco/punto de luz/proyector | 17 | EF000048 |  | A | Versión | 9 | EV000096 | E10 |  |  |  |  | EG000027 | Luminarias
EC001744 | 8 | Foco/punto de luz/proyector | 17 | EF000048 |  | A | Versión | 10 | EV000097 | E14 |  |  |  |  | EG000027 | Luminarias
EC001744 | 8 | Foco/punto de luz/proyector | 17 | EF000048 |  | A | Versión | 11 | EV010341 | E17 |  |  |  |  | EG000027 | Luminarias
EC001744 | 8 | Foco/punto de luz/proyector | 17 | EF000048 |  | A | Versión | 12 | EV010343 | E26 |  |  |  |  | EG000027 | Luminarias
EC001744 | 8 | Foco/punto de luz/proyector | 17 | EF000048 |  | A | Versión | 13 | EV000098 | E27 |  |  |  |  | EG000027 | Luminarias
EC001744 | 8 | Foco/punto de luz/proyector | 17 | EF000048 |  | A | Versión | 14 | EV011432 | E39 |  |  |  |  | EG000027 | Luminarias
EC001744 | 8 | Foco/punto de luz/proyector | 17 | EF000048 |  | A | Versión | 15 | EV000099 | E40 |  |  |  |  | EG000027 | Luminarias
EC001744 | 8 | Foco/punto de luz/proyector | 17 | EF000048 |  | A | Versión | 16 | EV000104 | Fa4 |  |  |  |  | EG000027 | Luminarias
EC001744 | 8 | Foco/punto de luz/proyector | 17 | EF000048 |  | A | Versión | 17 | EV001109 | Fc2 |  |  |  |  | EG000027 | Luminarias
EC001744 | 8 | Foco/punto de luz/proyector | 17 | EF000048 |  | A | Versión | 18 | EV000109 | G4 |  |  |  |  | EG000027 | Luminarias
EC001744 | 8 | Foco/punto de luz/proyector | 17 | EF000048 |  | A | Versión | 19 | EV000814 | G5 |  |  |  |  | EG000027 | Luminarias
EC001744 | 8 | Foco/punto de luz/proyector | 17 | EF000048 |  | A | Versión | 20 | EV003587 | G5,3 |  |  |  |  | EG000027 | Luminarias
EC001744 | 8 | Foco/punto de luz/proyector | 17 | EF000048 |  | A | Versión | 21 | EV010362 | G8 |  |  |  |  | EG000027 | Luminarias
EC001744 | 8 | Foco/punto de luz/proyector | 17 | EF000048 |  | A | Versión | 22 | EV001494 | G10q |  |  |  |  | EG000027 | Luminarias
EC001744 | 8 | Foco/punto de luz/proyector | 17 | EF000048 |  | A | Versión | 23 | EV000683 | G11 |  |  |  |  | EG000027 | Luminarias
EC001744 | 8 | Foco/punto de luz/proyector | 17 | EF000048 |  | A | Versión | 24 | EV000108 | G12 |  |  |  |  | EG000027 | Luminarias
EC001744 | 8 | Foco/punto de luz/proyector | 17 | EF000048 |  | A | Versión | 25 | EV000659 | G13 |  |  |  |  | EG000027 | Luminarias
EC001744 | 8 | Foco/punto de luz/proyector | 17 | EF000048 |  | A | Versión | 26 | EV000339 | G23 |  |  |  |  | EG000027 | Luminarias
EC001744 | 8 | Foco/punto de luz/proyector | 17 | EF000048 |  | A | Versión | 27 | EV000352 | G24d-1 |  |  |  |  | EG000027 | Luminarias
EC001744 | 8 | Foco/punto de luz/proyector | 17 | EF000048 |  | A | Versión | 28 | EV000353 | G24d-2 |  |  |  |  | EG000027 | Luminarias
EC001744 | 8 | Foco/punto de luz/proyector | 17 | EF000048 |  | A | Versión | 29 | EV000354 | G24d-3 |  |  |  |  | EG000027 | Luminarias
EC001744 | 8 | Foco/punto de luz/proyector | 17 | EF000048 |  | A | Versión | 30 | EV011519 | G24q-1 |  |  |  |  | EG000027 | Luminarias
EC001744 | 8 | Foco/punto de luz/proyector | 17 | EF000048 |  | A | Versión | 31 | EV011520 | G24q-2 |  |  |  |  | EG000027 | Luminarias
EC001744 | 8 | Foco/punto de luz/proyector | 17 | EF000048 |  | A | Versión | 32 | EV011521 | G24q-3 |  |  |  |  | EG000027 | Luminarias
EC001744 | 8 | Foco/punto de luz/proyector | 17 | EF000048 |  | A | Versión | 33 | EV011522 | G24q-4 |  |  |  |  | EG000027 | Luminarias
EC001744 | 8 | Foco/punto de luz/proyector | 17 | EF000048 |  | A | Versión | 34 | EV014422 | G26 |  |  |  |  | EG000027 | Luminarias
EC001744 | 8 | Foco/punto de luz/proyector | 17 | EF000048 |  | A | Versión | 35 | EV001915 | G6,35 |  |  |  |  | EG000027 | Luminarias
EC001744 | 8 | Foco/punto de luz/proyector | 17 | EF000048 |  | A | Versión | 36 | EV003032 | G8,5 |  |  |  |  | EG000027 | Luminarias
EC001744 | 8 | Foco/punto de luz/proyector | 17 | EF000048 |  | A | Versión | 37 | EV006795 | G9 |  |  |  |  | EG000027 | Luminarias
EC001744 | 8 | Foco/punto de luz/proyector | 17 | EF000048 |  | A | Versión | 38 | EV000110 | G53 |  |  |  |  | EG000027 | Luminarias
EC001744 | 8 | Foco/punto de luz/proyector | 17 | EF000048 |  | A | Versión | 39 | EV001642 | GR8 |  |  |  |  | EG000027 | Luminarias
EC001744 | 8 | Foco/punto de luz/proyector | 17 | EF000048 |  | A | Versión | 40 | EV011640 | Gr10q-3 |  |  |  |  | EG000027 | Luminarias
EC001744 | 8 | Foco/punto de luz/proyector | 17 | EF000048 |  | A | Versión | 41 | EV000264 | GU4 |  |  |  |  | EG000027 | Luminarias
EC001744 | 8 | Foco/punto de luz/proyector | 17 | EF000048 |  | A | Versión | 42 | EV000121 | GU5.3 |  |  |  |  | EG000027 | Luminarias
EC001744 | 8 | Foco/punto de luz/proyector | 17 | EF000048 |  | A | Versión | 43 | EV010896 | GU6,5 |  |  |  |  | EG000027 | Luminarias
EC001744 | 8 | Foco/punto de luz/proyector | 17 | EF000048 |  | A | Versión | 44 | EV001442 | GU10 |  |  |  |  | EG000027 | Luminarias
EC001744 | 8 | Foco/punto de luz/proyector | 17 | EF000048 |  | A | Versión | 45 | EV000123 | GX5.3 |  |  |  |  | EG000027 | Luminarias
EC001744 | 8 | Foco/punto de luz/proyector | 17 | EF000048 |  | A | Versión | 46 | EV010911 | GX8,5 |  |  |  |  | EG000027 | Luminarias
EC001744 | 8 | Foco/punto de luz/proyector | 17 | EF000048 |  | A | Versión | 47 | EV008551 | GX10 |  |  |  |  | EG000027 | Luminarias
EC001744 | 8 | Foco/punto de luz/proyector | 17 | EF000048 |  | A | Versión | 48 | EV011546 | GX22 |  |  |  |  | EG000027 | Luminarias
EC001744 | 8 | Foco/punto de luz/proyector | 17 | EF000048 |  | A | Versión | 49 | EV011721 | GX23-2 |  |  |  |  | EG000027 | Luminarias
EC001744 | 8 | Foco/punto de luz/proyector | 17 | EF000048 |  | A | Versión | 50 | EV011516 | GX24d-1 |  |  |  |  | EG000027 | Luminarias
EC001744 | 8 | Foco/punto de luz/proyector | 17 | EF000048 |  | A | Versión | 51 | EV000337 | GX24d-2 |  |  |  |  | EG000027 | Luminarias
EC001744 | 8 | Foco/punto de luz/proyector | 17 | EF000048 |  | A | Versión | 52 | EV000338 | GX24d-3 |  |  |  |  | EG000027 | Luminarias
EC001744 | 8 | Foco/punto de luz/proyector | 17 | EF000048 |  | A | Versión | 53 | EV011523 | GX24q-1 |  |  |  |  | EG000027 | Luminarias
EC001744 | 8 | Foco/punto de luz/proyector | 17 | EF000048 |  | A | Versión | 54 | EV011524 | GX24q-2 |  |  |  |  | EG000027 | Luminarias
EC001744 | 8 | Foco/punto de luz/proyector | 17 | EF000048 |  | A | Versión | 55 | EV011525 | GX24q-3 |  |  |  |  | EG000027 | Luminarias
EC001744 | 8 | Foco/punto de luz/proyector | 17 | EF000048 |  | A | Versión | 56 | EV011526 | GX24q-4 |  |  |  |  | EG000027 | Luminarias
EC001744 | 8 | Foco/punto de luz/proyector | 17 | EF000048 |  | A | Versión | 57 | EV010490 | GX53 |  |  |  |  | EG000027 | Luminarias
EC001744 | 8 | Foco/punto de luz/proyector | 17 | EF000048 |  | A | Versión | 58 | EV000124 | GY6.35 |  |  |  |  | EG000027 | Luminarias
EC001744 | 8 | Foco/punto de luz/proyector | 17 | EF000048 |  | A | Versión | 59 | EV000125 | GZ4 |  |  |  |  | EG000027 | Luminarias
EC001744 | 8 | Foco/punto de luz/proyector | 17 | EF000048 |  | A | Versión | 60 | EV002415 | GZ10 |  |  |  |  | EG000027 | Luminarias
EC001744 | 8 | Foco/punto de luz/proyector | 17 | EF000048 |  | A | Versión | 61 | EV003348 | P43t |  |  |  |  | EG000027 | Luminarias
EC001744 | 8 | Foco/punto de luz/proyector | 17 | EF000048 |  | A | Versión | 62 | EV000159 | PG12 |  |  |  |  | EG000027 | Luminarias
EC001744 | 8 | Foco/punto de luz/proyector | 17 | EF000048 |  | A | Versión | 63 | EV000591 | PG12-1 |  |  |  |  | EG000027 | Luminarias
EC001744 | 8 | Foco/punto de luz/proyector | 17 | EF000048 |  | A | Versión | 64 | EV000371 | PG12-2 |  |  |  |  | EG000027 | Luminarias
EC001744 | 8 | Foco/punto de luz/proyector | 17 | EF000048 |  | A | Versión | 65 | EV010638 | PGJ5 |  |  |  |  | EG000027 | Luminarias
EC001744 | 8 | Foco/punto de luz/proyector | 17 | EF000048 |  | A | Versión | 66 | EV010637 | PGZ12 |  |  |  |  | EG000027 | Luminarias
EC001744 | 8 | Foco/punto de luz/proyector | 17 | EF000048 |  | A | Versión | 67 | EV010899 | PGZ18 |  |  |  |  | EG000027 | Luminarias
EC001744 | 8 | Foco/punto de luz/proyector | 17 | EF000048 |  | A | Versión | 68 | EV000168 | R7s |  |  |  |  | EG000027 | Luminarias
EC001744 | 8 | Foco/punto de luz/proyector | 17 | EF000048 |  | A | Versión | 69 | EV014416 | RSC |  |  |  |  | EG000027 | Luminarias
EC001744 | 8 | Foco/punto de luz/proyector | 17 | EF000048 |  | A | Versión | 70 | EV003773 | RX7 |  |  |  |  | EG000027 | Luminarias
EC001744 | 8 | Foco/punto de luz/proyector | 17 | EF000048 |  | A | Versión | 71 | EV000170 | RX 7s |  |  |  |  | EG000027 | Luminarias
EC001744 | 8 | Foco/punto de luz/proyector | 17 | EF000048 |  | A | Versión | 72 | EV000171 | RX 7s-24 |  |  |  |  | EG000027 | Luminarias
EC001744 | 8 | Foco/punto de luz/proyector | 17 | EF000048 |  | A | Versión | 73 | EV000375 | S14d |  |  |  |  | EG000027 | Luminarias
EC001744 | 8 | Foco/punto de luz/proyector | 17 | EF000048 |  | A | Versión | 74 | EV000374 | S14s |  |  |  |  | EG000027 | Luminarias
EC001744 | 8 | Foco/punto de luz/proyector | 17 | EF000048 |  | A | Versión | 75 | EV004969 | W2,1x9,5d |  |  |  |  | EG000027 | Luminarias
EC001744 | 8 | Foco/punto de luz/proyector | 17 | EF000048 |  | A | Versión | 76 | EV001496 | W4,3 |  |  |  |  | EG000027 | Luminarias
EC001744 | 8 | Foco/punto de luz/proyector | 17 | EF000048 |  | A | Versión | 77 | EV010636 | X528 |  |  |  |  | EG000027 | Luminarias
EC001744 | 8 | Foco/punto de luz/proyector | 17 | EF000048 |  | A | Versión | 78 | EV000154 | Otros |  |  |  |  | EG000027 | Luminarias
EC001744 | 8 | Foco/punto de luz/proyector | 17 | EF000048 |  | A | Versión | 79 | EV000494 | Ninguno |  |  |  |  | EG000027 | Luminarias
EC001744 | 8 | Foco/punto de luz/proyector | 18 | EF001596 |  | A | Material de la carcasa | 1 | EV000072 | Aluminio |  |  |  |  | EG000027 | Luminarias
EC001744 | 8 | Foco/punto de luz/proyector | 18 | EF001596 |  | A | Material de la carcasa | 2 | EV000219 | Vidrio |  |  |  |  | EG000027 | Luminarias
EC001744 | 8 | Foco/punto de luz/proyector | 18 | EF001596 |  | A | Material de la carcasa | 3 | EV000131 | Madera |  |  |  |  | EG000027 | Luminarias
EC001744 | 8 | Foco/punto de luz/proyector | 18 | EF001596 |  | A | Material de la carcasa | 4 | EV000139 | Plástico |  |  |  |  | EG000027 | Luminarias
EC001744 | 8 | Foco/punto de luz/proyector | 18 | EF001596 |  | A | Material de la carcasa | 5 | EV000294 | Acero inox |  |  |  |  | EG000027 | Luminarias
EC001744 | 8 | Foco/punto de luz/proyector | 18 | EF001596 |  | A | Material de la carcasa | 6 | EV000138 | Cobre |  |  |  |  | EG000027 | Luminarias
EC001744 | 8 | Foco/punto de luz/proyector | 18 | EF001596 |  | A | Material de la carcasa | 7 | EV000179 | Acero |  |  |  |  | EG000027 | Luminarias
EC001744 | 8 | Foco/punto de luz/proyector | 18 | EF001596 |  | A | Material de la carcasa | 8 | EV008786 | Zamak |  |  |  |  | EG000027 | Luminarias
EC001744 | 8 | Foco/punto de luz/proyector | 18 | EF001596 |  | A | Material de la carcasa | 9 | EV000154 | Otros |  |  |  |  | EG000027 | Luminarias
EC001744 | 8 | Foco/punto de luz/proyector | 19 | EF000139 |  | A | Tratamiento de superficie | 1 | EV000113 | Barnizado |  |  |  |  | EG000027 | Luminarias
EC001744 | 8 | Foco/punto de luz/proyector | 19 | EF000139 |  | A | Tratamiento de superficie | 2 | EV000140 | Con revestimiento de plástico |  |  |  |  | EG000027 | Luminarias
EC001744 | 8 | Foco/punto de luz/proyector | 19 | EF000139 |  | A | Tratamiento de superficie | 3 | EV008895 | Con revestimiento en polvo |  |  |  |  | EG000027 | Luminarias
EC001744 | 8 | Foco/punto de luz/proyector | 19 | EF000139 |  | A | Tratamiento de superficie | 4 | EV000193 | Galvanizado |  |  |  |  | EG000027 | Luminarias
EC001744 | 8 | Foco/punto de luz/proyector | 19 | EF000139 |  | A | Tratamiento de superficie | 5 | EV000154 | Otros |  |  |  |  | EG000027 | Luminarias
EC001744 | 8 | Foco/punto de luz/proyector | 19 | EF000139 |  | A | Tratamiento de superficie | 6 | EV006034 | Sin tratamiento |  |  |  |  | EG000027 | Luminarias
EC001744 | 8 | Foco/punto de luz/proyector | 20 | EF000136 |  | A | Color de la carcasa | 1 | EV000072 | Aluminio |  |  |  |  | EG000027 | Luminarias
EC001744 | 8 | Foco/punto de luz/proyector | 20 | EF000136 |  | A | Color de la carcasa | 2 | EV000309 | Antracita |  |  |  |  | EG000027 | Luminarias
EC001744 | 8 | Foco/punto de luz/proyector | 20 | EF000136 |  | A | Color de la carcasa | 3 | EV000279 | Beige |  |  |  |  | EG000027 | Luminarias
EC001744 | 8 | Foco/punto de luz/proyector | 20 | EF000136 |  | A | Color de la carcasa | 4 | EV000080 | Azul |  |  |  |  | EG000027 | Luminarias
EC001744 | 8 | Foco/punto de luz/proyector | 20 | EF000136 |  | A | Color de la carcasa | 5 | EV000083 | Marrón |  |  |  |  | EG000027 | Luminarias
EC001744 | 8 | Foco/punto de luz/proyector | 20 | EF000136 |  | A | Color de la carcasa | 6 | EV000082 | Bronce |  |  |  |  | EG000027 | Luminarias
EC001744 | 8 | Foco/punto de luz/proyector | 20 | EF000136 |  | A | Color de la carcasa | 7 | EV000291 | Cromo |  |  |  |  | EG000027 | Luminarias
EC001744 | 8 | Foco/punto de luz/proyector | 20 | EF000136 |  | A | Color de la carcasa | 8 | EV013082 | Incoloro |  |  |  |  | EG000027 | Luminarias
EC001744 | 8 | Foco/punto de luz/proyector | 20 | EF000136 |  | A | Color de la carcasa | 9 | EV000294 | Acero inox |  |  |  |  | EG000027 | Luminarias
EC001744 | 8 | Foco/punto de luz/proyector | 20 | EF000136 |  | A | Color de la carcasa | 10 | EV000234 | Amarillo |  |  |  |  | EG000027 | Luminarias
EC001744 | 8 | Foco/punto de luz/proyector | 20 | EF000136 |  | A | Color de la carcasa | 11 | EV000119 | Dorado-Oro |  |  |  |  | EG000027 | Luminarias
EC001744 | 8 | Foco/punto de luz/proyector | 20 | EF000136 |  | A | Color de la carcasa | 12 | EV000270 | Gris |  |  |  |  | EG000027 | Luminarias
EC001744 | 8 | Foco/punto de luz/proyector | 20 | EF000136 |  | A | Color de la carcasa | 13 | EV000235 | Verde |  |  |  |  | EG000027 | Luminarias
EC001744 | 8 | Foco/punto de luz/proyector | 20 | EF000136 |  | A | Color de la carcasa | 14 | EV000138 | Cobre |  |  |  |  | EG000027 | Luminarias
EC001744 | 8 | Foco/punto de luz/proyector | 20 | EF000136 |  | A | Color de la carcasa | 15 | EV003609 | Violeta |  |  |  |  | EG000027 | Luminarias
EC001744 | 8 | Foco/punto de luz/proyector | 20 | EF000136 |  | A | Color de la carcasa | 16 | EV003822 | Multicolor |  |  |  |  | EG000027 | Luminarias
EC001744 | 8 | Foco/punto de luz/proyector | 20 | EF000136 |  | A | Color de la carcasa | 17 | EV000149 | Latón |  |  |  |  | EG000027 | Luminarias
EC001744 | 8 | Foco/punto de luz/proyector | 20 | EF000136 |  | A | Color de la carcasa | 18 | EV003888 | Níquel |  |  |  |  | EG000027 | Luminarias
EC001744 | 8 | Foco/punto de luz/proyector | 20 | EF000136 |  | A | Color de la carcasa | 19 | EV000236 | Naranja |  |  |  |  | EG000027 | Luminarias
EC001744 | 8 | Foco/punto de luz/proyector | 20 | EF000136 |  | A | Color de la carcasa | 20 | EV000290 | Platino |  |  |  |  | EG000027 | Luminarias
EC001744 | 8 | Foco/punto de luz/proyector | 20 | EF000136 |  | A | Color de la carcasa | 21 | EV000258 | Rosa |  |  |  |  | EG000027 | Luminarias
EC001744 | 8 | Foco/punto de luz/proyector | 20 | EF000136 |  | A | Color de la carcasa | 22 | EV000233 | Rojo |  |  |  |  | EG000027 | Luminarias
EC001744 | 8 | Foco/punto de luz/proyector | 20 | EF000136 |  | A | Color de la carcasa | 23 | EV000206 | Negro |  |  |  |  | EG000027 | Luminarias
EC001744 | 8 | Foco/punto de luz/proyector | 20 | EF000136 |  | A | Color de la carcasa | 24 | EV000205 | Plata |  |  |  |  | EG000027 | Luminarias
EC001744 | 8 | Foco/punto de luz/proyector | 20 | EF000136 |  | A | Color de la carcasa | 25 | EV000300 | Titanio |  |  |  |  | EG000027 | Luminarias
EC001744 | 8 | Foco/punto de luz/proyector | 20 | EF000136 |  | A | Color de la carcasa | 26 | EV000202 | Blanco |  |  |  |  | EG000027 | Luminarias
EC001744 | 8 | Foco/punto de luz/proyector | 20 | EF000136 |  | A | Color de la carcasa | 27 | EV000131 | Madera |  |  |  |  | EG000027 | Luminarias
EC001744 | 8 | Foco/punto de luz/proyector | 20 | EF000136 |  | A | Color de la carcasa | 28 | EV008786 | Zamak |  |  |  |  | EG000027 | Luminarias
EC001744 | 8 | Foco/punto de luz/proyector | 20 | EF000136 |  | A | Color de la carcasa | 29 | EV006723 | Zinc |  |  |  |  | EG000027 | Luminarias
EC001744 | 8 | Foco/punto de luz/proyector | 20 | EF000136 |  | A | Color de la carcasa | 30 | EV000154 | Otros |  |  |  |  | EG000027 | Luminarias
EC001744 | 8 | Foco/punto de luz/proyector | 21 | EF004284 |  | A | Material de la cubierta | 1 | EV006798 | Vidrio opalino |  |  |  |  | EG000027 | Luminarias
EC001744 | 8 | Foco/punto de luz/proyector | 21 | EF004284 |  | A | Material de la cubierta | 2 | EV006799 | Vidrio estructurado |  |  |  |  | EG000027 | Luminarias
EC001744 | 8 | Foco/punto de luz/proyector | 21 | EF004284 |  | A | Material de la cubierta | 3 | EV006800 | Vidrio transparente |  |  |  |  | EG000027 | Luminarias
EC001744 | 8 | Foco/punto de luz/proyector | 21 | EF004284 |  | A | Material de la cubierta | 4 | EV014414 | Vidrio opaco / satinado |  |  |  |  | EG000027 | Luminarias
EC001744 | 8 | Foco/punto de luz/proyector | 21 | EF004284 |  | A | Material de la cubierta | 5 | EV006821 | Plástico, opalino |  |  |  |  | EG000027 | Luminarias
EC001744 | 8 | Foco/punto de luz/proyector | 21 | EF004284 |  | A | Material de la cubierta | 6 | EV006822 | Plástico estructurado |  |  |  |  | EG000027 | Luminarias
EC001744 | 8 | Foco/punto de luz/proyector | 21 | EF004284 |  | A | Material de la cubierta | 7 | EV006823 | Plástico, transparente |  |  |  |  | EG000027 | Luminarias
EC001744 | 8 | Foco/punto de luz/proyector | 21 | EF004284 |  | A | Material de la cubierta | 8 | EV014415 | Plástico mate / satinado |  |  |  |  | EG000027 | Luminarias
EC001744 | 8 | Foco/punto de luz/proyector | 21 | EF004284 |  | A | Material de la cubierta | 9 | EV000154 | Otros |  |  |  |  | EG000027 | Luminarias
EC001744 | 8 | Foco/punto de luz/proyector | 21 | EF004284 |  | A | Material de la cubierta | 10 | EV000494 | Ninguno |  |  |  |  | EG000027 | Luminarias
EC001744 | 8 | Foco/punto de luz/proyector | 22 | EF008705 |  | L | Superficie de barrido | [7 empty] | EG000027 | Luminarias
EC001744 | 8 | Foco/punto de luz/proyector | 23 | EF000187 |  | A | Tipo de tensión | 1 | EV000460 | CA |  |  |  |  | EG000027 | Luminarias
EC001744 | 8 | Foco/punto de luz/proyector | 23 | EF000187 |  | A | Tipo de tensión | 2 | EV000461 | CC |  |  |  |  | EG000027 | Luminarias
EC001744 | 8 | Foco/punto de luz/proyector | 23 | EF000187 |  | A | Tipo de tensión | 3 | EV000509 | CA/CC |  |  |  |  | EG000027 | Luminarias
EC001744 | 8 | Foco/punto de luz/proyector | 24 | EF005127 |  | R | Tensión nominal |  |  |  | EU570079 | V |  |  | EG000027 | Luminarias
EC001744 | 8 | Foco/punto de luz/proyector | 25 | EF012150 |  | R | Corriente nominal LED a corriente estabilizada |  |  |  | EU570174 | mA |  |  | EG000027 | Luminarias
EC001744 | 8 | Foco/punto de luz/proyector | 26 | EF000381 |  | A | Engranaje de control | 1 | EV000681 | Transformador electrónico |  |  |  |  | EG000027 | Luminarias
EC001744 | 8 | Foco/punto de luz/proyector | 26 | EF000381 |  | A | Engranaje de control | 2 | EV014417 | EVG |  |  |  |  | EG000027 | Luminarias
EC001744 | 8 | Foco/punto de luz/proyector | 26 | EF000381 |  | A | Engranaje de control | 3 | EV011528 | VVG inductivo |  |  |  |  | EG000027 | Luminarias
EC001744 | 8 | Foco/punto de luz/proyector | 26 | EF000381 |  | A | Engranaje de control | 4 | EV011529 | VVG compensado |  |  |  |  | EG000027 | Luminarias
EC001744 | 8 | Foco/punto de luz/proyector | 26 | EF000381 |  | A | Engranaje de control | 5 | EV011531 | Equipo LED controlado por tensión |  |  |  |  | EG000027 | Luminarias
EC001744 | 8 | Foco/punto de luz/proyector | 26 | EF000381 |  | A | Engranaje de control | 6 | EV011530 | Aparato de servicio LED controlado por corriente |  |  |  |  | EG000027 | Luminarias
EC001744 | 8 | Foco/punto de luz/proyector | 26 | EF000381 |  | A | Engranaje de control | 7 | EV006842 | Transformador magnético |  |  |  |  | EG000027 | Luminarias
EC001744 | 8 | Foco/punto de luz/proyector | 26 | EF000381 |  | A | Engranaje de control | 8 | EV005787 | Innecesario |  |  |  |  | EG000027 | Luminarias
EC001744 | 8 | Foco/punto de luz/proyector | 27 | EF007556 |  | L | Con dispositivo operativo | [7 empty] | EG000027 | Luminarias
EC001744 | 8 | Foco/punto de luz/proyector | 28 | EF016286 |  | L | Equipo de control intercambiable | [7 empty] | EG000027 | Luminarias
EC001744 | 8 | Foco/punto de luz/proyector | 29 | EF012171 |  | L | Regulación lumínica en función del balasto electrónico | [7 empty] | EG000027 | Luminarias
EC001744 | 8 | Foco/punto de luz/proyector | 30 | EF012152 |  | L | Regulación lumínica 0-10 V | [7 empty] | EG000027 | Luminarias
EC001744 | 8 | Foco/punto de luz/proyector | 31 | EF012153 |  | L | Regulación lumínica 1-10 V | [7 empty] | EG000027 | Luminarias
EC001744 | 8 | Foco/punto de luz/proyector | 32 | EF015824 |  | L | Atenuación DALI-2 | [7 empty] | EG000027 | Luminarias
EC001744 | 8 | Foco/punto de luz/proyector | 33 | EF012154 |  | L | Regulación lumínica DALI | [7 empty] | EG000027 | Luminarias
EC001744 | 8 | Foco/punto de luz/proyector | 34 | EF012155 |  | L | Regulación lumínica DMX | [7 empty] | EG000027 | Luminarias
EC001744 | 8 | Foco/punto de luz/proyector | 35 | EF012188 |  | L | Regulación lumínica DSI | [7 empty] | EG000027 | Luminarias
EC001744 | 8 | Foco/punto de luz/proyector | 36 | EF012156 |  | L | Regulación lumínica potenciómetro (integrado en el dispositivo) | [7 empty] | EG000027 | Luminarias
EC001744 | 8 | Foco/punto de luz/proyector | 37 | EF012157 |  | L | Regulación lumínica GPRS | [7 empty] | EG000027 | Luminarias
EC001744 | 8 | Foco/punto de luz/proyector | 38 | EF012158 |  | L | Regulación lumínica LineSwitch | [7 empty] | EG000027 | Luminarias
EC001744 | 8 | Foco/punto de luz/proyector | 39 | EF012159 |  | L | Regulación lumínica según especificación del fabricante | [7 empty] | EG000027 | Luminarias
EC001744 | 8 | Foco/punto de luz/proyector | 40 | EF012160 |  | L | Regulación lumínica por modulación de la tensión de red | [7 empty] | EG000027 | Luminarias
EC001744 | 8 | Foco/punto de luz/proyector | 41 | EF012161 |  | L | Regulación lumínica por corte de fase descendente | [7 empty] | EG000027 | Luminarias
EC001744 | 8 | Foco/punto de luz/proyector | 42 | EF012162 |  | L | Regulación lumínica por corte de fase ascendente | [7 empty] | EG000027 | Luminarias
EC001744 | 8 | Foco/punto de luz/proyector | 43 | EF012163 |  | L | Regulación lumínica programable | [7 empty] | EG000027 | Luminarias
EC001744 | 8 | Foco/punto de luz/proyector | 44 | EF012164 |  | L | Regulación lumínica RF | [7 empty] | EG000027 | Luminarias
EC001744 | 8 | Foco/punto de luz/proyector | 45 | EF012165 |  | L | Regulación lumínica Sine Wave Reduction | [7 empty] | EG000027 | Luminarias
EC001744 | 8 | Foco/punto de luz/proyector | 46 | EF012166 |  | L | Regulación lumínica Touch and Dim | [7 empty] | EG000027 | Luminarias
EC001744 | 8 | Foco/punto de luz/proyector | 47 | EF012167 |  | L | Regulación lumínica Zigbee | [7 empty] | EG000027 | Luminarias
EC001744 | 8 | Foco/punto de luz/proyector | 48 | EF012168 |  | L | Regulación lumínica con pulsador | [7 empty] | EG000027 | Luminarias
EC001744 | 8 | Foco/punto de luz/proyector | 49 | EF012169 |  | L | Sin regulación lumínica | [7 empty] | EG000027 | Luminarias
EC001744 | 8 | Foco/punto de luz/proyector | 50 | EF000036 |  | A | Reflector | 1 | EV000657 | Alto brillo |  |  |  |  | EG000027 | Luminarias
EC001744 | 8 | Foco/punto de luz/proyector | 50 | EF000036 |  | A | Reflector | 2 | EV000146 | Mate |  |  |  |  | EG000027 | Luminarias
EC001744 | 8 | Foco/punto de luz/proyector | 50 | EF000036 |  | A | Reflector | 3 | EV000202 | Blanco |  |  |  |  | EG000027 | Luminarias
EC001744 | 8 | Foco/punto de luz/proyector | 50 | EF000036 |  | A | Reflector | 4 | EV000154 | Otros |  |  |  |  | EG000027 | Luminarias
EC001744 | 8 | Foco/punto de luz/proyector | 50 | EF000036 |  | A | Reflector | 5 | EV000494 | Ninguno |  |  |  |  | EG000027 | Luminarias
EC001744 | 8 | Foco/punto de luz/proyector | 51 | EF012170 |  | A | Distribuidor de luz | 1 | EV014410 | Lente / óptica / panel difusor |  |  |  |  | EG000027 | Luminarias
EC001744 | 8 | Foco/punto de luz/proyector | 51 | EF012170 |  | A | Distribuidor de luz | 2 | EV014411 | Lente focal |  |  |  |  | EG000027 | Luminarias
EC001744 | 8 | Foco/punto de luz/proyector | 51 | EF012170 |  | A | Distribuidor de luz | 3 | EV000278 | Reflector |  |  |  |  | EG000027 | Luminarias
EC001744 | 8 | Foco/punto de luz/proyector | 51 | EF012170 |  | A | Distribuidor de luz | 4 | EV014412 | Lente refractora |  |  |  |  | EG000027 | Luminarias
EC001744 | 8 | Foco/punto de luz/proyector | 51 | EF012170 |  | A | Distribuidor de luz | 5 | EV000154 | Otros |  |  |  |  | EG000027 | Luminarias
EC001744 | 8 | Foco/punto de luz/proyector | 51 | EF012170 |  | A | Distribuidor de luz | 6 | EV000494 | Ninguno |  |  |  |  | EG000027 | Luminarias
EC001744 | 8 | Foco/punto de luz/proyector | 52 | EF004283 |  | A | Distribución de la luz | 1 | EV000181 | Simétrico |  |  |  |  | EG000027 | Luminarias
EC001744 | 8 | Foco/punto de luz/proyector | 52 | EF004283 |  | A | Distribución de la luz | 2 | EV000073 | Asimétrico |  |  |  |  | EG000027 | Luminarias
EC001744 | 8 | Foco/punto de luz/proyector | 52 | EF004283 |  | A | Distribución de la luz | 3 | EV006877 | Simétrico / asimétrico |  |  |  |  | EG000027 | Luminarias
EC001744 | 8 | Foco/punto de luz/proyector | 52 | EF004283 |  | A | Distribución de la luz | 4 | EV011533 | Doble asimétrico |  |  |  |  | EG000027 | Luminarias
EC001744 | 8 | Foco/punto de luz/proyector | 53 | EF008157 |  | A | Ángulo del haz | 1 | EV011540 | Haces paralelos < 52 |  |  |  |  | EG000027 | Luminarias
EC001744 | 8 | Foco/punto de luz/proyector | 53 | EF008157 |  | A | Ángulo del haz | 2 | EV011537 | Haz extremadamente extrecho 5-10° |  |  |  |  | EG000027 | Luminarias
EC001744 | 8 | Foco/punto de luz/proyector | 53 | EF008157 |  | A | Ángulo del haz | 3 | EV011535 | Haz estrecho 10-20° |  |  |  |  | EG000027 | Luminarias
EC001744 | 8 | Foco/punto de luz/proyector | 53 | EF008157 |  | A | Ángulo del haz | 4 | EV011536 | Haz medio 20-40° |  |  |  |  | EG000027 | Luminarias
EC001744 | 8 | Foco/punto de luz/proyector | 53 | EF008157 |  | A | Ángulo del haz | 5 | EV011534 | Difusión ángulo amplio 40-80° |  |  |  |  | EG000027 | Luminarias
EC001744 | 8 | Foco/punto de luz/proyector | 53 | EF008157 |  | A | Ángulo del haz | 6 | EV011538 | Haz extremadamente amplio > 80° |  |  |  |  | EG000027 | Luminarias
EC001744 | 8 | Foco/punto de luz/proyector | 53 | EF008157 |  | A | Ángulo del haz | 7 | EV016214 | Ángulo de haz variable |  |  |  |  | EG000027 | Luminarias
EC001744 | 8 | Foco/punto de luz/proyector | 53 | EF008157 |  | A | Ángulo del haz | 8 | EV011539 | Radiación libre / difusa |  |  |  |  | EG000027 | Luminarias
EC001744 | 8 | Foco/punto de luz/proyector | 54 | EF004282 |  | A | Salida de la luz | 1 | EV000090 | Directo |  |  |  |  | EG000027 | Luminarias
EC001744 | 8 | Foco/punto de luz/proyector | 54 | EF004282 |  | A | Salida de la luz | 2 | EV002416 | Directo / indirecto |  |  |  |  | EG000027 | Luminarias
EC001744 | 8 | Foco/punto de luz/proyector | 55 | EF000758 |  | A | Clase de eficiencia energética | 1 | EV007056 | A++ |  |  |  |  | EG000027 | Luminarias
EC001744 | 8 | Foco/punto de luz/proyector | 55 | EF000758 |  | A | Clase de eficiencia energética | 2 | EV007055 | A+ |  |  |  |  | EG000027 | Luminarias
EC001744 | 8 | Foco/punto de luz/proyector | 55 | EF000758 |  | A | Clase de eficiencia energética | 3 | EV000896 | A |  |  |  |  | EG000027 | Luminarias
EC001744 | 8 | Foco/punto de luz/proyector | 55 | EF000758 |  | A | Clase de eficiencia energética | 4 | EV000074 | B |  |  |  |  | EG000027 | Luminarias
EC001744 | 8 | Foco/punto de luz/proyector | 55 | EF000758 |  | A | Clase de eficiencia energética | 5 | EV000084 | C |  |  |  |  | EG000027 | Luminarias
EC001744 | 8 | Foco/punto de luz/proyector | 55 | EF000758 |  | A | Clase de eficiencia energética | 6 | EV000154 | Otros |  |  |  |  | EG000027 | Luminarias
EC001744 | 8 | Foco/punto de luz/proyector | 56 | EF012487 |  | A | Calificación energética de la lámpara instalada | 1 | EV014986 | A++, A+, A (LED) |  |  |  |  | EG000027 | Luminarias
EC001744 | 8 | Foco/punto de luz/proyector | 56 | EF012487 |  | A | Calificación energética de la lámpara instalada | 2 | EV007056 | A++ |  |  |  |  | EG000027 | Luminarias
EC001744 | 8 | Foco/punto de luz/proyector | 56 | EF012487 |  | A | Calificación energética de la lámpara instalada | 3 | EV007055 | A+ |  |  |  |  | EG000027 | Luminarias
EC001744 | 8 | Foco/punto de luz/proyector | 56 | EF012487 |  | A | Calificación energética de la lámpara instalada | 4 | EV000896 | A |  |  |  |  | EG000027 | Luminarias
EC001744 | 8 | Foco/punto de luz/proyector | 56 | EF012487 |  | A | Calificación energética de la lámpara instalada | 5 | EV000154 | Otros |  |  |  |  | EG000027 | Luminarias
EC001744 | 8 | Foco/punto de luz/proyector | 57 | EF012488 |  | A | Calificación energética de la lámpara intercambiable incluida | 1 | EV007056 | A++ |  |  |  |  | EG000027 | Luminarias
EC001744 | 8 | Foco/punto de luz/proyector | 57 | EF012488 |  | A | Calificación energética de la lámpara intercambiable incluida | 2 | EV007055 | A+ |  |  |  |  | EG000027 | Luminarias
EC001744 | 8 | Foco/punto de luz/proyector | 57 | EF012488 |  | A | Calificación energética de la lámpara intercambiable incluida | 3 | EV000896 | A |  |  |  |  | EG000027 | Luminarias
EC001744 | 8 | Foco/punto de luz/proyector | 57 | EF012488 |  | A | Calificación energética de la lámpara intercambiable incluida | 4 | EV000074 | B |  |  |  |  | EG000027 | Luminarias
EC001744 | 8 | Foco/punto de luz/proyector | 57 | EF012488 |  | A | Calificación energética de la lámpara intercambiable incluida | 5 | EV000084 | C |  |  |  |  | EG000027 | Luminarias
EC001744 | 8 | Foco/punto de luz/proyector | 57 | EF012488 |  | A | Calificación energética de la lámpara intercambiable incluida | 6 | EV000413 | D |  |  |  |  | EG000027 | Luminarias
EC001744 | 8 | Foco/punto de luz/proyector | 57 | EF012488 |  | A | Calificación energética de la lámpara intercambiable incluida | 7 | EV000647 | E |  |  |  |  | EG000027 | Luminarias
EC001744 | 8 | Foco/punto de luz/proyector | 58 | EF011947 |  | N | Coeficiente de distorsión armónica total (THD) | [7 empty] | EG000027 | Luminarias
EC001744 | 8 | Foco/punto de luz/proyector | 59 | EF011870 |  | N | Vida útil asignada L70/B50 a 25 °C |  |  |  | EU570410 | h |  |  | EG000027 | Luminarias
EC001744 | 8 | Foco/punto de luz/proyector | 60 | EF011871 |  | N | Vida útil asignada L80/B10 a 25 °C |  |  |  | EU570410 | h |  |  | EG000027 | Luminarias
EC001744 | 8 | Foco/punto de luz/proyector | 61 | EF015686 |  | N | Depreciación de flujo luminoso; vida útil media de 35.000 h; temp = 25° C (tq) |  |  |  | EU570382 | % |  |  | EG000027 | Luminarias
EC001744 | 8 | Foco/punto de luz/proyector | 62 | EF015687 |  | N | Depreciación de flujo luminoso; vida útil media de 50.000 h; temp = 25° C (tq) |  |  |  | EU570382 | % |  |  | EG000027 | Luminarias
EC001744 | 8 | Foco/punto de luz/proyector | 63 | EF015689 |  | N | Depreciación de flujo luminoso; vida útil media de 100.000 h; temp = 25° C (tq) |  |  |  | EU570382 | % |  |  | EG000027 | Luminarias
EC001744 | 8 | Foco/punto de luz/proyector | 64 | EF015690 |  | N | Tasa de fallo vida útil media de 35.000 h a temp. ambiente de 25° C (tq) |  |  |  | EU570382 | % |  |  | EG000027 | Luminarias
EC001744 | 8 | Foco/punto de luz/proyector | 65 | EF015691 |  | N | Tasa de fallo vida útil media de 50.000 h a temp. ambiente de 25° C (tq) |  |  |  | EU570382 | % |  |  | EG000027 | Luminarias
EC001744 | 8 | Foco/punto de luz/proyector | 66 | EF015693 |  | N | Tasa de fallo vida útil media de 100.000 h a temp. ambiente de 25° C (tq) |  |  |  | EU570382 | % |  |  | EG000027 | Luminarias
EC001744 | 8 | Foco/punto de luz/proyector | 67 | EF009482 |  | L | Regulación del flujo luminoso constante | [7 empty] | EG000027 | Luminarias
EC001744 | 8 | Foco/punto de luz/proyector | 68 | EF005474 |  | A | Grado de protección (IP) | 1 | EV006404 | IP00 |  |  |  |  | EG000027 | Luminarias
EC001744 | 8 | Foco/punto de luz/proyector | 68 | EF005474 |  | A | Grado de protección (IP) | 2 | EV006606 | IP10 |  |  |  |  | EG000027 | Luminarias
EC001744 | 8 | Foco/punto de luz/proyector | 68 | EF005474 |  | A | Grado de protección (IP) | 3 | EV006607 | IP12 |  |  |  |  | EG000027 | Luminarias
EC001744 | 8 | Foco/punto de luz/proyector | 68 | EF005474 |  | A | Grado de protección (IP) | 4 | EV006405 | IP20 |  |  |  |  | EG000027 | Luminarias
EC001744 | 8 | Foco/punto de luz/proyector | 68 | EF005474 |  | A | Grado de protección (IP) | 5 | EV006406 | IP21 |  |  |  |  | EG000027 | Luminarias
EC001744 | 8 | Foco/punto de luz/proyector | 68 | EF005474 |  | A | Grado de protección (IP) | 6 | EV006608 | IP22 |  |  |  |  | EG000027 | Luminarias
EC001744 | 8 | Foco/punto de luz/proyector | 68 | EF005474 |  | A | Grado de protección (IP) | 7 | EV006407 | IP23 |  |  |  |  | EG000027 | Luminarias
EC001744 | 8 | Foco/punto de luz/proyector | 68 | EF005474 |  | A | Grado de protección (IP) | 8 | EV006408 | IP24 |  |  |  |  | EG000027 | Luminarias
EC001744 | 8 | Foco/punto de luz/proyector | 68 | EF005474 |  | A | Grado de protección (IP) | 9 | EV006409 | IP2X |  |  |  |  | EG000027 | Luminarias
EC001744 | 8 | Foco/punto de luz/proyector | 68 | EF005474 |  | A | Grado de protección (IP) | 10 | EV006410 | IP30 |  |  |  |  | EG000027 | Luminarias
EC001744 | 8 | Foco/punto de luz/proyector | 68 | EF005474 |  | A | Grado de protección (IP) | 11 | EV006411 | IP31 |  |  |  |  | EG000027 | Luminarias
EC001744 | 8 | Foco/punto de luz/proyector | 68 | EF005474 |  | A | Grado de protección (IP) | 12 | EV006412 | IP32 |  |  |  |  | EG000027 | Luminarias
EC001744 | 8 | Foco/punto de luz/proyector | 68 | EF005474 |  | A | Grado de protección (IP) | 13 | EV006609 | IP33 |  |  |  |  | EG000027 | Luminarias
EC001744 | 8 | Foco/punto de luz/proyector | 68 | EF005474 |  | A | Grado de protección (IP) | 14 | EV006413 | IP34 |  |  |  |  | EG000027 | Luminarias
EC001744 | 8 | Foco/punto de luz/proyector | 68 | EF005474 |  | A | Grado de protección (IP) | 15 | EV006414 | IP3X |  |  |  |  | EG000027 | Luminarias
EC001744 | 8 | Foco/punto de luz/proyector | 68 | EF005474 |  | A | Grado de protección (IP) | 16 | EV006415 | IP40 |  |  |  |  | EG000027 | Luminarias
EC001744 | 8 | Foco/punto de luz/proyector | 68 | EF005474 |  | A | Grado de protección (IP) | 17 | EV006416 | IP41 |  |  |  |  | EG000027 | Luminarias
EC001744 | 8 | Foco/punto de luz/proyector | 68 | EF005474 |  | A | Grado de protección (IP) | 18 | EV006417 | IP42 |  |  |  |  | EG000027 | Luminarias
EC001744 | 8 | Foco/punto de luz/proyector | 68 | EF005474 |  | A | Grado de protección (IP) | 19 | EV006610 | IP43 |  |  |  |  | EG000027 | Luminarias
EC001744 | 8 | Foco/punto de luz/proyector | 68 | EF005474 |  | A | Grado de protección (IP) | 20 | EV006418 | IP44 |  |  |  |  | EG000027 | Luminarias
EC001744 | 8 | Foco/punto de luz/proyector | 68 | EF005474 |  | A | Grado de protección (IP) | 21 | EV006611 | IP45 |  |  |  |  | EG000027 | Luminarias
EC001744 | 8 | Foco/punto de luz/proyector | 68 | EF005474 |  | A | Grado de protección (IP) | 22 | EV006612 | IP50 |  |  |  |  | EG000027 | Luminarias
EC001744 | 8 | Foco/punto de luz/proyector | 68 | EF005474 |  | A | Grado de protección (IP) | 23 | EV006613 | IP52 |  |  |  |  | EG000027 | Luminarias
EC001744 | 8 | Foco/punto de luz/proyector | 68 | EF005474 |  | A | Grado de protección (IP) | 24 | EV006614 | IP53 |  |  |  |  | EG000027 | Luminarias
EC001744 | 8 | Foco/punto de luz/proyector | 68 | EF005474 |  | A | Grado de protección (IP) | 25 | EV006419 | IP54 |  |  |  |  | EG000027 | Luminarias
EC001744 | 8 | Foco/punto de luz/proyector | 68 | EF005474 |  | A | Grado de protección (IP) | 26 | EV006420 | IP55 |  |  |  |  | EG000027 | Luminarias
EC001744 | 8 | Foco/punto de luz/proyector | 68 | EF005474 |  | A | Grado de protección (IP) | 27 | EV006615 | IP56 |  |  |  |  | EG000027 | Luminarias
EC001744 | 8 | Foco/punto de luz/proyector | 68 | EF005474 |  | A | Grado de protección (IP) | 28 | EV006616 | IP57 |  |  |  |  | EG000027 | Luminarias
EC001744 | 8 | Foco/punto de luz/proyector | 68 | EF005474 |  | A | Grado de protección (IP) | 29 | EV006617 | IP58 |  |  |  |  | EG000027 | Luminarias
EC001744 | 8 | Foco/punto de luz/proyector | 68 | EF005474 |  | A | Grado de protección (IP) | 30 | EV006618 | IP64 |  |  |  |  | EG000027 | Luminarias
EC001744 | 8 | Foco/punto de luz/proyector | 68 | EF005474 |  | A | Grado de protección (IP) | 31 | EV006421 | IP65 |  |  |  |  | EG000027 | Luminarias
EC001744 | 8 | Foco/punto de luz/proyector | 68 | EF005474 |  | A | Grado de protección (IP) | 32 | EV006422 | IP66 |  |  |  |  | EG000027 | Luminarias
EC001744 | 8 | Foco/punto de luz/proyector | 68 | EF005474 |  | A | Grado de protección (IP) | 33 | EV006423 | IP67 |  |  |  |  | EG000027 | Luminarias
EC001744 | 8 | Foco/punto de luz/proyector | 68 | EF005474 |  | A | Grado de protección (IP) | 34 | EV006619 | IP68 |  |  |  |  | EG000027 | Luminarias
EC001744 | 8 | Foco/punto de luz/proyector | 68 | EF005474 |  | A | Grado de protección (IP) | 35 | EV006620 | IPX0 |  |  |  |  | EG000027 | Luminarias
EC001744 | 8 | Foco/punto de luz/proyector | 68 | EF005474 |  | A | Grado de protección (IP) | 36 | EV006621 | IPX4 |  |  |  |  | EG000027 | Luminarias
EC001744 | 8 | Foco/punto de luz/proyector | 68 | EF005474 |  | A | Grado de protección (IP) | 37 | EV006622 | IPX7 |  |  |  |  | EG000027 | Luminarias
EC001744 | 8 | Foco/punto de luz/proyector | 68 | EF005474 |  | A | Grado de protección (IP) | 38 | EV009290 | IP69K |  |  |  |  | EG000027 | Luminarias
EC001744 | 8 | Foco/punto de luz/proyector | 68 | EF005474 |  | A | Grado de protección (IP) | 39 | EV000154 | Otros |  |  |  |  | EG000027 | Luminarias
EC001744 | 8 | Foco/punto de luz/proyector | 69 | EF011959 |  | A | Grado de protección (NEMA) | 1 | EV000599 | 1 |  |  |  |  | EG000027 | Luminarias
EC001744 | 8 | Foco/punto de luz/proyector | 69 | EF011959 |  | A | Grado de protección (NEMA) | 2 | EV000600 | 2 |  |  |  |  | EG000027 | Luminarias
EC001744 | 8 | Foco/punto de luz/proyector | 69 | EF011959 |  | A | Grado de protección (NEMA) | 3 | EV000069 | 3 |  |  |  |  | EG000027 | Luminarias
EC001744 | 8 | Foco/punto de luz/proyector | 69 | EF011959 |  | A | Grado de protección (NEMA) | 4 | EV014035 | 3R |  |  |  |  | EG000027 | Luminarias
EC001744 | 8 | Foco/punto de luz/proyector | 69 | EF011959 |  | A | Grado de protección (NEMA) | 5 | EV000070 | 4 |  |  |  |  | EG000027 | Luminarias
EC001744 | 8 | Foco/punto de luz/proyector | 69 | EF011959 |  | A | Grado de protección (NEMA) | 6 | EV014040 | 4X |  |  |  |  | EG000027 | Luminarias
EC001744 | 8 | Foco/punto de luz/proyector | 69 | EF011959 |  | A | Grado de protección (NEMA) | 7 | EV007990 | 12 |  |  |  |  | EG000027 | Luminarias
EC001744 | 8 | Foco/punto de luz/proyector | 69 | EF011959 |  | A | Grado de protección (NEMA) | 8 | EV022254 | 13 |  |  |  |  | EG000027 | Luminarias
EC001744 | 8 | Foco/punto de luz/proyector | 69 | EF011959 |  | A | Grado de protección (NEMA) | 9 | EV000154 | Otros |  |  |  |  | EG000027 | Luminarias
EC001744 | 8 | Foco/punto de luz/proyector | 70 | EF004293 |  | A | Resistencia al impacto (IK) | 1 | EV011423 | IK00 |  |  |  |  | EG000027 | Luminarias
EC001744 | 8 | Foco/punto de luz/proyector | 70 | EF004293 |  | A | Resistencia al impacto (IK) | 2 | EV006807 | IK01 |  |  |  |  | EG000027 | Luminarias
EC001744 | 8 | Foco/punto de luz/proyector | 70 | EF004293 |  | A | Resistencia al impacto (IK) | 3 | EV006808 | IK02 |  |  |  |  | EG000027 | Luminarias
EC001744 | 8 | Foco/punto de luz/proyector | 70 | EF004293 |  | A | Resistencia al impacto (IK) | 4 | EV006809 | IK03 |  |  |  |  | EG000027 | Luminarias
EC001744 | 8 | Foco/punto de luz/proyector | 70 | EF004293 |  | A | Resistencia al impacto (IK) | 5 | EV006810 | IK04 |  |  |  |  | EG000027 | Luminarias
EC001744 | 8 | Foco/punto de luz/proyector | 70 | EF004293 |  | A | Resistencia al impacto (IK) | 6 | EV006811 | IK05 |  |  |  |  | EG000027 | Luminarias
EC001744 | 8 | Foco/punto de luz/proyector | 70 | EF004293 |  | A | Resistencia al impacto (IK) | 7 | EV006812 | IK06 |  |  |  |  | EG000027 | Luminarias
EC001744 | 8 | Foco/punto de luz/proyector | 70 | EF004293 |  | A | Resistencia al impacto (IK) | 8 | EV006813 | IK07 |  |  |  |  | EG000027 | Luminarias
EC001744 | 8 | Foco/punto de luz/proyector | 70 | EF004293 |  | A | Resistencia al impacto (IK) | 9 | EV006814 | IK08 |  |  |  |  | EG000027 | Luminarias
EC001744 | 8 | Foco/punto de luz/proyector | 70 | EF004293 |  | A | Resistencia al impacto (IK) | 10 | EV006815 | IK09 |  |  |  |  | EG000027 | Luminarias
EC001744 | 8 | Foco/punto de luz/proyector | 70 | EF004293 |  | A | Resistencia al impacto (IK) | 11 | EV008784 | IK10 |  |  |  |  | EG000027 | Luminarias
EC001744 | 8 | Foco/punto de luz/proyector | 70 | EF004293 |  | A | Resistencia al impacto (IK) | 12 | EV000154 | Otros |  |  |  |  | EG000027 | Luminarias
EC001744 | 8 | Foco/punto de luz/proyector | 71 | EF000004 |  | A | Clase de protección | 1 | EV000582 | I |  |  |  |  | EG000027 | Luminarias
EC001744 | 8 | Foco/punto de luz/proyector | 71 | EF000004 |  | A | Clase de protección | 2 | EV000583 | II |  |  |  |  | EG000027 | Luminarias
EC001744 | 8 | Foco/punto de luz/proyector | 71 | EF000004 |  | A | Clase de protección | 3 | EV006167 | III |  |  |  |  | EG000027 | Luminarias
EC001744 | 8 | Foco/punto de luz/proyector | 71 | EF000004 |  | A | Clase de protección | 4 | EV000494 | Ninguno |  |  |  |  | EG000027 | Luminarias
EC001744 | 8 | Foco/punto de luz/proyector | 72 | EF012090 | EFI12090 | R | Temperatura ambiente nominal según IEC 62722-2-1 |  |  |  | EU570073 | °C | EU571087 | ºF | EG000027 | Luminarias
EC001744 | 8 | Foco/punto de luz/proyector | 73 | EF000280 |  | R | Adecuado para la potencia de la lámpara |  |  |  | EU570054 | W |  |  | EG000027 | Luminarias
EC001744 | 8 | Foco/punto de luz/proyector | 74 | EF009347 |  | N | Potencia máx. del sistema |  |  |  | EU570054 | W |  |  | EG000027 | Luminarias
EC001744 | 8 | Foco/punto de luz/proyector | 75 | EF009350 |  | A | Color de la luz | 1 | EV000080 | Azul |  |  |  |  | EG000027 | Luminarias
EC001744 | 8 | Foco/punto de luz/proyector | 75 | EF009350 |  | A | Color de la luz | 2 | EV000233 | Rojo |  |  |  |  | EG000027 | Luminarias
EC001744 | 8 | Foco/punto de luz/proyector | 75 | EF009350 |  | A | Color de la luz | 3 | EV006771 | Ámbar |  |  |  |  | EG000027 | Luminarias
EC001744 | 8 | Foco/punto de luz/proyector | 75 | EF009350 |  | A | Color de la luz | 4 | EV000235 | Verde |  |  |  |  | EG000027 | Luminarias
EC001744 | 8 | Foco/punto de luz/proyector | 75 | EF009350 |  | A | Color de la luz | 5 | EV000234 | Amarillo |  |  |  |  | EG000027 | Luminarias
EC001744 | 8 | Foco/punto de luz/proyector | 75 | EF009350 |  | A | Color de la luz | 6 | EV006863 | RGB |  |  |  |  | EG000027 | Luminarias
EC001744 | 8 | Foco/punto de luz/proyector | 75 | EF009350 |  | A | Color de la luz | 7 | EV011543 | RGBW |  |  |  |  | EG000027 | Luminarias
EC001744 | 8 | Foco/punto de luz/proyector | 75 | EF009350 |  | A | Color de la luz | 8 | EV000202 | Blanco |  |  |  |  | EG000027 | Luminarias
EC001744 | 8 | Foco/punto de luz/proyector | 75 | EF009350 |  | A | Color de la luz | 9 | EV003822 | Multicolor |  |  |  |  | EG000027 | Luminarias
EC001744 | 8 | Foco/punto de luz/proyector | 75 | EF009350 |  | A | Color de la luz | 10 | EV000154 | Otros |  |  |  |  | EG000027 | Luminarias
EC001744 | 8 | Foco/punto de luz/proyector | 76 | EF009346 |  | R | Temperatura de color |  |  |  | EU570076 | K |  |  | EG000027 | Luminarias
EC001744 | 8 | Foco/punto de luz/proyector | 77 | EF000442 |  | A | Índice de reproducción cromática CRI | 1 | EV003585 | 20-39 (clase 4) |  |  |  |  | EG000027 | Luminarias
EC001744 | 8 | Foco/punto de luz/proyector | 77 | EF000442 |  | A | Índice de reproducción cromática CRI | 2 | EV003584 | 40-59 (clase 3) |  |  |  |  | EG000027 | Luminarias
EC001744 | 8 | Foco/punto de luz/proyector | 77 | EF000442 |  | A | Índice de reproducción cromática CRI | 3 | EV003583 | 60-69 (clase 2B) |  |  |  |  | EG000027 | Luminarias
EC001744 | 8 | Foco/punto de luz/proyector | 77 | EF000442 |  | A | Índice de reproducción cromática CRI | 4 | EV003582 | 70-79 (clase 2A) |  |  |  |  | EG000027 | Luminarias
EC001744 | 8 | Foco/punto de luz/proyector | 77 | EF000442 |  | A | Índice de reproducción cromática CRI | 5 | EV003581 | 80-89 (clase 1B) |  |  |  |  | EG000027 | Luminarias
EC001744 | 8 | Foco/punto de luz/proyector | 77 | EF000442 |  | A | Índice de reproducción cromática CRI | 6 | EV003580 | 90-100 (clase 1A) |  |  |  |  | EG000027 | Luminarias
EC001744 | 8 | Foco/punto de luz/proyector | 78 | EF011587 |  | R | Flujo luminoso |  |  |  | EU570108 | lm |  |  | EG000027 | Luminarias
EC001744 | 8 | Foco/punto de luz/proyector | 79 | EF009349 |  | N | Flujo luminoso nominal según IEC 62722-2-1 |  |  |  | EU570108 | lm |  |  | EG000027 | Luminarias
EC001744 | 8 | Foco/punto de luz/proyector | 80 | EF001357 |  | N | Intensidad luminosa |  |  |  | EU570109 | cd |  |  | EG000027 | Luminarias
EC001744 | 8 | Foco/punto de luz/proyector | 81 | EF025740 |  | N | Factor de potencia | [7 empty] | EG000027 | Luminarias
EC001744 | 8 | Foco/punto de luz/proyector | 82 | EF015827 |  | N | Valor de parpadeo Pst LM | [7 empty] | EG000027 | Luminarias
EC001744 | 8 | Foco/punto de luz/proyector | 83 | EF016261 |  | A | Temperatura de color ajustable | 1 | EV004175 | No |  |  |  |  | EG000027 | Luminarias
EC001744 | 8 | Foco/punto de luz/proyector | 83 | EF016261 |  | A | Temperatura de color ajustable | 2 | EV000552 | Continuamente variable |  |  |  |  | EG000027 | Luminarias
EC001744 | 8 | Foco/punto de luz/proyector | 83 | EF016261 |  | A | Temperatura de color ajustable | 3 | EV003622 | Posiciones |  |  |  |  | EG000027 | Luminarias
EC001744 | 8 | Foco/punto de luz/proyector | 84 | EF016262 |  | A | Flujo luminoso ajustable | 1 | EV004175 | No |  |  |  |  | EG000027 | Luminarias
EC001744 | 8 | Foco/punto de luz/proyector | 84 | EF016262 |  | A | Flujo luminoso ajustable | 2 | EV000552 | Continuamente variable |  |  |  |  | EG000027 | Luminarias
EC001744 | 8 | Foco/punto de luz/proyector | 84 | EF016262 |  | A | Flujo luminoso ajustable | 3 | EV003622 | Posiciones |  |  |  |  | EG000027 | Luminarias
EC001744 | 8 | Foco/punto de luz/proyector | 85 | EF016263 |  | A | Ángulo de haz ajustable | 1 | EV004175 | No |  |  |  |  | EG000027 | Luminarias
EC001744 | 8 | Foco/punto de luz/proyector | 85 | EF016263 |  | A | Ángulo de haz ajustable | 2 | EV000552 | Continuamente variable |  |  |  |  | EG000027 | Luminarias
EC001744 | 8 | Foco/punto de luz/proyector | 85 | EF016263 |  | A | Ángulo de haz ajustable | 3 | EV003622 | Posiciones |  |  |  |  | EG000027 | Luminarias
EC001744 | 8 | Foco/punto de luz/proyector | 86 | EF015828 |  | N | Valor del efecto estroboscópico SVM | [7 empty] | EG000027 | Luminarias
EC001744 | 8 | Foco/punto de luz/proyector | 87 | EF000008 | EFI00008 | N | Anchura |  |  |  | EU570448 | mm | EU000051 | in | EG000027 | Luminarias
EC001744 | 8 | Foco/punto de luz/proyector | 88 | EF001456 | EFI01456 | N | Altura/profundidad |  |  |  | EU570448 | mm | EU000051 | in | EG000027 | Luminarias
EC001744 | 8 | Foco/punto de luz/proyector | 89 | EF001438 | EFI01438 | N | Longitud |  |  |  | EU570448 | mm | EU000051 | in | EG000027 | Luminarias
EC001744 | 8 | Foco/punto de luz/proyector | 90 | EF000015 | EFI00015 | N | Diámetro exterior |  |  |  | EU570448 | mm | EU000051 | in | EG000027 | Luminarias
EC001744 | 8 | Foco/punto de luz/proyector | 91 | EF000846 | EFI00846 | N | Anchura de instalación |  |  |  | EU570448 | mm | EU000051 | in | EG000027 | Luminarias
EC001744 | 8 | Foco/punto de luz/proyector | 92 | EF023518 | EFI23518 | N | Altura/profundidad del hueco |  |  |  | EU570448 | mm | EU000051 | in | EG000027 | Luminarias
EC001744 | 8 | Foco/punto de luz/proyector | 93 | EF004265 | EFI04265 | N | Longitud de montaje |  |  |  | EU570448 | mm | EU000051 | in | EG000027 | Luminarias
EC001744 | 8 | Foco/punto de luz/proyector | 94 | EF016380 | EFI16380 | R | Diámetro incorporado |  |  |  | EU570448 | mm | EU000051 | in | EG000027 | Luminarias
EC001744 | 8 | Foco/punto de luz/proyector | 95 | EF011868 |  | A | Tipo de cableado | 1 | EV015019 | Adaptado para |  |  |  |  | EG000027 | Luminarias
EC001744 | 8 | Foco/punto de luz/proyector | 95 | EF011868 |  | A | Tipo de cableado | 2 | EV015020 | Con cableado pasante |  |  |  |  | EG000027 | Luminarias
EC001744 | 8 | Foco/punto de luz/proyector | 95 | EF011868 |  | A | Tipo de cableado | 3 | EV013935 | Terminal |  |  |  |  | EG000027 | Luminarias
EC001744 | 8 | Foco/punto de luz/proyector | 96 | EF001391 |  | N | Número de polos | [7 empty] | EG000027 | Luminarias
EC001744 | 8 | Foco/punto de luz/proyector | 97 | EF000085 | EFI00085 | N | Sección transversal del conductor |  |  |  | EU570126 | mm² | EU571090 | in² | EG000027 | Luminarias
EC001744 | 8 | Foco/punto de luz/proyector | 98 | EF008200 | EFI08200 | R | Sección del conductor conectable |  |  |  | EU570126 | mm² | EU571090 | in² | EG000027 | Luminarias
EC001744 | 8 | Foco/punto de luz/proyector | 99 | EF000124 |  | A | Método de conexión | 1 | EV000765 | Crimpado |  |  |  |  | EG000027 | Luminarias
EC001744 | 8 | Foco/punto de luz/proyector | 99 | EF000124 |  | A | Método de conexión | 2 | EV006385 | Terminal de palas |  |  |  |  | EG000027 | Luminarias
EC001744 | 8 | Foco/punto de luz/proyector | 99 | EF000124 |  | A | Método de conexión | 3 | EV000764 | Soldar |  |  |  |  | EG000027 | Luminarias
EC001744 | 8 | Foco/punto de luz/proyector | 99 | EF000124 |  | A | Método de conexión | 4 | EV001308 | Conector de desplazamiento de aislamiento |  |  |  |  | EG000027 | Luminarias
EC001744 | 8 | Foco/punto de luz/proyector | 99 | EF000124 |  | A | Método de conexión | 5 | EV001008 | Terminal enroscado |  |  |  |  | EG000027 | Luminarias
EC001744 | 8 | Foco/punto de luz/proyector | 99 | EF000124 |  | A | Método de conexión | 6 | EV006494 | Abrazadera de enchufe |  |  |  |  | EG000027 | Luminarias
EC001744 | 8 | Foco/punto de luz/proyector | 99 | EF000124 |  | A | Método de conexión | 7 | EV016329 | Adaptador para carril |  |  |  |  | EG000027 | Luminarias
EC001744 | 8 | Foco/punto de luz/proyector | 99 | EF000124 |  | A | Método de conexión | 8 | EV000154 | Otros |  |  |  |  | EG000027 | Luminarias
EC001744 | 8 | Foco/punto de luz/proyector | 100 | EF006420 |  | L | Luminaria con temperatura de superficie limitada "marca D" | [7 empty] | EG000027 | Luminarias
EC001744 | 8 | Foco/punto de luz/proyector | 101 | EF015534 |  | N | Número máximo de luminarias por interruptor magnetotérmico B16 | [7 empty] | EG000027 | Luminarias
EC001744 | 8 | Foco/punto de luz/proyector | 102 | EF015533 |  | N | Número máximo de luminarias por interruptor magnetotérmico C16 | [7 empty] | EG000027 | Luminarias
EC001744 | 8 | Foco/punto de luz/proyector | 103 | EF005138 |  | L | Fuente de alimentación de emergencia integrada | [7 empty] | EG000027 | Luminarias
EC001744 | 8 | Foco/punto de luz/proyector | 104 | EF012091 |  | A | Ensayo del hilo incandescente según IEC 60695-2-11 | 1 | EV014346 | 550 °C - 30 s |  |  |  |  | EG000027 | Luminarias
EC001744 | 8 | Foco/punto de luz/proyector | 104 | EF012091 |  | A | Ensayo del hilo incandescente según IEC 60695-2-11 | 2 | EV011542 | 650 °C - 30 sec. |  |  |  |  | EG000027 | Luminarias
EC001744 | 8 | Foco/punto de luz/proyector | 104 | EF012091 |  | A | Ensayo del hilo incandescente según IEC 60695-2-11 | 3 | EV014347 | 750 °C - 30 s |  |  |  |  | EG000027 | Luminarias
EC001744 | 8 | Foco/punto de luz/proyector | 104 | EF012091 |  | A | Ensayo del hilo incandescente según IEC 60695-2-11 | 4 | EV014348 | 850 °C - 30 s |  |  |  |  | EG000027 | Luminarias
EC001744 | 8 | Foco/punto de luz/proyector | 104 | EF012091 |  | A | Ensayo del hilo incandescente según IEC 60695-2-11 | 5 | EV014349 | 960 °C - 30 s |  |  |  |  | EG000027 | Luminarias
EC001744 | 8 | Foco/punto de luz/proyector | 104 | EF012091 |  | A | Ensayo del hilo incandescente según IEC 60695-2-11 | 6 | EV000494 | Ninguno |  |  |  |  | EG000027 | Luminarias
EC001744 | 8 | Foco/punto de luz/proyector | 105 | EF012172 |  | N | Rendimiento luminoso de la lámpara |  |  |  | EU000004 | lm/W |  |  | EG000027 | Luminarias
EC001744 | 8 | Foco/punto de luz/proyector | 106 | EF011948 |  | A | Seguridad fotobiológica (EN 62471) | 1 | EV014021 | RG0 |  |  |  |  | EG000027 | Luminarias
EC001744 | 8 | Foco/punto de luz/proyector | 106 | EF011948 |  | A | Seguridad fotobiológica (EN 62471) | 2 | EV014022 | RG1 |  |  |  |  | EG000027 | Luminarias
EC001744 | 8 | Foco/punto de luz/proyector | 106 | EF011948 |  | A | Seguridad fotobiológica (EN 62471) | 3 | EV014023 | RG2 |  |  |  |  | EG000027 | Luminarias
EC001744 | 8 | Foco/punto de luz/proyector | 106 | EF011948 |  | A | Seguridad fotobiológica (EN 62471) | 4 | EV014024 | RG3 |  |  |  |  | EG000027 | Luminarias
EC001744 | 8 | Foco/punto de luz/proyector | 106 | EF011948 |  | A | Seguridad fotobiológica (EN 62471) | 5 | EV014025 | RG4 |  |  |  |  | EG000027 | Luminarias
EC001744 | 8 | Foco/punto de luz/proyector | 106 | EF011948 |  | A | Seguridad fotobiológica (EN 62471) | 6 | EV000154 | Otros |  |  |  |  | EG000027 | Luminarias
EC001744 | 8 | Foco/punto de luz/proyector | 107 | EF007694 |  | L | Apto para lugares de trabajo, según EN 12464-1 | [7 empty] | EG000027 | Luminarias
EC001744 | 8 | Foco/punto de luz/proyector | 108 | EF006423 |  | L | Cubierta de luminaria con material de aislamiento térmico posible | [7 empty] | EG000027 | Luminarias
EC001744 | 8 | Foco/punto de luz/proyector | 109 | EF011072 |  | L | Compatible IFTTT | [7 empty] | EG000027 | Luminarias
EC001744 | 8 | Foco/punto de luz/proyector | 110 | EF011946 |  | A | Consistencia cromática (elipse de MacAdam) | 1 | EV014014 | SDCM1 |  |  |  |  | EG000027 | Luminarias
EC001744 | 8 | Foco/punto de luz/proyector | 110 | EF011946 |  | A | Consistencia cromática (elipse de MacAdam) | 2 | EV014015 | SDCM2 |  |  |  |  | EG000027 | Luminarias
EC001744 | 8 | Foco/punto de luz/proyector | 110 | EF011946 |  | A | Consistencia cromática (elipse de MacAdam) | 3 | EV014016 | SDCM3 |  |  |  |  | EG000027 | Luminarias
EC001744 | 8 | Foco/punto de luz/proyector | 110 | EF011946 |  | A | Consistencia cromática (elipse de MacAdam) | 4 | EV014017 | SDCM4 |  |  |  |  | EG000027 | Luminarias
EC001744 | 8 | Foco/punto de luz/proyector | 110 | EF011946 |  | A | Consistencia cromática (elipse de MacAdam) | 5 | EV014018 | SDCM5 |  |  |  |  | EG000027 | Luminarias
EC001744 | 8 | Foco/punto de luz/proyector | 110 | EF011946 |  | A | Consistencia cromática (elipse de MacAdam) | 6 | EV014019 | SDCM6 |  |  |  |  | EG000027 | Luminarias
EC001744 | 8 | Foco/punto de luz/proyector | 110 | EF011946 |  | A | Consistencia cromática (elipse de MacAdam) | 7 | EV014020 | SDCM7 |  |  |  |  | EG000027 | Luminarias
EC001744 | 8 | Foco/punto de luz/proyector | 110 | EF011946 |  | A | Consistencia cromática (elipse de MacAdam) | 8 | EV000154 | Otros |  |  |  |  | EG000027 | Luminarias
EC001744 | 8 | Foco/punto de luz/proyector | 111 | EF013735 |  | N | Índice de deslumbramiento unificado (UGR) | [7 empty] | EG000027 | Luminarias
EC001744 | 8 | Foco/punto de luz/proyector | 112 | EF014925 |  | L | Compatible con Apple HomeKit | [7 empty] | EG000027 | Luminarias
EC001744 | 8 | Foco/punto de luz/proyector | 113 | EF014926 |  | L | Compatible con Google Assistant | [7 empty] | EG000027 | Luminarias
EC001744 | 8 | Foco/punto de luz/proyector | 114 | EF014927 |  | L | Compatible con Amazon Alexa | [7 empty] | EG000027 | Luminarias
EC001746 | 8 | Módulo fotovoltaico | 1 | EF005443 |  | A | Material celular | 1 | EV007225 | Película delgada |  |  |  |  | EG000055 | Fotovoltaica, Energía eólica
EC001746 | 8 | Módulo fotovoltaico | 1 | EF005443 |  | A | Material celular | 2 | EV007564 | Mono cristalino |  |  |  |  | EG000055 | Fotovoltaica, Energía eólica
EC001746 | 8 | Módulo fotovoltaico | 1 | EF005443 |  | A | Material celular | 3 | EV007624 | Policristalino |  |  |  |  | EG000055 | Fotovoltaica, Energía eólica
EC001746 | 8 | Módulo fotovoltaico | 1 | EF005443 |  | A | Material celular | 4 | EV000154 | Otros |  |  |  |  | EG000055 | Fotovoltaica, Energía eólica
EC001746 | 8 | Módulo fotovoltaico | 2 | EF008497 |  | N | Número de celdas | [7 empty] | EG000055 | Fotovoltaica, Energía eólica
EC001746 | 8 | Módulo fotovoltaico | 3 | EF012463 |  | N | Punto de máxima potencia MPP |  |  |  | EU000059 | Wp |  |  | EG000055 | Fotovoltaica, Energía eólica
EC001746 | 8 | Módulo fotovoltaico | 4 | EF004993 |  | N | Tensión máxima del sistema |  |  |  | EU570079 | V |  |  | EG000055 | Fotovoltaica, Energía eólica
EC001746 | 8 | Módulo fotovoltaico | 5 | EF005094 |  | N | Tensión MPP |  |  |  | EU570079 | V |  |  | EG000055 | Fotovoltaica, Energía eólica
EC001746 | 8 | Módulo fotovoltaico | 6 | EF004891 |  | N | Tensión de circuito abierto |  |  |  | EU570079 | V |  |  | EG000055 | Fotovoltaica, Energía eólica
EC001746 | 8 | Módulo fotovoltaico | 7 | EF005096 |  | N | Corriente MPP |  |  |  | EU570459 | A |  |  | EG000055 | Fotovoltaica, Energía eólica
EC001746 | 8 | Módulo fotovoltaico | 8 | EF004859 |  | N | Corriente de cortocircuito |  |  |  | EU570459 | A |  |  | EG000055 | Fotovoltaica, Energía eólica
EC001746 | 8 | Módulo fotovoltaico | 9 | EF004896 |  | R | Tolerancia de potencia |  |  |  | EU570382 | % |  |  | EG000055 | Fotovoltaica, Energía eólica
EC001746 | 8 | Módulo fotovoltaico | 10 | EF009509 |  | N | Rendimiento del módulo (STC) |  |  |  | EU570382 | % |  |  | EG000055 | Fotovoltaica, Energía eólica
EC001746 | 8 | Módulo fotovoltaico | 11 | EF012467 |  | N | Coeficiente de temperatura Pmpp |  |  |  | EU571030 | %/K |  |  | EG000055 | Fotovoltaica, Energía eólica
EC001746 | 8 | Módulo fotovoltaico | 12 | EF012466 |  | N | Coeficiente de temperatura Uoc |  |  |  | EU571030 | %/K |  |  | EG000055 | Fotovoltaica, Energía eólica
EC001746 | 8 | Módulo fotovoltaico | 13 | EF012465 |  | N | Coeficiente de temperatura Isc |  |  |  | EU571030 | %/K |  |  | EG000055 | Fotovoltaica, Energía eólica
EC001746 | 8 | Módulo fotovoltaico | 14 | EF001438 | EFI01438 | N | Longitud |  |  |  | EU570448 | mm | EU000051 | in | EG000055 | Fotovoltaica, Energía eólica
EC001746 | 8 | Módulo fotovoltaico | 15 | EF000008 | EFI00008 | N | Anchura |  |  |  | EU570448 | mm | EU000051 | in | EG000055 | Fotovoltaica, Energía eólica
EC001746 | 8 | Módulo fotovoltaico | 16 | EF000040 | EFI00040 | N | Altura |  |  |  | EU570448 | mm | EU000051 | in | EG000055 | Fotovoltaica, Energía eólica
EC001746 | 8 | Módulo fotovoltaico | 17 | EF000167 | EFI00167 | N | Peso |  |  |  | EU570039 | kg | EU570420 | lb | EG000055 | Fotovoltaica, Energía eólica
EC001746 | 8 | Módulo fotovoltaico | 18 | EF005196 |  | L | Con marco | [7 empty] | EG000055 | Fotovoltaica, Energía eólica
EC001746 | 8 | Módulo fotovoltaico | 19 | EF021568 |  | A | Color del bastidor | 1 | EV000206 | Negro |  |  |  |  | EG000055 | Fotovoltaica, Energía eólica
EC001746 | 8 | Módulo fotovoltaico | 19 | EF021568 |  | A | Color del bastidor | 2 | EV000205 | Plata |  |  |  |  | EG000055 | Fotovoltaica, Energía eólica
EC001746 | 8 | Módulo fotovoltaico | 19 | EF021568 |  | A | Color del bastidor | 3 | EV000154 | Otros |  |  |  |  | EG000055 | Fotovoltaica, Energía eólica
EC001746 | 8 | Módulo fotovoltaico | 20 | EF005036 |  | L | Con cable de conexión | [7 empty] | EG000055 | Fotovoltaica, Energía eólica
EC001746 | 8 | Módulo fotovoltaico | 21 | EF000536 | EFI00536 | N | Longitud de cable |  |  |  | EU570448 | mm | EU000051 | in | EG000055 | Fotovoltaica, Energía eólica
EC001746 | 8 | Módulo fotovoltaico | 22 | EF012464 |  | N | Número de diodos de bypass | [7 empty] | EG000055 | Fotovoltaica, Energía eólica
EC001746 | 8 | Módulo fotovoltaico | 23 | EF002393 | EFI02393 | R | Temperatura de operatividad |  |  |  | EU570073 | °C | EU571087 | ºF | EG000055 | Fotovoltaica, Energía eólica
EC001746 | 8 | Módulo fotovoltaico | 24 | EF009510 |  | N | Resistencia a la corriente inversa |  |  |  | EU570459 | A |  |  | EG000055 | Fotovoltaica, Energía eólica
EC001746 | 8 | Módulo fotovoltaico | 25 | EF012619 |  | L | Adecuado para acristalamientos verticales, cubiertas y lucernarios | [7 empty] | EG000055 | Fotovoltaica, Energía eólica
EC001746 | 8 | Módulo fotovoltaico | 26 | EF012646 |  | L | Vidrio con tratamiento antirreflejante | [7 empty] | EG000055 | Fotovoltaica, Energía eólica
EC001747 | 8 | Inversor de red CC/CA | 1 | EF004942 |  | N | Potencia de entrada de CC máxima |  |  |  | EU570054 | W |  |  | EG000055 | Fotovoltaica, Energía eólica
EC001747 | 8 | Inversor de red CC/CA | 2 | EF015870 |  | N | Voltaje máximo de entrada CC |  |  |  | EU570079 | V |  |  | EG000055 | Fotovoltaica, Energía eólica
EC001747 | 8 | Inversor de red CC/CA | 3 | EF007362 |  | N | Corriente máxima de entrada en CC |  |  |  | EU570459 | A |  |  | EG000055 | Fotovoltaica, Energía eólica
EC001747 | 8 | Inversor de red CC/CA | 4 | EF015871 |  | N | Corriente máxima de entrada CC por rastreador MPP |  |  |  | EU570459 | A |  |  | EG000055 | Fotovoltaica, Energía eólica
EC001747 | 8 | Inversor de red CC/CA | 5 | EF015872 |  | N | Corriente de entrada CC máxima por línea |  |  |  | EU570459 | A |  |  | EG000055 | Fotovoltaica, Energía eólica
EC001747 | 8 | Inversor de red CC/CA | 6 | EF005095 |  | R | Tensión MPP |  |  |  | EU570079 | V |  |  | EG000055 | Fotovoltaica, Energía eólica
EC001747 | 8 | Inversor de red CC/CA | 7 | EF002991 |  | A | Tipo de tensión de alimentación | 1 | EV000460 | CA |  |  |  |  | EG000055 | Fotovoltaica, Energía eólica
EC001747 | 8 | Inversor de red CC/CA | 7 | EF002991 |  | A | Tipo de tensión de alimentación | 2 | EV000461 | CC |  |  |  |  | EG000055 | Fotovoltaica, Energía eólica
EC001747 | 8 | Inversor de red CC/CA | 7 | EF002991 |  | A | Tipo de tensión de alimentación | 3 | EV000509 | CA/CC |  |  |  |  | EG000055 | Fotovoltaica, Energía eólica
EC001747 | 8 | Inversor de red CC/CA | 8 | EF004349 |  | N | Potencia de salida nominal CA |  |  |  | EU570054 | W |  |  | EG000055 | Fotovoltaica, Energía eólica
EC001747 | 8 | Inversor de red CC/CA | 9 | EF008747 |  | N | Número de seguidores MPP (punto de máxima potencia) | [7 empty] | EG000055 | Fotovoltaica, Energía eólica
EC001747 | 8 | Inversor de red CC/CA | 10 | EF015874 |  | N | Eficiencia máxima |  |  |  | EU570382 | % |  |  | EG000055 | Fotovoltaica, Energía eólica
EC001747 | 8 | Inversor de red CC/CA | 11 | EF004662 |  | N | Eficiencia europea |  |  |  | EU570382 | % |  |  | EG000055 | Fotovoltaica, Energía eólica
EC001747 | 8 | Inversor de red CC/CA | 12 | EF015875 |  | N | Eficiencia CEC (productos USA) |  |  |  | EU570382 | % |  |  | EG000055 | Fotovoltaica, Energía eólica
EC001747 | 8 | Inversor de red CC/CA | 13 | EF000278 |  | L | Con transformador | [7 empty] | EG000055 | Fotovoltaica, Energía eólica
EC001747 | 8 | Inversor de red CC/CA | 14 | EF005132 |  | A | Supervisión de la red | 1 | EV008524 | Una fase |  |  |  |  | EG000055 | Fotovoltaica, Energía eólica
EC001747 | 8 | Inversor de red CC/CA | 14 | EF005132 |  | A | Supervisión de la red | 2 | EV007010 | Trifásico |  |  |  |  | EG000055 | Fotovoltaica, Energía eólica
EC001747 | 8 | Inversor de red CC/CA | 14 | EF005132 |  | A | Supervisión de la red | 3 | EV000154 | Otros |  |  |  |  | EG000055 | Fotovoltaica, Energía eólica
EC001747 | 8 | Inversor de red CC/CA | 15 | EF015876 |  | L | Interruptor de CC integrado | [7 empty] | EG000055 | Fotovoltaica, Energía eólica
EC001747 | 8 | Inversor de red CC/CA | 16 | EF020736 |  | L | Con registrador de datos | [7 empty] | EG000055 | Fotovoltaica, Energía eólica
EC001747 | 8 | Inversor de red CC/CA | 17 | EF000360 |  | A | Pantalla | 1 | EV005866 | Estándar |  |  |  |  | EG000055 | Fotovoltaica, Energía eólica
EC001747 | 8 | Inversor de red CC/CA | 17 | EF000360 |  | A | Pantalla | 2 | EV005746 | Opcional |  |  |  |  | EG000055 | Fotovoltaica, Energía eólica
EC001747 | 8 | Inversor de red CC/CA | 17 | EF000360 |  | A | Pantalla | 3 | EV000494 | Ninguno |  |  |  |  | EG000055 | Fotovoltaica, Energía eólica
EC001747 | 8 | Inversor de red CC/CA | 18 | EF003535 |  | L | Ethernet | [7 empty] | EG000055 | Fotovoltaica, Energía eólica
EC001747 | 8 | Inversor de red CC/CA | 19 | EF000046 |  | L | Inalámbrico | [7 empty] | EG000055 | Fotovoltaica, Energía eólica
EC001747 | 8 | Inversor de red CC/CA | 20 | EF005909 |  | L | Batería incorporada | [7 empty] | EG000055 | Fotovoltaica, Energía eólica
EC001747 | 8 | Inversor de red CC/CA | 21 | EF012483 |  | N | Capacidad útil de la batería |  |  |  | EU570419 | kWh |  |  | EG000055 | Fotovoltaica, Energía eólica
EC001747 | 8 | Inversor de red CC/CA | 22 | EF012468 |  | L | Compatible con alimentación de emergencia | [7 empty] | EG000055 | Fotovoltaica, Energía eólica
EC001747 | 8 | Inversor de red CC/CA | 23 | EF004724 |  | L | Adecuado para instalación al aire libre | [7 empty] | EG000055 | Fotovoltaica, Energía eólica
EC001747 | 8 | Inversor de red CC/CA | 24 | EF005474 |  | A | Grado de protección (IP) | 1 | EV006405 | IP20 |  |  |  |  | EG000055 | Fotovoltaica, Energía eólica
EC001747 | 8 | Inversor de red CC/CA | 24 | EF005474 |  | A | Grado de protección (IP) | 2 | EV006610 | IP43 |  |  |  |  | EG000055 | Fotovoltaica, Energía eólica
EC001747 | 8 | Inversor de red CC/CA | 24 | EF005474 |  | A | Grado de protección (IP) | 3 | EV006419 | IP54 |  |  |  |  | EG000055 | Fotovoltaica, Energía eólica
EC001747 | 8 | Inversor de red CC/CA | 24 | EF005474 |  | A | Grado de protección (IP) | 4 | EV006420 | IP55 |  |  |  |  | EG000055 | Fotovoltaica, Energía eólica
EC001747 | 8 | Inversor de red CC/CA | 24 | EF005474 |  | A | Grado de protección (IP) | 5 | EV006421 | IP65 |  |  |  |  | EG000055 | Fotovoltaica, Energía eólica
EC001747 | 8 | Inversor de red CC/CA | 24 | EF005474 |  | A | Grado de protección (IP) | 6 | EV006422 | IP66 |  |  |  |  | EG000055 | Fotovoltaica, Energía eólica
EC001747 | 8 | Inversor de red CC/CA | 24 | EF005474 |  | A | Grado de protección (IP) | 7 | EV000154 | Otros |  |  |  |  | EG000055 | Fotovoltaica, Energía eólica
EC001747 | 8 | Inversor de red CC/CA | 25 | EF015909 |  | N | Número de conexiones de cadena por entrada MPPT | [7 empty] | EG000055 | Fotovoltaica, Energía eólica
EC001747 | 8 | Inversor de red CC/CA | 26 | EF015910 |  | A | Conexión CC | 1 | EV001296 | Conector (macho) |  |  |  |  | EG000055 | Fotovoltaica, Energía eólica
EC001747 | 8 | Inversor de red CC/CA | 26 | EF015910 |  | A | Conexión CC | 2 | EV000415 | Conexión roscada |  |  |  |  | EG000055 | Fotovoltaica, Energía eólica
EC001747 | 8 | Inversor de red CC/CA | 26 | EF015910 |  | A | Conexión CC | 3 | EV005752 | Conexión de abrazadera con resorte |  |  |  |  | EG000055 | Fotovoltaica, Energía eólica
EC001747 | 8 | Inversor de red CC/CA | 26 | EF015910 |  | A | Conexión CC | 4 | EV000154 | Otros |  |  |  |  | EG000055 | Fotovoltaica, Energía eólica
EC001747 | 8 | Inversor de red CC/CA | 27 | EF015911 |  | A | Conexión CA | 1 | EV001296 | Conector (macho) |  |  |  |  | EG000055 | Fotovoltaica, Energía eólica
EC001747 | 8 | Inversor de red CC/CA | 27 | EF015911 |  | A | Conexión CA | 2 | EV000415 | Conexión roscada |  |  |  |  | EG000055 | Fotovoltaica, Energía eólica
EC001747 | 8 | Inversor de red CC/CA | 27 | EF015911 |  | A | Conexión CA | 3 | EV005752 | Conexión de abrazadera con resorte |  |  |  |  | EG000055 | Fotovoltaica, Energía eólica
EC001747 | 8 | Inversor de red CC/CA | 27 | EF015911 |  | A | Conexión CA | 4 | EV000154 | Otros |  |  |  |  | EG000055 | Fotovoltaica, Energía eólica
EC001747 | 8 | Inversor de red CC/CA | 28 | EF000167 | EFI00167 | N | Peso |  |  |  | EU570039 | kg | EU570420 | lb | EG000055 | Fotovoltaica, Energía eólica
EC001747 | 8 | Inversor de red CC/CA | 29 | EF000008 | EFI00008 | N | Anchura |  |  |  | EU570448 | mm | EU000051 | in | EG000055 | Fotovoltaica, Energía eólica
EC001747 | 8 | Inversor de red CC/CA | 30 | EF000040 | EFI00040 | N | Altura |  |  |  | EU570448 | mm | EU000051 | in | EG000055 | Fotovoltaica, Energía eólica
EC001747 | 8 | Inversor de red CC/CA | 31 | EF000049 | EFI00049 | N | Profundidad |  |  |  | EU570448 | mm | EU000051 | in | EG000055 | Fotovoltaica, Energía eólica
EC001748 | 5 | Controlador de carga fotovoltaico | 1 | EF013822 |  | L | Tensión nominal del sistema 12 V CC | [7 empty] | EG000055 | Fotovoltaica, Energía eólica
EC001748 | 5 | Controlador de carga fotovoltaico | 2 | EF013823 |  | L | Tensión nominal del sistema 24 V CC | [7 empty] | EG000055 | Fotovoltaica, Energía eólica
EC001748 | 5 | Controlador de carga fotovoltaico | 3 | EF014710 |  | L | Tensión nominal del sistema 36 V CC | [7 empty] | EG000055 | Fotovoltaica, Energía eólica
EC001748 | 5 | Controlador de carga fotovoltaico | 4 | EF013824 |  | L | Tensión nominal del sistema 48 V CC | [7 empty] | EG000055 | Fotovoltaica, Energía eólica
EC001748 | 5 | Controlador de carga fotovoltaico | 5 | EF014711 |  | L | Tensión nominal del sistema 60 V CC | [7 empty] | EG000055 | Fotovoltaica, Energía eólica
EC001748 | 5 | Controlador de carga fotovoltaico | 6 | EF014712 |  | L | Tensión nominal del sistema 72 V CC | [7 empty] | EG000055 | Fotovoltaica, Energía eólica
EC001748 | 5 | Controlador de carga fotovoltaico | 7 | EF013825 |  | N | Corriente máxima de carga a 40 °C |  |  |  | EU570459 | A |  |  | EG000055 | Fotovoltaica, Energía eólica
EC001748 | 5 | Controlador de carga fotovoltaico | 8 | EF001536 |  | N | Corriente de carga máxima |  |  |  | EU570459 | A |  |  | EG000055 | Fotovoltaica, Energía eólica
EC001748 | 5 | Controlador de carga fotovoltaico | 9 | EF004635 |  | R | Consumo propio |  |  |  | EU570054 | W |  |  | EG000055 | Fotovoltaica, Energía eólica
EC001748 | 5 | Controlador de carga fotovoltaico | 10 | EF005357 |  | L | Protección de descarga intensa | [7 empty] | EG000055 | Fotovoltaica, Energía eólica
EC001748 | 5 | Controlador de carga fotovoltaico | 11 | EF009219 |  | L | Protección contra sobrecargas | [7 empty] | EG000055 | Fotovoltaica, Energía eólica
EC001748 | 5 | Controlador de carga fotovoltaico | 12 | EF009220 |  | L | Protección contra sobretemperatura | [7 empty] | EG000055 | Fotovoltaica, Energía eólica
EC001748 | 5 | Controlador de carga fotovoltaico | 13 | EF003696 |  | L | Protegido contra cortocircuitos | [7 empty] | EG000055 | Fotovoltaica, Energía eólica
EC001748 | 5 | Controlador de carga fotovoltaico | 14 | EF005097 |  | L | Seguimiento MPP | [7 empty] | EG000055 | Fotovoltaica, Energía eólica
EC001748 | 5 | Controlador de carga fotovoltaico | 15 | EF013312 |  | L | Adecuado para carga con compensación de temperatura | [7 empty] | EG000055 | Fotovoltaica, Energía eólica
EC001748 | 5 | Controlador de carga fotovoltaico | 16 | EF006034 |  | L | Con sensor de temperatura | [7 empty] | EG000055 | Fotovoltaica, Energía eólica
EC001748 | 5 | Controlador de carga fotovoltaico | 17 | EF002386 | EFI02386 | R | Temperatura ambiente |  |  |  | EU570073 | °C | EU571087 | ºF | EG000055 | Fotovoltaica, Energía eólica
EC001748 | 5 | Controlador de carga fotovoltaico | 18 | EF000360 |  | A | Pantalla | 1 | EV005866 | Estándar |  |  |  |  | EG000055 | Fotovoltaica, Energía eólica
EC001748 | 5 | Controlador de carga fotovoltaico | 18 | EF000360 |  | A | Pantalla | 2 | EV005746 | Opcional |  |  |  |  | EG000055 | Fotovoltaica, Energía eólica
EC001748 | 5 | Controlador de carga fotovoltaico | 18 | EF000360 |  | A | Pantalla | 3 | EV000494 | Ninguno |  |  |  |  | EG000055 | Fotovoltaica, Energía eólica
EC001748 | 5 | Controlador de carga fotovoltaico | 19 | EF005668 |  | A | Bus de comunicaciones | 1 | EV015759 | NMEA 2000 |  |  |  |  | EG000055 | Fotovoltaica, Energía eólica
EC001748 | 5 | Controlador de carga fotovoltaico | 19 | EF005668 |  | A | Bus de comunicaciones | 2 | EV015760 | CAN |  |  |  |  | EG000055 | Fotovoltaica, Energía eólica
EC001748 | 5 | Controlador de carga fotovoltaico | 19 | EF005668 |  | A | Bus de comunicaciones | 3 | EV001552 | RS-232 |  |  |  |  | EG000055 | Fotovoltaica, Energía eólica
EC001748 | 5 | Controlador de carga fotovoltaico | 19 | EF005668 |  | A | Bus de comunicaciones | 4 | EV000154 | Otros |  |  |  |  | EG000055 | Fotovoltaica, Energía eólica
EC001748 | 5 | Controlador de carga fotovoltaico | 20 | EF005474 |  | A | Grado de protección (IP) | 1 | EV006404 | IP00 |  |  |  |  | EG000055 | Fotovoltaica, Energía eólica
EC001748 | 5 | Controlador de carga fotovoltaico | 20 | EF005474 |  | A | Grado de protección (IP) | 2 | EV006606 | IP10 |  |  |  |  | EG000055 | Fotovoltaica, Energía eólica
EC001748 | 5 | Controlador de carga fotovoltaico | 20 | EF005474 |  | A | Grado de protección (IP) | 3 | EV006607 | IP12 |  |  |  |  | EG000055 | Fotovoltaica, Energía eólica
EC001748 | 5 | Controlador de carga fotovoltaico | 20 | EF005474 |  | A | Grado de protección (IP) | 4 | EV006405 | IP20 |  |  |  |  | EG000055 | Fotovoltaica, Energía eólica
EC001748 | 5 | Controlador de carga fotovoltaico | 20 | EF005474 |  | A | Grado de protección (IP) | 5 | EV006406 | IP21 |  |  |  |  | EG000055 | Fotovoltaica, Energía eólica
EC001748 | 5 | Controlador de carga fotovoltaico | 20 | EF005474 |  | A | Grado de protección (IP) | 6 | EV006608 | IP22 |  |  |  |  | EG000055 | Fotovoltaica, Energía eólica
EC001748 | 5 | Controlador de carga fotovoltaico | 20 | EF005474 |  | A | Grado de protección (IP) | 7 | EV006407 | IP23 |  |  |  |  | EG000055 | Fotovoltaica, Energía eólica
EC001748 | 5 | Controlador de carga fotovoltaico | 20 | EF005474 |  | A | Grado de protección (IP) | 8 | EV006408 | IP24 |  |  |  |  | EG000055 | Fotovoltaica, Energía eólica
EC001748 | 5 | Controlador de carga fotovoltaico | 20 | EF005474 |  | A | Grado de protección (IP) | 9 | EV006409 | IP2X |  |  |  |  | EG000055 | Fotovoltaica, Energía eólica
EC001748 | 5 | Controlador de carga fotovoltaico | 20 | EF005474 |  | A | Grado de protección (IP) | 10 | EV006410 | IP30 |  |  |  |  | EG000055 | Fotovoltaica, Energía eólica
EC001748 | 5 | Controlador de carga fotovoltaico | 20 | EF005474 |  | A | Grado de protección (IP) | 11 | EV006411 | IP31 |  |  |  |  | EG000055 | Fotovoltaica, Energía eólica
EC001748 | 5 | Controlador de carga fotovoltaico | 20 | EF005474 |  | A | Grado de protección (IP) | 12 | EV006412 | IP32 |  |  |  |  | EG000055 | Fotovoltaica, Energía eólica
EC001748 | 5 | Controlador de carga fotovoltaico | 20 | EF005474 |  | A | Grado de protección (IP) | 13 | EV006609 | IP33 |  |  |  |  | EG000055 | Fotovoltaica, Energía eólica
EC001748 | 5 | Controlador de carga fotovoltaico | 20 | EF005474 |  | A | Grado de protección (IP) | 14 | EV006413 | IP34 |  |  |  |  | EG000055 | Fotovoltaica, Energía eólica
EC001748 | 5 | Controlador de carga fotovoltaico | 20 | EF005474 |  | A | Grado de protección (IP) | 15 | EV006414 | IP3X |  |  |  |  | EG000055 | Fotovoltaica, Energía eólica
EC001748 | 5 | Controlador de carga fotovoltaico | 20 | EF005474 |  | A | Grado de protección (IP) | 16 | EV006415 | IP40 |  |  |  |  | EG000055 | Fotovoltaica, Energía eólica
EC001748 | 5 | Controlador de carga fotovoltaico | 20 | EF005474 |  | A | Grado de protección (IP) | 17 | EV006416 | IP41 |  |  |  |  | EG000055 | Fotovoltaica, Energía eólica
EC001748 | 5 | Controlador de carga fotovoltaico | 20 | EF005474 |  | A | Grado de protección (IP) | 18 | EV006417 | IP42 |  |  |  |  | EG000055 | Fotovoltaica, Energía eólica
EC001748 | 5 | Controlador de carga fotovoltaico | 20 | EF005474 |  | A | Grado de protección (IP) | 19 | EV006610 | IP43 |  |  |  |  | EG000055 | Fotovoltaica, Energía eólica
EC001748 | 5 | Controlador de carga fotovoltaico | 20 | EF005474 |  | A | Grado de protección (IP) | 20 | EV006418 | IP44 |  |  |  |  | EG000055 | Fotovoltaica, Energía eólica
EC001748 | 5 | Controlador de carga fotovoltaico | 20 | EF005474 |  | A | Grado de protección (IP) | 21 | EV006611 | IP45 |  |  |  |  | EG000055 | Fotovoltaica, Energía eólica
EC001748 | 5 | Controlador de carga fotovoltaico | 20 | EF005474 |  | A | Grado de protección (IP) | 22 | EV006612 | IP50 |  |  |  |  | EG000055 | Fotovoltaica, Energía eólica
EC001748 | 5 | Controlador de carga fotovoltaico | 20 | EF005474 |  | A | Grado de protección (IP) | 23 | EV006613 | IP52 |  |  |  |  | EG000055 | Fotovoltaica, Energía eólica
EC001748 | 5 | Controlador de carga fotovoltaico | 20 | EF005474 |  | A | Grado de protección (IP) | 24 | EV006614 | IP53 |  |  |  |  | EG000055 | Fotovoltaica, Energía eólica
EC001748 | 5 | Controlador de carga fotovoltaico | 20 | EF005474 |  | A | Grado de protección (IP) | 25 | EV006419 | IP54 |  |  |  |  | EG000055 | Fotovoltaica, Energía eólica
EC001748 | 5 | Controlador de carga fotovoltaico | 20 | EF005474 |  | A | Grado de protección (IP) | 26 | EV006420 | IP55 |  |  |  |  | EG000055 | Fotovoltaica, Energía eólica
EC001748 | 5 | Controlador de carga fotovoltaico | 20 | EF005474 |  | A | Grado de protección (IP) | 27 | EV006615 | IP56 |  |  |  |  | EG000055 | Fotovoltaica, Energía eólica
EC001748 | 5 | Controlador de carga fotovoltaico | 20 | EF005474 |  | A | Grado de protección (IP) | 28 | EV006616 | IP57 |  |  |  |  | EG000055 | Fotovoltaica, Energía eólica
EC001748 | 5 | Controlador de carga fotovoltaico | 20 | EF005474 |  | A | Grado de protección (IP) | 29 | EV006617 | IP58 |  |  |  |  | EG000055 | Fotovoltaica, Energía eólica
EC001748 | 5 | Controlador de carga fotovoltaico | 20 | EF005474 |  | A | Grado de protección (IP) | 30 | EV006618 | IP64 |  |  |  |  | EG000055 | Fotovoltaica, Energía eólica
EC001748 | 5 | Controlador de carga fotovoltaico | 20 | EF005474 |  | A | Grado de protección (IP) | 31 | EV006421 | IP65 |  |  |  |  | EG000055 | Fotovoltaica, Energía eólica
EC001748 | 5 | Controlador de carga fotovoltaico | 20 | EF005474 |  | A | Grado de protección (IP) | 32 | EV006422 | IP66 |  |  |  |  | EG000055 | Fotovoltaica, Energía eólica
EC001748 | 5 | Controlador de carga fotovoltaico | 20 | EF005474 |  | A | Grado de protección (IP) | 33 | EV006423 | IP67 |  |  |  |  | EG000055 | Fotovoltaica, Energía eólica
EC001748 | 5 | Controlador de carga fotovoltaico | 20 | EF005474 |  | A | Grado de protección (IP) | 34 | EV006619 | IP68 |  |  |  |  | EG000055 | Fotovoltaica, Energía eólica
EC001748 | 5 | Controlador de carga fotovoltaico | 20 | EF005474 |  | A | Grado de protección (IP) | 35 | EV006620 | IPX0 |  |  |  |  | EG000055 | Fotovoltaica, Energía eólica
EC001748 | 5 | Controlador de carga fotovoltaico | 20 | EF005474 |  | A | Grado de protección (IP) | 36 | EV006621 | IPX4 |  |  |  |  | EG000055 | Fotovoltaica, Energía eólica
EC001748 | 5 | Controlador de carga fotovoltaico | 20 | EF005474 |  | A | Grado de protección (IP) | 37 | EV006622 | IPX7 |  |  |  |  | EG000055 | Fotovoltaica, Energía eólica
EC001748 | 5 | Controlador de carga fotovoltaico | 20 | EF005474 |  | A | Grado de protección (IP) | 38 | EV000154 | Otros |  |  |  |  | EG000055 | Fotovoltaica, Energía eólica
EC001748 | 5 | Controlador de carga fotovoltaico | 21 | EF000040 | EFI00040 | N | Altura |  |  |  | EU570448 | mm | EU000051 | in | EG000055 | Fotovoltaica, Energía eólica
EC001748 | 5 | Controlador de carga fotovoltaico | 22 | EF000008 | EFI00008 | N | Anchura |  |  |  | EU570448 | mm | EU000051 | in | EG000055 | Fotovoltaica, Energía eólica
EC001748 | 5 | Controlador de carga fotovoltaico | 23 | EF000049 | EFI00049 | N | Profundidad |  |  |  | EU570448 | mm | EU000051 | in | EG000055 | Fotovoltaica, Energía eólica
EC001749 | 6 | Inversor de red fotovoltaica | 1 | EF004584 |  | N | Tensión del sistema de CC |  |  |  | EU570079 | V |  |  | EG000055 | Fotovoltaica, Energía eólica
EC001749 | 6 | Inversor de red fotovoltaica | 2 | EF000426 |  | N | Potencia de salida |  |  |  | EU570054 | W |  |  | EG000055 | Fotovoltaica, Energía eólica
EC001749 | 6 | Inversor de red fotovoltaica | 3 | EF004860 |  | N | Carga pico de corta duración |  |  |  | EU570054 | W |  |  | EG000055 | Fotovoltaica, Energía eólica
EC001749 | 6 | Inversor de red fotovoltaica | 4 | EF003933 |  | R | Tensión de salida |  |  |  | EU570079 | V |  |  | EG000055 | Fotovoltaica, Energía eólica
EC001749 | 6 | Inversor de red fotovoltaica | 5 | EF004478 |  | R | Frecuencia de salida |  |  |  | EU570028 | Hz |  |  | EG000055 | Fotovoltaica, Energía eólica
EC001749 | 6 | Inversor de red fotovoltaica | 6 | EF008222 |  | A | Tipo de tensión de salida | 1 | EV004041 | Rectángulo |  |  |  |  | EG000055 | Fotovoltaica, Energía eólica
EC001749 | 6 | Inversor de red fotovoltaica | 6 | EF008222 |  | A | Tipo de tensión de salida | 2 | EV007741 | Seno |  |  |  |  | EG000055 | Fotovoltaica, Energía eólica
EC001749 | 6 | Inversor de red fotovoltaica | 6 | EF008222 |  | A | Tipo de tensión de salida | 3 | EV007863 | Trapezoide |  |  |  |  | EG000055 | Fotovoltaica, Energía eólica
EC001749 | 6 | Inversor de red fotovoltaica | 7 | EF004862 |  | L | Controlador de carga integrado | [7 empty] | EG000055 | Fotovoltaica, Energía eólica
EC001749 | 6 | Inversor de red fotovoltaica | 8 | EF005474 |  | A | Grado de protección (IP) | 1 | EV006404 | IP00 |  |  |  |  | EG000055 | Fotovoltaica, Energía eólica
EC001749 | 6 | Inversor de red fotovoltaica | 8 | EF005474 |  | A | Grado de protección (IP) | 2 | EV006606 | IP10 |  |  |  |  | EG000055 | Fotovoltaica, Energía eólica
EC001749 | 6 | Inversor de red fotovoltaica | 8 | EF005474 |  | A | Grado de protección (IP) | 3 | EV006607 | IP12 |  |  |  |  | EG000055 | Fotovoltaica, Energía eólica
EC001749 | 6 | Inversor de red fotovoltaica | 8 | EF005474 |  | A | Grado de protección (IP) | 4 | EV006405 | IP20 |  |  |  |  | EG000055 | Fotovoltaica, Energía eólica
EC001749 | 6 | Inversor de red fotovoltaica | 8 | EF005474 |  | A | Grado de protección (IP) | 5 | EV006406 | IP21 |  |  |  |  | EG000055 | Fotovoltaica, Energía eólica
EC001749 | 6 | Inversor de red fotovoltaica | 8 | EF005474 |  | A | Grado de protección (IP) | 6 | EV006608 | IP22 |  |  |  |  | EG000055 | Fotovoltaica, Energía eólica
EC001749 | 6 | Inversor de red fotovoltaica | 8 | EF005474 |  | A | Grado de protección (IP) | 7 | EV006407 | IP23 |  |  |  |  | EG000055 | Fotovoltaica, Energía eólica
EC001749 | 6 | Inversor de red fotovoltaica | 8 | EF005474 |  | A | Grado de protección (IP) | 8 | EV006408 | IP24 |  |  |  |  | EG000055 | Fotovoltaica, Energía eólica
EC001749 | 6 | Inversor de red fotovoltaica | 8 | EF005474 |  | A | Grado de protección (IP) | 9 | EV006409 | IP2X |  |  |  |  | EG000055 | Fotovoltaica, Energía eólica
EC001749 | 6 | Inversor de red fotovoltaica | 8 | EF005474 |  | A | Grado de protección (IP) | 10 | EV006410 | IP30 |  |  |  |  | EG000055 | Fotovoltaica, Energía eólica
EC001749 | 6 | Inversor de red fotovoltaica | 8 | EF005474 |  | A | Grado de protección (IP) | 11 | EV006411 | IP31 |  |  |  |  | EG000055 | Fotovoltaica, Energía eólica
EC001749 | 6 | Inversor de red fotovoltaica | 8 | EF005474 |  | A | Grado de protección (IP) | 12 | EV006412 | IP32 |  |  |  |  | EG000055 | Fotovoltaica, Energía eólica
EC001749 | 6 | Inversor de red fotovoltaica | 8 | EF005474 |  | A | Grado de protección (IP) | 13 | EV006609 | IP33 |  |  |  |  | EG000055 | Fotovoltaica, Energía eólica
EC001749 | 6 | Inversor de red fotovoltaica | 8 | EF005474 |  | A | Grado de protección (IP) | 14 | EV006413 | IP34 |  |  |  |  | EG000055 | Fotovoltaica, Energía eólica
EC001749 | 6 | Inversor de red fotovoltaica | 8 | EF005474 |  | A | Grado de protección (IP) | 15 | EV006414 | IP3X |  |  |  |  | EG000055 | Fotovoltaica, Energía eólica
EC001749 | 6 | Inversor de red fotovoltaica | 8 | EF005474 |  | A | Grado de protección (IP) | 16 | EV006415 | IP40 |  |  |  |  | EG000055 | Fotovoltaica, Energía eólica
EC001749 | 6 | Inversor de red fotovoltaica | 8 | EF005474 |  | A | Grado de protección (IP) | 17 | EV006416 | IP41 |  |  |  |  | EG000055 | Fotovoltaica, Energía eólica
EC001749 | 6 | Inversor de red fotovoltaica | 8 | EF005474 |  | A | Grado de protección (IP) | 18 | EV006417 | IP42 |  |  |  |  | EG000055 | Fotovoltaica, Energía eólica
EC001749 | 6 | Inversor de red fotovoltaica | 8 | EF005474 |  | A | Grado de protección (IP) | 19 | EV006610 | IP43 |  |  |  |  | EG000055 | Fotovoltaica, Energía eólica
EC001749 | 6 | Inversor de red fotovoltaica | 8 | EF005474 |  | A | Grado de protección (IP) | 20 | EV006418 | IP44 |  |  |  |  | EG000055 | Fotovoltaica, Energía eólica
EC001749 | 6 | Inversor de red fotovoltaica | 8 | EF005474 |  | A | Grado de protección (IP) | 21 | EV006611 | IP45 |  |  |  |  | EG000055 | Fotovoltaica, Energía eólica
EC001749 | 6 | Inversor de red fotovoltaica | 8 | EF005474 |  | A | Grado de protección (IP) | 22 | EV006612 | IP50 |  |  |  |  | EG000055 | Fotovoltaica, Energía eólica
EC001749 | 6 | Inversor de red fotovoltaica | 8 | EF005474 |  | A | Grado de protección (IP) | 23 | EV006613 | IP52 |  |  |  |  | EG000055 | Fotovoltaica, Energía eólica
EC001749 | 6 | Inversor de red fotovoltaica | 8 | EF005474 |  | A | Grado de protección (IP) | 24 | EV006614 | IP53 |  |  |  |  | EG000055 | Fotovoltaica, Energía eólica
EC001749 | 6 | Inversor de red fotovoltaica | 8 | EF005474 |  | A | Grado de protección (IP) | 25 | EV006419 | IP54 |  |  |  |  | EG000055 | Fotovoltaica, Energía eólica
EC001749 | 6 | Inversor de red fotovoltaica | 8 | EF005474 |  | A | Grado de protección (IP) | 26 | EV006420 | IP55 |  |  |  |  | EG000055 | Fotovoltaica, Energía eólica
EC001749 | 6 | Inversor de red fotovoltaica | 8 | EF005474 |  | A | Grado de protección (IP) | 27 | EV006615 | IP56 |  |  |  |  | EG000055 | Fotovoltaica, Energía eólica
EC001749 | 6 | Inversor de red fotovoltaica | 8 | EF005474 |  | A | Grado de protección (IP) | 28 | EV006616 | IP57 |  |  |  |  | EG000055 | Fotovoltaica, Energía eólica
EC001749 | 6 | Inversor de red fotovoltaica | 8 | EF005474 |  | A | Grado de protección (IP) | 29 | EV006617 | IP58 |  |  |  |  | EG000055 | Fotovoltaica, Energía eólica
EC001749 | 6 | Inversor de red fotovoltaica | 8 | EF005474 |  | A | Grado de protección (IP) | 30 | EV006618 | IP64 |  |  |  |  | EG000055 | Fotovoltaica, Energía eólica
EC001749 | 6 | Inversor de red fotovoltaica | 8 | EF005474 |  | A | Grado de protección (IP) | 31 | EV006421 | IP65 |  |  |  |  | EG000055 | Fotovoltaica, Energía eólica
EC001749 | 6 | Inversor de red fotovoltaica | 8 | EF005474 |  | A | Grado de protección (IP) | 32 | EV006422 | IP66 |  |  |  |  | EG000055 | Fotovoltaica, Energía eólica
EC001749 | 6 | Inversor de red fotovoltaica | 8 | EF005474 |  | A | Grado de protección (IP) | 33 | EV006423 | IP67 |  |  |  |  | EG000055 | Fotovoltaica, Energía eólica
EC001749 | 6 | Inversor de red fotovoltaica | 8 | EF005474 |  | A | Grado de protección (IP) | 34 | EV006619 | IP68 |  |  |  |  | EG000055 | Fotovoltaica, Energía eólica
EC001749 | 6 | Inversor de red fotovoltaica | 8 | EF005474 |  | A | Grado de protección (IP) | 35 | EV006620 | IPX0 |  |  |  |  | EG000055 | Fotovoltaica, Energía eólica
EC001749 | 6 | Inversor de red fotovoltaica | 8 | EF005474 |  | A | Grado de protección (IP) | 36 | EV006621 | IPX4 |  |  |  |  | EG000055 | Fotovoltaica, Energía eólica
EC001749 | 6 | Inversor de red fotovoltaica | 8 | EF005474 |  | A | Grado de protección (IP) | 37 | EV006622 | IPX7 |  |  |  |  | EG000055 | Fotovoltaica, Energía eólica
EC001749 | 6 | Inversor de red fotovoltaica | 8 | EF005474 |  | A | Grado de protección (IP) | 38 | EV000154 | Otros |  |  |  |  | EG000055 | Fotovoltaica, Energía eólica
EC001749 | 6 | Inversor de red fotovoltaica | 9 | EF004583 |  | L | Salida de CC | [7 empty] | EG000055 | Fotovoltaica, Energía eólica
EC001749 | 6 | Inversor de red fotovoltaica | 10 | EF000360 |  | A | Pantalla | 1 | EV005866 | Estándar |  |  |  |  | EG000055 | Fotovoltaica, Energía eólica
EC001749 | 6 | Inversor de red fotovoltaica | 10 | EF000360 |  | A | Pantalla | 2 | EV005746 | Opcional |  |  |  |  | EG000055 | Fotovoltaica, Energía eólica
EC001749 | 6 | Inversor de red fotovoltaica | 10 | EF000360 |  | A | Pantalla | 3 | EV000494 | Ninguno |  |  |  |  | EG000055 | Fotovoltaica, Energía eólica
EC001749 | 6 | Inversor de red fotovoltaica | 11 | EF004582 |  | L | Intercambio de datos | [7 empty] | EG000055 | Fotovoltaica, Energía eólica
EC001749 | 6 | Inversor de red fotovoltaica | 12 | EF005225 |  | L | Con salida de conmutación | [7 empty] | EG000055 | Fotovoltaica, Energía eólica
EC001749 | 6 | Inversor de red fotovoltaica | 13 | EF001731 | EFI01731 | R | Temperatura |  |  |  | EU570073 | °C | EU571087 | ºF | EG000055 | Fotovoltaica, Energía eólica
EC001749 | 6 | Inversor de red fotovoltaica | 14 | EF004635 |  | R | Consumo propio |  |  |  | EU570054 | W |  |  | EG000055 | Fotovoltaica, Energía eólica
EC001749 | 6 | Inversor de red fotovoltaica | 15 | EF000040 | EFI00040 | N | Altura |  |  |  | EU570448 | mm | EU000051 | in | EG000055 | Fotovoltaica, Energía eólica
EC001749 | 6 | Inversor de red fotovoltaica | 16 | EF000008 | EFI00008 | N | Anchura |  |  |  | EU570448 | mm | EU000051 | in | EG000055 | Fotovoltaica, Energía eólica
EC001749 | 6 | Inversor de red fotovoltaica | 17 | EF000049 | EFI00049 | N | Profundidad |  |  |  | EU570448 | mm | EU000051 | in | EG000055 | Fotovoltaica, Energía eólica
EC001749 | 6 | Inversor de red fotovoltaica | 18 | EF000167 | EFI00167 | N | Peso |  |  |  | EU570039 | kg | EU570420 | lb | EG000055 | Fotovoltaica, Energía eólica
EC001750 | 7 | Kit completo fotovoltaico | 1 | EF004361 |  | N | Tamaño de la instalación |  |  |  | EU571078 | kWp |  |  | EG000055 | Fotovoltaica, Energía eólica
EC001750 | 7 | Kit completo fotovoltaico | 2 | EF005443 |  | A | Material celular | 1 | EV007225 | Película delgada |  |  |  |  | EG000055 | Fotovoltaica, Energía eólica
EC001750 | 7 | Kit completo fotovoltaico | 2 | EF005443 |  | A | Material celular | 2 | EV007564 | Mono cristalino |  |  |  |  | EG000055 | Fotovoltaica, Energía eólica
EC001750 | 7 | Kit completo fotovoltaico | 2 | EF005443 |  | A | Material celular | 3 | EV007624 | Policristalino |  |  |  |  | EG000055 | Fotovoltaica, Energía eólica
EC001750 | 7 | Kit completo fotovoltaico | 2 | EF005443 |  | A | Material celular | 4 | EV000154 | Otros |  |  |  |  | EG000055 | Fotovoltaica, Energía eólica
EC001750 | 7 | Kit completo fotovoltaico | 3 | EF000003 |  | A | Tipo de montaje | 1 | EV000724 | Suelo |  |  |  |  | EG000055 | Fotovoltaica, Energía eólica
EC001750 | 7 | Kit completo fotovoltaico | 3 | EF000003 |  | A | Tipo de montaje | 2 | EV007287 | Fachada |  |  |  |  | EG000055 | Fotovoltaica, Energía eólica
EC001750 | 7 | Kit completo fotovoltaico | 3 | EF000003 |  | A | Tipo de montaje | 3 | EV001506 | Techo plano |  |  |  |  | EG000055 | Fotovoltaica, Energía eólica
EC001750 | 7 | Kit completo fotovoltaico | 3 | EF000003 |  | A | Tipo de montaje | 4 | EV004859 | En techo |  |  |  |  | EG000055 | Fotovoltaica, Energía eólica
EC001750 | 7 | Kit completo fotovoltaico | 3 | EF000003 |  | A | Tipo de montaje | 5 | EV005366 | Techo inclinado |  |  |  |  | EG000055 | Fotovoltaica, Energía eólica
EC001750 | 7 | Kit completo fotovoltaico | 3 | EF000003 |  | A | Tipo de montaje | 6 | EV000154 | Otros |  |  |  |  | EG000055 | Fotovoltaica, Energía eólica
EC001750 | 7 | Kit completo fotovoltaico | 4 | EF005089 | EFI05089 | N | Superficie de montaje |  |  |  | EU570097 | m² | EU571089 |  | EG000055 | Fotovoltaica, Energía eólica
EC001750 | 7 | Kit completo fotovoltaico | 5 | EF004427 |  | N | Número de módulos | [7 empty] | EG000055 | Fotovoltaica, Energía eólica
EC001750 | 7 | Kit completo fotovoltaico | 6 | EF009511 |  | L | Con inversor | [7 empty] | EG000055 | Fotovoltaica, Energía eólica
EC001751 | 6 | Montaje en techo / pared fotovoltaico | 1 | EF002169 |  | A | Material | 1 | EV000072 | Aluminio |  |  |  |  | EG000055 | Fotovoltaica, Energía eólica
EC001751 | 6 | Montaje en techo / pared fotovoltaico | 1 | EF002169 |  | A | Material | 2 | EV000138 | Cobre |  |  |  |  | EG000055 | Fotovoltaica, Energía eólica
EC001751 | 6 | Montaje en techo / pared fotovoltaico | 1 | EF002169 |  | A | Material | 3 | EV000149 | Latón |  |  |  |  | EG000055 | Fotovoltaica, Energía eólica
EC001751 | 6 | Montaje en techo / pared fotovoltaico | 1 | EF002169 |  | A | Material | 4 | EV000166 | Acero inoxidable |  |  |  |  | EG000055 | Fotovoltaica, Energía eólica
EC001751 | 6 | Montaje en techo / pared fotovoltaico | 1 | EF002169 |  | A | Material | 5 | EV000179 | Acero |  |  |  |  | EG000055 | Fotovoltaica, Energía eólica
EC001751 | 6 | Montaje en techo / pared fotovoltaico | 1 | EF002169 |  | A | Material | 6 | EV000154 | Otros |  |  |  |  | EG000055 | Fotovoltaica, Energía eólica
EC001751 | 6 | Montaje en techo / pared fotovoltaico | 2 | EF000139 |  | A | Tratamiento de superficie | 1 | EV006034 | Sin tratamiento |  |  |  |  | EG000055 | Fotovoltaica, Energía eólica
EC001751 | 6 | Montaje en techo / pared fotovoltaico | 2 | EF000139 |  | A | Tratamiento de superficie | 2 | EV000112 | Anodizado |  |  |  |  | EG000055 | Fotovoltaica, Energía eólica
EC001751 | 6 | Montaje en techo / pared fotovoltaico | 2 | EF000139 |  | A | Tratamiento de superficie | 3 | EV000254 | Galvanizado en caliente |  |  |  |  | EG000055 | Fotovoltaica, Energía eólica
EC001751 | 6 | Montaje en techo / pared fotovoltaico | 2 | EF000139 |  | A | Tratamiento de superficie | 4 | EV006912 | Revestido y galvanizado en caliente |  |  |  |  | EG000055 | Fotovoltaica, Energía eólica
EC001751 | 6 | Montaje en techo / pared fotovoltaico | 2 | EF000139 |  | A | Tratamiento de superficie | 5 | EV000113 | Barnizado |  |  |  |  | EG000055 | Fotovoltaica, Energía eólica
EC001751 | 6 | Montaje en techo / pared fotovoltaico | 2 | EF000139 |  | A | Tratamiento de superficie | 6 | EV008895 | Con revestimiento en polvo |  |  |  |  | EG000055 | Fotovoltaica, Energía eólica
EC001751 | 6 | Montaje en techo / pared fotovoltaico | 2 | EF000139 |  | A | Tratamiento de superficie | 7 | EV000154 | Otros |  |  |  |  | EG000055 | Fotovoltaica, Energía eólica
EC001751 | 6 | Montaje en techo / pared fotovoltaico | 3 | EF012652 |  | L | Adecuado para la instalación en cubierta inclinada | [7 empty] | EG000055 | Fotovoltaica, Energía eólica
EC001751 | 6 | Montaje en techo / pared fotovoltaico | 4 | EF012653 |  | L | Adecuado para la instalación en cubierta plana | [7 empty] | EG000055 | Fotovoltaica, Energía eólica
EC001751 | 6 | Montaje en techo / pared fotovoltaico | 5 | EF012656 |  | L | Adecuado para la instalación integrada en el tejado | [7 empty] | EG000055 | Fotovoltaica, Energía eólica
EC001751 | 6 | Montaje en techo / pared fotovoltaico | 6 | EF012651 |  | L | Adecuado para la instalación en fachada | [7 empty] | EG000055 | Fotovoltaica, Energía eólica
EC001751 | 6 | Montaje en techo / pared fotovoltaico | 7 | EF012654 |  | L | Adecuado para la instalación en el exterior | [7 empty] | EG000055 | Fotovoltaica, Energía eólica
EC001751 | 6 | Montaje en techo / pared fotovoltaico | 8 | EF012658 |  | L | Adecuado para instalación como panel de fachada | [7 empty] | EG000055 | Fotovoltaica, Energía eólica
EC001751 | 6 | Montaje en techo / pared fotovoltaico | 9 | EF012659 |  | L | Adecuado para instalación como alero/toldo | [7 empty] | EG000055 | Fotovoltaica, Energía eólica
EC001751 | 6 | Montaje en techo / pared fotovoltaico | 10 | EF004579 |  | A | Cubierta de techo | 1 | EV007142 | Cola de castor |  |  |  |  | EG000055 | Fotovoltaica, Energía eólica
EC001751 | 6 | Montaje en techo / pared fotovoltaico | 10 | EF004579 |  | A | Cubierta de techo | 2 | EV003508 | Alquitrán |  |  |  |  | EG000055 | Fotovoltaica, Energía eólica
EC001751 | 6 | Montaje en techo / pared fotovoltaico | 10 | EF004579 |  | A | Cubierta de techo | 3 | EV007618 | Cubeta |  |  |  |  | EG000055 | Fotovoltaica, Energía eólica
EC001751 | 6 | Montaje en techo / pared fotovoltaico | 10 | EF004579 |  | A | Cubierta de techo | 4 | EV007710 | Pizarra |  |  |  |  | EG000055 | Fotovoltaica, Energía eólica
EC001751 | 6 | Montaje en techo / pared fotovoltaico | 10 | EF004579 |  | A | Cubierta de techo | 5 | EV007712 | Teja de madera |  |  |  |  | EG000055 | Fotovoltaica, Energía eólica
EC001751 | 6 | Montaje en techo / pared fotovoltaico | 10 | EF004579 |  | A | Cubierta de techo | 6 | EV007778 | Zinc unido con costura |  |  |  |  | EG000055 | Fotovoltaica, Energía eólica
EC001751 | 6 | Montaje en techo / pared fotovoltaico | 10 | EF004579 |  | A | Cubierta de techo | 7 | EV007865 | Placa trapezoide |  |  |  |  | EG000055 | Fotovoltaica, Energía eólica
EC001751 | 6 | Montaje en techo / pared fotovoltaico | 10 | EF004579 |  | A | Cubierta de techo | 8 | EV014725 | Chapa ondulada |  |  |  |  | EG000055 | Fotovoltaica, Energía eólica
EC001751 | 6 | Montaje en techo / pared fotovoltaico | 10 | EF004579 |  | A | Cubierta de techo | 9 | EV007942 | Asbesto cemento corrugado |  |  |  |  | EG000055 | Fotovoltaica, Energía eólica
EC001751 | 6 | Montaje en techo / pared fotovoltaico | 10 | EF004579 |  | A | Cubierta de techo | 10 | EV000154 | Otros |  |  |  |  | EG000055 | Fotovoltaica, Energía eólica
EC001751 | 6 | Montaje en techo / pared fotovoltaico | 11 | EF006009 |  | L | Incluye accesorios de montaje | [7 empty] | EG000055 | Fotovoltaica, Energía eólica
EC001751 | 6 | Montaje en techo / pared fotovoltaico | 12 | EF000118 |  | L | Con placa de montaje | [7 empty] | EG000055 | Fotovoltaica, Energía eólica
EC001751 | 6 | Montaje en techo / pared fotovoltaico | 13 | EF021742 | EFI21742 | N | Ancho placa de fijación |  |  |  | EU570448 | mm | EU000051 | in | EG000055 | Fotovoltaica, Energía eólica
EC001751 | 6 | Montaje en techo / pared fotovoltaico | 14 | EF021743 | EFI21743 | N | Longitud placa de fijación |  |  |  | EU570448 | mm | EU000051 | in | EG000055 | Fotovoltaica, Energía eólica
EC001751 | 6 | Montaje en techo / pared fotovoltaico | 15 | EF026087 | EFI26087 | N | Altura de la placa de fijación |  |  |  | EU570448 | mm | EU000051 | in | EG000055 | Fotovoltaica, Energía eólica
EC001751 | 6 | Montaje en techo / pared fotovoltaico | 16 | EF012649 | EFI12649 | N | Ancho del gancho |  |  |  | EU570448 | mm | EU000051 | in | EG000055 | Fotovoltaica, Energía eólica
EC001751 | 6 | Montaje en techo / pared fotovoltaico | 17 | EF012650 | EFI12650 | N | Espesor del material del gancho |  |  |  | EU570448 | mm | EU000051 | in | EG000055 | Fotovoltaica, Energía eólica
EC001751 | 6 | Montaje en techo / pared fotovoltaico | 18 | EF000996 |  | L | Ajustable | [7 empty] | EG000055 | Fotovoltaica, Energía eólica
EC001751 | 6 | Montaje en techo / pared fotovoltaico | 19 | EF005113 |  | R | Ángulo de inclinación |  |  |  | EU570383 | ° |  |  | EG000055 | Fotovoltaica, Energía eólica
EC001751 | 6 | Montaje en techo / pared fotovoltaico | 20 | EF012657 |  | L | Requiere salida de tejado | [7 empty] | EG000055 | Fotovoltaica, Energía eólica
EC001751 | 6 | Montaje en techo / pared fotovoltaico | 21 | EF012492 |  | A | Orientación | 1 | EV002314 | Horizontal |  |  |  |  | EG000055 | Fotovoltaica, Energía eólica
EC001751 | 6 | Montaje en techo / pared fotovoltaico | 21 | EF012492 |  | A | Orientación | 2 | EV001302 | Vertical |  |  |  |  | EG000055 | Fotovoltaica, Energía eólica
EC001751 | 6 | Montaje en techo / pared fotovoltaico | 21 | EF012492 |  | A | Orientación | 3 | EV004849 | Horizontal / vertical |  |  |  |  | EG000055 | Fotovoltaica, Energía eólica
EC001751 | 6 | Montaje en techo / pared fotovoltaico | 22 | EF006280 |  | A | Anclaje | 1 | EV015284 | Bastidor de lastre |  |  |  |  | EG000055 | Fotovoltaica, Energía eólica
EC001751 | 6 | Montaje en techo / pared fotovoltaico | 22 | EF006280 |  | A | Anclaje | 2 | EV007463 | Abrazaderas |  |  |  |  | EG000055 | Fotovoltaica, Energía eólica
EC001751 | 6 | Montaje en techo / pared fotovoltaico | 22 | EF006280 |  | A | Anclaje | 3 | EV000766 | Atornillar |  |  |  |  | EG000055 | Fotovoltaica, Energía eólica
EC001751 | 6 | Montaje en techo / pared fotovoltaico | 22 | EF006280 |  | A | Anclaje | 4 | EV007745 | Zócalo |  |  |  |  | EG000055 | Fotovoltaica, Energía eólica
EC001751 | 6 | Montaje en techo / pared fotovoltaico | 22 | EF006280 |  | A | Anclaje | 5 | EV014743 | Poste |  |  |  |  | EG000055 | Fotovoltaica, Energía eólica
EC001751 | 6 | Montaje en techo / pared fotovoltaico | 22 | EF006280 |  | A | Anclaje | 6 | EV015128 | Baldosa |  |  |  |  | EG000055 | Fotovoltaica, Energía eólica
EC001751 | 6 | Montaje en techo / pared fotovoltaico | 22 | EF006280 |  | A | Anclaje | 7 | EV004722 | Independiente |  |  |  |  | EG000055 | Fotovoltaica, Energía eólica
EC001751 | 6 | Montaje en techo / pared fotovoltaico | 22 | EF006280 |  | A | Anclaje | 8 | EV000154 | Otros |  |  |  |  | EG000055 | Fotovoltaica, Energía eólica
EC001752 | 7 | Sistema de montaje fotovoltaico | 1 | EF000003 |  | A | Tipo de montaje | 1 | EV000724 | Suelo |  |  |  |  | EG000055 | Fotovoltaica, Energía eólica
EC001752 | 7 | Sistema de montaje fotovoltaico | 1 | EF000003 |  | A | Tipo de montaje | 2 | EV007287 | Fachada |  |  |  |  | EG000055 | Fotovoltaica, Energía eólica
EC001752 | 7 | Sistema de montaje fotovoltaico | 1 | EF000003 |  | A | Tipo de montaje | 3 | EV001506 | Techo plano |  |  |  |  | EG000055 | Fotovoltaica, Energía eólica
EC001752 | 7 | Sistema de montaje fotovoltaico | 1 | EF000003 |  | A | Tipo de montaje | 4 | EV004859 | En techo |  |  |  |  | EG000055 | Fotovoltaica, Energía eólica
EC001752 | 7 | Sistema de montaje fotovoltaico | 1 | EF000003 |  | A | Tipo de montaje | 5 | EV005366 | Techo inclinado |  |  |  |  | EG000055 | Fotovoltaica, Energía eólica
EC001752 | 7 | Sistema de montaje fotovoltaico | 1 | EF000003 |  | A | Tipo de montaje | 6 | EV000154 | Otros |  |  |  |  | EG000055 | Fotovoltaica, Energía eólica
EC001752 | 7 | Sistema de montaje fotovoltaico | 2 | EF002169 |  | A | Material | 1 | EV000072 | Aluminio |  |  |  |  | EG000055 | Fotovoltaica, Energía eólica
EC001752 | 7 | Sistema de montaje fotovoltaico | 2 | EF002169 |  | A | Material | 2 | EV000166 | Acero inoxidable |  |  |  |  | EG000055 | Fotovoltaica, Energía eólica
EC001752 | 7 | Sistema de montaje fotovoltaico | 2 | EF002169 |  | A | Material | 3 | EV000131 | Madera |  |  |  |  | EG000055 | Fotovoltaica, Energía eólica
EC001752 | 7 | Sistema de montaje fotovoltaico | 2 | EF002169 |  | A | Material | 4 | EV000139 | Plástico |  |  |  |  | EG000055 | Fotovoltaica, Energía eólica
EC001752 | 7 | Sistema de montaje fotovoltaico | 2 | EF002169 |  | A | Material | 5 | EV000138 | Cobre |  |  |  |  | EG000055 | Fotovoltaica, Energía eólica
EC001752 | 7 | Sistema de montaje fotovoltaico | 2 | EF002169 |  | A | Material | 6 | EV000149 | Latón |  |  |  |  | EG000055 | Fotovoltaica, Energía eólica
EC001752 | 7 | Sistema de montaje fotovoltaico | 2 | EF002169 |  | A | Material | 7 | EV000179 | Acero |  |  |  |  | EG000055 | Fotovoltaica, Energía eólica
EC001752 | 7 | Sistema de montaje fotovoltaico | 2 | EF002169 |  | A | Material | 8 | EV000154 | Otros |  |  |  |  | EG000055 | Fotovoltaica, Energía eólica
EC001752 | 7 | Sistema de montaje fotovoltaico | 3 | EF000139 |  | A | Tratamiento de superficie | 1 | EV006034 | Sin tratamiento |  |  |  |  | EG000055 | Fotovoltaica, Energía eólica
EC001752 | 7 | Sistema de montaje fotovoltaico | 3 | EF000139 |  | A | Tratamiento de superficie | 2 | EV000112 | Anodizado |  |  |  |  | EG000055 | Fotovoltaica, Energía eólica
EC001752 | 7 | Sistema de montaje fotovoltaico | 3 | EF000139 |  | A | Tratamiento de superficie | 3 | EV000254 | Galvanizado en caliente |  |  |  |  | EG000055 | Fotovoltaica, Energía eólica
EC001752 | 7 | Sistema de montaje fotovoltaico | 3 | EF000139 |  | A | Tratamiento de superficie | 4 | EV006912 | Revestido y galvanizado en caliente |  |  |  |  | EG000055 | Fotovoltaica, Energía eólica
EC001752 | 7 | Sistema de montaje fotovoltaico | 3 | EF000139 |  | A | Tratamiento de superficie | 5 | EV000113 | Barnizado |  |  |  |  | EG000055 | Fotovoltaica, Energía eólica
EC001752 | 7 | Sistema de montaje fotovoltaico | 3 | EF000139 |  | A | Tratamiento de superficie | 6 | EV008895 | Con revestimiento en polvo |  |  |  |  | EG000055 | Fotovoltaica, Energía eólica
EC001752 | 7 | Sistema de montaje fotovoltaico | 3 | EF000139 |  | A | Tratamiento de superficie | 7 | EV000154 | Otros |  |  |  |  | EG000055 | Fotovoltaica, Energía eólica
EC001752 | 7 | Sistema de montaje fotovoltaico | 4 | EF009506 | EFI09506 | N | Longitud del módulo |  |  |  | EU570448 | mm | EU000051 | in | EG000055 | Fotovoltaica, Energía eólica
EC001752 | 7 | Sistema de montaje fotovoltaico | 5 | EF009507 | EFI09507 | N | Ancho del módulo |  |  |  | EU570448 | mm | EU000051 | in | EG000055 | Fotovoltaica, Energía eólica
EC001752 | 7 | Sistema de montaje fotovoltaico | 6 | EF009508 | EFI09508 | N | Altura en el borde superior |  |  |  | EU570036 | m | EU571086 | ft | EG000055 | Fotovoltaica, Energía eólica
EC001752 | 7 | Sistema de montaje fotovoltaico | 7 | EF000996 |  | L | Ajustable | [7 empty] | EG000055 | Fotovoltaica, Energía eólica
EC001752 | 7 | Sistema de montaje fotovoltaico | 8 | EF005113 |  | R | Ángulo de inclinación |  |  |  | EU570383 | ° |  |  | EG000055 | Fotovoltaica, Energía eólica
EC001752 | 7 | Sistema de montaje fotovoltaico | 9 | EF001295 |  | L | Conducto de cable integrado | [7 empty] | EG000055 | Fotovoltaica, Energía eólica
EC001752 | 7 | Sistema de montaje fotovoltaico | 10 | EF012660 |  | L | Canaleta opcional | [7 empty] | EG000055 | Fotovoltaica, Energía eólica
EC001752 | 7 | Sistema de montaje fotovoltaico | 11 | EF004579 |  | A | Cubierta de techo | 1 | EV007142 | Cola de castor |  |  |  |  | EG000055 | Fotovoltaica, Energía eólica
EC001752 | 7 | Sistema de montaje fotovoltaico | 11 | EF004579 |  | A | Cubierta de techo | 2 | EV003508 | Alquitrán |  |  |  |  | EG000055 | Fotovoltaica, Energía eólica
EC001752 | 7 | Sistema de montaje fotovoltaico | 11 | EF004579 |  | A | Cubierta de techo | 3 | EV007618 | Cubeta |  |  |  |  | EG000055 | Fotovoltaica, Energía eólica
EC001752 | 7 | Sistema de montaje fotovoltaico | 11 | EF004579 |  | A | Cubierta de techo | 4 | EV007710 | Pizarra |  |  |  |  | EG000055 | Fotovoltaica, Energía eólica
EC001752 | 7 | Sistema de montaje fotovoltaico | 11 | EF004579 |  | A | Cubierta de techo | 5 | EV007712 | Teja de madera |  |  |  |  | EG000055 | Fotovoltaica, Energía eólica
EC001752 | 7 | Sistema de montaje fotovoltaico | 11 | EF004579 |  | A | Cubierta de techo | 6 | EV007778 | Zinc unido con costura |  |  |  |  | EG000055 | Fotovoltaica, Energía eólica
EC001752 | 7 | Sistema de montaje fotovoltaico | 11 | EF004579 |  | A | Cubierta de techo | 7 | EV007865 | Placa trapezoide |  |  |  |  | EG000055 | Fotovoltaica, Energía eólica
EC001752 | 7 | Sistema de montaje fotovoltaico | 11 | EF004579 |  | A | Cubierta de techo | 8 | EV014725 | Chapa ondulada |  |  |  |  | EG000055 | Fotovoltaica, Energía eólica
EC001752 | 7 | Sistema de montaje fotovoltaico | 11 | EF004579 |  | A | Cubierta de techo | 9 | EV007942 | Asbesto cemento corrugado |  |  |  |  | EG000055 | Fotovoltaica, Energía eólica
EC001752 | 7 | Sistema de montaje fotovoltaico | 11 | EF004579 |  | A | Cubierta de techo | 10 | EV000154 | Otros |  |  |  |  | EG000055 | Fotovoltaica, Energía eólica
EC001752 | 7 | Sistema de montaje fotovoltaico | 12 | EF012657 |  | L | Requiere salida de tejado | [7 empty] | EG000055 | Fotovoltaica, Energía eólica
EC001752 | 7 | Sistema de montaje fotovoltaico | 13 | EF012492 |  | A | Orientación | 1 | EV002314 | Horizontal |  |  |  |  | EG000055 | Fotovoltaica, Energía eólica
EC001752 | 7 | Sistema de montaje fotovoltaico | 13 | EF012492 |  | A | Orientación | 2 | EV001302 | Vertical |  |  |  |  | EG000055 | Fotovoltaica, Energía eólica
EC001752 | 7 | Sistema de montaje fotovoltaico | 13 | EF012492 |  | A | Orientación | 3 | EV004849 | Horizontal / vertical |  |  |  |  | EG000055 | Fotovoltaica, Energía eólica
EC001752 | 7 | Sistema de montaje fotovoltaico | 14 | EF006280 |  | A | Anclaje | 1 | EV015284 | Bastidor de lastre |  |  |  |  | EG000055 | Fotovoltaica, Energía eólica
EC001752 | 7 | Sistema de montaje fotovoltaico | 14 | EF006280 |  | A | Anclaje | 2 | EV007463 | Abrazaderas |  |  |  |  | EG000055 | Fotovoltaica, Energía eólica
EC001752 | 7 | Sistema de montaje fotovoltaico | 14 | EF006280 |  | A | Anclaje | 3 | EV000766 | Atornillar |  |  |  |  | EG000055 | Fotovoltaica, Energía eólica
EC001752 | 7 | Sistema de montaje fotovoltaico | 14 | EF006280 |  | A | Anclaje | 4 | EV007745 | Zócalo |  |  |  |  | EG000055 | Fotovoltaica, Energía eólica
EC001752 | 7 | Sistema de montaje fotovoltaico | 14 | EF006280 |  | A | Anclaje | 5 | EV014743 | Poste |  |  |  |  | EG000055 | Fotovoltaica, Energía eólica
EC001752 | 7 | Sistema de montaje fotovoltaico | 14 | EF006280 |  | A | Anclaje | 6 | EV015128 | Baldosa |  |  |  |  | EG000055 | Fotovoltaica, Energía eólica
EC001752 | 7 | Sistema de montaje fotovoltaico | 14 | EF006280 |  | A | Anclaje | 7 | EV004722 | Independiente |  |  |  |  | EG000055 | Fotovoltaica, Energía eólica
EC001752 | 7 | Sistema de montaje fotovoltaico | 14 | EF006280 |  | A | Anclaje | 8 | EV000154 | Otros |  |  |  |  | EG000055 | Fotovoltaica, Energía eólica
EC001752 | 7 | Sistema de montaje fotovoltaico | 15 | EF000167 | EFI00167 | N | Peso |  |  |  | EU570039 | kg | EU570420 | lb | EG000055 | Fotovoltaica, Energía eólica
EC001753 | 7 | Conexión fotovoltaica y elemento de fijación | 1 | EF000010 |  | A | Modelo | 1 | EV023625 | Placa distanciadora |  |  |  |  | EG000055 | Fotovoltaica, Energía eólica
EC001753 | 7 | Conexión fotovoltaica y elemento de fijación | 1 | EF000010 |  | A | Modelo | 2 | EV015024 | Sistema de inserción de elemento central |  |  |  |  | EG000055 | Fotovoltaica, Energía eólica
EC001753 | 7 | Conexión fotovoltaica y elemento de fijación | 1 | EF000010 |  | A | Modelo | 3 | EV015025 | Sistema de inserción elemento periférico |  |  |  |  | EG000055 | Fotovoltaica, Energía eólica
EC001753 | 7 | Conexión fotovoltaica y elemento de fijación | 1 | EF000010 |  | A | Modelo | 4 | EV000692 | Tapa final |  |  |  |  | EG000055 | Fotovoltaica, Energía eólica
EC001753 | 7 | Conexión fotovoltaica y elemento de fijación | 1 | EF000010 |  | A | Modelo | 5 | EV015022 | Brida terminal |  |  |  |  | EG000055 | Fotovoltaica, Energía eólica
EC001753 | 7 | Conexión fotovoltaica y elemento de fijación | 1 | EF000010 |  | A | Modelo | 6 | EV003389 | Conexión de toma de tierra |  |  |  |  | EG000055 | Fotovoltaica, Energía eólica
EC001753 | 7 | Conexión fotovoltaica y elemento de fijación | 1 | EF000010 |  | A | Modelo | 7 | EV015128 | Baldosa |  |  |  |  | EG000055 | Fotovoltaica, Energía eólica
EC001753 | 7 | Conexión fotovoltaica y elemento de fijación | 1 | EF000010 |  | A | Modelo | 8 | EV001085 | Pieza de abrazadera |  |  |  |  | EG000055 | Fotovoltaica, Energía eólica
EC001753 | 7 | Conexión fotovoltaica y elemento de fijación | 1 | EF000010 |  | A | Modelo | 9 | EV000677 | Conector en cruz |  |  |  |  | EG000055 | Fotovoltaica, Energía eólica
EC001753 | 7 | Conexión fotovoltaica y elemento de fijación | 1 | EF000010 |  | A | Modelo | 10 | EV015021 | Brida central |  |  |  |  | EG000055 | Fotovoltaica, Energía eólica
EC001753 | 7 | Conexión fotovoltaica y elemento de fijación | 1 | EF000010 |  | A | Modelo | 11 | EV015023 | Unión para perfiles |  |  |  |  | EG000055 | Fotovoltaica, Energía eólica
EC001753 | 7 | Conexión fotovoltaica y elemento de fijación | 1 | EF000010 |  | A | Modelo | 12 | EV007915 | Conector |  |  |  |  | EG000055 | Fotovoltaica, Energía eólica
EC001753 | 7 | Conexión fotovoltaica y elemento de fijación | 1 | EF000010 |  | A | Modelo | 13 | EV000154 | Otros |  |  |  |  | EG000055 | Fotovoltaica, Energía eólica
EC001753 | 7 | Conexión fotovoltaica y elemento de fijación | 2 | EF002169 |  | A | Material | 1 | EV000072 | Aluminio |  |  |  |  | EG000055 | Fotovoltaica, Energía eólica
EC001753 | 7 | Conexión fotovoltaica y elemento de fijación | 2 | EF002169 |  | A | Material | 2 | EV000166 | Acero inoxidable |  |  |  |  | EG000055 | Fotovoltaica, Energía eólica
EC001753 | 7 | Conexión fotovoltaica y elemento de fijación | 2 | EF002169 |  | A | Material | 3 | EV000179 | Acero |  |  |  |  | EG000055 | Fotovoltaica, Energía eólica
EC001753 | 7 | Conexión fotovoltaica y elemento de fijación | 2 | EF002169 |  | A | Material | 4 | EV000154 | Otros |  |  |  |  | EG000055 | Fotovoltaica, Energía eólica
EC001753 | 7 | Conexión fotovoltaica y elemento de fijación | 3 | EF000139 |  | A | Tratamiento de superficie | 1 | EV006034 | Sin tratamiento |  |  |  |  | EG000055 | Fotovoltaica, Energía eólica
EC001753 | 7 | Conexión fotovoltaica y elemento de fijación | 3 | EF000139 |  | A | Tratamiento de superficie | 2 | EV000112 | Anodizado |  |  |  |  | EG000055 | Fotovoltaica, Energía eólica
EC001753 | 7 | Conexión fotovoltaica y elemento de fijación | 3 | EF000139 |  | A | Tratamiento de superficie | 3 | EV000254 | Galvanizado en caliente |  |  |  |  | EG000055 | Fotovoltaica, Energía eólica
EC001753 | 7 | Conexión fotovoltaica y elemento de fijación | 3 | EF000139 |  | A | Tratamiento de superficie | 4 | EV006912 | Revestido y galvanizado en caliente |  |  |  |  | EG000055 | Fotovoltaica, Energía eólica
EC001753 | 7 | Conexión fotovoltaica y elemento de fijación | 3 | EF000139 |  | A | Tratamiento de superficie | 5 | EV000113 | Barnizado |  |  |  |  | EG000055 | Fotovoltaica, Energía eólica
EC001753 | 7 | Conexión fotovoltaica y elemento de fijación | 3 | EF000139 |  | A | Tratamiento de superficie | 6 | EV008895 | Con revestimiento en polvo |  |  |  |  | EG000055 | Fotovoltaica, Energía eólica
EC001753 | 7 | Conexión fotovoltaica y elemento de fijación | 3 | EF000139 |  | A | Tratamiento de superficie | 7 | EV000154 | Otros |  |  |  |  | EG000055 | Fotovoltaica, Energía eólica
EC001753 | 7 | Conexión fotovoltaica y elemento de fijación | 4 | EF000008 | EFI00008 | N | Anchura |  |  |  | EU570448 | mm | EU000051 | in | EG000055 | Fotovoltaica, Energía eólica
EC001753 | 7 | Conexión fotovoltaica y elemento de fijación | 5 | EF000040 | EFI00040 | N | Altura |  |  |  | EU570448 | mm | EU000051 | in | EG000055 | Fotovoltaica, Energía eólica
EC001753 | 7 | Conexión fotovoltaica y elemento de fijación | 6 | EF000049 | EFI00049 | N | Profundidad |  |  |  | EU570448 | mm | EU000051 | in | EG000055 | Fotovoltaica, Energía eólica
EC001753 | 7 | Conexión fotovoltaica y elemento de fijación | 7 | EF006009 |  | L | Incluye accesorios de montaje | [7 empty] | EG000055 | Fotovoltaica, Energía eólica
EC001753 | 7 | Conexión fotovoltaica y elemento de fijación | 8 | EF012648 | EFI12648 | R | Para altura de bastidor |  |  |  | EU570448 | mm | EU000051 | in | EG000055 | Fotovoltaica, Energía eólica
EC001754 | 7 | Perfil de montaje solar | 1 | EF002169 |  | A | Material | 1 | EV000072 | Aluminio |  |  |  |  | EG000055 | Fotovoltaica, Energía eólica
EC001754 | 7 | Perfil de montaje solar | 1 | EF002169 |  | A | Material | 2 | EV000166 | Acero inoxidable |  |  |  |  | EG000055 | Fotovoltaica, Energía eólica
EC001754 | 7 | Perfil de montaje solar | 1 | EF002169 |  | A | Material | 3 | EV000179 | Acero |  |  |  |  | EG000055 | Fotovoltaica, Energía eólica
EC001754 | 7 | Perfil de montaje solar | 1 | EF002169 |  | A | Material | 4 | EV000154 | Otros |  |  |  |  | EG000055 | Fotovoltaica, Energía eólica
EC001754 | 7 | Perfil de montaje solar | 2 | EF000139 |  | A | Tratamiento de superficie | 1 | EV000193 | Galvanizado |  |  |  |  | EG000055 | Fotovoltaica, Energía eólica
EC001754 | 7 | Perfil de montaje solar | 2 | EF000139 |  | A | Tratamiento de superficie | 2 | EV000154 | Otros |  |  |  |  | EG000055 | Fotovoltaica, Energía eólica
EC001754 | 7 | Perfil de montaje solar | 3 | EF001295 |  | L | Conducto de cable integrado | [7 empty] | EG000055 | Fotovoltaica, Energía eólica
EC001754 | 7 | Perfil de montaje solar | 4 | EF012660 |  | L | Canaleta opcional | [7 empty] | EG000055 | Fotovoltaica, Energía eólica
EC001754 | 7 | Perfil de montaje solar | 5 | EF001438 | EFI01438 | N | Longitud |  |  |  | EU570036 | m | EU571086 | ft | EG000055 | Fotovoltaica, Energía eólica
EC001754 | 7 | Perfil de montaje solar | 6 | EF000008 | EFI00008 | N | Anchura |  |  |  | EU570448 | mm | EU000051 | in | EG000055 | Fotovoltaica, Energía eólica
EC001754 | 7 | Perfil de montaje solar | 7 | EF000040 | EFI00040 | N | Altura |  |  |  | EU570448 | mm | EU000051 | in | EG000055 | Fotovoltaica, Energía eólica
EC001754 | 7 | Perfil de montaje solar | 8 | EF012647 | EFI12647 | N | Momento de resistencia Wx |  |  |  | EU571039 | mm³ | EU571097 |  | EG000055 | Fotovoltaica, Energía eólica
EC001754 | 7 | Perfil de montaje solar | 9 | EF012503 | EFI12503 | N | Módulo resistente de la sección Wy |  |  |  | EU571039 | mm³ | EU571097 |  | EG000055 | Fotovoltaica, Energía eólica
EC001754 | 7 | Perfil de montaje solar | 10 | EF000167 | EFI00167 | N | Peso |  |  |  | EU570254 | kg/m | EU571120 | lb/ft | EG000055 | Fotovoltaica, Energía eólica
EC001755 | 6 | Pantalla fotovoltaica grande | 1 | EF000306 |  | A | Tipo de presentación | 1 | EV000433 | LCD |  |  |  |  | EG000055 | Fotovoltaica, Energía eólica
EC001755 | 6 | Pantalla fotovoltaica grande | 1 | EF000306 |  | A | Tipo de presentación | 2 | EV000432 | LED |  |  |  |  | EG000055 | Fotovoltaica, Energía eólica
EC001755 | 6 | Pantalla fotovoltaica grande | 1 | EF000306 |  | A | Tipo de presentación | 3 | EV000154 | Otros |  |  |  |  | EG000055 | Fotovoltaica, Energía eólica
EC001755 | 6 | Pantalla fotovoltaica grande | 2 | EF003297 |  | N | Número de líneas de visualización | [7 empty] | EG000055 | Fotovoltaica, Energía eólica
EC001755 | 6 | Pantalla fotovoltaica grande | 3 | EF005445 | EFI05445 | N | Tamaño de los dígitos |  |  |  | EU570448 | mm | EU000051 | in | EG000055 | Fotovoltaica, Energía eólica
EC001755 | 6 | Pantalla fotovoltaica grande | 4 | EF005474 |  | A | Grado de protección (IP) | 1 | EV006404 | IP00 |  |  |  |  | EG000055 | Fotovoltaica, Energía eólica
EC001755 | 6 | Pantalla fotovoltaica grande | 4 | EF005474 |  | A | Grado de protección (IP) | 2 | EV006606 | IP10 |  |  |  |  | EG000055 | Fotovoltaica, Energía eólica
EC001755 | 6 | Pantalla fotovoltaica grande | 4 | EF005474 |  | A | Grado de protección (IP) | 3 | EV006607 | IP12 |  |  |  |  | EG000055 | Fotovoltaica, Energía eólica
EC001755 | 6 | Pantalla fotovoltaica grande | 4 | EF005474 |  | A | Grado de protección (IP) | 4 | EV006405 | IP20 |  |  |  |  | EG000055 | Fotovoltaica, Energía eólica
EC001755 | 6 | Pantalla fotovoltaica grande | 4 | EF005474 |  | A | Grado de protección (IP) | 5 | EV006406 | IP21 |  |  |  |  | EG000055 | Fotovoltaica, Energía eólica
EC001755 | 6 | Pantalla fotovoltaica grande | 4 | EF005474 |  | A | Grado de protección (IP) | 6 | EV006608 | IP22 |  |  |  |  | EG000055 | Fotovoltaica, Energía eólica
EC001755 | 6 | Pantalla fotovoltaica grande | 4 | EF005474 |  | A | Grado de protección (IP) | 7 | EV006407 | IP23 |  |  |  |  | EG000055 | Fotovoltaica, Energía eólica
EC001755 | 6 | Pantalla fotovoltaica grande | 4 | EF005474 |  | A | Grado de protección (IP) | 8 | EV006408 | IP24 |  |  |  |  | EG000055 | Fotovoltaica, Energía eólica
EC001755 | 6 | Pantalla fotovoltaica grande | 4 | EF005474 |  | A | Grado de protección (IP) | 9 | EV006409 | IP2X |  |  |  |  | EG000055 | Fotovoltaica, Energía eólica
EC001755 | 6 | Pantalla fotovoltaica grande | 4 | EF005474 |  | A | Grado de protección (IP) | 10 | EV006410 | IP30 |  |  |  |  | EG000055 | Fotovoltaica, Energía eólica
EC001755 | 6 | Pantalla fotovoltaica grande | 4 | EF005474 |  | A | Grado de protección (IP) | 11 | EV006411 | IP31 |  |  |  |  | EG000055 | Fotovoltaica, Energía eólica
EC001755 | 6 | Pantalla fotovoltaica grande | 4 | EF005474 |  | A | Grado de protección (IP) | 12 | EV006412 | IP32 |  |  |  |  | EG000055 | Fotovoltaica, Energía eólica
EC001755 | 6 | Pantalla fotovoltaica grande | 4 | EF005474 |  | A | Grado de protección (IP) | 13 | EV006609 | IP33 |  |  |  |  | EG000055 | Fotovoltaica, Energía eólica
EC001755 | 6 | Pantalla fotovoltaica grande | 4 | EF005474 |  | A | Grado de protección (IP) | 14 | EV006413 | IP34 |  |  |  |  | EG000055 | Fotovoltaica, Energía eólica
EC001755 | 6 | Pantalla fotovoltaica grande | 4 | EF005474 |  | A | Grado de protección (IP) | 15 | EV006414 | IP3X |  |  |  |  | EG000055 | Fotovoltaica, Energía eólica
EC001755 | 6 | Pantalla fotovoltaica grande | 4 | EF005474 |  | A | Grado de protección (IP) | 16 | EV006415 | IP40 |  |  |  |  | EG000055 | Fotovoltaica, Energía eólica
EC001755 | 6 | Pantalla fotovoltaica grande | 4 | EF005474 |  | A | Grado de protección (IP) | 17 | EV006416 | IP41 |  |  |  |  | EG000055 | Fotovoltaica, Energía eólica
EC001755 | 6 | Pantalla fotovoltaica grande | 4 | EF005474 |  | A | Grado de protección (IP) | 18 | EV006417 | IP42 |  |  |  |  | EG000055 | Fotovoltaica, Energía eólica
EC001755 | 6 | Pantalla fotovoltaica grande | 4 | EF005474 |  | A | Grado de protección (IP) | 19 | EV006610 | IP43 |  |  |  |  | EG000055 | Fotovoltaica, Energía eólica
EC001755 | 6 | Pantalla fotovoltaica grande | 4 | EF005474 |  | A | Grado de protección (IP) | 20 | EV006418 | IP44 |  |  |  |  | EG000055 | Fotovoltaica, Energía eólica
EC001755 | 6 | Pantalla fotovoltaica grande | 4 | EF005474 |  | A | Grado de protección (IP) | 21 | EV006611 | IP45 |  |  |  |  | EG000055 | Fotovoltaica, Energía eólica
EC001755 | 6 | Pantalla fotovoltaica grande | 4 | EF005474 |  | A | Grado de protección (IP) | 22 | EV006612 | IP50 |  |  |  |  | EG000055 | Fotovoltaica, Energía eólica
EC001755 | 6 | Pantalla fotovoltaica grande | 4 | EF005474 |  | A | Grado de protección (IP) | 23 | EV006613 | IP52 |  |  |  |  | EG000055 | Fotovoltaica, Energía eólica
EC001755 | 6 | Pantalla fotovoltaica grande | 4 | EF005474 |  | A | Grado de protección (IP) | 24 | EV006614 | IP53 |  |  |  |  | EG000055 | Fotovoltaica, Energía eólica
EC001755 | 6 | Pantalla fotovoltaica grande | 4 | EF005474 |  | A | Grado de protección (IP) | 25 | EV006419 | IP54 |  |  |  |  | EG000055 | Fotovoltaica, Energía eólica
EC001755 | 6 | Pantalla fotovoltaica grande | 4 | EF005474 |  | A | Grado de protección (IP) | 26 | EV006420 | IP55 |  |  |  |  | EG000055 | Fotovoltaica, Energía eólica
EC001755 | 6 | Pantalla fotovoltaica grande | 4 | EF005474 |  | A | Grado de protección (IP) | 27 | EV006615 | IP56 |  |  |  |  | EG000055 | Fotovoltaica, Energía eólica
EC001755 | 6 | Pantalla fotovoltaica grande | 4 | EF005474 |  | A | Grado de protección (IP) | 28 | EV006616 | IP57 |  |  |  |  | EG000055 | Fotovoltaica, Energía eólica
EC001755 | 6 | Pantalla fotovoltaica grande | 4 | EF005474 |  | A | Grado de protección (IP) | 29 | EV006617 | IP58 |  |  |  |  | EG000055 | Fotovoltaica, Energía eólica
EC001755 | 6 | Pantalla fotovoltaica grande | 4 | EF005474 |  | A | Grado de protección (IP) | 30 | EV006618 | IP64 |  |  |  |  | EG000055 | Fotovoltaica, Energía eólica
EC001755 | 6 | Pantalla fotovoltaica grande | 4 | EF005474 |  | A | Grado de protección (IP) | 31 | EV006421 | IP65 |  |  |  |  | EG000055 | Fotovoltaica, Energía eólica
EC001755 | 6 | Pantalla fotovoltaica grande | 4 | EF005474 |  | A | Grado de protección (IP) | 32 | EV006422 | IP66 |  |  |  |  | EG000055 | Fotovoltaica, Energía eólica
EC001755 | 6 | Pantalla fotovoltaica grande | 4 | EF005474 |  | A | Grado de protección (IP) | 33 | EV006423 | IP67 |  |  |  |  | EG000055 | Fotovoltaica, Energía eólica
EC001755 | 6 | Pantalla fotovoltaica grande | 4 | EF005474 |  | A | Grado de protección (IP) | 34 | EV006619 | IP68 |  |  |  |  | EG000055 | Fotovoltaica, Energía eólica
EC001755 | 6 | Pantalla fotovoltaica grande | 4 | EF005474 |  | A | Grado de protección (IP) | 35 | EV006620 | IPX0 |  |  |  |  | EG000055 | Fotovoltaica, Energía eólica
EC001755 | 6 | Pantalla fotovoltaica grande | 4 | EF005474 |  | A | Grado de protección (IP) | 36 | EV006621 | IPX4 |  |  |  |  | EG000055 | Fotovoltaica, Energía eólica
EC001755 | 6 | Pantalla fotovoltaica grande | 4 | EF005474 |  | A | Grado de protección (IP) | 37 | EV006622 | IPX7 |  |  |  |  | EG000055 | Fotovoltaica, Energía eólica
EC001755 | 6 | Pantalla fotovoltaica grande | 4 | EF005474 |  | A | Grado de protección (IP) | 38 | EV000154 | Otros |  |  |  |  | EG000055 | Fotovoltaica, Energía eólica
EC001755 | 6 | Pantalla fotovoltaica grande | 5 | EF001438 | EFI01438 | N | Longitud |  |  |  | EU570448 | mm | EU000051 | in | EG000055 | Fotovoltaica, Energía eólica
EC001755 | 6 | Pantalla fotovoltaica grande | 6 | EF000008 | EFI00008 | N | Anchura |  |  |  | EU570448 | mm | EU000051 | in | EG000055 | Fotovoltaica, Energía eólica
EC001755 | 6 | Pantalla fotovoltaica grande | 7 | EF000049 | EFI00049 | N | Profundidad |  |  |  | EU570448 | mm | EU000051 | in | EG000055 | Fotovoltaica, Energía eólica
EC001755 | 6 | Pantalla fotovoltaica grande | 8 | EF007312 |  | L | Con interfaz de comunicación RD 232 | [7 empty] | EG000055 | Fotovoltaica, Energía eólica
EC001755 | 6 | Pantalla fotovoltaica grande | 9 | EF007314 |  | L | Con interfaz de comunicación RD 485 | [7 empty] | EG000055 | Fotovoltaica, Energía eólica
EC001755 | 6 | Pantalla fotovoltaica grande | 10 | EF008746 |  | L | Interfaz Ethernet | [7 empty] | EG000055 | Fotovoltaica, Energía eólica
EC001755 | 6 | Pantalla fotovoltaica grande | 11 | EF008745 |  | L | Interfaz S0 | [7 empty] | EG000055 | Fotovoltaica, Energía eólica
EC001756 | 8 | Registrador de datos fotovoltaicos | 1 | EF000259 |  | N | Número de canales | [7 empty] | EG000055 | Fotovoltaica, Energía eólica
EC001756 | 8 | Registrador de datos fotovoltaicos | 2 | EF004435 |  | N | Número de valores almacenables | [7 empty] | EG000055 | Fotovoltaica, Energía eólica
EC001756 | 8 | Registrador de datos fotovoltaicos | 3 | EF004454 |  | N | Número de inversores gestionados | [7 empty] | EG000055 | Fotovoltaica, Energía eólica
EC001756 | 8 | Registrador de datos fotovoltaicos | 4 | EF009512 |  | N | Tamaño máx. de la instalación |  |  |  | EU571078 | kWp |  |  | EG000055 | Fotovoltaica, Energía eólica
EC001756 | 8 | Registrador de datos fotovoltaicos | 5 | EF005298 |  | L | Almacenamiento de valores eléctricos (CC) | [7 empty] | EG000055 | Fotovoltaica, Energía eólica
EC001756 | 8 | Registrador de datos fotovoltaicos | 6 | EF000790 |  | L | Consulta remota | [7 empty] | EG000055 | Fotovoltaica, Energía eólica
EC001756 | 8 | Registrador de datos fotovoltaicos | 7 | EF004345 |  | L | Envío automático de mensajes de error | [7 empty] | EG000055 | Fotovoltaica, Energía eólica
EC001756 | 8 | Registrador de datos fotovoltaicos | 8 | EF008733 |  | L | Inversor de interfaz de comunicación RS-232 | [7 empty] | EG000055 | Fotovoltaica, Energía eólica
EC001756 | 8 | Registrador de datos fotovoltaicos | 9 | EF008734 |  | L | Inversor de interfaz de comunicación RS-485 | [7 empty] | EG000055 | Fotovoltaica, Energía eólica
EC001756 | 8 | Registrador de datos fotovoltaicos | 10 | EF008735 |  | L | Inversor de interfaz de comunicación Bluetooth | [7 empty] | EG000055 | Fotovoltaica, Energía eólica
EC001756 | 8 | Registrador de datos fotovoltaicos | 11 | EF008736 |  | L | Inversor de interfaz de comunicación CAN-Bus | [7 empty] | EG000055 | Fotovoltaica, Energía eólica
EC001756 | 8 | Registrador de datos fotovoltaicos | 12 | EF008737 |  | L | Inversor de interfaz de comunicación MOD-Bus | [7 empty] | EG000055 | Fotovoltaica, Energía eólica
EC001756 | 8 | Registrador de datos fotovoltaicos | 13 | EF008738 |  | L | Inversor de interfaz de comunicación Ethernet | [7 empty] | EG000055 | Fotovoltaica, Energía eólica
EC001756 | 8 | Registrador de datos fotovoltaicos | 14 | EF008739 |  | L | Interfaz de comunicación de internet con modem analógico | [7 empty] | EG000055 | Fotovoltaica, Energía eólica
EC001756 | 8 | Registrador de datos fotovoltaicos | 15 | EF008740 |  | L | Interfaz de comunicación de internet con modem RDSI | [7 empty] | EG000055 | Fotovoltaica, Energía eólica
EC001756 | 8 | Registrador de datos fotovoltaicos | 16 | EF008741 |  | L | Interfaz de comunicación de internet con modem GSM | [7 empty] | EG000055 | Fotovoltaica, Energía eólica
EC001756 | 8 | Registrador de datos fotovoltaicos | 17 | EF008742 |  | L | Interfaz de comunicación de internet con Ethernet | [7 empty] | EG000055 | Fotovoltaica, Energía eólica
EC001756 | 8 | Registrador de datos fotovoltaicos | 18 | EF008851 |  | L | WiFi | [7 empty] | EG000055 | Fotovoltaica, Energía eólica
EC001756 | 8 | Registrador de datos fotovoltaicos | 19 | EF001992 |  | N | Número de entradas digitales | [7 empty] | EG000055 | Fotovoltaica, Energía eólica
EC001756 | 8 | Registrador de datos fotovoltaicos | 20 | EF001993 |  | N | Número de salidas digitales | [7 empty] | EG000055 | Fotovoltaica, Energía eólica
EC001757 | 7 | Batería solar | 1 | EF000010 |  | A | Modelo | 1 | EV003088 | Litio |  |  |  |  | EG000055 | Fotovoltaica, Energía eólica
EC001757 | 7 | Batería solar | 1 | EF000010 |  | A | Modelo | 2 | EV007507 | Iones de litio |  |  |  |  | EG000055 | Fotovoltaica, Energía eólica
EC001757 | 7 | Batería solar | 1 | EF000010 |  | A | Modelo | 3 | EV001141 | Níquel-cadmio |  |  |  |  | EG000055 | Fotovoltaica, Energía eólica
EC001757 | 7 | Batería solar | 1 | EF000010 |  | A | Modelo | 4 | EV002692 | Hídrido metálico de níquel |  |  |  |  | EG000055 | Fotovoltaica, Energía eólica
EC001757 | 7 | Batería solar | 1 | EF000010 |  | A | Modelo | 5 | EV000154 | Otros |  |  |  |  | EG000055 | Fotovoltaica, Energía eólica
EC001757 | 7 | Batería solar | 2 | EF000187 |  | A | Tipo de tensión | 1 | EV000460 | CA |  |  |  |  | EG000055 | Fotovoltaica, Energía eólica
EC001757 | 7 | Batería solar | 2 | EF000187 |  | A | Tipo de tensión | 2 | EV000461 | CC |  |  |  |  | EG000055 | Fotovoltaica, Energía eólica
EC001757 | 7 | Batería solar | 3 | EF002355 |  | R | Tensión |  |  |  | EU570079 | V |  |  | EG000055 | Fotovoltaica, Energía eólica
EC001757 | 7 | Batería solar | 4 | EF000351 |  | N | Número de fases | [7 empty] | EG000055 | Fotovoltaica, Energía eólica
EC001757 | 7 | Batería solar | 5 | EF012596 |  | N | Capacidad nominal de la batería |  |  |  | EU570419 | kWh |  |  | EG000055 | Fotovoltaica, Energía eólica
EC001757 | 7 | Batería solar | 6 | EF012483 |  | N | Capacidad útil de la batería |  |  |  | EU570419 | kWh |  |  | EG000055 | Fotovoltaica, Energía eólica
EC001757 | 7 | Batería solar | 7 | EF002386 | EFI02386 | R | Temperatura ambiente |  |  |  | EU570073 | °C | EU571087 | ºF | EG000055 | Fotovoltaica, Energía eólica
EC001757 | 7 | Batería solar | 8 | EF000008 | EFI00008 | N | Anchura |  |  |  | EU570448 | mm | EU000051 | in | EG000055 | Fotovoltaica, Energía eólica
EC001757 | 7 | Batería solar | 9 | EF000040 | EFI00040 | N | Altura |  |  |  | EU570448 | mm | EU000051 | in | EG000055 | Fotovoltaica, Energía eólica
EC001757 | 7 | Batería solar | 10 | EF000049 | EFI00049 | N | Profundidad |  |  |  | EU570448 | mm | EU000051 | in | EG000055 | Fotovoltaica, Energía eólica
EC001757 | 7 | Batería solar | 11 | EF012468 |  | L | Compatible con alimentación de emergencia | [7 empty] | EG000055 | Fotovoltaica, Energía eólica
EC001757 | 7 | Batería solar | 12 | EF012484 |  | N | Máx. profundidad de descarga |  |  |  | EU570382 | % |  |  | EG000055 | Fotovoltaica, Energía eólica
EC001757 | 7 | Batería solar | 13 | EF012485 |  | N | Número de ciclos de carga completos | [7 empty] | EG000055 | Fotovoltaica, Energía eólica
EC001757 | 7 | Batería solar | 14 | EF000167 | EFI00167 | N | Peso |  |  |  | EU570039 | kg | EU570420 | lb | EG000055 | Fotovoltaica, Energía eólica
EC001757 | 7 | Batería solar | 15 | EF011884 |  | L | Adecuado para aplicaciones interiores | [7 empty] | EG000055 | Fotovoltaica, Energía eólica
EC001757 | 7 | Batería solar | 16 | EF011885 |  | L | Adecuado para aplicaciones exteriores | [7 empty] | EG000055 | Fotovoltaica, Energía eólica
EC001758 | 5 | Detector indicador de rotura de vidrio/vibraciones/sonido | 1 | EF005006 |  | A | Tipo de mensaje | 1 | EV007084 | Indicador activo de rotura de vidrio |  |  |  |  | EG000054 | Sistemas de alarma, llamadas de emergencia y de señalización
EC001758 | 5 | Detector indicador de rotura de vidrio/vibraciones/sonido | 1 | EF005006 |  | A | Tipo de mensaje | 2 | EV007613 | Detector de rotura de vidrio pasivo |  |  |  |  | EG000054 | Sistemas de alarma, llamadas de emergencia y de señalización
EC001758 | 5 | Detector indicador de rotura de vidrio/vibraciones/sonido | 1 | EF005006 |  | A | Tipo de mensaje | 3 | EV007086 | Detector acústico de rotura de vidrio |  |  |  |  | EG000054 | Sistemas de alarma, llamadas de emergencia y de señalización
EC001758 | 5 | Detector indicador de rotura de vidrio/vibraciones/sonido | 1 | EF005006 |  | A | Tipo de mensaje | 4 | EV006093 | Unidad de alarma por vibración |  |  |  |  | EG000054 | Sistemas de alarma, llamadas de emergencia y de señalización
EC001758 | 5 | Detector indicador de rotura de vidrio/vibraciones/sonido | 1 | EF005006 |  | A | Tipo de mensaje | 5 | EV007476 | Indicador de vibraciones mecánicas |  |  |  |  | EG000054 | Sistemas de alarma, llamadas de emergencia y de señalización
EC001758 | 5 | Detector indicador de rotura de vidrio/vibraciones/sonido | 2 | EF005370 | EFI05370 | N | Radio de supervisión |  |  |  | EU570036 | m | EU571086 | ft | EG000054 | Sistemas de alarma, llamadas de emergencia y de señalización
EC001758 | 5 | Detector indicador de rotura de vidrio/vibraciones/sonido | 3 | EF000007 |  | A | Color | 1 | EV000083 | Marrón |  |  |  |  | EG000054 | Sistemas de alarma, llamadas de emergencia y de señalización
EC001758 | 5 | Detector indicador de rotura de vidrio/vibraciones/sonido | 3 | EF000007 |  | A | Color | 2 | EV000202 | Blanco |  |  |  |  | EG000054 | Sistemas de alarma, llamadas de emergencia y de señalización
EC001758 | 5 | Detector indicador de rotura de vidrio/vibraciones/sonido | 3 | EF000007 |  | A | Color | 3 | EV000154 | Otros |  |  |  |  | EG000054 | Sistemas de alarma, llamadas de emergencia y de señalización
EC001758 | 5 | Detector indicador de rotura de vidrio/vibraciones/sonido | 4 | EF014925 |  | L | Compatible con Apple HomeKit | [7 empty] | EG000054 | Sistemas de alarma, llamadas de emergencia y de señalización
EC001758 | 5 | Detector indicador de rotura de vidrio/vibraciones/sonido | 5 | EF014926 |  | L | Compatible con Google Assistant | [7 empty] | EG000054 | Sistemas de alarma, llamadas de emergencia y de señalización
EC001758 | 5 | Detector indicador de rotura de vidrio/vibraciones/sonido | 6 | EF014927 |  | L | Compatible con Amazon Alexa | [7 empty] | EG000054 | Sistemas de alarma, llamadas de emergencia y de señalización
EC001758 | 5 | Detector indicador de rotura de vidrio/vibraciones/sonido | 7 | EF011072 |  | L | Compatible IFTTT | [7 empty] | EG000054 | Sistemas de alarma, llamadas de emergencia y de señalización
EC001758 | 5 | Detector indicador de rotura de vidrio/vibraciones/sonido | 8 | EFDE0003 |  | A | Clase VdS | 1 | EV000896 | A |  |  |  |  | EG000054 | Sistemas de alarma, llamadas de emergencia y de señalización
EC001758 | 5 | Detector indicador de rotura de vidrio/vibraciones/sonido | 8 | EFDE0003 |  | A | Clase VdS | 2 | EV000074 | B |  |  |  |  | EG000054 | Sistemas de alarma, llamadas de emergencia y de señalización
EC001758 | 5 | Detector indicador de rotura de vidrio/vibraciones/sonido | 8 | EFDE0003 |  | A | Clase VdS | 3 | EV000084 | C |  |  |  |  | EG000054 | Sistemas de alarma, llamadas de emergencia y de señalización
EC001758 | 5 | Detector indicador de rotura de vidrio/vibraciones/sonido | 8 | EFDE0003 |  | A | Clase VdS | 4 | EV000154 | Otros |  |  |  |  | EG000054 | Sistemas de alarma, llamadas de emergencia y de señalización
EC001758 | 5 | Detector indicador de rotura de vidrio/vibraciones/sonido | 8 | EFDE0003 |  | A | Clase VdS | 5 | EV000494 | Ninguno |  |  |  |  | EG000054 | Sistemas de alarma, llamadas de emergencia y de señalización
EC001759 | 5 | Detector para supervisión de bloqueo | 1 | EF004139 |  | A | Modo de acción | 1 | EV020559 | Contacto sin potencia |  |  |  |  | EG000054 | Sistemas de alarma, llamadas de emergencia y de señalización
EC001759 | 5 | Detector para supervisión de bloqueo | 1 | EF004139 |  | A | Modo de acción | 2 | EV000147 | Mecánica |  |  |  |  | EG000054 | Sistemas de alarma, llamadas de emergencia y de señalización
EC001759 | 5 | Detector para supervisión de bloqueo | 1 | EF004139 |  | A | Modo de acción | 3 | EV006116 | Magnético |  |  |  |  | EG000054 | Sistemas de alarma, llamadas de emergencia y de señalización
EC001759 | 5 | Detector para supervisión de bloqueo | 1 | EF004139 |  | A | Modo de acción | 4 | EV006709 | Transpondedor |  |  |  |  | EG000054 | Sistemas de alarma, llamadas de emergencia y de señalización
EC001759 | 5 | Detector para supervisión de bloqueo | 1 | EF004139 |  | A | Modo de acción | 5 | EV000154 | Otros |  |  |  |  | EG000054 | Sistemas de alarma, llamadas de emergencia y de señalización
EC001759 | 5 | Detector para supervisión de bloqueo | 2 | EF005036 |  | L | Con cable de conexión | [7 empty] | EG000054 | Sistemas de alarma, llamadas de emergencia y de señalización
EC001759 | 5 | Detector para supervisión de bloqueo | 3 | EF014925 |  | L | Compatible con Apple HomeKit | [7 empty] | EG000054 | Sistemas de alarma, llamadas de emergencia y de señalización
EC001759 | 5 | Detector para supervisión de bloqueo | 4 | EF014926 |  | L | Compatible con Google Assistant | [7 empty] | EG000054 | Sistemas de alarma, llamadas de emergencia y de señalización
EC001759 | 5 | Detector para supervisión de bloqueo | 5 | EF014927 |  | L | Compatible con Amazon Alexa | [7 empty] | EG000054 | Sistemas de alarma, llamadas de emergencia y de señalización
EC001759 | 5 | Detector para supervisión de bloqueo | 6 | EF011072 |  | L | Compatible IFTTT | [7 empty] | EG000054 | Sistemas de alarma, llamadas de emergencia y de señalización
EC001759 | 5 | Detector para supervisión de bloqueo | 7 | EFDE0003 |  | A | Clase VdS | 1 | EV000896 | A |  |  |  |  | EG000054 | Sistemas de alarma, llamadas de emergencia y de señalización
EC001759 | 5 | Detector para supervisión de bloqueo | 7 | EFDE0003 |  | A | Clase VdS | 2 | EV000074 | B |  |  |  |  | EG000054 | Sistemas de alarma, llamadas de emergencia y de señalización
EC001759 | 5 | Detector para supervisión de bloqueo | 7 | EFDE0003 |  | A | Clase VdS | 3 | EV000084 | C |  |  |  |  | EG000054 | Sistemas de alarma, llamadas de emergencia y de señalización
EC001759 | 5 | Detector para supervisión de bloqueo | 7 | EFDE0003 |  | A | Clase VdS | 4 | EV000154 | Otros |  |  |  |  | EG000054 | Sistemas de alarma, llamadas de emergencia y de señalización
EC001759 | 5 | Detector para supervisión de bloqueo | 7 | EFDE0003 |  | A | Clase VdS | 5 | EV000494 | Ninguno |  |  |  |  | EG000054 | Sistemas de alarma, llamadas de emergencia y de señalización
EC001761 | 5 | Detector de apertura para sistemas de alarma de peligro | 1 | EF000003 |  | A | Tipo de montaje | 1 | EV000945 | Montaje |  |  |  |  | EG000054 | Sistemas de alarma, llamadas de emergencia y de señalización
EC001761 | 5 | Detector de apertura para sistemas de alarma de peligro | 1 | EF000003 |  | A | Tipo de montaje | 2 | EV000134 | Instalación |  |  |  |  | EG000054 | Sistemas de alarma, llamadas de emergencia y de señalización
EC001761 | 5 | Detector de apertura para sistemas de alarma de peligro | 1 | EF000003 |  | A | Tipo de montaje | 3 | EV003792 | Montaje en superficie / encastrado |  |  |  |  | EG000054 | Sistemas de alarma, llamadas de emergencia y de señalización
EC001761 | 5 | Detector de apertura para sistemas de alarma de peligro | 1 | EF000003 |  | A | Tipo de montaje | 4 | EV000154 | Otros |  |  |  |  | EG000054 | Sistemas de alarma, llamadas de emergencia y de señalización
EC001761 | 5 | Detector de apertura para sistemas de alarma de peligro | 2 | EF000029 |  | A | Contactos | 1 | EV000490 | 1 contacto de apertura (NC) |  |  |  |  | EG000054 | Sistemas de alarma, llamadas de emergencia y de señalización
EC001761 | 5 | Detector de apertura para sistemas de alarma de peligro | 2 | EF000029 |  | A | Contactos | 2 | EV000462 | 1 contacto de cierre (NA) |  |  |  |  | EG000054 | Sistemas de alarma, llamadas de emergencia y de señalización
EC001761 | 5 | Detector de apertura para sistemas de alarma de peligro | 2 | EF000029 |  | A | Contactos | 3 | EV006317 | 1 contacto de cierre (NA), 1 contacto de apertura (NC) |  |  |  |  | EG000054 | Sistemas de alarma, llamadas de emergencia y de señalización
EC001761 | 5 | Detector de apertura para sistemas de alarma de peligro | 2 | EF000029 |  | A | Contactos | 4 | EV000483 | 2 contactos de apertura (NC) |  |  |  |  | EG000054 | Sistemas de alarma, llamadas de emergencia y de señalización
EC001761 | 5 | Detector de apertura para sistemas de alarma de peligro | 2 | EF000029 |  | A | Contactos | 5 | EV000463 | 2 contactos de cierre (NA) |  |  |  |  | EG000054 | Sistemas de alarma, llamadas de emergencia y de señalización
EC001761 | 5 | Detector de apertura para sistemas de alarma de peligro | 2 | EF000029 |  | A | Contactos | 6 | EV010698 | 2 contactos de cierre (NA), 2 contactos de apertura (NC) |  |  |  |  | EG000054 | Sistemas de alarma, llamadas de emergencia y de señalización
EC001761 | 5 | Detector de apertura para sistemas de alarma de peligro | 2 | EF000029 |  | A | Contactos | 7 | EV000464 | 1 contacto inversor |  |  |  |  | EG000054 | Sistemas de alarma, llamadas de emergencia y de señalización
EC001761 | 5 | Detector de apertura para sistemas de alarma de peligro | 2 | EF000029 |  | A | Contactos | 8 | EV000465 | 2 contactos de intercambio |  |  |  |  | EG000054 | Sistemas de alarma, llamadas de emergencia y de señalización
EC001761 | 5 | Detector de apertura para sistemas de alarma de peligro | 2 | EF000029 |  | A | Contactos | 9 | EV000154 | Otros |  |  |  |  | EG000054 | Sistemas de alarma, llamadas de emergencia y de señalización
EC001761 | 5 | Detector de apertura para sistemas de alarma de peligro | 3 | EF000046 |  | L | Inalámbrico | [7 empty] | EG000054 | Sistemas de alarma, llamadas de emergencia y de señalización
EC001761 | 5 | Detector de apertura para sistemas de alarma de peligro | 4 | EF005036 |  | L | Con cable de conexión | [7 empty] | EG000054 | Sistemas de alarma, llamadas de emergencia y de señalización
EC001761 | 5 | Detector de apertura para sistemas de alarma de peligro | 5 | EF005954 | EFI05954 | N | Longitud del cable de conexión |  |  |  | EU570036 | m | EU571086 | ft | EG000054 | Sistemas de alarma, llamadas de emergencia y de señalización
EC001761 | 5 | Detector de apertura para sistemas de alarma de peligro | 6 | EF000007 |  | A | Color | 1 | EV000083 | Marrón |  |  |  |  | EG000054 | Sistemas de alarma, llamadas de emergencia y de señalización
EC001761 | 5 | Detector de apertura para sistemas de alarma de peligro | 6 | EF000007 |  | A | Color | 2 | EV000202 | Blanco |  |  |  |  | EG000054 | Sistemas de alarma, llamadas de emergencia y de señalización
EC001761 | 5 | Detector de apertura para sistemas de alarma de peligro | 6 | EF000007 |  | A | Color | 3 | EV000206 | Negro |  |  |  |  | EG000054 | Sistemas de alarma, llamadas de emergencia y de señalización
EC001761 | 5 | Detector de apertura para sistemas de alarma de peligro | 6 | EF000007 |  | A | Color | 4 | EV000154 | Otros |  |  |  |  | EG000054 | Sistemas de alarma, llamadas de emergencia y de señalización
EC001761 | 5 | Detector de apertura para sistemas de alarma de peligro | 7 | EF007111 | EFI07111 | N | Diámetro del sensor |  |  |  | EU570448 | mm | EU000051 | in | EG000054 | Sistemas de alarma, llamadas de emergencia y de señalización
EC001761 | 5 | Detector de apertura para sistemas de alarma de peligro | 8 | EF021393 | EFI21393 | N | Longitud de sensor |  |  |  | EU570448 | mm | EU000051 | in | EG000054 | Sistemas de alarma, llamadas de emergencia y de señalización
EC001761 | 5 | Detector de apertura para sistemas de alarma de peligro | 9 | EF007094 | EFI07094 | N | Anchura del sensor |  |  |  | EU570448 | mm | EU000051 | in | EG000054 | Sistemas de alarma, llamadas de emergencia y de señalización
EC001761 | 5 | Detector de apertura para sistemas de alarma de peligro | 10 | EF007283 | EFI07283 | N | Altura del sensor |  |  |  | EU570448 | mm | EU000051 | in | EG000054 | Sistemas de alarma, llamadas de emergencia y de señalización
EC001761 | 5 | Detector de apertura para sistemas de alarma de peligro | 11 | EF014925 |  | L | Compatible con Apple HomeKit | [7 empty] | EG000054 | Sistemas de alarma, llamadas de emergencia y de señalización
EC001761 | 5 | Detector de apertura para sistemas de alarma de peligro | 12 | EF014926 |  | L | Compatible con Google Assistant | [7 empty] | EG000054 | Sistemas de alarma, llamadas de emergencia y de señalización
EC001761 | 5 | Detector de apertura para sistemas de alarma de peligro | 13 | EF014927 |  | L | Compatible con Amazon Alexa | [7 empty] | EG000054 | Sistemas de alarma, llamadas de emergencia y de señalización
EC001761 | 5 | Detector de apertura para sistemas de alarma de peligro | 14 | EF011072 |  | L | Compatible IFTTT | [7 empty] | EG000054 | Sistemas de alarma, llamadas de emergencia y de señalización
EC001761 | 5 | Detector de apertura para sistemas de alarma de peligro | 15 | EFDE0003 |  | A | Clase VdS | 1 | EV000896 | A |  |  |  |  | EG000054 | Sistemas de alarma, llamadas de emergencia y de señalización
EC001761 | 5 | Detector de apertura para sistemas de alarma de peligro | 15 | EFDE0003 |  | A | Clase VdS | 2 | EV000074 | B |  |  |  |  | EG000054 | Sistemas de alarma, llamadas de emergencia y de señalización
EC001761 | 5 | Detector de apertura para sistemas de alarma de peligro | 15 | EFDE0003 |  | A | Clase VdS | 3 | EV000084 | C |  |  |  |  | EG000054 | Sistemas de alarma, llamadas de emergencia y de señalización
EC001761 | 5 | Detector de apertura para sistemas de alarma de peligro | 15 | EFDE0003 |  | A | Clase VdS | 4 | EV000154 | Otros |  |  |  |  | EG000054 | Sistemas de alarma, llamadas de emergencia y de señalización
EC001761 | 5 | Detector de apertura para sistemas de alarma de peligro | 15 | EFDE0003 |  | A | Clase VdS | 5 | EV000494 | Ninguno |  |  |  |  | EG000054 | Sistemas de alarma, llamadas de emergencia y de señalización
EC001762 | 5 | Sensor de movimientos para sistema de alarma de peligro | 1 | EF005006 |  | A | Tipo de mensaje | 1 | EV007611 | Infrarrojos pasivo |  |  |  |  | EG000054 | Sistemas de alarma, llamadas de emergencia y de señalización
EC001762 | 5 | Sensor de movimientos para sistema de alarma de peligro | 1 | EF005006 |  | A | Tipo de mensaje | 2 | EV006519 | Ultrasónico |  |  |  |  | EG000054 | Sistemas de alarma, llamadas de emergencia y de señalización
EC001762 | 5 | Sensor de movimientos para sistema de alarma de peligro | 1 | EF005006 |  | A | Tipo de mensaje | 3 | EV007530 | Microondas |  |  |  |  | EG000054 | Sistemas de alarma, llamadas de emergencia y de señalización
EC001762 | 5 | Sensor de movimientos para sistema de alarma de peligro | 1 | EF005006 |  | A | Tipo de mensaje | 4 | EV007612 | Infrarrojos pasivo / ultrasónico (dual) |  |  |  |  | EG000054 | Sistemas de alarma, llamadas de emergencia y de señalización
EC001762 | 5 | Sensor de movimientos para sistema de alarma de peligro | 1 | EF005006 |  | A | Tipo de mensaje | 5 | EV007417 | Infrarrojos / microondas (Dual) |  |  |  |  | EG000054 | Sistemas de alarma, llamadas de emergencia y de señalización
EC001762 | 5 | Sensor de movimientos para sistema de alarma de peligro | 1 | EF005006 |  | A | Tipo de mensaje | 6 | EV000154 | Otros |  |  |  |  | EG000054 | Sistemas de alarma, llamadas de emergencia y de señalización
EC001762 | 5 | Sensor de movimientos para sistema de alarma de peligro | 2 | EF000003 |  | A | Tipo de montaje | 1 | EV000945 | Montaje |  |  |  |  | EG000054 | Sistemas de alarma, llamadas de emergencia y de señalización
EC001762 | 5 | Sensor de movimientos para sistema de alarma de peligro | 2 | EF000003 |  | A | Tipo de montaje | 2 | EV000134 | Instalación |  |  |  |  | EG000054 | Sistemas de alarma, llamadas de emergencia y de señalización
EC001762 | 5 | Sensor de movimientos para sistema de alarma de peligro | 2 | EF000003 |  | A | Tipo de montaje | 3 | EV000154 | Otros |  |  |  |  | EG000054 | Sistemas de alarma, llamadas de emergencia y de señalización
EC001762 | 5 | Sensor de movimientos para sistema de alarma de peligro | 3 | EF007750 |  | N | Rango de detección |  |  |  | EU570383 | ° |  |  | EG000054 | Sistemas de alarma, llamadas de emergencia y de señalización
EC001762 | 5 | Sensor de movimientos para sistema de alarma de peligro | 4 | EF007688 |  | N | Corriente funcionamiento |  |  |  | EU570174 | mA |  |  | EG000054 | Sistemas de alarma, llamadas de emergencia y de señalización
EC001762 | 5 | Sensor de movimientos para sistema de alarma de peligro | 5 | EF003983 |  | R | Tensión de servicio |  |  |  | EU570079 | V |  |  | EG000054 | Sistemas de alarma, llamadas de emergencia y de señalización
EC001762 | 5 | Sensor de movimientos para sistema de alarma de peligro | 6 | EF000040 | EFI00040 | N | Altura |  |  |  | EU570448 | mm | EU000051 | in | EG000054 | Sistemas de alarma, llamadas de emergencia y de señalización
EC001762 | 5 | Sensor de movimientos para sistema de alarma de peligro | 7 | EF000008 | EFI00008 | N | Anchura |  |  |  | EU570448 | mm | EU000051 | in | EG000054 | Sistemas de alarma, llamadas de emergencia y de señalización
EC001762 | 5 | Sensor de movimientos para sistema de alarma de peligro | 8 | EF000049 | EFI00049 | N | Profundidad |  |  |  | EU570448 | mm | EU000051 | in | EG000054 | Sistemas de alarma, llamadas de emergencia y de señalización
EC001762 | 5 | Sensor de movimientos para sistema de alarma de peligro | 9 | EF000551 | EFI00551 | N | Diámetro |  |  |  | EU570448 | mm | EU000051 | in | EG000054 | Sistemas de alarma, llamadas de emergencia y de señalización
EC001762 | 5 | Sensor de movimientos para sistema de alarma de peligro | 10 | EF002576 |  | A | Características | 1 | EV007300 | Superficie |  |  |  |  | EG000054 | Sistemas de alarma, llamadas de emergencia y de señalización
EC001762 | 5 | Sensor de movimientos para sistema de alarma de peligro | 10 | EF002576 |  | A | Características | 2 | EV007785 | Distancia |  |  |  |  | EG000054 | Sistemas de alarma, llamadas de emergencia y de señalización
EC001762 | 5 | Sensor de movimientos para sistema de alarma de peligro | 10 | EF002576 |  | A | Características | 3 | EV007923 | Cortina |  |  |  |  | EG000054 | Sistemas de alarma, llamadas de emergencia y de señalización
EC001762 | 5 | Sensor de movimientos para sistema de alarma de peligro | 10 | EF002576 |  | A | Características | 4 | EV000154 | Otros |  |  |  |  | EG000054 | Sistemas de alarma, llamadas de emergencia y de señalización
EC001762 | 5 | Sensor de movimientos para sistema de alarma de peligro | 11 | EF004339 |  | L | Supervisión de la cubierta | [7 empty] | EG000054 | Sistemas de alarma, llamadas de emergencia y de señalización
EC001762 | 5 | Sensor de movimientos para sistema de alarma de peligro | 12 | EF007773 |  | L | Sistema de radio | [7 empty] | EG000054 | Sistemas de alarma, llamadas de emergencia y de señalización
EC001762 | 5 | Sensor de movimientos para sistema de alarma de peligro | 13 | EF014925 |  | L | Compatible con Apple HomeKit | [7 empty] | EG000054 | Sistemas de alarma, llamadas de emergencia y de señalización
EC001762 | 5 | Sensor de movimientos para sistema de alarma de peligro | 14 | EF014926 |  | L | Compatible con Google Assistant | [7 empty] | EG000054 | Sistemas de alarma, llamadas de emergencia y de señalización
EC001762 | 5 | Sensor de movimientos para sistema de alarma de peligro | 15 | EF014927 |  | L | Compatible con Amazon Alexa | [7 empty] | EG000054 | Sistemas de alarma, llamadas de emergencia y de señalización
EC001762 | 5 | Sensor de movimientos para sistema de alarma de peligro | 16 | EF011072 |  | L | Compatible IFTTT | [7 empty] | EG000054 | Sistemas de alarma, llamadas de emergencia y de señalización
EC001762 | 5 | Sensor de movimientos para sistema de alarma de peligro | 17 | EFDE0003 |  | A | Clase VdS | 1 | EV000896 | A |  |  |  |  | EG000054 | Sistemas de alarma, llamadas de emergencia y de señalización
EC001762 | 5 | Sensor de movimientos para sistema de alarma de peligro | 17 | EFDE0003 |  | A | Clase VdS | 2 | EV000074 | B |  |  |  |  | EG000054 | Sistemas de alarma, llamadas de emergencia y de señalización
EC001762 | 5 | Sensor de movimientos para sistema de alarma de peligro | 17 | EFDE0003 |  | A | Clase VdS | 3 | EV000084 | C |  |  |  |  | EG000054 | Sistemas de alarma, llamadas de emergencia y de señalización
EC001762 | 5 | Sensor de movimientos para sistema de alarma de peligro | 17 | EFDE0003 |  | A | Clase VdS | 4 | EV000154 | Otros |  |  |  |  | EG000054 | Sistemas de alarma, llamadas de emergencia y de señalización
EC001762 | 5 | Sensor de movimientos para sistema de alarma de peligro | 17 | EFDE0003 |  | A | Clase VdS | 5 | EV000494 | Ninguno |  |  |  |  | EG000054 | Sistemas de alarma, llamadas de emergencia y de señalización
EC001763 | 8 | Alarma de incendio | 1 | EF004139 |  | A | Modo de acción | 1 | EV000423 | Infrarrojos |  |  |  |  | EG000054 | Sistemas de alarma, llamadas de emergencia y de señalización
EC001763 | 8 | Alarma de incendio | 1 | EF004139 |  | A | Modo de acción | 2 | EV007427 | Ionización |  |  |  |  | EG000054 | Sistemas de alarma, llamadas de emergencia y de señalización
EC001763 | 8 | Alarma de incendio | 1 | EF004139 |  | A | Modo de acción | 3 | EV006436 | Láser |  |  |  |  | EG000054 | Sistemas de alarma, llamadas de emergencia y de señalización
EC001763 | 8 | Alarma de incendio | 1 | EF004139 |  | A | Modo de acción | 4 | EV000428 | Óptico |  |  |  |  | EG000054 | Sistemas de alarma, llamadas de emergencia y de señalización
EC001763 | 8 | Alarma de incendio | 1 | EF004139 |  | A | Modo de acción | 5 | EV008388 | Máxima térmica |  |  |  |  | EG000054 | Sistemas de alarma, llamadas de emergencia y de señalización
EC001763 | 8 | Alarma de incendio | 1 | EF004139 |  | A | Modo de acción | 6 | EV008389 | Diferencial térmico |  |  |  |  | EG000054 | Sistemas de alarma, llamadas de emergencia y de señalización
EC001763 | 8 | Alarma de incendio | 1 | EF004139 |  | A | Modo de acción | 7 | EV005382 | UV |  |  |  |  | EG000054 | Sistemas de alarma, llamadas de emergencia y de señalización
EC001763 | 8 | Alarma de incendio | 1 | EF004139 |  | A | Modo de acción | 8 | EV005418 | Combinación |  |  |  |  | EG000054 | Sistemas de alarma, llamadas de emergencia y de señalización
EC001763 | 8 | Alarma de incendio | 1 | EF004139 |  | A | Modo de acción | 9 | EV000154 | Otros |  |  |  |  | EG000054 | Sistemas de alarma, llamadas de emergencia y de señalización
EC001763 | 8 | Alarma de incendio | 2 | EF020206 | EFI20206 | N | Temperatura de respuesta |  |  |  | EU570073 | °C | EU571087 | ºF | EG000054 | Sistemas de alarma, llamadas de emergencia y de señalización
EC001763 | 8 | Alarma de incendio | 3 | EF015226 |  | L | Se requiere una base separada | [7 empty] | EG000054 | Sistemas de alarma, llamadas de emergencia y de señalización
EC001763 | 8 | Alarma de incendio | 4 | EF005303 |  | L | Independiente | [7 empty] | EG000054 | Sistemas de alarma, llamadas de emergencia y de señalización
EC001763 | 8 | Alarma de incendio | 5 | EF008104 |  | L | Se puede conectar por cable | [7 empty] | EG000054 | Sistemas de alarma, llamadas de emergencia y de señalización
EC001763 | 8 | Alarma de incendio | 6 | EF008103 |  | L | Conectable en red mediante radio (estándar) | [7 empty] | EG000054 | Sistemas de alarma, llamadas de emergencia y de señalización
EC001763 | 8 | Alarma de incendio | 7 | EF008783 |  | L | Conectable a través de radio (opcional) | [7 empty] | EG000054 | Sistemas de alarma, llamadas de emergencia y de señalización
EC001763 | 8 | Alarma de incendio | 8 | EF008781 |  | N | Número máximo que puede conectarse a la red | [7 empty] | EG000054 | Sistemas de alarma, llamadas de emergencia y de señalización
EC001763 | 8 | Alarma de incendio | 9 | EF008776 |  | A | Alimentación de corriente primaria | 1 | EV002235 | Alimentación de red |  |  |  |  | EG000054 | Sistemas de alarma, llamadas de emergencia y de señalización
EC001763 | 8 | Alarma de incendio | 9 | EF008776 |  | A | Alimentación de corriente primaria | 2 | EV009162 | Batería / acumulador |  |  |  |  | EG000054 | Sistemas de alarma, llamadas de emergencia y de señalización
EC001763 | 8 | Alarma de incendio | 10 | EF004127 |  | R | Tensión de alimentación |  |  |  | EU570079 | V |  |  | EG000054 | Sistemas de alarma, llamadas de emergencia y de señalización
EC001763 | 8 | Alarma de incendio | 11 | EF002991 |  | A | Tipo de tensión de alimentación | 1 | EV000460 | CA |  |  |  |  | EG000054 | Sistemas de alarma, llamadas de emergencia y de señalización
EC001763 | 8 | Alarma de incendio | 11 | EF002991 |  | A | Tipo de tensión de alimentación | 2 | EV000461 | CC |  |  |  |  | EG000054 | Sistemas de alarma, llamadas de emergencia y de señalización
EC001763 | 8 | Alarma de incendio | 11 | EF002991 |  | A | Tipo de tensión de alimentación | 3 | EV000509 | CA/CC |  |  |  |  | EG000054 | Sistemas de alarma, llamadas de emergencia y de señalización
EC001763 | 8 | Alarma de incendio | 12 | EF008777 |  | L | Con indicación de tensión | [7 empty] | EG000054 | Sistemas de alarma, llamadas de emergencia y de señalización
EC001763 | 8 | Alarma de incendio | 13 | EF008778 |  | L | Con batería de respaldo | [7 empty] | EG000054 | Sistemas de alarma, llamadas de emergencia y de señalización
EC001763 | 8 | Alarma de incendio | 14 | EF008779 |  | A | Batería de respaldo incluida | 1 | EV008022 | Alcalino |  |  |  |  | EG000054 | Sistemas de alarma, llamadas de emergencia y de señalización
EC001763 | 8 | Alarma de incendio | 14 | EF008779 |  | A | Batería de respaldo incluida | 2 | EV003088 | Litio |  |  |  |  | EG000054 | Sistemas de alarma, llamadas de emergencia y de señalización
EC001763 | 8 | Alarma de incendio | 14 | EF008779 |  | A | Batería de respaldo incluida | 3 | EV007507 | Iones de litio |  |  |  |  | EG000054 | Sistemas de alarma, llamadas de emergencia y de señalización
EC001763 | 8 | Alarma de incendio | 14 | EF008779 |  | A | Batería de respaldo incluida | 4 | EV002692 | Hídrido metálico de níquel |  |  |  |  | EG000054 | Sistemas de alarma, llamadas de emergencia y de señalización
EC001763 | 8 | Alarma de incendio | 14 | EF008779 |  | A | Batería de respaldo incluida | 5 | EV000154 | Otros |  |  |  |  | EG000054 | Sistemas de alarma, llamadas de emergencia y de señalización
EC001763 | 8 | Alarma de incendio | 14 | EF008779 |  | A | Batería de respaldo incluida | 6 | EV000494 | Ninguno |  |  |  |  | EG000054 | Sistemas de alarma, llamadas de emergencia y de señalización
EC001763 | 8 | Alarma de incendio | 15 | EF000144 |  | N | Volumen |  |  |  | EU570555 | dB(A) |  |  | EG000054 | Sistemas de alarma, llamadas de emergencia y de señalización
EC001763 | 8 | Alarma de incendio | 16 | EF000003 |  | A | Tipo de montaje | 1 | EV000945 | Montaje |  |  |  |  | EG000054 | Sistemas de alarma, llamadas de emergencia y de señalización
EC001763 | 8 | Alarma de incendio | 16 | EF000003 |  | A | Tipo de montaje | 2 | EV000134 | Instalación |  |  |  |  | EG000054 | Sistemas de alarma, llamadas de emergencia y de señalización
EC001763 | 8 | Alarma de incendio | 16 | EF000003 |  | A | Tipo de montaje | 3 | EV000154 | Otros |  |  |  |  | EG000054 | Sistemas de alarma, llamadas de emergencia y de señalización
EC001763 | 8 | Alarma de incendio | 17 | EF000434 |  | L | Autoadhesivo | [7 empty] | EG000054 | Sistemas de alarma, llamadas de emergencia y de señalización
EC001763 | 8 | Alarma de incendio | 18 | EF021181 |  | L | Adecuado para montaje en conducto | [7 empty] | EG000054 | Sistemas de alarma, llamadas de emergencia y de señalización
EC001763 | 8 | Alarma de incendio | 19 | EF001438 | EFI01438 | N | Longitud |  |  |  | EU570448 | mm | EU000051 | in | EG000054 | Sistemas de alarma, llamadas de emergencia y de señalización
EC001763 | 8 | Alarma de incendio | 20 | EF000008 | EFI00008 | N | Anchura |  |  |  | EU570448 | mm | EU000051 | in | EG000054 | Sistemas de alarma, llamadas de emergencia y de señalización
EC001763 | 8 | Alarma de incendio | 21 | EF000040 | EFI00040 | N | Altura |  |  |  | EU570448 | mm | EU000051 | in | EG000054 | Sistemas de alarma, llamadas de emergencia y de señalización
EC001763 | 8 | Alarma de incendio | 22 | EF000551 | EFI00551 | N | Diámetro |  |  |  | EU570448 | mm | EU000051 | in | EG000054 | Sistemas de alarma, llamadas de emergencia y de señalización
EC001763 | 8 | Alarma de incendio | 23 | EF000007 |  | A | Color | 1 | EV000072 | Aluminio |  |  |  |  | EG000054 | Sistemas de alarma, llamadas de emergencia y de señalización
EC001763 | 8 | Alarma de incendio | 23 | EF000007 |  | A | Color | 2 | EV000309 | Antracita |  |  |  |  | EG000054 | Sistemas de alarma, llamadas de emergencia y de señalización
EC001763 | 8 | Alarma de incendio | 23 | EF000007 |  | A | Color | 3 | EV000279 | Beige |  |  |  |  | EG000054 | Sistemas de alarma, llamadas de emergencia y de señalización
EC001763 | 8 | Alarma de incendio | 23 | EF000007 |  | A | Color | 4 | EV000080 | Azul |  |  |  |  | EG000054 | Sistemas de alarma, llamadas de emergencia y de señalización
EC001763 | 8 | Alarma de incendio | 23 | EF000007 |  | A | Color | 5 | EV000083 | Marrón |  |  |  |  | EG000054 | Sistemas de alarma, llamadas de emergencia y de señalización
EC001763 | 8 | Alarma de incendio | 23 | EF000007 |  | A | Color | 6 | EV000082 | Bronce |  |  |  |  | EG000054 | Sistemas de alarma, llamadas de emergencia y de señalización
EC001763 | 8 | Alarma de incendio | 23 | EF000007 |  | A | Color | 7 | EV000291 | Cromo |  |  |  |  | EG000054 | Sistemas de alarma, llamadas de emergencia y de señalización
EC001763 | 8 | Alarma de incendio | 23 | EF000007 |  | A | Color | 8 | EV000294 | Acero inox |  |  |  |  | EG000054 | Sistemas de alarma, llamadas de emergencia y de señalización
EC001763 | 8 | Alarma de incendio | 23 | EF000007 |  | A | Color | 9 | EV000234 | Amarillo |  |  |  |  | EG000054 | Sistemas de alarma, llamadas de emergencia y de señalización
EC001763 | 8 | Alarma de incendio | 23 | EF000007 |  | A | Color | 10 | EV000119 | Dorado-Oro |  |  |  |  | EG000054 | Sistemas de alarma, llamadas de emergencia y de señalización
EC001763 | 8 | Alarma de incendio | 23 | EF000007 |  | A | Color | 11 | EV000270 | Gris |  |  |  |  | EG000054 | Sistemas de alarma, llamadas de emergencia y de señalización
EC001763 | 8 | Alarma de incendio | 23 | EF000007 |  | A | Color | 12 | EV000235 | Verde |  |  |  |  | EG000054 | Sistemas de alarma, llamadas de emergencia y de señalización
EC001763 | 8 | Alarma de incendio | 23 | EF000007 |  | A | Color | 13 | EV000131 | Madera |  |  |  |  | EG000054 | Sistemas de alarma, llamadas de emergencia y de señalización
EC001763 | 8 | Alarma de incendio | 23 | EF000007 |  | A | Color | 14 | EV000149 | Latón |  |  |  |  | EG000054 | Sistemas de alarma, llamadas de emergencia y de señalización
EC001763 | 8 | Alarma de incendio | 23 | EF000007 |  | A | Color | 15 | EV000236 | Naranja |  |  |  |  | EG000054 | Sistemas de alarma, llamadas de emergencia y de señalización
EC001763 | 8 | Alarma de incendio | 23 | EF000007 |  | A | Color | 16 | EV000290 | Platino |  |  |  |  | EG000054 | Sistemas de alarma, llamadas de emergencia y de señalización
EC001763 | 8 | Alarma de incendio | 23 | EF000007 |  | A | Color | 17 | EV000233 | Rojo |  |  |  |  | EG000054 | Sistemas de alarma, llamadas de emergencia y de señalización
EC001763 | 8 | Alarma de incendio | 23 | EF000007 |  | A | Color | 18 | EV000206 | Negro |  |  |  |  | EG000054 | Sistemas de alarma, llamadas de emergencia y de señalización
EC001763 | 8 | Alarma de incendio | 23 | EF000007 |  | A | Color | 19 | EV000205 | Plata |  |  |  |  | EG000054 | Sistemas de alarma, llamadas de emergencia y de señalización
EC001763 | 8 | Alarma de incendio | 23 | EF000007 |  | A | Color | 20 | EV000300 | Titanio |  |  |  |  | EG000054 | Sistemas de alarma, llamadas de emergencia y de señalización
EC001763 | 8 | Alarma de incendio | 23 | EF000007 |  | A | Color | 21 | EV001560 | Turquesa |  |  |  |  | EG000054 | Sistemas de alarma, llamadas de emergencia y de señalización
EC001763 | 8 | Alarma de incendio | 23 | EF000007 |  | A | Color | 22 | EV000202 | Blanco |  |  |  |  | EG000054 | Sistemas de alarma, llamadas de emergencia y de señalización
EC001763 | 8 | Alarma de incendio | 23 | EF000007 |  | A | Color | 23 | EV000154 | Otros |  |  |  |  | EG000054 | Sistemas de alarma, llamadas de emergencia y de señalización
EC001763 | 8 | Alarma de incendio | 24 | EF003882 |  | N | Número RAL (similar) | [7 empty] | EG000054 | Sistemas de alarma, llamadas de emergencia y de señalización
EC001763 | 8 | Alarma de incendio | 25 | EF006174 |  | L | Conmutador de humos | [7 empty] | EG000054 | Sistemas de alarma, llamadas de emergencia y de señalización
EC001763 | 8 | Alarma de incendio | 26 | EF008862 |  | L | Con iluminación orientable | [7 empty] | EG000054 | Sistemas de alarma, llamadas de emergencia y de señalización
EC001763 | 8 | Alarma de incendio | 27 | EF008782 |  | A | Tipo de botón de prueba/pausa | 1 | EV008889 | Botón de prueba |  |  |  |  | EG000054 | Sistemas de alarma, llamadas de emergencia y de señalización
EC001763 | 8 | Alarma de incendio | 27 | EF008782 |  | A | Tipo de botón de prueba/pausa | 2 | EV010893 | Botón pausa |  |  |  |  | EG000054 | Sistemas de alarma, llamadas de emergencia y de señalización
EC001763 | 8 | Alarma de incendio | 27 | EF008782 |  | A | Tipo de botón de prueba/pausa | 3 | EV005418 | Combinación |  |  |  |  | EG000054 | Sistemas de alarma, llamadas de emergencia y de señalización
EC001763 | 8 | Alarma de incendio | 28 | EF000537 |  | A | Entrada de cable | 1 | EV008721 | Lado inferior |  |  |  |  | EG000054 | Sistemas de alarma, llamadas de emergencia y de señalización
EC001763 | 8 | Alarma de incendio | 28 | EF000537 |  | A | Entrada de cable | 2 | EV010894 | Desde abajo y lateral |  |  |  |  | EG000054 | Sistemas de alarma, llamadas de emergencia y de señalización
EC001763 | 8 | Alarma de incendio | 28 | EF000537 |  | A | Entrada de cable | 3 | EV005597 | Lado |  |  |  |  | EG000054 | Sistemas de alarma, llamadas de emergencia y de señalización
EC001763 | 8 | Alarma de incendio | 28 | EF000537 |  | A | Entrada de cable | 4 | EV000154 | Otros |  |  |  |  | EG000054 | Sistemas de alarma, llamadas de emergencia y de señalización
EC001763 | 8 | Alarma de incendio | 29 | EF005474 |  | A | Grado de protección (IP) | 1 | EV006404 | IP00 |  |  |  |  | EG000054 | Sistemas de alarma, llamadas de emergencia y de señalización
EC001763 | 8 | Alarma de incendio | 29 | EF005474 |  | A | Grado de protección (IP) | 2 | EV006405 | IP20 |  |  |  |  | EG000054 | Sistemas de alarma, llamadas de emergencia y de señalización
EC001763 | 8 | Alarma de incendio | 29 | EF005474 |  | A | Grado de protección (IP) | 3 | EV006406 | IP21 |  |  |  |  | EG000054 | Sistemas de alarma, llamadas de emergencia y de señalización
EC001763 | 8 | Alarma de incendio | 29 | EF005474 |  | A | Grado de protección (IP) | 4 | EV006608 | IP22 |  |  |  |  | EG000054 | Sistemas de alarma, llamadas de emergencia y de señalización
EC001763 | 8 | Alarma de incendio | 29 | EF005474 |  | A | Grado de protección (IP) | 5 | EV006407 | IP23 |  |  |  |  | EG000054 | Sistemas de alarma, llamadas de emergencia y de señalización
EC001763 | 8 | Alarma de incendio | 29 | EF005474 |  | A | Grado de protección (IP) | 6 | EV006408 | IP24 |  |  |  |  | EG000054 | Sistemas de alarma, llamadas de emergencia y de señalización
EC001763 | 8 | Alarma de incendio | 29 | EF005474 |  | A | Grado de protección (IP) | 7 | EV006409 | IP2X |  |  |  |  | EG000054 | Sistemas de alarma, llamadas de emergencia y de señalización
EC001763 | 8 | Alarma de incendio | 29 | EF005474 |  | A | Grado de protección (IP) | 8 | EV006410 | IP30 |  |  |  |  | EG000054 | Sistemas de alarma, llamadas de emergencia y de señalización
EC001763 | 8 | Alarma de incendio | 29 | EF005474 |  | A | Grado de protección (IP) | 9 | EV006411 | IP31 |  |  |  |  | EG000054 | Sistemas de alarma, llamadas de emergencia y de señalización
EC001763 | 8 | Alarma de incendio | 29 | EF005474 |  | A | Grado de protección (IP) | 10 | EV006412 | IP32 |  |  |  |  | EG000054 | Sistemas de alarma, llamadas de emergencia y de señalización
EC001763 | 8 | Alarma de incendio | 29 | EF005474 |  | A | Grado de protección (IP) | 11 | EV006609 | IP33 |  |  |  |  | EG000054 | Sistemas de alarma, llamadas de emergencia y de señalización
EC001763 | 8 | Alarma de incendio | 29 | EF005474 |  | A | Grado de protección (IP) | 12 | EV006413 | IP34 |  |  |  |  | EG000054 | Sistemas de alarma, llamadas de emergencia y de señalización
EC001763 | 8 | Alarma de incendio | 29 | EF005474 |  | A | Grado de protección (IP) | 13 | EV006414 | IP3X |  |  |  |  | EG000054 | Sistemas de alarma, llamadas de emergencia y de señalización
EC001763 | 8 | Alarma de incendio | 29 | EF005474 |  | A | Grado de protección (IP) | 14 | EV006415 | IP40 |  |  |  |  | EG000054 | Sistemas de alarma, llamadas de emergencia y de señalización
EC001763 | 8 | Alarma de incendio | 29 | EF005474 |  | A | Grado de protección (IP) | 15 | EV006416 | IP41 |  |  |  |  | EG000054 | Sistemas de alarma, llamadas de emergencia y de señalización
EC001763 | 8 | Alarma de incendio | 29 | EF005474 |  | A | Grado de protección (IP) | 16 | EV006417 | IP42 |  |  |  |  | EG000054 | Sistemas de alarma, llamadas de emergencia y de señalización
EC001763 | 8 | Alarma de incendio | 29 | EF005474 |  | A | Grado de protección (IP) | 17 | EV006418 | IP44 |  |  |  |  | EG000054 | Sistemas de alarma, llamadas de emergencia y de señalización
EC001763 | 8 | Alarma de incendio | 29 | EF005474 |  | A | Grado de protección (IP) | 18 | EV006419 | IP54 |  |  |  |  | EG000054 | Sistemas de alarma, llamadas de emergencia y de señalización
EC001763 | 8 | Alarma de incendio | 29 | EF005474 |  | A | Grado de protección (IP) | 19 | EV006420 | IP55 |  |  |  |  | EG000054 | Sistemas de alarma, llamadas de emergencia y de señalización
EC001763 | 8 | Alarma de incendio | 29 | EF005474 |  | A | Grado de protección (IP) | 20 | EV006421 | IP65 |  |  |  |  | EG000054 | Sistemas de alarma, llamadas de emergencia y de señalización
EC001763 | 8 | Alarma de incendio | 29 | EF005474 |  | A | Grado de protección (IP) | 21 | EV006422 | IP66 |  |  |  |  | EG000054 | Sistemas de alarma, llamadas de emergencia y de señalización
EC001763 | 8 | Alarma de incendio | 29 | EF005474 |  | A | Grado de protección (IP) | 22 | EV006423 | IP67 |  |  |  |  | EG000054 | Sistemas de alarma, llamadas de emergencia y de señalización
EC001763 | 8 | Alarma de incendio | 29 | EF005474 |  | A | Grado de protección (IP) | 23 | EV000154 | Otros |  |  |  |  | EG000054 | Sistemas de alarma, llamadas de emergencia y de señalización
EC001763 | 8 | Alarma de incendio | 30 | EF004191 |  | L | Versión a prueba de explosiones | [7 empty] | EG000054 | Sistemas de alarma, llamadas de emergencia y de señalización
EC001763 | 8 | Alarma de incendio | 31 | EF009655 |  | L | Con sello Q | [7 empty] | EG000054 | Sistemas de alarma, llamadas de emergencia y de señalización
EC001763 | 8 | Alarma de incendio | 32 | EF014925 |  | L | Compatible con Apple HomeKit | [7 empty] | EG000054 | Sistemas de alarma, llamadas de emergencia y de señalización
EC001763 | 8 | Alarma de incendio | 33 | EF014926 |  | L | Compatible con Google Assistant | [7 empty] | EG000054 | Sistemas de alarma, llamadas de emergencia y de señalización
EC001763 | 8 | Alarma de incendio | 34 | EF014927 |  | L | Compatible con Amazon Alexa | [7 empty] | EG000054 | Sistemas de alarma, llamadas de emergencia y de señalización
EC001763 | 8 | Alarma de incendio | 35 | EF011072 |  | L | Compatible IFTTT | [7 empty] | EG000054 | Sistemas de alarma, llamadas de emergencia y de señalización
EC001763 | 8 | Alarma de incendio | 36 | EFDE0033 |  | L | VdS reconocido | [7 empty] | EG000054 | Sistemas de alarma, llamadas de emergencia y de señalización
EC001764 | 6 | Detector técnico para sistema de alarma de peligro | 1 | EF005006 |  | A | Tipo de mensaje | 1 | EV007440 | Frialdad |  |  |  |  | EG000054 | Sistemas de alarma, llamadas de emergencia y de señalización
EC001764 | 6 | Detector técnico para sistema de alarma de peligro | 1 | EF005006 |  | A | Tipo de mensaje | 2 | EV004870 | Agua |  |  |  |  | EG000054 | Sistemas de alarma, llamadas de emergencia y de señalización
EC001764 | 6 | Detector técnico para sistema de alarma de peligro | 1 | EF005006 |  | A | Tipo de mensaje | 3 | EV000154 | Otros |  |  |  |  | EG000054 | Sistemas de alarma, llamadas de emergencia y de señalización
EC001764 | 6 | Detector técnico para sistema de alarma de peligro | 2 | EF000003 |  | A | Tipo de montaje | 1 | EV000945 | Montaje |  |  |  |  | EG000054 | Sistemas de alarma, llamadas de emergencia y de señalización
EC001764 | 6 | Detector técnico para sistema de alarma de peligro | 2 | EF000003 |  | A | Tipo de montaje | 2 | EV000134 | Instalación |  |  |  |  | EG000054 | Sistemas de alarma, llamadas de emergencia y de señalización
EC001764 | 6 | Detector técnico para sistema de alarma de peligro | 2 | EF000003 |  | A | Tipo de montaje | 3 | EV000154 | Otros |  |  |  |  | EG000054 | Sistemas de alarma, llamadas de emergencia y de señalización
EC001764 | 6 | Detector técnico para sistema de alarma de peligro | 3 | EF000350 |  | A | Visualización | 1 | EV000428 | Óptico |  |  |  |  | EG000054 | Sistemas de alarma, llamadas de emergencia y de señalización
EC001764 | 6 | Detector técnico para sistema de alarma de peligro | 3 | EF000350 |  | A | Visualización | 2 | EV000399 | Acústico |  |  |  |  | EG000054 | Sistemas de alarma, llamadas de emergencia y de señalización
EC001764 | 6 | Detector técnico para sistema de alarma de peligro | 3 | EF000350 |  | A | Visualización | 3 | EV001007 | Óptico / acústico |  |  |  |  | EG000054 | Sistemas de alarma, llamadas de emergencia y de señalización
EC001764 | 6 | Detector técnico para sistema de alarma de peligro | 4 | EF000111 |  | N | Tensión de funcionamiento |  |  |  | EU570079 | V |  |  | EG000054 | Sistemas de alarma, llamadas de emergencia y de señalización
EC001764 | 6 | Detector técnico para sistema de alarma de peligro | 5 | EF007688 |  | N | Corriente funcionamiento |  |  |  | EU570459 | A |  |  | EG000054 | Sistemas de alarma, llamadas de emergencia y de señalización
EC001764 | 6 | Detector técnico para sistema de alarma de peligro | 6 | EF000007 |  | A | Color | 1 | EV000083 | Marrón |  |  |  |  | EG000054 | Sistemas de alarma, llamadas de emergencia y de señalización
EC001764 | 6 | Detector técnico para sistema de alarma de peligro | 6 | EF000007 |  | A | Color | 2 | EV000202 | Blanco |  |  |  |  | EG000054 | Sistemas de alarma, llamadas de emergencia y de señalización
EC001764 | 6 | Detector técnico para sistema de alarma de peligro | 6 | EF000007 |  | A | Color | 3 | EV000154 | Otros |  |  |  |  | EG000054 | Sistemas de alarma, llamadas de emergencia y de señalización
EC001764 | 6 | Detector técnico para sistema de alarma de peligro | 7 | EF000040 | EFI00040 | N | Altura |  |  |  | EU570448 | mm | EU000051 | in | EG000054 | Sistemas de alarma, llamadas de emergencia y de señalización
EC001764 | 6 | Detector técnico para sistema de alarma de peligro | 8 | EF000008 | EFI00008 | N | Anchura |  |  |  | EU570448 | mm | EU000051 | in | EG000054 | Sistemas de alarma, llamadas de emergencia y de señalización
EC001764 | 6 | Detector técnico para sistema de alarma de peligro | 9 | EF000049 | EFI00049 | N | Profundidad |  |  |  | EU570448 | mm | EU000051 | in | EG000054 | Sistemas de alarma, llamadas de emergencia y de señalización
EC001764 | 6 | Detector técnico para sistema de alarma de peligro | 10 | EF000551 | EFI00551 | N | Diámetro |  |  |  | EU570448 | mm | EU000051 | in | EG000054 | Sistemas de alarma, llamadas de emergencia y de señalización
EC001764 | 6 | Detector técnico para sistema de alarma de peligro | 11 | EF014925 |  | L | Compatible con Apple HomeKit | [7 empty] | EG000054 | Sistemas de alarma, llamadas de emergencia y de señalización
EC001764 | 6 | Detector técnico para sistema de alarma de peligro | 12 | EF014926 |  | L | Compatible con Google Assistant | [7 empty] | EG000054 | Sistemas de alarma, llamadas de emergencia y de señalización
EC001764 | 6 | Detector técnico para sistema de alarma de peligro | 13 | EF014927 |  | L | Compatible con Amazon Alexa | [7 empty] | EG000054 | Sistemas de alarma, llamadas de emergencia y de señalización
EC001764 | 6 | Detector técnico para sistema de alarma de peligro | 14 | EF011072 |  | L | Compatible IFTTT | [7 empty] | EG000054 | Sistemas de alarma, llamadas de emergencia y de señalización
EC001765 | 7 | Detector no automático para sistema de alarma de peligro | 1 | EF005006 |  | A | Tipo de mensaje | 1 | EV007296 | Alarma brigada antiincendios (rojo) |  |  |  |  | EG000054 | Sistemas de alarma, llamadas de emergencia y de señalización
EC001765 | 7 | Detector no automático para sistema de alarma de peligro | 1 | EF005006 |  | A | Tipo de mensaje | 2 | EV007378 | Alarma doméstica (azul) |  |  |  |  | EG000054 | Sistemas de alarma, llamadas de emergencia y de señalización
EC001765 | 7 | Detector no automático para sistema de alarma de peligro | 1 | EF005006 |  | A | Tipo de mensaje | 3 | EV010935 | Abrepuertas (verde) |  |  |  |  | EG000054 | Sistemas de alarma, llamadas de emergencia y de señalización
EC001765 | 7 | Detector no automático para sistema de alarma de peligro | 1 | EF005006 |  | A | Tipo de mensaje | 4 | EV010936 | Extinción (amarillo) |  |  |  |  | EG000054 | Sistemas de alarma, llamadas de emergencia y de señalización
EC001765 | 7 | Detector no automático para sistema de alarma de peligro | 1 | EF005006 |  | A | Tipo de mensaje | 5 | EV010241 | Detector de asalto |  |  |  |  | EG000054 | Sistemas de alarma, llamadas de emergencia y de señalización
EC001765 | 7 | Detector no automático para sistema de alarma de peligro | 1 | EF005006 |  | A | Tipo de mensaje | 6 | EV000154 | Otros |  |  |  |  | EG000054 | Sistemas de alarma, llamadas de emergencia y de señalización
EC001765 | 7 | Detector no automático para sistema de alarma de peligro | 2 | EF000040 | EFI00040 | N | Altura |  |  |  | EU570448 | mm | EU000051 | in | EG000054 | Sistemas de alarma, llamadas de emergencia y de señalización
EC001765 | 7 | Detector no automático para sistema de alarma de peligro | 3 | EF000008 | EFI00008 | N | Anchura |  |  |  | EU570448 | mm | EU000051 | in | EG000054 | Sistemas de alarma, llamadas de emergencia y de señalización
EC001765 | 7 | Detector no automático para sistema de alarma de peligro | 4 | EF000049 | EFI00049 | N | Profundidad |  |  |  | EU570448 | mm | EU000051 | in | EG000054 | Sistemas de alarma, llamadas de emergencia y de señalización
EC001765 | 7 | Detector no automático para sistema de alarma de peligro | 5 | EF000551 | EFI00551 | N | Diámetro |  |  |  | EU570448 | mm | EU000051 | in | EG000054 | Sistemas de alarma, llamadas de emergencia y de señalización
EC001765 | 7 | Detector no automático para sistema de alarma de peligro | 6 | EF007773 |  | L | Sistema de radio | [7 empty] | EG000054 | Sistemas de alarma, llamadas de emergencia y de señalización
EC001765 | 7 | Detector no automático para sistema de alarma de peligro | 7 | EF007950 |  | L | Con panel de vidrio | [7 empty] | EG000054 | Sistemas de alarma, llamadas de emergencia y de señalización
EC001765 | 7 | Detector no automático para sistema de alarma de peligro | 8 | EF007966 |  | L | Con cubierta de papel | [7 empty] | EG000054 | Sistemas de alarma, llamadas de emergencia y de señalización
EC001765 | 7 | Detector no automático para sistema de alarma de peligro | 9 | EF000007 |  | A | Color | 1 | EV000080 | Azul |  |  |  |  | EG000054 | Sistemas de alarma, llamadas de emergencia y de señalización
EC001765 | 7 | Detector no automático para sistema de alarma de peligro | 9 | EF000007 |  | A | Color | 2 | EV000235 | Verde |  |  |  |  | EG000054 | Sistemas de alarma, llamadas de emergencia y de señalización
EC001765 | 7 | Detector no automático para sistema de alarma de peligro | 9 | EF000007 |  | A | Color | 3 | EV000270 | Gris |  |  |  |  | EG000054 | Sistemas de alarma, llamadas de emergencia y de señalización
EC001765 | 7 | Detector no automático para sistema de alarma de peligro | 9 | EF000007 |  | A | Color | 4 | EV000236 | Naranja |  |  |  |  | EG000054 | Sistemas de alarma, llamadas de emergencia y de señalización
EC001765 | 7 | Detector no automático para sistema de alarma de peligro | 9 | EF000007 |  | A | Color | 5 | EV000233 | Rojo |  |  |  |  | EG000054 | Sistemas de alarma, llamadas de emergencia y de señalización
EC001765 | 7 | Detector no automático para sistema de alarma de peligro | 9 | EF000007 |  | A | Color | 6 | EV000202 | Blanco |  |  |  |  | EG000054 | Sistemas de alarma, llamadas de emergencia y de señalización
EC001765 | 7 | Detector no automático para sistema de alarma de peligro | 9 | EF000007 |  | A | Color | 7 | EV000234 | Amarillo |  |  |  |  | EG000054 | Sistemas de alarma, llamadas de emergencia y de señalización
EC001765 | 7 | Detector no automático para sistema de alarma de peligro | 9 | EF000007 |  | A | Color | 8 | EV000154 | Otros |  |  |  |  | EG000054 | Sistemas de alarma, llamadas de emergencia y de señalización
EC001765 | 7 | Detector no automático para sistema de alarma de peligro | 10 | EF001391 |  | N | Número de polos | [7 empty] | EG000054 | Sistemas de alarma, llamadas de emergencia y de señalización
EC001765 | 7 | Detector no automático para sistema de alarma de peligro | 11 | EF002169 |  | A | Material | 1 | EV000139 | Plástico |  |  |  |  | EG000054 | Sistemas de alarma, llamadas de emergencia y de señalización
EC001765 | 7 | Detector no automático para sistema de alarma de peligro | 11 | EF002169 |  | A | Material | 2 | EV000914 | Metal |  |  |  |  | EG000054 | Sistemas de alarma, llamadas de emergencia y de señalización
EC001765 | 7 | Detector no automático para sistema de alarma de peligro | 11 | EF002169 |  | A | Material | 3 | EV000154 | Otros |  |  |  |  | EG000054 | Sistemas de alarma, llamadas de emergencia y de señalización
EC001765 | 7 | Detector no automático para sistema de alarma de peligro | 12 | EF005474 |  | A | Grado de protección (IP) | 1 | EV006404 | IP00 |  |  |  |  | EG000054 | Sistemas de alarma, llamadas de emergencia y de señalización
EC001765 | 7 | Detector no automático para sistema de alarma de peligro | 12 | EF005474 |  | A | Grado de protección (IP) | 2 | EV010695 | IP05 |  |  |  |  | EG000054 | Sistemas de alarma, llamadas de emergencia y de señalización
EC001765 | 7 | Detector no automático para sistema de alarma de peligro | 12 | EF005474 |  | A | Grado de protección (IP) | 3 | EV006606 | IP10 |  |  |  |  | EG000054 | Sistemas de alarma, llamadas de emergencia y de señalización
EC001765 | 7 | Detector no automático para sistema de alarma de peligro | 12 | EF005474 |  | A | Grado de protección (IP) | 4 | EV006607 | IP12 |  |  |  |  | EG000054 | Sistemas de alarma, llamadas de emergencia y de señalización
EC001765 | 7 | Detector no automático para sistema de alarma de peligro | 12 | EF005474 |  | A | Grado de protección (IP) | 5 | EV006405 | IP20 |  |  |  |  | EG000054 | Sistemas de alarma, llamadas de emergencia y de señalización
EC001765 | 7 | Detector no automático para sistema de alarma de peligro | 12 | EF005474 |  | A | Grado de protección (IP) | 6 | EV006406 | IP21 |  |  |  |  | EG000054 | Sistemas de alarma, llamadas de emergencia y de señalización
EC001765 | 7 | Detector no automático para sistema de alarma de peligro | 12 | EF005474 |  | A | Grado de protección (IP) | 7 | EV006608 | IP22 |  |  |  |  | EG000054 | Sistemas de alarma, llamadas de emergencia y de señalización
EC001765 | 7 | Detector no automático para sistema de alarma de peligro | 12 | EF005474 |  | A | Grado de protección (IP) | 8 | EV006407 | IP23 |  |  |  |  | EG000054 | Sistemas de alarma, llamadas de emergencia y de señalización
EC001765 | 7 | Detector no automático para sistema de alarma de peligro | 12 | EF005474 |  | A | Grado de protección (IP) | 9 | EV006408 | IP24 |  |  |  |  | EG000054 | Sistemas de alarma, llamadas de emergencia y de señalización
EC001765 | 7 | Detector no automático para sistema de alarma de peligro | 12 | EF005474 |  | A | Grado de protección (IP) | 10 | EV010200 | IP25 |  |  |  |  | EG000054 | Sistemas de alarma, llamadas de emergencia y de señalización
EC001765 | 7 | Detector no automático para sistema de alarma de peligro | 12 | EF005474 |  | A | Grado de protección (IP) | 11 | EV006409 | IP2X |  |  |  |  | EG000054 | Sistemas de alarma, llamadas de emergencia y de señalización
EC001765 | 7 | Detector no automático para sistema de alarma de peligro | 12 | EF005474 |  | A | Grado de protección (IP) | 12 | EV006410 | IP30 |  |  |  |  | EG000054 | Sistemas de alarma, llamadas de emergencia y de señalización
EC001765 | 7 | Detector no automático para sistema de alarma de peligro | 12 | EF005474 |  | A | Grado de protección (IP) | 13 | EV006411 | IP31 |  |  |  |  | EG000054 | Sistemas de alarma, llamadas de emergencia y de señalización
EC001765 | 7 | Detector no automático para sistema de alarma de peligro | 12 | EF005474 |  | A | Grado de protección (IP) | 14 | EV006412 | IP32 |  |  |  |  | EG000054 | Sistemas de alarma, llamadas de emergencia y de señalización
EC001765 | 7 | Detector no automático para sistema de alarma de peligro | 12 | EF005474 |  | A | Grado de protección (IP) | 15 | EV006609 | IP33 |  |  |  |  | EG000054 | Sistemas de alarma, llamadas de emergencia y de señalización
EC001765 | 7 | Detector no automático para sistema de alarma de peligro | 12 | EF005474 |  | A | Grado de protección (IP) | 16 | EV006413 | IP34 |  |  |  |  | EG000054 | Sistemas de alarma, llamadas de emergencia y de señalización
EC001765 | 7 | Detector no automático para sistema de alarma de peligro | 12 | EF005474 |  | A | Grado de protección (IP) | 17 | EV006414 | IP3X |  |  |  |  | EG000054 | Sistemas de alarma, llamadas de emergencia y de señalización
EC001765 | 7 | Detector no automático para sistema de alarma de peligro | 12 | EF005474 |  | A | Grado de protección (IP) | 18 | EV006415 | IP40 |  |  |  |  | EG000054 | Sistemas de alarma, llamadas de emergencia y de señalización
EC001765 | 7 | Detector no automático para sistema de alarma de peligro | 12 | EF005474 |  | A | Grado de protección (IP) | 19 | EV006416 | IP41 |  |  |  |  | EG000054 | Sistemas de alarma, llamadas de emergencia y de señalización
EC001765 | 7 | Detector no automático para sistema de alarma de peligro | 12 | EF005474 |  | A | Grado de protección (IP) | 20 | EV006417 | IP42 |  |  |  |  | EG000054 | Sistemas de alarma, llamadas de emergencia y de señalización
EC001765 | 7 | Detector no automático para sistema de alarma de peligro | 12 | EF005474 |  | A | Grado de protección (IP) | 21 | EV006610 | IP43 |  |  |  |  | EG000054 | Sistemas de alarma, llamadas de emergencia y de señalización
EC001765 | 7 | Detector no automático para sistema de alarma de peligro | 12 | EF005474 |  | A | Grado de protección (IP) | 22 | EV006418 | IP44 |  |  |  |  | EG000054 | Sistemas de alarma, llamadas de emergencia y de señalización
EC001765 | 7 | Detector no automático para sistema de alarma de peligro | 12 | EF005474 |  | A | Grado de protección (IP) | 23 | EV006611 | IP45 |  |  |  |  | EG000054 | Sistemas de alarma, llamadas de emergencia y de señalización
EC001765 | 7 | Detector no automático para sistema de alarma de peligro | 12 | EF005474 |  | A | Grado de protección (IP) | 24 | EV006612 | IP50 |  |  |  |  | EG000054 | Sistemas de alarma, llamadas de emergencia y de señalización
EC001765 | 7 | Detector no automático para sistema de alarma de peligro | 12 | EF005474 |  | A | Grado de protección (IP) | 25 | EV011859 | IP51 |  |  |  |  | EG000054 | Sistemas de alarma, llamadas de emergencia y de señalización
EC001765 | 7 | Detector no automático para sistema de alarma de peligro | 12 | EF005474 |  | A | Grado de protección (IP) | 26 | EV006613 | IP52 |  |  |  |  | EG000054 | Sistemas de alarma, llamadas de emergencia y de señalización
EC001765 | 7 | Detector no automático para sistema de alarma de peligro | 12 | EF005474 |  | A | Grado de protección (IP) | 27 | EV006614 | IP53 |  |  |  |  | EG000054 | Sistemas de alarma, llamadas de emergencia y de señalización
EC001765 | 7 | Detector no automático para sistema de alarma de peligro | 12 | EF005474 |  | A | Grado de protección (IP) | 28 | EV006419 | IP54 |  |  |  |  | EG000054 | Sistemas de alarma, llamadas de emergencia y de señalización
EC001765 | 7 | Detector no automático para sistema de alarma de peligro | 12 | EF005474 |  | A | Grado de protección (IP) | 29 | EV006420 | IP55 |  |  |  |  | EG000054 | Sistemas de alarma, llamadas de emergencia y de señalización
EC001765 | 7 | Detector no automático para sistema de alarma de peligro | 12 | EF005474 |  | A | Grado de protección (IP) | 30 | EV006615 | IP56 |  |  |  |  | EG000054 | Sistemas de alarma, llamadas de emergencia y de señalización
EC001765 | 7 | Detector no automático para sistema de alarma de peligro | 12 | EF005474 |  | A | Grado de protección (IP) | 31 | EV006616 | IP57 |  |  |  |  | EG000054 | Sistemas de alarma, llamadas de emergencia y de señalización
EC001765 | 7 | Detector no automático para sistema de alarma de peligro | 12 | EF005474 |  | A | Grado de protección (IP) | 32 | EV006617 | IP58 |  |  |  |  | EG000054 | Sistemas de alarma, llamadas de emergencia y de señalización
EC001765 | 7 | Detector no automático para sistema de alarma de peligro | 12 | EF005474 |  | A | Grado de protección (IP) | 33 | EV022592 | IP59K |  |  |  |  | EG000054 | Sistemas de alarma, llamadas de emergencia y de señalización
EC001765 | 7 | Detector no automático para sistema de alarma de peligro | 12 | EF005474 |  | A | Grado de protección (IP) | 34 | EV012091 | IP60 |  |  |  |  | EG000054 | Sistemas de alarma, llamadas de emergencia y de señalización
EC001765 | 7 | Detector no automático para sistema de alarma de peligro | 12 | EF005474 |  | A | Grado de protección (IP) | 35 | EV006618 | IP64 |  |  |  |  | EG000054 | Sistemas de alarma, llamadas de emergencia y de señalización
EC001765 | 7 | Detector no automático para sistema de alarma de peligro | 12 | EF005474 |  | A | Grado de protección (IP) | 36 | EV006421 | IP65 |  |  |  |  | EG000054 | Sistemas de alarma, llamadas de emergencia y de señalización
EC001765 | 7 | Detector no automático para sistema de alarma de peligro | 12 | EF005474 |  | A | Grado de protección (IP) | 37 | EV008925 | IP65/IP67 |  |  |  |  | EG000054 | Sistemas de alarma, llamadas de emergencia y de señalización
EC001765 | 7 | Detector no automático para sistema de alarma de peligro | 12 | EF005474 |  | A | Grado de protección (IP) | 38 | EV006422 | IP66 |  |  |  |  | EG000054 | Sistemas de alarma, llamadas de emergencia y de señalización
EC001765 | 7 | Detector no automático para sistema de alarma de peligro | 12 | EF005474 |  | A | Grado de protección (IP) | 39 | EV006423 | IP67 |  |  |  |  | EG000054 | Sistemas de alarma, llamadas de emergencia y de señalización
EC001765 | 7 | Detector no automático para sistema de alarma de peligro | 12 | EF005474 |  | A | Grado de protección (IP) | 40 | EV006619 | IP68 |  |  |  |  | EG000054 | Sistemas de alarma, llamadas de emergencia y de señalización
EC001765 | 7 | Detector no automático para sistema de alarma de peligro | 12 | EF005474 |  | A | Grado de protección (IP) | 41 | EV000154 | Otros |  |  |  |  | EG000054 | Sistemas de alarma, llamadas de emergencia y de señalización
EC001765 | 7 | Detector no automático para sistema de alarma de peligro | 13 | EFDE0033 |  | L | VdS reconocido | [7 empty] | EG000054 | Sistemas de alarma, llamadas de emergencia y de señalización
EC001766 | 5 | Dispositivo de transmisión de alarma | 1 | EF001102 |  | L | Con carcasa | [7 empty] | EG000054 | Sistemas de alarma, llamadas de emergencia y de señalización
EC001766 | 5 | Dispositivo de transmisión de alarma | 2 | EF003925 |  | L | Con fuente de alimentación | [7 empty] | EG000054 | Sistemas de alarma, llamadas de emergencia y de señalización
EC001766 | 5 | Dispositivo de transmisión de alarma | 3 | EF004356 |  | L | Conexión analógica | [7 empty] | EG000054 | Sistemas de alarma, llamadas de emergencia y de señalización
EC001766 | 5 | Dispositivo de transmisión de alarma | 4 | EF004806 |  | L | Conexión RDSI | [7 empty] | EG000054 | Sistemas de alarma, llamadas de emergencia y de señalización
EC001766 | 5 | Dispositivo de transmisión de alarma | 5 | EF004697 |  | L | Ruta de radio alternativa (GSM) | [7 empty] | EG000054 | Sistemas de alarma, llamadas de emergencia y de señalización
EC001766 | 5 | Dispositivo de transmisión de alarma | 6 | EF005438 |  | L | X.31/X.25 | [7 empty] | EG000054 | Sistemas de alarma, llamadas de emergencia y de señalización
EC001766 | 5 | Dispositivo de transmisión de alarma | 7 | EF005301 |  | L | Transmisión de voz (AWAG) | [7 empty] | EG000054 | Sistemas de alarma, llamadas de emergencia y de señalización
EC001766 | 5 | Dispositivo de transmisión de alarma | 8 | EF004596 |  | L | Transmisión digital (AWUG) | [7 empty] | EG000054 | Sistemas de alarma, llamadas de emergencia y de señalización
EC001766 | 5 | Dispositivo de transmisión de alarma | 9 | EF004923 |  | N | Número máximo de entradas | [7 empty] | EG000054 | Sistemas de alarma, llamadas de emergencia y de señalización
EC001766 | 5 | Dispositivo de transmisión de alarma | 10 | EFDE0003 |  | A | Clase VdS | 1 | EV000896 | A |  |  |  |  | EG000054 | Sistemas de alarma, llamadas de emergencia y de señalización
EC001766 | 5 | Dispositivo de transmisión de alarma | 10 | EFDE0003 |  | A | Clase VdS | 2 | EV000074 | B |  |  |  |  | EG000054 | Sistemas de alarma, llamadas de emergencia y de señalización
EC001766 | 5 | Dispositivo de transmisión de alarma | 10 | EFDE0003 |  | A | Clase VdS | 3 | EV000084 | C |  |  |  |  | EG000054 | Sistemas de alarma, llamadas de emergencia y de señalización
EC001766 | 5 | Dispositivo de transmisión de alarma | 10 | EFDE0003 |  | A | Clase VdS | 4 | EV000154 | Otros |  |  |  |  | EG000054 | Sistemas de alarma, llamadas de emergencia y de señalización
EC001766 | 5 | Dispositivo de transmisión de alarma | 10 | EFDE0003 |  | A | Clase VdS | 5 | EV000494 | Ninguno |  |  |  |  | EG000054 | Sistemas de alarma, llamadas de emergencia y de señalización
EC001767 | 6 | Dispositivo de operación y visualización del sistema de alarma de peligro | 1 | EF004887 |  | L | Con pantalla LCD | [7 empty] | EG000054 | Sistemas de alarma, llamadas de emergencia y de señalización
EC001767 | 6 | Dispositivo de operación y visualización del sistema de alarma de peligro | 2 | EF005950 |  | L | Con pantalla LED | [7 empty] | EG000054 | Sistemas de alarma, llamadas de emergencia y de señalización
EC001767 | 6 | Dispositivo de operación y visualización del sistema de alarma de peligro | 3 | EF005359 |  | L | Panel táctil | [7 empty] | EG000054 | Sistemas de alarma, llamadas de emergencia y de señalización
EC001767 | 6 | Dispositivo de operación y visualización del sistema de alarma de peligro | 4 | EF001222 |  | N | Número de grupos | [7 empty] | EG000054 | Sistemas de alarma, llamadas de emergencia y de señalización
EC001767 | 6 | Dispositivo de operación y visualización del sistema de alarma de peligro | 5 | EF006260 |  | L | Panel de expansión | [7 empty] | EG000054 | Sistemas de alarma, llamadas de emergencia y de señalización
EC001767 | 6 | Dispositivo de operación y visualización del sistema de alarma de peligro | 6 | EF000003 |  | A | Tipo de montaje | 1 | EV000945 | Montaje |  |  |  |  | EG000054 | Sistemas de alarma, llamadas de emergencia y de señalización
EC001767 | 6 | Dispositivo de operación y visualización del sistema de alarma de peligro | 6 | EF000003 |  | A | Tipo de montaje | 2 | EV000134 | Instalación |  |  |  |  | EG000054 | Sistemas de alarma, llamadas de emergencia y de señalización
EC001767 | 6 | Dispositivo de operación y visualización del sistema de alarma de peligro | 6 | EF000003 |  | A | Tipo de montaje | 3 | EV000154 | Otros |  |  |  |  | EG000054 | Sistemas de alarma, llamadas de emergencia y de señalización
EC001767 | 6 | Dispositivo de operación y visualización del sistema de alarma de peligro | 7 | EF000040 | EFI00040 | N | Altura |  |  |  | EU570448 | mm | EU000051 | in | EG000054 | Sistemas de alarma, llamadas de emergencia y de señalización
EC001767 | 6 | Dispositivo de operación y visualización del sistema de alarma de peligro | 8 | EF000008 | EFI00008 | N | Anchura |  |  |  | EU570448 | mm | EU000051 | in | EG000054 | Sistemas de alarma, llamadas de emergencia y de señalización
EC001767 | 6 | Dispositivo de operación y visualización del sistema de alarma de peligro | 9 | EF000049 | EFI00049 | N | Profundidad |  |  |  | EU570448 | mm | EU000051 | in | EG000054 | Sistemas de alarma, llamadas de emergencia y de señalización
EC001767 | 6 | Dispositivo de operación y visualización del sistema de alarma de peligro | 10 | EF000007 |  | A | Color | 1 | EV000309 | Antracita |  |  |  |  | EG000054 | Sistemas de alarma, llamadas de emergencia y de señalización
EC001767 | 6 | Dispositivo de operación y visualización del sistema de alarma de peligro | 10 | EF000007 |  | A | Color | 2 | EV000083 | Marrón |  |  |  |  | EG000054 | Sistemas de alarma, llamadas de emergencia y de señalización
EC001767 | 6 | Dispositivo de operación y visualización del sistema de alarma de peligro | 10 | EF000007 |  | A | Color | 3 | EV000206 | Negro |  |  |  |  | EG000054 | Sistemas de alarma, llamadas de emergencia y de señalización
EC001767 | 6 | Dispositivo de operación y visualización del sistema de alarma de peligro | 10 | EF000007 |  | A | Color | 4 | EV000205 | Plata |  |  |  |  | EG000054 | Sistemas de alarma, llamadas de emergencia y de señalización
EC001767 | 6 | Dispositivo de operación y visualización del sistema de alarma de peligro | 10 | EF000007 |  | A | Color | 5 | EV000202 | Blanco |  |  |  |  | EG000054 | Sistemas de alarma, llamadas de emergencia y de señalización
EC001767 | 6 | Dispositivo de operación y visualización del sistema de alarma de peligro | 10 | EF000007 |  | A | Color | 6 | EV000154 | Otros |  |  |  |  | EG000054 | Sistemas de alarma, llamadas de emergencia y de señalización
EC001767 | 6 | Dispositivo de operación y visualización del sistema de alarma de peligro | 11 | EFDE0003 |  | A | Clase VdS | 1 | EV000896 | A |  |  |  |  | EG000054 | Sistemas de alarma, llamadas de emergencia y de señalización
EC001767 | 6 | Dispositivo de operación y visualización del sistema de alarma de peligro | 11 | EFDE0003 |  | A | Clase VdS | 2 | EV000074 | B |  |  |  |  | EG000054 | Sistemas de alarma, llamadas de emergencia y de señalización
EC001767 | 6 | Dispositivo de operación y visualización del sistema de alarma de peligro | 11 | EFDE0003 |  | A | Clase VdS | 3 | EV000084 | C |  |  |  |  | EG000054 | Sistemas de alarma, llamadas de emergencia y de señalización
EC001767 | 6 | Dispositivo de operación y visualización del sistema de alarma de peligro | 11 | EFDE0003 |  | A | Clase VdS | 4 | EV000154 | Otros |  |  |  |  | EG000054 | Sistemas de alarma, llamadas de emergencia y de señalización
EC001767 | 6 | Dispositivo de operación y visualización del sistema de alarma de peligro | 11 | EFDE0003 |  | A | Clase VdS | 5 | EV000494 | Ninguno |  |  |  |  | EG000054 | Sistemas de alarma, llamadas de emergencia y de señalización
EC001768 | 5 | Cierre centralizado de puertas | 1 | EF001102 |  | L | Con carcasa | [7 empty] | EG000054 | Sistemas de alarma, llamadas de emergencia y de señalización
EC001768 | 5 | Cierre centralizado de puertas | 2 | EF000111 |  | N | Tensión de funcionamiento |  |  |  | EU570079 | V |  |  | EG000054 | Sistemas de alarma, llamadas de emergencia y de señalización
EC001768 | 5 | Cierre centralizado de puertas | 3 | EF003904 |  | L | Conectable en red | [7 empty] | EG000054 | Sistemas de alarma, llamadas de emergencia y de señalización
EC001768 | 5 | Cierre centralizado de puertas | 4 | EF005303 |  | L | Independiente | [7 empty] | EG000054 | Sistemas de alarma, llamadas de emergencia y de señalización
EC001768 | 5 | Cierre centralizado de puertas | 5 | EFDE0019 |  | L | Aprobación alemana DIBt | [7 empty] | EG000054 | Sistemas de alarma, llamadas de emergencia y de señalización
EC001769 | 7 | Imán de sujeción para sistema de cierre de puerta | 1 | EF003983 |  | R | Tensión de servicio |  |  |  | EU570079 | V |  |  | EG000054 | Sistemas de alarma, llamadas de emergencia y de señalización
EC001769 | 7 | Imán de sujeción para sistema de cierre de puerta | 2 | EF000187 |  | A | Tipo de tensión | 1 | EV000460 | CA |  |  |  |  | EG000054 | Sistemas de alarma, llamadas de emergencia y de señalización
EC001769 | 7 | Imán de sujeción para sistema de cierre de puerta | 2 | EF000187 |  | A | Tipo de tensión | 2 | EV000461 | CC |  |  |  |  | EG000054 | Sistemas de alarma, llamadas de emergencia y de señalización
EC001769 | 7 | Imán de sujeción para sistema de cierre de puerta | 2 | EF000187 |  | A | Tipo de tensión | 3 | EV000509 | CA/CC |  |  |  |  | EG000054 | Sistemas de alarma, llamadas de emergencia y de señalización
EC001769 | 7 | Imán de sujeción para sistema de cierre de puerta | 3 | EF000346 |  | N | Consumo de energía |  |  |  | EU570054 | W |  |  | EG000054 | Sistemas de alarma, llamadas de emergencia y de señalización
EC001769 | 7 | Imán de sujeción para sistema de cierre de puerta | 4 | EF004769 |  | R | Fuerza adhesiva |  |  |  | EU570020 | N |  |  | EG000054 | Sistemas de alarma, llamadas de emergencia y de señalización
EC001769 | 7 | Imán de sujeción para sistema de cierre de puerta | 5 | EF000767 |  | A | Método de construcción | 1 | EV000037 | Angular |  |  |  |  | EG000054 | Sistemas de alarma, llamadas de emergencia y de señalización
EC001769 | 7 | Imán de sujeción para sistema de cierre de puerta | 5 | EF000767 |  | A | Método de construcción | 2 | EV000167 | Redondo |  |  |  |  | EG000054 | Sistemas de alarma, llamadas de emergencia y de señalización
EC001769 | 7 | Imán de sujeción para sistema de cierre de puerta | 5 | EF000767 |  | A | Método de construcción | 3 | EV000154 | Otros |  |  |  |  | EG000054 | Sistemas de alarma, llamadas de emergencia y de señalización
EC001769 | 7 | Imán de sujeción para sistema de cierre de puerta | 6 | EF000003 |  | A | Tipo de montaje | 1 | EV000945 | Montaje |  |  |  |  | EG000054 | Sistemas de alarma, llamadas de emergencia y de señalización
EC001769 | 7 | Imán de sujeción para sistema de cierre de puerta | 6 | EF000003 |  | A | Tipo de montaje | 2 | EV000134 | Instalación |  |  |  |  | EG000054 | Sistemas de alarma, llamadas de emergencia y de señalización
EC001769 | 7 | Imán de sujeción para sistema de cierre de puerta | 6 | EF000003 |  | A | Tipo de montaje | 3 | EV000154 | Otros |  |  |  |  | EG000054 | Sistemas de alarma, llamadas de emergencia y de señalización
EC001769 | 7 | Imán de sujeción para sistema de cierre de puerta | 7 | EF005035 |  | L | Con placa de anclaje | [7 empty] | EG000054 | Sistemas de alarma, llamadas de emergencia y de señalización
EC001769 | 7 | Imán de sujeción para sistema de cierre de puerta | 8 | EF000664 |  | L | Montaje en pared | [7 empty] | EG000054 | Sistemas de alarma, llamadas de emergencia y de señalización
EC001769 | 7 | Imán de sujeción para sistema de cierre de puerta | 9 | EF025108 |  | L | Montaje en suelo | [7 empty] | EG000054 | Sistemas de alarma, llamadas de emergencia y de señalización
EC001769 | 7 | Imán de sujeción para sistema de cierre de puerta | 10 | EF021180 |  | L | Montaje en techo | [7 empty] | EG000054 | Sistemas de alarma, llamadas de emergencia y de señalización
EC001769 | 7 | Imán de sujeción para sistema de cierre de puerta | 11 | EF001596 |  | A | Material de la carcasa | 1 | EV000072 | Aluminio |  |  |  |  | EG000054 | Sistemas de alarma, llamadas de emergencia y de señalización
EC001769 | 7 | Imán de sujeción para sistema de cierre de puerta | 11 | EF001596 |  | A | Material de la carcasa | 2 | EV000179 | Acero |  |  |  |  | EG000054 | Sistemas de alarma, llamadas de emergencia y de señalización
EC001769 | 7 | Imán de sujeción para sistema de cierre de puerta | 11 | EF001596 |  | A | Material de la carcasa | 3 | EV000139 | Plástico |  |  |  |  | EG000054 | Sistemas de alarma, llamadas de emergencia y de señalización
EC001769 | 7 | Imán de sujeción para sistema de cierre de puerta | 11 | EF001596 |  | A | Material de la carcasa | 4 | EV000154 | Otros |  |  |  |  | EG000054 | Sistemas de alarma, llamadas de emergencia y de señalización
EC001769 | 7 | Imán de sujeción para sistema de cierre de puerta | 12 | EF004663 |  | L | Protección contra explosiones | [7 empty] | EG000054 | Sistemas de alarma, llamadas de emergencia y de señalización
EC001769 | 7 | Imán de sujeción para sistema de cierre de puerta | 13 | EF007399 |  | A | Nivel de rendimiento según EN ISO 13849-1 | 1 | EV010978 | Nivel a |  |  |  |  | EG000054 | Sistemas de alarma, llamadas de emergencia y de señalización
EC001769 | 7 | Imán de sujeción para sistema de cierre de puerta | 13 | EF007399 |  | A | Nivel de rendimiento según EN ISO 13849-1 | 2 | EV010979 | Nivel b |  |  |  |  | EG000054 | Sistemas de alarma, llamadas de emergencia y de señalización
EC001769 | 7 | Imán de sujeción para sistema de cierre de puerta | 13 | EF007399 |  | A | Nivel de rendimiento según EN ISO 13849-1 | 3 | EV010980 | Nivel c |  |  |  |  | EG000054 | Sistemas de alarma, llamadas de emergencia y de señalización
EC001769 | 7 | Imán de sujeción para sistema de cierre de puerta | 13 | EF007399 |  | A | Nivel de rendimiento según EN ISO 13849-1 | 4 | EV010981 | Nivel d |  |  |  |  | EG000054 | Sistemas de alarma, llamadas de emergencia y de señalización
EC001769 | 7 | Imán de sujeción para sistema de cierre de puerta | 13 | EF007399 |  | A | Nivel de rendimiento según EN ISO 13849-1 | 5 | EV010982 | Nivel e |  |  |  |  | EG000054 | Sistemas de alarma, llamadas de emergencia y de señalización
EC001769 | 7 | Imán de sujeción para sistema de cierre de puerta | 14 | EF009403 |  | N | SIL según EN 62061 | [7 empty] | EG000054 | Sistemas de alarma, llamadas de emergencia y de señalización
EC001769 | 7 | Imán de sujeción para sistema de cierre de puerta | 15 | EF000008 | EFI00008 | N | Anchura |  |  |  | EU570448 | mm | EU000051 | in | EG000054 | Sistemas de alarma, llamadas de emergencia y de señalización
EC001769 | 7 | Imán de sujeción para sistema de cierre de puerta | 16 | EF000040 | EFI00040 | N | Altura |  |  |  | EU570448 | mm | EU000051 | in | EG000054 | Sistemas de alarma, llamadas de emergencia y de señalización
EC001769 | 7 | Imán de sujeción para sistema de cierre de puerta | 17 | EF005492 | EFI05492 | R | Distancia a pared |  |  |  | EU570448 | mm | EU000051 | in | EG000054 | Sistemas de alarma, llamadas de emergencia y de señalización
EC001770 | 7 | Sistema de control de acceso | 1 | EF005303 |  | L | Independiente | [7 empty] | EG000054 | Sistemas de alarma, llamadas de emergencia y de señalización
EC001770 | 7 | Sistema de control de acceso | 2 | EF003904 |  | L | Conectable en red | [7 empty] | EG000054 | Sistemas de alarma, llamadas de emergencia y de señalización
EC001770 | 7 | Sistema de control de acceso | 3 | EF005170 |  | L | Conexión a PC | [7 empty] | EG000054 | Sistemas de alarma, llamadas de emergencia y de señalización
EC001770 | 7 | Sistema de control de acceso | 4 | EF004926 |  | N | Número máximo de puertas | [7 empty] | EG000054 | Sistemas de alarma, llamadas de emergencia y de señalización
EC001770 | 7 | Sistema de control de acceso | 5 | EF006977 |  | A | Tipo de interfaz | 1 | EV000494 | Ninguno |  |  |  |  | EG000054 | Sistemas de alarma, llamadas de emergencia y de señalización
EC001770 | 7 | Sistema de control de acceso | 5 | EF006977 |  | A | Tipo de interfaz | 2 | EV005514 | Sistema de bus |  |  |  |  | EG000054 | Sistemas de alarma, llamadas de emergencia y de señalización
EC001770 | 7 | Sistema de control de acceso | 5 | EF006977 |  | A | Tipo de interfaz | 3 | EV000208 | Ethernet |  |  |  |  | EG000054 | Sistemas de alarma, llamadas de emergencia y de señalización
EC001770 | 7 | Sistema de control de acceso | 5 | EF006977 |  | A | Tipo de interfaz | 4 | EV010921 | GSM |  |  |  |  | EG000054 | Sistemas de alarma, llamadas de emergencia y de señalización
EC001770 | 7 | Sistema de control de acceso | 5 | EF006977 |  | A | Tipo de interfaz | 5 | EV010976 | UMTS |  |  |  |  | EG000054 | Sistemas de alarma, llamadas de emergencia y de señalización
EC001770 | 7 | Sistema de control de acceso | 5 | EF006977 |  | A | Tipo de interfaz | 6 | EV011580 | WLAN |  |  |  |  | EG000054 | Sistemas de alarma, llamadas de emergencia y de señalización
EC001770 | 7 | Sistema de control de acceso | 5 | EF006977 |  | A | Tipo de interfaz | 7 | EV000154 | Otros |  |  |  |  | EG000054 | Sistemas de alarma, llamadas de emergencia y de señalización
EC001770 | 7 | Sistema de control de acceso | 6 | EF004924 |  | N | Número máximo de personas | [7 empty] | EG000054 | Sistemas de alarma, llamadas de emergencia y de señalización
EC001770 | 7 | Sistema de control de acceso | 7 | EF004901 |  | A | Proceso de lectura | 1 | EV006361 | Biométrico |  |  |  |  | EG000054 | Sistemas de alarma, llamadas de emergencia y de señalización
EC001770 | 7 | Sistema de control de acceso | 7 | EF004901 |  | A | Proceso de lectura | 2 | EV002092 | Código |  |  |  |  | EG000054 | Sistemas de alarma, llamadas de emergencia y de señalización
EC001770 | 7 | Sistema de control de acceso | 7 | EF004901 |  | A | Proceso de lectura | 3 | EV007187 | Soporte de datos |  |  |  |  | EG000054 | Sistemas de alarma, llamadas de emergencia y de señalización
EC001770 | 7 | Sistema de control de acceso | 7 | EF004901 |  | A | Proceso de lectura | 4 | EV014705 | Biométrico y código |  |  |  |  | EG000054 | Sistemas de alarma, llamadas de emergencia y de señalización
EC001770 | 7 | Sistema de control de acceso | 7 | EF004901 |  | A | Proceso de lectura | 5 | EV014706 | Soporte de datos y biométrica |  |  |  |  | EG000054 | Sistemas de alarma, llamadas de emergencia y de señalización
EC001770 | 7 | Sistema de control de acceso | 7 | EF004901 |  | A | Proceso de lectura | 6 | EV014707 | Soporte de datos y código |  |  |  |  | EG000054 | Sistemas de alarma, llamadas de emergencia y de señalización
EC001770 | 7 | Sistema de control de acceso | 7 | EF004901 |  | A | Proceso de lectura | 7 | EV014708 | Soporte de datos, biométrico y código |  |  |  |  | EG000054 | Sistemas de alarma, llamadas de emergencia y de señalización
EC001770 | 7 | Sistema de control de acceso | 7 | EF004901 |  | A | Proceso de lectura | 8 | EV000154 | Otros |  |  |  |  | EG000054 | Sistemas de alarma, llamadas de emergencia y de señalización
EC001770 | 7 | Sistema de control de acceso | 8 | EF009399 |  | A | Emisión de señales | 1 | EV000494 | Ninguno |  |  |  |  | EG000054 | Sistemas de alarma, llamadas de emergencia y de señalización
EC001770 | 7 | Sistema de control de acceso | 8 | EF009399 |  | A | Emisión de señales | 2 | EV015122 | Señal luminosa |  |  |  |  | EG000054 | Sistemas de alarma, llamadas de emergencia y de señalización
EC001770 | 7 | Sistema de control de acceso | 8 | EF009399 |  | A | Emisión de señales | 3 | EV011582 | Voz |  |  |  |  | EG000054 | Sistemas de alarma, llamadas de emergencia y de señalización
EC001770 | 7 | Sistema de control de acceso | 8 | EF009399 |  | A | Emisión de señales | 4 | EV011581 | Texto |  |  |  |  | EG000054 | Sistemas de alarma, llamadas de emergencia y de señalización
EC001770 | 7 | Sistema de control de acceso | 8 | EF009399 |  | A | Emisión de señales | 5 | EV000978 | Zumbador |  |  |  |  | EG000054 | Sistemas de alarma, llamadas de emergencia y de señalización
EC001770 | 7 | Sistema de control de acceso | 8 | EF009399 |  | A | Emisión de señales | 6 | EV000154 | Otros |  |  |  |  | EG000054 | Sistemas de alarma, llamadas de emergencia y de señalización
EC001770 | 7 | Sistema de control de acceso | 9 | EF000003 |  | A | Tipo de montaje | 1 | EV000384 | Montado superficial (escayola) |  |  |  |  | EG000054 | Sistemas de alarma, llamadas de emergencia y de señalización
EC001770 | 7 | Sistema de control de acceso | 9 | EF000003 |  | A | Tipo de montaje | 2 | EV001247 | Montado en superficie / en ranura |  |  |  |  | EG000054 | Sistemas de alarma, llamadas de emergencia y de señalización
EC001770 | 7 | Sistema de control de acceso | 9 | EF000003 |  | A | Tipo de montaje | 3 | EV000383 | Montado empotrado (escayola) |  |  |  |  | EG000054 | Sistemas de alarma, llamadas de emergencia y de señalización
EC001770 | 7 | Sistema de control de acceso | 9 | EF000003 |  | A | Tipo de montaje | 4 | EV000242 | Carril DIN |  |  |  |  | EG000054 | Sistemas de alarma, llamadas de emergencia y de señalización
EC001770 | 7 | Sistema de control de acceso | 9 | EF000003 |  | A | Tipo de montaje | 5 | EV000154 | Otros |  |  |  |  | EG000054 | Sistemas de alarma, llamadas de emergencia y de señalización
EC001770 | 7 | Sistema de control de acceso | 10 | EF008206 |  | R | Tensión de funcionamiento a 50 Hz CA |  |  |  | EU570079 | V |  |  | EG000054 | Sistemas de alarma, llamadas de emergencia y de señalización
EC001770 | 7 | Sistema de control de acceso | 11 | EF008207 |  | R | Tensión de funcionamiento a 60 Hz CA |  |  |  | EU570079 | V |  |  | EG000054 | Sistemas de alarma, llamadas de emergencia y de señalización
EC001770 | 7 | Sistema de control de acceso | 12 | EF008208 |  | R | Tensión de funcionamiento en CC |  |  |  | EU570079 | V |  |  | EG000054 | Sistemas de alarma, llamadas de emergencia y de señalización
EC001770 | 7 | Sistema de control de acceso | 13 | EF002393 | EFI02393 | R | Temperatura de operatividad |  |  |  | EU570073 | °C | EU571087 | ºF | EG000054 | Sistemas de alarma, llamadas de emergencia y de señalización
EC001770 | 7 | Sistema de control de acceso | 14 | EF005474 |  | A | Grado de protección (IP) | 1 | EV006404 | IP00 |  |  |  |  | EG000054 | Sistemas de alarma, llamadas de emergencia y de señalización
EC001770 | 7 | Sistema de control de acceso | 14 | EF005474 |  | A | Grado de protección (IP) | 2 | EV006606 | IP10 |  |  |  |  | EG000054 | Sistemas de alarma, llamadas de emergencia y de señalización
EC001770 | 7 | Sistema de control de acceso | 14 | EF005474 |  | A | Grado de protección (IP) | 3 | EV006607 | IP12 |  |  |  |  | EG000054 | Sistemas de alarma, llamadas de emergencia y de señalización
EC001770 | 7 | Sistema de control de acceso | 14 | EF005474 |  | A | Grado de protección (IP) | 4 | EV006405 | IP20 |  |  |  |  | EG000054 | Sistemas de alarma, llamadas de emergencia y de señalización
EC001770 | 7 | Sistema de control de acceso | 14 | EF005474 |  | A | Grado de protección (IP) | 5 | EV006406 | IP21 |  |  |  |  | EG000054 | Sistemas de alarma, llamadas de emergencia y de señalización
EC001770 | 7 | Sistema de control de acceso | 14 | EF005474 |  | A | Grado de protección (IP) | 6 | EV006608 | IP22 |  |  |  |  | EG000054 | Sistemas de alarma, llamadas de emergencia y de señalización
EC001770 | 7 | Sistema de control de acceso | 14 | EF005474 |  | A | Grado de protección (IP) | 7 | EV006407 | IP23 |  |  |  |  | EG000054 | Sistemas de alarma, llamadas de emergencia y de señalización
EC001770 | 7 | Sistema de control de acceso | 14 | EF005474 |  | A | Grado de protección (IP) | 8 | EV006408 | IP24 |  |  |  |  | EG000054 | Sistemas de alarma, llamadas de emergencia y de señalización
EC001770 | 7 | Sistema de control de acceso | 14 | EF005474 |  | A | Grado de protección (IP) | 9 | EV006409 | IP2X |  |  |  |  | EG000054 | Sistemas de alarma, llamadas de emergencia y de señalización
EC001770 | 7 | Sistema de control de acceso | 14 | EF005474 |  | A | Grado de protección (IP) | 10 | EV006410 | IP30 |  |  |  |  | EG000054 | Sistemas de alarma, llamadas de emergencia y de señalización
EC001770 | 7 | Sistema de control de acceso | 14 | EF005474 |  | A | Grado de protección (IP) | 11 | EV006411 | IP31 |  |  |  |  | EG000054 | Sistemas de alarma, llamadas de emergencia y de señalización
EC001770 | 7 | Sistema de control de acceso | 14 | EF005474 |  | A | Grado de protección (IP) | 12 | EV006412 | IP32 |  |  |  |  | EG000054 | Sistemas de alarma, llamadas de emergencia y de señalización
EC001770 | 7 | Sistema de control de acceso | 14 | EF005474 |  | A | Grado de protección (IP) | 13 | EV006609 | IP33 |  |  |  |  | EG000054 | Sistemas de alarma, llamadas de emergencia y de señalización
EC001770 | 7 | Sistema de control de acceso | 14 | EF005474 |  | A | Grado de protección (IP) | 14 | EV006413 | IP34 |  |  |  |  | EG000054 | Sistemas de alarma, llamadas de emergencia y de señalización
EC001770 | 7 | Sistema de control de acceso | 14 | EF005474 |  | A | Grado de protección (IP) | 15 | EV006414 | IP3X |  |  |  |  | EG000054 | Sistemas de alarma, llamadas de emergencia y de señalización
EC001770 | 7 | Sistema de control de acceso | 14 | EF005474 |  | A | Grado de protección (IP) | 16 | EV006415 | IP40 |  |  |  |  | EG000054 | Sistemas de alarma, llamadas de emergencia y de señalización
EC001770 | 7 | Sistema de control de acceso | 14 | EF005474 |  | A | Grado de protección (IP) | 17 | EV006416 | IP41 |  |  |  |  | EG000054 | Sistemas de alarma, llamadas de emergencia y de señalización
EC001770 | 7 | Sistema de control de acceso | 14 | EF005474 |  | A | Grado de protección (IP) | 18 | EV006417 | IP42 |  |  |  |  | EG000054 | Sistemas de alarma, llamadas de emergencia y de señalización
EC001770 | 7 | Sistema de control de acceso | 14 | EF005474 |  | A | Grado de protección (IP) | 19 | EV006610 | IP43 |  |  |  |  | EG000054 | Sistemas de alarma, llamadas de emergencia y de señalización
EC001770 | 7 | Sistema de control de acceso | 14 | EF005474 |  | A | Grado de protección (IP) | 20 | EV006418 | IP44 |  |  |  |  | EG000054 | Sistemas de alarma, llamadas de emergencia y de señalización
EC001770 | 7 | Sistema de control de acceso | 14 | EF005474 |  | A | Grado de protección (IP) | 21 | EV006611 | IP45 |  |  |  |  | EG000054 | Sistemas de alarma, llamadas de emergencia y de señalización
EC001770 | 7 | Sistema de control de acceso | 14 | EF005474 |  | A | Grado de protección (IP) | 22 | EV006612 | IP50 |  |  |  |  | EG000054 | Sistemas de alarma, llamadas de emergencia y de señalización
EC001770 | 7 | Sistema de control de acceso | 14 | EF005474 |  | A | Grado de protección (IP) | 23 | EV006613 | IP52 |  |  |  |  | EG000054 | Sistemas de alarma, llamadas de emergencia y de señalización
EC001770 | 7 | Sistema de control de acceso | 14 | EF005474 |  | A | Grado de protección (IP) | 24 | EV006614 | IP53 |  |  |  |  | EG000054 | Sistemas de alarma, llamadas de emergencia y de señalización
EC001770 | 7 | Sistema de control de acceso | 14 | EF005474 |  | A | Grado de protección (IP) | 25 | EV006419 | IP54 |  |  |  |  | EG000054 | Sistemas de alarma, llamadas de emergencia y de señalización
EC001770 | 7 | Sistema de control de acceso | 14 | EF005474 |  | A | Grado de protección (IP) | 26 | EV006420 | IP55 |  |  |  |  | EG000054 | Sistemas de alarma, llamadas de emergencia y de señalización
EC001770 | 7 | Sistema de control de acceso | 14 | EF005474 |  | A | Grado de protección (IP) | 27 | EV006615 | IP56 |  |  |  |  | EG000054 | Sistemas de alarma, llamadas de emergencia y de señalización
EC001770 | 7 | Sistema de control de acceso | 14 | EF005474 |  | A | Grado de protección (IP) | 28 | EV006616 | IP57 |  |  |  |  | EG000054 | Sistemas de alarma, llamadas de emergencia y de señalización
EC001770 | 7 | Sistema de control de acceso | 14 | EF005474 |  | A | Grado de protección (IP) | 29 | EV006617 | IP58 |  |  |  |  | EG000054 | Sistemas de alarma, llamadas de emergencia y de señalización
EC001770 | 7 | Sistema de control de acceso | 14 | EF005474 |  | A | Grado de protección (IP) | 30 | EV006618 | IP64 |  |  |  |  | EG000054 | Sistemas de alarma, llamadas de emergencia y de señalización
EC001770 | 7 | Sistema de control de acceso | 14 | EF005474 |  | A | Grado de protección (IP) | 31 | EV006421 | IP65 |  |  |  |  | EG000054 | Sistemas de alarma, llamadas de emergencia y de señalización
EC001770 | 7 | Sistema de control de acceso | 14 | EF005474 |  | A | Grado de protección (IP) | 32 | EV006422 | IP66 |  |  |  |  | EG000054 | Sistemas de alarma, llamadas de emergencia y de señalización
EC001770 | 7 | Sistema de control de acceso | 14 | EF005474 |  | A | Grado de protección (IP) | 33 | EV006423 | IP67 |  |  |  |  | EG000054 | Sistemas de alarma, llamadas de emergencia y de señalización
EC001770 | 7 | Sistema de control de acceso | 14 | EF005474 |  | A | Grado de protección (IP) | 34 | EV006619 | IP68 |  |  |  |  | EG000054 | Sistemas de alarma, llamadas de emergencia y de señalización
EC001770 | 7 | Sistema de control de acceso | 14 | EF005474 |  | A | Grado de protección (IP) | 35 | EV006620 | IPX0 |  |  |  |  | EG000054 | Sistemas de alarma, llamadas de emergencia y de señalización
EC001770 | 7 | Sistema de control de acceso | 14 | EF005474 |  | A | Grado de protección (IP) | 36 | EV006621 | IPX4 |  |  |  |  | EG000054 | Sistemas de alarma, llamadas de emergencia y de señalización
EC001770 | 7 | Sistema de control de acceso | 14 | EF005474 |  | A | Grado de protección (IP) | 37 | EV006622 | IPX7 |  |  |  |  | EG000054 | Sistemas de alarma, llamadas de emergencia y de señalización
EC001770 | 7 | Sistema de control de acceso | 14 | EF005474 |  | A | Grado de protección (IP) | 38 | EV000154 | Otros |  |  |  |  | EG000054 | Sistemas de alarma, llamadas de emergencia y de señalización
EC001770 | 7 | Sistema de control de acceso | 15 | EF000007 |  | A | Color | 1 | EV000270 | Gris |  |  |  |  | EG000054 | Sistemas de alarma, llamadas de emergencia y de señalización
EC001770 | 7 | Sistema de control de acceso | 15 | EF000007 |  | A | Color | 2 | EV000235 | Verde |  |  |  |  | EG000054 | Sistemas de alarma, llamadas de emergencia y de señalización
EC001770 | 7 | Sistema de control de acceso | 15 | EF000007 |  | A | Color | 3 | EV000206 | Negro |  |  |  |  | EG000054 | Sistemas de alarma, llamadas de emergencia y de señalización
EC001770 | 7 | Sistema de control de acceso | 15 | EF000007 |  | A | Color | 4 | EV000205 | Plata |  |  |  |  | EG000054 | Sistemas de alarma, llamadas de emergencia y de señalización
EC001770 | 7 | Sistema de control de acceso | 15 | EF000007 |  | A | Color | 5 | EV000202 | Blanco |  |  |  |  | EG000054 | Sistemas de alarma, llamadas de emergencia y de señalización
EC001770 | 7 | Sistema de control de acceso | 15 | EF000007 |  | A | Color | 6 | EV000154 | Otros |  |  |  |  | EG000054 | Sistemas de alarma, llamadas de emergencia y de señalización
EC001770 | 7 | Sistema de control de acceso | 16 | EF000010 |  | A | Modelo | 1 | EV009666 | Puente |  |  |  |  | EG000054 | Sistemas de alarma, llamadas de emergencia y de señalización
EC001770 | 7 | Sistema de control de acceso | 16 | EF000010 |  | A | Modelo | 2 | EV001626 | Unidad de control |  |  |  |  | EG000054 | Sistemas de alarma, llamadas de emergencia y de señalización
EC001770 | 7 | Sistema de control de acceso | 16 | EF000010 |  | A | Modelo | 3 | EV014703 | Dispositivo de lectura |  |  |  |  | EG000054 | Sistemas de alarma, llamadas de emergencia y de señalización
EC001770 | 7 | Sistema de control de acceso | 16 | EF000010 |  | A | Modelo | 4 | EV014704 | Aparato de registro |  |  |  |  | EG000054 | Sistemas de alarma, llamadas de emergencia y de señalización
EC001770 | 7 | Sistema de control de acceso | 16 | EF000010 |  | A | Modelo | 5 | EV000154 | Otros |  |  |  |  | EG000054 | Sistemas de alarma, llamadas de emergencia y de señalización
EC001770 | 7 | Sistema de control de acceso | 17 | EF002169 |  | A | Material | 1 | EV000139 | Plástico |  |  |  |  | EG000054 | Sistemas de alarma, llamadas de emergencia y de señalización
EC001770 | 7 | Sistema de control de acceso | 17 | EF002169 |  | A | Material | 2 | EV000914 | Metal |  |  |  |  | EG000054 | Sistemas de alarma, llamadas de emergencia y de señalización
EC001770 | 7 | Sistema de control de acceso | 17 | EF002169 |  | A | Material | 3 | EV000154 | Otros |  |  |  |  | EG000054 | Sistemas de alarma, llamadas de emergencia y de señalización
EC001770 | 7 | Sistema de control de acceso | 18 | EF009714 |  | A | Power over Ethernet (PoE) | 1 | EV012001 | 802.3 af (PoE) |  |  |  |  | EG000054 | Sistemas de alarma, llamadas de emergencia y de señalización
EC001770 | 7 | Sistema de control de acceso | 18 | EF009714 |  | A | Power over Ethernet (PoE) | 2 | EV012002 | 802.3 at (PoE+) |  |  |  |  | EG000054 | Sistemas de alarma, llamadas de emergencia y de señalización
EC001770 | 7 | Sistema de control de acceso | 18 | EF009714 |  | A | Power over Ethernet (PoE) | 3 | EV000154 | Otros |  |  |  |  | EG000054 | Sistemas de alarma, llamadas de emergencia y de señalización
EC001770 | 7 | Sistema de control de acceso | 18 | EF009714 |  | A | Power over Ethernet (PoE) | 4 | EV000494 | Ninguno |  |  |  |  | EG000054 | Sistemas de alarma, llamadas de emergencia y de señalización
EC001770 | 7 | Sistema de control de acceso | 19 | EF000008 | EFI00008 | N | Anchura |  |  |  | EU570448 | mm | EU000051 | in | EG000054 | Sistemas de alarma, llamadas de emergencia y de señalización
EC001770 | 7 | Sistema de control de acceso | 20 | EF000040 | EFI00040 | N | Altura |  |  |  | EU570448 | mm | EU000051 | in | EG000054 | Sistemas de alarma, llamadas de emergencia y de señalización
EC001770 | 7 | Sistema de control de acceso | 21 | EF000049 | EFI00049 | N | Profundidad |  |  |  | EU570448 | mm | EU000051 | in | EG000054 | Sistemas de alarma, llamadas de emergencia y de señalización
EC001770 | 7 | Sistema de control de acceso | 22 | EF014925 |  | L | Compatible con Apple HomeKit | [7 empty] | EG000054 | Sistemas de alarma, llamadas de emergencia y de señalización
EC001770 | 7 | Sistema de control de acceso | 23 | EF014926 |  | L | Compatible con Google Assistant | [7 empty] | EG000054 | Sistemas de alarma, llamadas de emergencia y de señalización
EC001770 | 7 | Sistema de control de acceso | 24 | EF014927 |  | L | Compatible con Amazon Alexa | [7 empty] | EG000054 | Sistemas de alarma, llamadas de emergencia y de señalización
EC001770 | 7 | Sistema de control de acceso | 25 | EF011072 |  | L | Compatible IFTTT | [7 empty] | EG000054 | Sistemas de alarma, llamadas de emergencia y de señalización
EC001770 | 7 | Sistema de control de acceso | 26 | EFDE0003 |  | A | Clase VdS | 1 | EV000896 | A |  |  |  |  | EG000054 | Sistemas de alarma, llamadas de emergencia y de señalización
EC001770 | 7 | Sistema de control de acceso | 26 | EFDE0003 |  | A | Clase VdS | 2 | EV000074 | B |  |  |  |  | EG000054 | Sistemas de alarma, llamadas de emergencia y de señalización
EC001770 | 7 | Sistema de control de acceso | 26 | EFDE0003 |  | A | Clase VdS | 3 | EV000084 | C |  |  |  |  | EG000054 | Sistemas de alarma, llamadas de emergencia y de señalización
EC001770 | 7 | Sistema de control de acceso | 26 | EFDE0003 |  | A | Clase VdS | 4 | EV000154 | Otros |  |  |  |  | EG000054 | Sistemas de alarma, llamadas de emergencia y de señalización
EC001770 | 7 | Sistema de control de acceso | 26 | EFDE0003 |  | A | Clase VdS | 5 | EV000494 | Ninguno |  |  |  |  | EG000054 | Sistemas de alarma, llamadas de emergencia y de señalización
EC001771 | 6 | Soporte electrónico de datos para dispositivo de conmutación | 1 | EF004465 |  | A | Tipo de soporte de datos | 1 | EV007103 | Reloj de pulsera |  |  |  |  | EG000054 | Sistemas de alarma, llamadas de emergencia y de señalización
EC001771 | 6 | Soporte electrónico de datos para dispositivo de conmutación | 1 | EF004465 |  | A | Tipo de soporte de datos | 2 | EV007448 | Tarjeta |  |  |  |  | EG000054 | Sistemas de alarma, llamadas de emergencia y de señalización
EC001771 | 6 | Soporte electrónico de datos para dispositivo de conmutación | 1 | EF004465 |  | A | Tipo de soporte de datos | 3 | EV000175 | Llave |  |  |  |  | EG000054 | Sistemas de alarma, llamadas de emergencia y de señalización
EC001771 | 6 | Soporte electrónico de datos para dispositivo de conmutación | 1 | EF004465 |  | A | Tipo de soporte de datos | 4 | EV007713 | Soporte colgante para llave |  |  |  |  | EG000054 | Sistemas de alarma, llamadas de emergencia y de señalización
EC001771 | 6 | Soporte electrónico de datos para dispositivo de conmutación | 1 | EF004465 |  | A | Tipo de soporte de datos | 5 | EV000154 | Otros |  |  |  |  | EG000054 | Sistemas de alarma, llamadas de emergencia y de señalización
EC001771 | 6 | Soporte electrónico de datos para dispositivo de conmutación | 2 | EF004901 |  | A | Proceso de lectura | 1 | EV014709 | iClass/iClass SE (13.56 MHz) |  |  |  |  | EG000054 | Sistemas de alarma, llamadas de emergencia y de señalización
EC001771 | 6 | Soporte electrónico de datos para dispositivo de conmutación | 2 | EF004901 |  | A | Proceso de lectura | 2 | EV014710 | Banda magnética |  |  |  |  | EG000054 | Sistemas de alarma, llamadas de emergencia y de señalización
EC001771 | 6 | Soporte electrónico de datos para dispositivo de conmutación | 2 | EF004901 |  | A | Proceso de lectura | 3 | EV014711 | MIFARE (13.56 MHz) |  |  |  |  | EG000054 | Sistemas de alarma, llamadas de emergencia y de señalización
EC001771 | 6 | Soporte electrónico de datos para dispositivo de conmutación | 2 | EF004901 |  | A | Proceso de lectura | 4 | EV014712 | Prox/EM (13.56 MHz/125 KHz) |  |  |  |  | EG000054 | Sistemas de alarma, llamadas de emergencia y de señalización
EC001771 | 6 | Soporte electrónico de datos para dispositivo de conmutación | 2 | EF004901 |  | A | Proceso de lectura | 5 | EV015328 | Combinación MIFARE - Prox / EM |  |  |  |  | EG000054 | Sistemas de alarma, llamadas de emergencia y de señalización
EC001771 | 6 | Soporte electrónico de datos para dispositivo de conmutación | 2 | EF004901 |  | A | Proceso de lectura | 6 | EV000154 | Otros |  |  |  |  | EG000054 | Sistemas de alarma, llamadas de emergencia y de señalización
EC001771 | 6 | Soporte electrónico de datos para dispositivo de conmutación | 3 | EF004520 |  | L | Sin contacto | [7 empty] | EG000054 | Sistemas de alarma, llamadas de emergencia y de señalización
EC001771 | 6 | Soporte electrónico de datos para dispositivo de conmutación | 4 | EF000551 | EFI00551 | N | Diámetro |  |  |  | EU570448 | mm | EU000051 | in | EG000054 | Sistemas de alarma, llamadas de emergencia y de señalización
EC001771 | 6 | Soporte electrónico de datos para dispositivo de conmutación | 5 | EF000008 | EFI00008 | N | Anchura |  |  |  | EU570448 | mm | EU000051 | in | EG000054 | Sistemas de alarma, llamadas de emergencia y de señalización
EC001771 | 6 | Soporte electrónico de datos para dispositivo de conmutación | 6 | EF000040 | EFI00040 | N | Altura |  |  |  | EU570448 | mm | EU000051 | in | EG000054 | Sistemas de alarma, llamadas de emergencia y de señalización
EC001771 | 6 | Soporte electrónico de datos para dispositivo de conmutación | 7 | EF000049 | EFI00049 | N | Profundidad |  |  |  | EU570448 | mm | EU000051 | in | EG000054 | Sistemas de alarma, llamadas de emergencia y de señalización
EC001772 | 5 | Almacenamiento de imágenes para el sistema de videovigilancia | 1 | EF004459 |  | A | Modo de registro | 1 | EV005641 | Analógico |  |  |  |  | EG000054 | Sistemas de alarma, llamadas de emergencia y de señalización
EC001772 | 5 | Almacenamiento de imágenes para el sistema de videovigilancia | 1 | EF004459 |  | A | Modo de registro | 2 | EV005572 | Digital |  |  |  |  | EG000054 | Sistemas de alarma, llamadas de emergencia y de señalización
EC001772 | 5 | Almacenamiento de imágenes para el sistema de videovigilancia | 2 | EF007276 |  | A | Tipo de dispositivo | 1 | EV010237 | Cuadro de montaje de 482,6 mm (19 pulgadas) |  |  |  |  | EG000054 | Sistemas de alarma, llamadas de emergencia y de señalización
EC001772 | 5 | Almacenamiento de imágenes para el sistema de videovigilancia | 2 | EF007276 |  | A | Tipo de dispositivo | 2 | EV005765 | Escritorio |  |  |  |  | EG000054 | Sistemas de alarma, llamadas de emergencia y de señalización
EC001772 | 5 | Almacenamiento de imágenes para el sistema de videovigilancia | 2 | EF007276 |  | A | Tipo de dispositivo | 3 | EV005764 | Torre |  |  |  |  | EG000054 | Sistemas de alarma, llamadas de emergencia y de señalización
EC001772 | 5 | Almacenamiento de imágenes para el sistema de videovigilancia | 2 | EF007276 |  | A | Tipo de dispositivo | 4 | EV000154 | Otros |  |  |  |  | EG000054 | Sistemas de alarma, llamadas de emergencia y de señalización
EC001772 | 5 | Almacenamiento de imágenes para el sistema de videovigilancia | 3 | EF004927 |  | N | Número máximo de entradas para vídeo | [7 empty] | EG000054 | Sistemas de alarma, llamadas de emergencia y de señalización
EC001772 | 5 | Almacenamiento de imágenes para el sistema de videovigilancia | 4 | EF004925 |  | N | Número máximo de entradas de control | [7 empty] | EG000054 | Sistemas de alarma, llamadas de emergencia y de señalización
EC001772 | 5 | Almacenamiento de imágenes para el sistema de videovigilancia | 5 | EF005077 |  | L | Con detector de movimiento de vídeo | [7 empty] | EG000054 | Sistemas de alarma, llamadas de emergencia y de señalización
EC001772 | 5 | Almacenamiento de imágenes para el sistema de videovigilancia | 6 | EF007946 |  | L | Con DVD | [7 empty] | EG000054 | Sistemas de alarma, llamadas de emergencia y de señalización
EC001772 | 5 | Almacenamiento de imágenes para el sistema de videovigilancia | 7 | EF012482 |  | L | Alimentación eléctrica redundante | [7 empty] | EG000054 | Sistemas de alarma, llamadas de emergencia y de señalización
EC001772 | 5 | Almacenamiento de imágenes para el sistema de videovigilancia | 8 | EF000346 |  | N | Consumo de energía |  |  |  | EU570054 | W |  |  | EG000054 | Sistemas de alarma, llamadas de emergencia y de señalización
EC001772 | 5 | Almacenamiento de imágenes para el sistema de videovigilancia | 9 | EF000313 |  | N | Velocidad de transmisión máxima |  |  |  | EU571001 | Mbit/s |  |  | EG000054 | Sistemas de alarma, llamadas de emergencia y de señalización
EC001772 | 5 | Almacenamiento de imágenes para el sistema de videovigilancia | 10 | EF003122 |  | A | Tipo de procesador | 1 | EV011025 | Intel Atom |  |  |  |  | EG000054 | Sistemas de alarma, llamadas de emergencia y de señalización
EC001772 | 5 | Almacenamiento de imágenes para el sistema de videovigilancia | 10 | EF003122 |  | A | Tipo de procesador | 2 | EV014714 | Intel Celeron |  |  |  |  | EG000054 | Sistemas de alarma, llamadas de emergencia y de señalización
EC001772 | 5 | Almacenamiento de imágenes para el sistema de videovigilancia | 10 | EF003122 |  | A | Tipo de procesador | 3 | EV014032 | Intel Core i3 |  |  |  |  | EG000054 | Sistemas de alarma, llamadas de emergencia y de señalización
EC001772 | 5 | Almacenamiento de imágenes para el sistema de videovigilancia | 10 | EF003122 |  | A | Tipo de procesador | 4 | EV011024 | Intel Core i5 |  |  |  |  | EG000054 | Sistemas de alarma, llamadas de emergencia y de señalización
EC001772 | 5 | Almacenamiento de imágenes para el sistema de videovigilancia | 10 | EF003122 |  | A | Tipo de procesador | 5 | EV011023 | Intel Core i7 |  |  |  |  | EG000054 | Sistemas de alarma, llamadas de emergencia y de señalización
EC001772 | 5 | Almacenamiento de imágenes para el sistema de videovigilancia | 10 | EF003122 |  | A | Tipo de procesador | 6 | EV014033 | Intel Xeon |  |  |  |  | EG000054 | Sistemas de alarma, llamadas de emergencia y de señalización
EC001772 | 5 | Almacenamiento de imágenes para el sistema de videovigilancia | 10 | EF003122 |  | A | Tipo de procesador | 7 | EV000154 | Otros |  |  |  |  | EG000054 | Sistemas de alarma, llamadas de emergencia y de señalización
EC001772 | 5 | Almacenamiento de imágenes para el sistema de videovigilancia | 11 | EF003544 |  | N | Número de puertos LAN | [7 empty] | EG000054 | Sistemas de alarma, llamadas de emergencia y de señalización
EC001772 | 5 | Almacenamiento de imágenes para el sistema de videovigilancia | 12 | EF004321 |  | N | Número de puertos 1000 Mbps Mini GBIC | [7 empty] | EG000054 | Sistemas de alarma, llamadas de emergencia y de señalización
EC001772 | 5 | Almacenamiento de imágenes para el sistema de videovigilancia | 13 | EF004849 |  | N | Número de puertos de combinación RJ45/Mini GBIC | [7 empty] | EG000054 | Sistemas de alarma, llamadas de emergencia y de señalización
EC001772 | 5 | Almacenamiento de imágenes para el sistema de videovigilancia | 14 | EF009715 |  | N | Número de puertos PoE | [7 empty] | EG000054 | Sistemas de alarma, llamadas de emergencia y de señalización
EC001772 | 5 | Almacenamiento de imágenes para el sistema de videovigilancia | 15 | EF009716 |  | N | Potencia PoE máx. |  |  |  | EU570054 | W |  |  | EG000054 | Sistemas de alarma, llamadas de emergencia y de señalización
EC001772 | 5 | Almacenamiento de imágenes para el sistema de videovigilancia | 16 | EF009714 |  | A | Power over Ethernet (PoE) | 1 | EV012001 | 802.3 af (PoE) |  |  |  |  | EG000054 | Sistemas de alarma, llamadas de emergencia y de señalización
EC001772 | 5 | Almacenamiento de imágenes para el sistema de videovigilancia | 16 | EF009714 |  | A | Power over Ethernet (PoE) | 2 | EV012002 | 802.3 at (PoE+) |  |  |  |  | EG000054 | Sistemas de alarma, llamadas de emergencia y de señalización
EC001772 | 5 | Almacenamiento de imágenes para el sistema de videovigilancia | 16 | EF009714 |  | A | Power over Ethernet (PoE) | 3 | EV000154 | Otros |  |  |  |  | EG000054 | Sistemas de alarma, llamadas de emergencia y de señalización
EC001772 | 5 | Almacenamiento de imágenes para el sistema de videovigilancia | 16 | EF009714 |  | A | Power over Ethernet (PoE) | 4 | EV000494 | Ninguno |  |  |  |  | EG000054 | Sistemas de alarma, llamadas de emergencia y de señalización
EC001772 | 5 | Almacenamiento de imágenes para el sistema de videovigilancia | 17 | EF004534 |  | A | Sistema operativo | 1 | EV011767 | Android |  |  |  |  | EG000054 | Sistemas de alarma, llamadas de emergencia y de señalización
EC001772 | 5 | Almacenamiento de imágenes para el sistema de videovigilancia | 17 | EF004534 |  | A | Sistema operativo | 2 | EV005781 | Linux |  |  |  |  | EG000054 | Sistemas de alarma, llamadas de emergencia y de señalización
EC001772 | 5 | Almacenamiento de imágenes para el sistema de videovigilancia | 17 | EF004534 |  | A | Sistema operativo | 3 | EV007944 | Windows |  |  |  |  | EG000054 | Sistemas de alarma, llamadas de emergencia y de señalización
EC001772 | 5 | Almacenamiento de imágenes para el sistema de videovigilancia | 17 | EF004534 |  | A | Sistema operativo | 4 | EV000154 | Otros |  |  |  |  | EG000054 | Sistemas de alarma, llamadas de emergencia y de señalización
EC001772 | 5 | Almacenamiento de imágenes para el sistema de videovigilancia | 17 | EF004534 |  | A | Sistema operativo | 5 | EV000494 | Ninguno |  |  |  |  | EG000054 | Sistemas de alarma, llamadas de emergencia y de señalización
EC001772 | 5 | Almacenamiento de imágenes para el sistema de videovigilancia | 18 | EF012242 |  | N | Número de cámaras prelicenciadas | [7 empty] | EG000054 | Sistemas de alarma, llamadas de emergencia y de señalización
EC001772 | 5 | Almacenamiento de imágenes para el sistema de videovigilancia | 19 | EF012521 |  | N | Número de bahías para discos duros | [7 empty] | EG000054 | Sistemas de alarma, llamadas de emergencia y de señalización
EC001772 | 5 | Almacenamiento de imágenes para el sistema de videovigilancia | 20 | EF012520 |  | N | Número de discos duros preinstalados | [7 empty] | EG000054 | Sistemas de alarma, llamadas de emergencia y de señalización
EC001772 | 5 | Almacenamiento de imágenes para el sistema de videovigilancia | 21 | EF012595 |  | N | Capacidad de memoria por disco duro |  |  |  | EU571072 | TB |  |  | EG000054 | Sistemas de alarma, llamadas de emergencia y de señalización
EC001772 | 5 | Almacenamiento de imágenes para el sistema de videovigilancia | 22 | EF012234 |  | L | Soporta RAID 0 | [7 empty] | EG000054 | Sistemas de alarma, llamadas de emergencia y de señalización
EC001772 | 5 | Almacenamiento de imágenes para el sistema de videovigilancia | 23 | EF012235 |  | L | Soporta RAID 1 | [7 empty] | EG000054 | Sistemas de alarma, llamadas de emergencia y de señalización
EC001772 | 5 | Almacenamiento de imágenes para el sistema de videovigilancia | 24 | EF012236 |  | L | Soporta RAID 5 | [7 empty] | EG000054 | Sistemas de alarma, llamadas de emergencia y de señalización
EC001772 | 5 | Almacenamiento de imágenes para el sistema de videovigilancia | 25 | EF012241 |  | L | Soporta discos duros Hot-Swap | [7 empty] | EG000054 | Sistemas de alarma, llamadas de emergencia y de señalización
EC001772 | 5 | Almacenamiento de imágenes para el sistema de videovigilancia | 26 | EF000008 | EFI00008 | N | Anchura |  |  |  | EU570448 | mm | EU000051 | in | EG000054 | Sistemas de alarma, llamadas de emergencia y de señalización
EC001772 | 5 | Almacenamiento de imágenes para el sistema de videovigilancia | 27 | EF000040 | EFI00040 | N | Altura |  |  |  | EU570448 | mm | EU000051 | in | EG000054 | Sistemas de alarma, llamadas de emergencia y de señalización
EC001772 | 5 | Almacenamiento de imágenes para el sistema de videovigilancia | 28 | EF000049 | EFI00049 | N | Profundidad |  |  |  | EU570448 | mm | EU000051 | in | EG000054 | Sistemas de alarma, llamadas de emergencia y de señalización
EC001773 | 5 | Carcasa de protección para cámara de vigilancia | 1 | EF001731 | EFI01731 | R | Temperatura |  |  |  | EU570073 | °C | EU571087 | ºF | EG000054 | Sistemas de alarma, llamadas de emergencia y de señalización
EC001773 | 5 | Carcasa de protección para cámara de vigilancia | 2 | EF001656 |  | L | Con calefacción | [7 empty] | EG000054 | Sistemas de alarma, llamadas de emergencia y de señalización
EC001773 | 5 | Carcasa de protección para cámara de vigilancia | 3 | EF005384 |  | L | Tendido de cables cubierto | [7 empty] | EG000054 | Sistemas de alarma, llamadas de emergencia y de señalización
EC001773 | 5 | Carcasa de protección para cámara de vigilancia | 4 | EF000007 |  | A | Color | 1 | EV000270 | Gris |  |  |  |  | EG000054 | Sistemas de alarma, llamadas de emergencia y de señalización
EC001773 | 5 | Carcasa de protección para cámara de vigilancia | 4 | EF000007 |  | A | Color | 2 | EV000202 | Blanco |  |  |  |  | EG000054 | Sistemas de alarma, llamadas de emergencia y de señalización
EC001773 | 5 | Carcasa de protección para cámara de vigilancia | 4 | EF000007 |  | A | Color | 3 | EV000154 | Otros |  |  |  |  | EG000054 | Sistemas de alarma, llamadas de emergencia y de señalización
EC001773 | 5 | Carcasa de protección para cámara de vigilancia | 5 | EF005084 |  | A | Montaje | 1 | EV000215 | Techo |  |  |  |  | EG000054 | Sistemas de alarma, llamadas de emergencia y de señalización
EC001773 | 5 | Carcasa de protección para cámara de vigilancia | 5 | EF005084 |  | A | Montaje | 2 | EV000977 | Pared |  |  |  |  | EG000054 | Sistemas de alarma, llamadas de emergencia y de señalización
EC001773 | 5 | Carcasa de protección para cámara de vigilancia | 5 | EF005084 |  | A | Montaje | 3 | EV002157 | Pared / techo |  |  |  |  | EG000054 | Sistemas de alarma, llamadas de emergencia y de señalización
EC001773 | 5 | Carcasa de protección para cámara de vigilancia | 5 | EF005084 |  | A | Montaje | 4 | EV000154 | Otros |  |  |  |  | EG000054 | Sistemas de alarma, llamadas de emergencia y de señalización
EC001773 | 5 | Carcasa de protección para cámara de vigilancia | 6 | EF006980 |  | A | Tipo de carcasa | 1 | EV000210 | Fijo |  |  |  |  | EG000054 | Sistemas de alarma, llamadas de emergencia y de señalización
EC001773 | 5 | Carcasa de protección para cámara de vigilancia | 6 | EF006980 |  | A | Tipo de carcasa | 2 | EV014701 | PTZ (panorámica / inclinación / zoom) |  |  |  |  | EG000054 | Sistemas de alarma, llamadas de emergencia y de señalización
EC001773 | 5 | Carcasa de protección para cámara de vigilancia | 7 | EF002616 |  | L | Con soporte de pared | [7 empty] | EG000054 | Sistemas de alarma, llamadas de emergencia y de señalización
EC001773 | 5 | Carcasa de protección para cámara de vigilancia | 8 | EF007896 |  | A | Tipo de enfriamiento | 1 | EV009903 | Refrigeración por aire |  |  |  |  | EG000054 | Sistemas de alarma, llamadas de emergencia y de señalización
EC001773 | 5 | Carcasa de protección para cámara de vigilancia | 8 | EF007896 |  | A | Tipo de enfriamiento | 2 | EV010177 | Refrigeración por agua |  |  |  |  | EG000054 | Sistemas de alarma, llamadas de emergencia y de señalización
EC001773 | 5 | Carcasa de protección para cámara de vigilancia | 8 | EF007896 |  | A | Tipo de enfriamiento | 3 | EV000154 | Otros |  |  |  |  | EG000054 | Sistemas de alarma, llamadas de emergencia y de señalización
EC001773 | 5 | Carcasa de protección para cámara de vigilancia | 8 | EF007896 |  | A | Tipo de enfriamiento | 4 | EV000494 | Ninguno |  |  |  |  | EG000054 | Sistemas de alarma, llamadas de emergencia y de señalización
EC001773 | 5 | Carcasa de protección para cámara de vigilancia | 9 | EF003997 |  | A | Categoría de protección contra explosiones para gas | 1 | EV006561 | Protección Ex para gas ATEX, Cat. 1 |  |  |  |  | EG000054 | Sistemas de alarma, llamadas de emergencia y de señalización
EC001773 | 5 | Carcasa de protección para cámara de vigilancia | 9 | EF003997 |  | A | Categoría de protección contra explosiones para gas | 2 | EV006562 | Protección Ex para gas ATEX, Cat. 2 |  |  |  |  | EG000054 | Sistemas de alarma, llamadas de emergencia y de señalización
EC001773 | 5 | Carcasa de protección para cámara de vigilancia | 9 | EF003997 |  | A | Categoría de protección contra explosiones para gas | 3 | EV006563 | Protección Ex para gas ATEX, Cat. 3 |  |  |  |  | EG000054 | Sistemas de alarma, llamadas de emergencia y de señalización
EC001773 | 5 | Carcasa de protección para cámara de vigilancia | 9 | EF003997 |  | A | Categoría de protección contra explosiones para gas | 4 | EV000154 | Otros |  |  |  |  | EG000054 | Sistemas de alarma, llamadas de emergencia y de señalización
EC001773 | 5 | Carcasa de protección para cámara de vigilancia | 10 | EF005474 |  | A | Grado de protección (IP) | 1 | EV006404 | IP00 |  |  |  |  | EG000054 | Sistemas de alarma, llamadas de emergencia y de señalización
EC001773 | 5 | Carcasa de protección para cámara de vigilancia | 10 | EF005474 |  | A | Grado de protección (IP) | 2 | EV006606 | IP10 |  |  |  |  | EG000054 | Sistemas de alarma, llamadas de emergencia y de señalización
EC001773 | 5 | Carcasa de protección para cámara de vigilancia | 10 | EF005474 |  | A | Grado de protección (IP) | 3 | EV006607 | IP12 |  |  |  |  | EG000054 | Sistemas de alarma, llamadas de emergencia y de señalización
EC001773 | 5 | Carcasa de protección para cámara de vigilancia | 10 | EF005474 |  | A | Grado de protección (IP) | 4 | EV006405 | IP20 |  |  |  |  | EG000054 | Sistemas de alarma, llamadas de emergencia y de señalización
EC001773 | 5 | Carcasa de protección para cámara de vigilancia | 10 | EF005474 |  | A | Grado de protección (IP) | 5 | EV006406 | IP21 |  |  |  |  | EG000054 | Sistemas de alarma, llamadas de emergencia y de señalización
EC001773 | 5 | Carcasa de protección para cámara de vigilancia | 10 | EF005474 |  | A | Grado de protección (IP) | 6 | EV006608 | IP22 |  |  |  |  | EG000054 | Sistemas de alarma, llamadas de emergencia y de señalización
EC001773 | 5 | Carcasa de protección para cámara de vigilancia | 10 | EF005474 |  | A | Grado de protección (IP) | 7 | EV006407 | IP23 |  |  |  |  | EG000054 | Sistemas de alarma, llamadas de emergencia y de señalización
EC001773 | 5 | Carcasa de protección para cámara de vigilancia | 10 | EF005474 |  | A | Grado de protección (IP) | 8 | EV006408 | IP24 |  |  |  |  | EG000054 | Sistemas de alarma, llamadas de emergencia y de señalización
EC001773 | 5 | Carcasa de protección para cámara de vigilancia | 10 | EF005474 |  | A | Grado de protección (IP) | 9 | EV006409 | IP2X |  |  |  |  | EG000054 | Sistemas de alarma, llamadas de emergencia y de señalización
EC001773 | 5 | Carcasa de protección para cámara de vigilancia | 10 | EF005474 |  | A | Grado de protección (IP) | 10 | EV006410 | IP30 |  |  |  |  | EG000054 | Sistemas de alarma, llamadas de emergencia y de señalización
EC001773 | 5 | Carcasa de protección para cámara de vigilancia | 10 | EF005474 |  | A | Grado de protección (IP) | 11 | EV006411 | IP31 |  |  |  |  | EG000054 | Sistemas de alarma, llamadas de emergencia y de señalización
EC001773 | 5 | Carcasa de protección para cámara de vigilancia | 10 | EF005474 |  | A | Grado de protección (IP) | 12 | EV006412 | IP32 |  |  |  |  | EG000054 | Sistemas de alarma, llamadas de emergencia y de señalización
EC001773 | 5 | Carcasa de protección para cámara de vigilancia | 10 | EF005474 |  | A | Grado de protección (IP) | 13 | EV006609 | IP33 |  |  |  |  | EG000054 | Sistemas de alarma, llamadas de emergencia y de señalización
EC001773 | 5 | Carcasa de protección para cámara de vigilancia | 10 | EF005474 |  | A | Grado de protección (IP) | 14 | EV006413 | IP34 |  |  |  |  | EG000054 | Sistemas de alarma, llamadas de emergencia y de señalización
EC001773 | 5 | Carcasa de protección para cámara de vigilancia | 10 | EF005474 |  | A | Grado de protección (IP) | 15 | EV006414 | IP3X |  |  |  |  | EG000054 | Sistemas de alarma, llamadas de emergencia y de señalización
EC001773 | 5 | Carcasa de protección para cámara de vigilancia | 10 | EF005474 |  | A | Grado de protección (IP) | 16 | EV006415 | IP40 |  |  |  |  | EG000054 | Sistemas de alarma, llamadas de emergencia y de señalización
EC001773 | 5 | Carcasa de protección para cámara de vigilancia | 10 | EF005474 |  | A | Grado de protección (IP) | 17 | EV006416 | IP41 |  |  |  |  | EG000054 | Sistemas de alarma, llamadas de emergencia y de señalización
EC001773 | 5 | Carcasa de protección para cámara de vigilancia | 10 | EF005474 |  | A | Grado de protección (IP) | 18 | EV006417 | IP42 |  |  |  |  | EG000054 | Sistemas de alarma, llamadas de emergencia y de señalización
EC001773 | 5 | Carcasa de protección para cámara de vigilancia | 10 | EF005474 |  | A | Grado de protección (IP) | 19 | EV006610 | IP43 |  |  |  |  | EG000054 | Sistemas de alarma, llamadas de emergencia y de señalización
EC001773 | 5 | Carcasa de protección para cámara de vigilancia | 10 | EF005474 |  | A | Grado de protección (IP) | 20 | EV006418 | IP44 |  |  |  |  | EG000054 | Sistemas de alarma, llamadas de emergencia y de señalización
EC001773 | 5 | Carcasa de protección para cámara de vigilancia | 10 | EF005474 |  | A | Grado de protección (IP) | 21 | EV006611 | IP45 |  |  |  |  | EG000054 | Sistemas de alarma, llamadas de emergencia y de señalización
EC001773 | 5 | Carcasa de protección para cámara de vigilancia | 10 | EF005474 |  | A | Grado de protección (IP) | 22 | EV006612 | IP50 |  |  |  |  | EG000054 | Sistemas de alarma, llamadas de emergencia y de señalización
EC001773 | 5 | Carcasa de protección para cámara de vigilancia | 10 | EF005474 |  | A | Grado de protección (IP) | 23 | EV006613 | IP52 |  |  |  |  | EG000054 | Sistemas de alarma, llamadas de emergencia y de señalización
EC001773 | 5 | Carcasa de protección para cámara de vigilancia | 10 | EF005474 |  | A | Grado de protección (IP) | 24 | EV006614 | IP53 |  |  |  |  | EG000054 | Sistemas de alarma, llamadas de emergencia y de señalización
EC001773 | 5 | Carcasa de protección para cámara de vigilancia | 10 | EF005474 |  | A | Grado de protección (IP) | 25 | EV006419 | IP54 |  |  |  |  | EG000054 | Sistemas de alarma, llamadas de emergencia y de señalización
EC001773 | 5 | Carcasa de protección para cámara de vigilancia | 10 | EF005474 |  | A | Grado de protección (IP) | 26 | EV006420 | IP55 |  |  |  |  | EG000054 | Sistemas de alarma, llamadas de emergencia y de señalización
EC001773 | 5 | Carcasa de protección para cámara de vigilancia | 10 | EF005474 |  | A | Grado de protección (IP) | 27 | EV006615 | IP56 |  |  |  |  | EG000054 | Sistemas de alarma, llamadas de emergencia y de señalización
EC001773 | 5 | Carcasa de protección para cámara de vigilancia | 10 | EF005474 |  | A | Grado de protección (IP) | 28 | EV006616 | IP57 |  |  |  |  | EG000054 | Sistemas de alarma, llamadas de emergencia y de señalización
EC001773 | 5 | Carcasa de protección para cámara de vigilancia | 10 | EF005474 |  | A | Grado de protección (IP) | 29 | EV006617 | IP58 |  |  |  |  | EG000054 | Sistemas de alarma, llamadas de emergencia y de señalización
EC001773 | 5 | Carcasa de protección para cámara de vigilancia | 10 | EF005474 |  | A | Grado de protección (IP) | 30 | EV006618 | IP64 |  |  |  |  | EG000054 | Sistemas de alarma, llamadas de emergencia y de señalización
EC001773 | 5 | Carcasa de protección para cámara de vigilancia | 10 | EF005474 |  | A | Grado de protección (IP) | 31 | EV006421 | IP65 |  |  |  |  | EG000054 | Sistemas de alarma, llamadas de emergencia y de señalización
EC001773 | 5 | Carcasa de protección para cámara de vigilancia | 10 | EF005474 |  | A | Grado de protección (IP) | 32 | EV006422 | IP66 |  |  |  |  | EG000054 | Sistemas de alarma, llamadas de emergencia y de señalización
EC001773 | 5 | Carcasa de protección para cámara de vigilancia | 10 | EF005474 |  | A | Grado de protección (IP) | 33 | EV006423 | IP67 |  |  |  |  | EG000054 | Sistemas de alarma, llamadas de emergencia y de señalización
EC001773 | 5 | Carcasa de protección para cámara de vigilancia | 10 | EF005474 |  | A | Grado de protección (IP) | 34 | EV006619 | IP68 |  |  |  |  | EG000054 | Sistemas de alarma, llamadas de emergencia y de señalización
EC001773 | 5 | Carcasa de protección para cámara de vigilancia | 10 | EF005474 |  | A | Grado de protección (IP) | 35 | EV006620 | IPX0 |  |  |  |  | EG000054 | Sistemas de alarma, llamadas de emergencia y de señalización
EC001773 | 5 | Carcasa de protección para cámara de vigilancia | 10 | EF005474 |  | A | Grado de protección (IP) | 36 | EV006621 | IPX4 |  |  |  |  | EG000054 | Sistemas de alarma, llamadas de emergencia y de señalización
EC001773 | 5 | Carcasa de protección para cámara de vigilancia | 10 | EF005474 |  | A | Grado de protección (IP) | 37 | EV006622 | IPX7 |  |  |  |  | EG000054 | Sistemas de alarma, llamadas de emergencia y de señalización
EC001773 | 5 | Carcasa de protección para cámara de vigilancia | 10 | EF005474 |  | A | Grado de protección (IP) | 38 | EV000154 | Otros |  |  |  |  | EG000054 | Sistemas de alarma, llamadas de emergencia y de señalización
EC001773 | 5 | Carcasa de protección para cámara de vigilancia | 11 | EF003998 |  | A | Categoría de protección contra explosiones para polvo | 1 | EV006564 | Protección Ex para polvo ATEX, Cat. 1 |  |  |  |  | EG000054 | Sistemas de alarma, llamadas de emergencia y de señalización
EC001773 | 5 | Carcasa de protección para cámara de vigilancia | 11 | EF003998 |  | A | Categoría de protección contra explosiones para polvo | 2 | EV006565 | Protección Ex para polvo ATEX, Cat. 2 |  |  |  |  | EG000054 | Sistemas de alarma, llamadas de emergencia y de señalización
EC001773 | 5 | Carcasa de protección para cámara de vigilancia | 11 | EF003998 |  | A | Categoría de protección contra explosiones para polvo | 3 | EV006566 | Protección Ex para polvo ATEX, Cat. 3 |  |  |  |  | EG000054 | Sistemas de alarma, llamadas de emergencia y de señalización
EC001773 | 5 | Carcasa de protección para cámara de vigilancia | 11 | EF003998 |  | A | Categoría de protección contra explosiones para polvo | 4 | EV000154 | Otros |  |  |  |  | EG000054 | Sistemas de alarma, llamadas de emergencia y de señalización
EC001773 | 5 | Carcasa de protección para cámara de vigilancia | 12 | EF006331 |  | L | Protección antivandalismo | [7 empty] | EG000054 | Sistemas de alarma, llamadas de emergencia y de señalización
EC001773 | 5 | Carcasa de protección para cámara de vigilancia | 13 | EF000008 | EFI00008 | N | Anchura |  |  |  | EU570448 | mm | EU000051 | in | EG000054 | Sistemas de alarma, llamadas de emergencia y de señalización
EC001773 | 5 | Carcasa de protección para cámara de vigilancia | 14 | EF000040 | EFI00040 | N | Altura |  |  |  | EU570448 | mm | EU000051 | in | EG000054 | Sistemas de alarma, llamadas de emergencia y de señalización
EC001773 | 5 | Carcasa de protección para cámara de vigilancia | 15 | EF000049 | EFI00049 | N | Profundidad |  |  |  | EU570448 | mm | EU000051 | in | EG000054 | Sistemas de alarma, llamadas de emergencia y de señalización
EC001774 | 6 | Convertidor de señales para sistema de supervisión | 1 | EF023898 |  | A | Transmisión | 1 | EV005920 | Conductor de fibra óptica |  |  |  |  | EG000054 | Sistemas de alarma, llamadas de emergencia y de señalización
EC001774 | 6 | Convertidor de señales para sistema de supervisión | 1 | EF023898 |  | A | Transmisión | 2 | EV001837 | Coax |  |  |  |  | EG000054 | Sistemas de alarma, llamadas de emergencia y de señalización
EC001774 | 6 | Convertidor de señales para sistema de supervisión | 1 | EF023898 |  | A | Transmisión | 3 | EV000138 | Cobre |  |  |  |  | EG000054 | Sistemas de alarma, llamadas de emergencia y de señalización
EC001774 | 6 | Convertidor de señales para sistema de supervisión | 2 | EF005390 |  | L | Tensión de alimentación requerida | [7 empty] | EG000054 | Sistemas de alarma, llamadas de emergencia y de señalización
EC001774 | 6 | Convertidor de señales para sistema de supervisión | 3 | EF000010 |  | A | Modelo | 1 | EV014719 | Descodificador |  |  |  |  | EG000054 | Sistemas de alarma, llamadas de emergencia y de señalización
EC001774 | 6 | Convertidor de señales para sistema de supervisión | 3 | EF000010 |  | A | Modelo | 2 | EV014720 | Codificador |  |  |  |  | EG000054 | Sistemas de alarma, llamadas de emergencia y de señalización
EC001774 | 6 | Convertidor de señales para sistema de supervisión | 3 | EF000010 |  | A | Modelo | 3 | EV000154 | Otros |  |  |  |  | EG000054 | Sistemas de alarma, llamadas de emergencia y de señalización
EC001774 | 6 | Convertidor de señales para sistema de supervisión | 4 | EF000319 |  | N | Número de salidas | [7 empty] | EG000054 | Sistemas de alarma, llamadas de emergencia y de señalización
EC001774 | 6 | Convertidor de señales para sistema de supervisión | 5 | EF000112 |  | A | Salida | 1 | EV000734 | D-Sub 15-polos |  |  |  |  | EG000054 | Sistemas de alarma, llamadas de emergencia y de señalización
EC001774 | 6 | Convertidor de señales para sistema de supervisión | 5 | EF000112 |  | A | Salida | 2 | EV011002 | DVI |  |  |  |  | EG000054 | Sistemas de alarma, llamadas de emergencia y de señalización
EC001774 | 6 | Convertidor de señales para sistema de supervisión | 5 | EF000112 |  | A | Salida | 3 | EV000763 | Conector F |  |  |  |  | EG000054 | Sistemas de alarma, llamadas de emergencia y de señalización
EC001774 | 6 | Convertidor de señales para sistema de supervisión | 5 | EF000112 |  | A | Salida | 4 | EV010888 | HDMI |  |  |  |  | EG000054 | Sistemas de alarma, llamadas de emergencia y de señalización
EC001774 | 6 | Convertidor de señales para sistema de supervisión | 5 | EF000112 |  | A | Salida | 5 | EV001837 | Coax |  |  |  |  | EG000054 | Sistemas de alarma, llamadas de emergencia y de señalización
EC001774 | 6 | Convertidor de señales para sistema de supervisión | 5 | EF000112 |  | A | Salida | 6 | EV000731 | RJ45 |  |  |  |  | EG000054 | Sistemas de alarma, llamadas de emergencia y de señalización
EC001774 | 6 | Convertidor de señales para sistema de supervisión | 5 | EF000112 |  | A | Salida | 7 | EV000154 | Otros |  |  |  |  | EG000054 | Sistemas de alarma, llamadas de emergencia y de señalización
EC001774 | 6 | Convertidor de señales para sistema de supervisión | 6 | EF000318 |  | N | Número de entradas | [7 empty] | EG000054 | Sistemas de alarma, llamadas de emergencia y de señalización
EC001774 | 6 | Convertidor de señales para sistema de supervisión | 7 | EF000847 |  | A | Entrada | 1 | EV000734 | D-Sub 15-polos |  |  |  |  | EG000054 | Sistemas de alarma, llamadas de emergencia y de señalización
EC001774 | 6 | Convertidor de señales para sistema de supervisión | 7 | EF000847 |  | A | Entrada | 2 | EV011002 | DVI |  |  |  |  | EG000054 | Sistemas de alarma, llamadas de emergencia y de señalización
EC001774 | 6 | Convertidor de señales para sistema de supervisión | 7 | EF000847 |  | A | Entrada | 3 | EV000763 | Conector F |  |  |  |  | EG000054 | Sistemas de alarma, llamadas de emergencia y de señalización
EC001774 | 6 | Convertidor de señales para sistema de supervisión | 7 | EF000847 |  | A | Entrada | 4 | EV010888 | HDMI |  |  |  |  | EG000054 | Sistemas de alarma, llamadas de emergencia y de señalización
EC001774 | 6 | Convertidor de señales para sistema de supervisión | 7 | EF000847 |  | A | Entrada | 5 | EV001837 | Coax |  |  |  |  | EG000054 | Sistemas de alarma, llamadas de emergencia y de señalización
EC001774 | 6 | Convertidor de señales para sistema de supervisión | 7 | EF000847 |  | A | Entrada | 6 | EV000731 | RJ45 |  |  |  |  | EG000054 | Sistemas de alarma, llamadas de emergencia y de señalización
EC001774 | 6 | Convertidor de señales para sistema de supervisión | 7 | EF000847 |  | A | Entrada | 7 | EV000154 | Otros |  |  |  |  | EG000054 | Sistemas de alarma, llamadas de emergencia y de señalización
EC001774 | 6 | Convertidor de señales para sistema de supervisión | 8 | EF012244 |  | L | Soporta códec H.264 | [7 empty] | EG000054 | Sistemas de alarma, llamadas de emergencia y de señalización
EC001774 | 6 | Convertidor de señales para sistema de supervisión | 9 | EF012245 |  | L | Soporta códec H.265 | [7 empty] | EG000054 | Sistemas de alarma, llamadas de emergencia y de señalización
EC001774 | 6 | Convertidor de señales para sistema de supervisión | 10 | EF012246 |  | L | Soporta códec Motion JPEG | [7 empty] | EG000054 | Sistemas de alarma, llamadas de emergencia y de señalización
EC001774 | 6 | Convertidor de señales para sistema de supervisión | 11 | EF012247 |  | L | Soporta códec MPEG-4 | [7 empty] | EG000054 | Sistemas de alarma, llamadas de emergencia y de señalización
EC001775 | 5 | Centro de control de tecnología de rutas de emergencia | 1 | EF001102 |  | L | Con carcasa | [7 empty] | EG000054 | Sistemas de alarma, llamadas de emergencia y de señalización
EC001775 | 5 | Centro de control de tecnología de rutas de emergencia | 2 | EF022461 |  | A | Material de la caja | 1 | EV000072 | Aluminio |  |  |  |  | EG000054 | Sistemas de alarma, llamadas de emergencia y de señalización
EC001775 | 5 | Centro de control de tecnología de rutas de emergencia | 2 | EF022461 |  | A | Material de la caja | 2 | EV011547 | Material compuesto |  |  |  |  | EG000054 | Sistemas de alarma, llamadas de emergencia y de señalización
EC001775 | 5 | Centro de control de tecnología de rutas de emergencia | 2 | EF022461 |  | A | Material de la caja | 3 | EV000139 | Plástico |  |  |  |  | EG000054 | Sistemas de alarma, llamadas de emergencia y de señalización
EC001775 | 5 | Centro de control de tecnología de rutas de emergencia | 2 | EF022461 |  | A | Material de la caja | 4 | EV000166 | Acero inoxidable |  |  |  |  | EG000054 | Sistemas de alarma, llamadas de emergencia y de señalización
EC001775 | 5 | Centro de control de tecnología de rutas de emergencia | 2 | EF022461 |  | A | Material de la caja | 5 | EV000179 | Acero |  |  |  |  | EG000054 | Sistemas de alarma, llamadas de emergencia y de señalización
EC001775 | 5 | Centro de control de tecnología de rutas de emergencia | 2 | EF022461 |  | A | Material de la caja | 6 | EV000154 | Otros |  |  |  |  | EG000054 | Sistemas de alarma, llamadas de emergencia y de señalización
EC001775 | 5 | Centro de control de tecnología de rutas de emergencia | 3 | EF012900 |  | A | Color básico de la carcasa | 1 | EV000072 | Aluminio |  |  |  |  | EG000054 | Sistemas de alarma, llamadas de emergencia y de señalización
EC001775 | 5 | Centro de control de tecnología de rutas de emergencia | 3 | EF012900 |  | A | Color básico de la carcasa | 2 | EV000206 | Negro |  |  |  |  | EG000054 | Sistemas de alarma, llamadas de emergencia y de señalización
EC001775 | 5 | Centro de control de tecnología de rutas de emergencia | 3 | EF012900 |  | A | Color básico de la carcasa | 3 | EV000080 | Azul |  |  |  |  | EG000054 | Sistemas de alarma, llamadas de emergencia y de señalización
EC001775 | 5 | Centro de control de tecnología de rutas de emergencia | 3 | EF012900 |  | A | Color básico de la carcasa | 4 | EV000083 | Marrón |  |  |  |  | EG000054 | Sistemas de alarma, llamadas de emergencia y de señalización
EC001775 | 5 | Centro de control de tecnología de rutas de emergencia | 3 | EF012900 |  | A | Color básico de la carcasa | 5 | EV000235 | Verde |  |  |  |  | EG000054 | Sistemas de alarma, llamadas de emergencia y de señalización
EC001775 | 5 | Centro de control de tecnología de rutas de emergencia | 3 | EF012900 |  | A | Color básico de la carcasa | 6 | EV000270 | Gris |  |  |  |  | EG000054 | Sistemas de alarma, llamadas de emergencia y de señalización
EC001775 | 5 | Centro de control de tecnología de rutas de emergencia | 3 | EF012900 |  | A | Color básico de la carcasa | 7 | EV000236 | Naranja |  |  |  |  | EG000054 | Sistemas de alarma, llamadas de emergencia y de señalización
EC001775 | 5 | Centro de control de tecnología de rutas de emergencia | 3 | EF012900 |  | A | Color básico de la carcasa | 8 | EV000258 | Rosa |  |  |  |  | EG000054 | Sistemas de alarma, llamadas de emergencia y de señalización
EC001775 | 5 | Centro de control de tecnología de rutas de emergencia | 3 | EF012900 |  | A | Color básico de la carcasa | 9 | EV003609 | Violeta |  |  |  |  | EG000054 | Sistemas de alarma, llamadas de emergencia y de señalización
EC001775 | 5 | Centro de control de tecnología de rutas de emergencia | 3 | EF012900 |  | A | Color básico de la carcasa | 10 | EV000233 | Rojo |  |  |  |  | EG000054 | Sistemas de alarma, llamadas de emergencia y de señalización
EC001775 | 5 | Centro de control de tecnología de rutas de emergencia | 3 | EF012900 |  | A | Color básico de la carcasa | 11 | EV000294 | Acero inox |  |  |  |  | EG000054 | Sistemas de alarma, llamadas de emergencia y de señalización
EC001775 | 5 | Centro de control de tecnología de rutas de emergencia | 3 | EF012900 |  | A | Color básico de la carcasa | 12 | EV000202 | Blanco |  |  |  |  | EG000054 | Sistemas de alarma, llamadas de emergencia y de señalización
EC001775 | 5 | Centro de control de tecnología de rutas de emergencia | 3 | EF012900 |  | A | Color básico de la carcasa | 13 | EV000234 | Amarillo |  |  |  |  | EG000054 | Sistemas de alarma, llamadas de emergencia y de señalización
EC001775 | 5 | Centro de control de tecnología de rutas de emergencia | 3 | EF012900 |  | A | Color básico de la carcasa | 14 | EV006723 | Zinc |  |  |  |  | EG000054 | Sistemas de alarma, llamadas de emergencia y de señalización
EC001775 | 5 | Centro de control de tecnología de rutas de emergencia | 3 | EF012900 |  | A | Color básico de la carcasa | 15 | EV000154 | Otros |  |  |  |  | EG000054 | Sistemas de alarma, llamadas de emergencia y de señalización
EC001775 | 5 | Centro de control de tecnología de rutas de emergencia | 4 | EF000003 |  | A | Tipo de montaje | 1 | EV000945 | Montaje |  |  |  |  | EG000054 | Sistemas de alarma, llamadas de emergencia y de señalización
EC001775 | 5 | Centro de control de tecnología de rutas de emergencia | 4 | EF000003 |  | A | Tipo de montaje | 2 | EV000134 | Instalación |  |  |  |  | EG000054 | Sistemas de alarma, llamadas de emergencia y de señalización
EC001775 | 5 | Centro de control de tecnología de rutas de emergencia | 4 | EF000003 |  | A | Tipo de montaje | 3 | EV000154 | Otros |  |  |  |  | EG000054 | Sistemas de alarma, llamadas de emergencia y de señalización
EC001775 | 5 | Centro de control de tecnología de rutas de emergencia | 5 | EF003925 |  | L | Con fuente de alimentación | [7 empty] | EG000054 | Sistemas de alarma, llamadas de emergencia y de señalización
EC001775 | 5 | Centro de control de tecnología de rutas de emergencia | 6 | EF000104 |  | N | Tensión de alimentación |  |  |  | EU570079 | V |  |  | EG000054 | Sistemas de alarma, llamadas de emergencia y de señalización
EC001775 | 5 | Centro de control de tecnología de rutas de emergencia | 7 | EF000111 |  | N | Tensión de funcionamiento |  |  |  | EU570079 | V |  |  | EG000054 | Sistemas de alarma, llamadas de emergencia y de señalización
EC001775 | 5 | Centro de control de tecnología de rutas de emergencia | 8 | EF000107 |  | N | Tensión de salida |  |  |  | EU570079 | V |  |  | EG000054 | Sistemas de alarma, llamadas de emergencia y de señalización
EC001775 | 5 | Centro de control de tecnología de rutas de emergencia | 9 | EF000587 |  | N | Consumo de corriente |  |  |  | EU570459 | A |  |  | EG000054 | Sistemas de alarma, llamadas de emergencia y de señalización
EC001775 | 5 | Centro de control de tecnología de rutas de emergencia | 10 | EF001315 |  | N | Corriente de salida máxima |  |  |  | EU570459 | A |  |  | EG000054 | Sistemas de alarma, llamadas de emergencia y de señalización
EC001775 | 5 | Centro de control de tecnología de rutas de emergencia | 11 | EF005303 |  | L | Independiente | [7 empty] | EG000054 | Sistemas de alarma, llamadas de emergencia y de señalización
EC001775 | 5 | Centro de control de tecnología de rutas de emergencia | 12 | EF003904 |  | L | Conectable en red | [7 empty] | EG000054 | Sistemas de alarma, llamadas de emergencia y de señalización
EC001775 | 5 | Centro de control de tecnología de rutas de emergencia | 13 | EF013416 |  | N | Número de entradas de control | [7 empty] | EG000054 | Sistemas de alarma, llamadas de emergencia y de señalización
EC001775 | 5 | Centro de control de tecnología de rutas de emergencia | 14 | EF013417 |  | N | Número de salidas de control | [7 empty] | EG000054 | Sistemas de alarma, llamadas de emergencia y de señalización
EC001775 | 5 | Centro de control de tecnología de rutas de emergencia | 15 | EF000008 | EFI00008 | N | Anchura |  |  |  | EU570448 | mm | EU000051 | in | EG000054 | Sistemas de alarma, llamadas de emergencia y de señalización
EC001775 | 5 | Centro de control de tecnología de rutas de emergencia | 16 | EF000040 | EFI00040 | N | Altura |  |  |  | EU570448 | mm | EU000051 | in | EG000054 | Sistemas de alarma, llamadas de emergencia y de señalización
EC001775 | 5 | Centro de control de tecnología de rutas de emergencia | 17 | EF000049 | EFI00049 | N | Profundidad |  |  |  | EU570448 | mm | EU000051 | in | EG000054 | Sistemas de alarma, llamadas de emergencia y de señalización
EC001775 | 5 | Centro de control de tecnología de rutas de emergencia | 18 | EFDE0034 |  | L | Homologación alemana EltVTR | [7 empty] | EG000054 | Sistemas de alarma, llamadas de emergencia y de señalización
EC001776 | 5 | Lente para cámara de vigilancia | 1 | EF004568 |  | A | Distancia focal | 1 | EV000210 | Fijo |  |  |  |  | EG000054 | Sistemas de alarma, llamadas de emergencia y de señalización
EC001776 | 5 | Lente para cámara de vigilancia | 1 | EF004568 |  | A | Distancia focal | 2 | EV000685 | Variable |  |  |  |  | EG000054 | Sistemas de alarma, llamadas de emergencia y de señalización
EC001776 | 5 | Lente para cámara de vigilancia | 2 | EF004569 | EFI04569 | R | Tamaño de la distancia focal |  |  |  | EU570448 | mm | EU000051 | in | EG000054 | Sistemas de alarma, llamadas de emergencia y de señalización
EC001776 | 5 | Lente para cámara de vigilancia | 3 | EF005319 |  | A | Control de la apertura | 1 | EV007083 | AI |  |  |  |  | EG000054 | Sistemas de alarma, llamadas de emergencia y de señalización
EC001776 | 5 | Lente para cámara de vigilancia | 3 | EF005319 |  | A | Control de la apertura | 2 | EV000461 | CC |  |  |  |  | EG000054 | Sistemas de alarma, llamadas de emergencia y de señalización
EC001776 | 5 | Lente para cámara de vigilancia | 3 | EF005319 |  | A | Control de la apertura | 3 | EV000243 | Manual |  |  |  |  | EG000054 | Sistemas de alarma, llamadas de emergencia y de señalización
EC001776 | 5 | Lente para cámara de vigilancia | 4 | EF005150 |  | A | Montaje de la lente | 1 | EV010968 | 8,5 mm (1/3 pulgada) |  |  |  |  | EG000054 | Sistemas de alarma, llamadas de emergencia y de señalización
EC001776 | 5 | Lente para cámara de vigilancia | 4 | EF005150 |  | A | Montaje de la lente | 2 | EV010969 | 12,7 mm (1/2 pulgada) |  |  |  |  | EG000054 | Sistemas de alarma, llamadas de emergencia y de señalización
EC001776 | 5 | Lente para cámara de vigilancia | 4 | EF005150 |  | A | Montaje de la lente | 3 | EV010970 | 19,1 mm (3/4 pulgada) |  |  |  |  | EG000054 | Sistemas de alarma, llamadas de emergencia y de señalización
EC001776 | 5 | Lente para cámara de vigilancia | 4 | EF005150 |  | A | Montaje de la lente | 4 | EV000154 | Otros |  |  |  |  | EG000054 | Sistemas de alarma, llamadas de emergencia y de señalización
EC001776 | 5 | Lente para cámara de vigilancia | 5 | EF005092 |  | L | Zoom del motor | [7 empty] | EG000054 | Sistemas de alarma, llamadas de emergencia y de señalización
EC001777 | 7 | Señal de advertencia/información | 1 | EF000051 |  | A | Forma | 1 | EV015869 | Contorno |  |  |  |  | EG000060 | Material auxiliar
EC001777 | 7 | Señal de advertencia/información | 1 | EF000051 |  | A | Forma | 2 | EV020578 | Octogonal |  |  |  |  | EG000060 | Material auxiliar
EC001777 | 7 | Señal de advertencia/información | 1 | EF000051 |  | A | Forma | 3 | EV000396 | Oval |  |  |  |  | EG000060 | Material auxiliar
EC001777 | 7 | Señal de advertencia/información | 1 | EF000051 |  | A | Forma | 4 | EV000220 | Rectangular |  |  |  |  | EG000060 | Material auxiliar
EC001777 | 7 | Señal de advertencia/información | 1 | EF000051 |  | A | Forma | 5 | EV000167 | Redondo |  |  |  |  | EG000060 | Material auxiliar
EC001777 | 7 | Señal de advertencia/información | 1 | EF000051 |  | A | Forma | 6 | EV010245 | Triangular |  |  |  |  | EG000060 | Material auxiliar
EC001777 | 7 | Señal de advertencia/información | 1 | EF000051 |  | A | Forma | 7 | EV000154 | Otros |  |  |  |  | EG000060 | Material auxiliar
EC001777 | 7 | Señal de advertencia/información | 2 | EF000010 |  | A | Modelo | 1 | EV023544 | Escudo |  |  |  |  | EG000060 | Material auxiliar
EC001777 | 7 | Señal de advertencia/información | 2 | EF000010 |  | A | Modelo | 2 | EV003606 | Film |  |  |  |  | EG000060 | Material auxiliar
EC001777 | 7 | Señal de advertencia/información | 2 | EF000010 |  | A | Modelo | 3 | EV000154 | Otros |  |  |  |  | EG000060 | Material auxiliar
EC001777 | 7 | Señal de advertencia/información | 3 | EF002169 |  | A | Material | 1 | EV000072 | Aluminio |  |  |  |  | EG000060 | Material auxiliar
EC001777 | 7 | Señal de advertencia/información | 3 | EF002169 |  | A | Material | 2 | EV000179 | Acero |  |  |  |  | EG000060 | Material auxiliar
EC001777 | 7 | Señal de advertencia/información | 3 | EF002169 |  | A | Material | 3 | EV000166 | Acero inoxidable |  |  |  |  | EG000060 | Material auxiliar
EC001777 | 7 | Señal de advertencia/información | 3 | EF002169 |  | A | Material | 4 | EV000082 | Bronce |  |  |  |  | EG000060 | Material auxiliar
EC001777 | 7 | Señal de advertencia/información | 3 | EF002169 |  | A | Material | 5 | EV000149 | Latón |  |  |  |  | EG000060 | Material auxiliar
EC001777 | 7 | Señal de advertencia/información | 3 | EF002169 |  | A | Material | 6 | EV000139 | Plástico |  |  |  |  | EG000060 | Material auxiliar
EC001777 | 7 | Señal de advertencia/información | 3 | EF002169 |  | A | Material | 7 | EV000219 | Vidrio |  |  |  |  | EG000060 | Material auxiliar
EC001777 | 7 | Señal de advertencia/información | 3 | EF002169 |  | A | Material | 8 | EV000154 | Otros |  |  |  |  | EG000060 | Material auxiliar
EC001777 | 7 | Señal de advertencia/información | 4 | EF001257 |  | A | Calidad del material | 1 | EV020080 | ABS |  |  |  |  | EG000060 | Material auxiliar
EC001777 | 7 | Señal de advertencia/información | 4 | EF001257 |  | A | Calidad del material | 2 | EV011160 | Bronce (Rg 12) |  |  |  |  | EG000060 | Material auxiliar
EC001777 | 7 | Señal de advertencia/información | 4 | EF001257 |  | A | Calidad del material | 3 | EV008431 | Acero inoxidable 316 (1,4401) |  |  |  |  | EG000060 | Material auxiliar
EC001777 | 7 | Señal de advertencia/información | 4 | EF001257 |  | A | Calidad del material | 4 | EV020090 | Acero inoxidable 316 L (1.4404) |  |  |  |  | EG000060 | Material auxiliar
EC001777 | 7 | Señal de advertencia/información | 4 | EF001257 |  | A | Calidad del material | 5 | EV022667 | Acero inoxidable dúplex (1.4462) |  |  |  |  | EG000060 | Material auxiliar
EC001777 | 7 | Señal de advertencia/información | 4 | EF001257 |  | A | Calidad del material | 6 | EV023337 | EN AW-5754 (AlMg3) |  |  |  |  | EG000060 | Material auxiliar
EC001777 | 7 | Señal de advertencia/información | 4 | EF001257 |  | A | Calidad del material | 7 | EV020729 | EN AW-6060 T5(Al Mg Si) |  |  |  |  | EG000060 | Material auxiliar
EC001777 | 7 | Señal de advertencia/información | 4 | EF001257 |  | A | Calidad del material | 8 | EV020730 | EN AW-6082 T6(Al Si1MgMn) |  |  |  |  | EG000060 | Material auxiliar
EC001777 | 7 | Señal de advertencia/información | 4 | EF001257 |  | A | Calidad del material | 9 | EV001608 | Polipropileno |  |  |  |  | EG000060 | Material auxiliar
EC001777 | 7 | Señal de advertencia/información | 4 | EF001257 |  | A | Calidad del material | 10 | EV000163 | PVC |  |  |  |  | EG000060 | Material auxiliar
EC001777 | 7 | Señal de advertencia/información | 4 | EF001257 |  | A | Calidad del material | 11 | EV022080 | Vinilo |  |  |  |  | EG000060 | Material auxiliar
EC001777 | 7 | Señal de advertencia/información | 4 | EF001257 |  | A | Calidad del material | 12 | EV000154 | Otros |  |  |  |  | EG000060 | Material auxiliar
EC001777 | 7 | Señal de advertencia/información | 5 | EF000024 |  | L | Resistente a los rayos ultravioleta | [7 empty] | EG000060 | Material auxiliar
EC001777 | 7 | Señal de advertencia/información | 6 | EF000025 |  | L | Sin halógenos | [7 empty] | EG000060 | Material auxiliar
EC001777 | 7 | Señal de advertencia/información | 7 | EF001823 |  | L | Resistente al agua | [7 empty] | EG000060 | Material auxiliar
EC001777 | 7 | Señal de advertencia/información | 8 | EF006312 |  | L | Con símbolo de advertencia/señalización | [7 empty] | EG000060 | Material auxiliar
EC001777 | 7 | Señal de advertencia/información | 9 | EF025222 |  | A | Símbolo | 1 | EV015868 | Flecha |  |  |  |  | EG000060 | Material auxiliar
EC001777 | 7 | Señal de advertencia/información | 9 | EF025222 |  | A | Símbolo | 2 | EV022942 | Caballeros |  |  |  |  | EG000060 | Material auxiliar
EC001777 | 7 | Señal de advertencia/información | 9 | EF025222 |  | A | Símbolo | 3 | EV015867 | Sala de cambio de pañales |  |  |  |  | EG000060 | Material auxiliar
EC001777 | 7 | Señal de advertencia/información | 9 | EF025222 |  | A | Símbolo | 4 | EV001063 | Ducha |  |  |  |  | EG000060 | Material auxiliar
EC001777 | 7 | Señal de advertencia/información | 9 | EF025222 |  | A | Símbolo | 5 | EV015866 | Prohibición de fumar |  |  |  |  | EG000060 | Material auxiliar
EC001777 | 7 | Señal de advertencia/información | 9 | EF025222 |  | A | Símbolo | 6 | EV021838 | Guardarropa |  |  |  |  | EG000060 | Material auxiliar
EC001777 | 7 | Señal de advertencia/información | 9 | EF025222 |  | A | Símbolo | 7 | EV015865 | Usuario de silla de ruedas |  |  |  |  | EG000060 | Material auxiliar
EC001777 | 7 | Señal de advertencia/información | 9 | EF025222 |  | A | Símbolo | 8 | EV022943 | Damas |  |  |  |  | EG000060 | Material auxiliar
EC001777 | 7 | Señal de advertencia/información | 9 | EF025222 |  | A | Símbolo | 9 | EV015864 | Mujeres / Hombres |  |  |  |  | EG000060 | Material auxiliar
EC001777 | 7 | Señal de advertencia/información | 9 | EF025222 |  | A | Símbolo | 10 | EV000154 | Otros |  |  |  |  | EG000060 | Material auxiliar
EC001777 | 7 | Señal de advertencia/información | 10 | EF006313 |  | L | Con texto de advertencia/señalización | [7 empty] | EG000060 | Material auxiliar
EC001777 | 7 | Señal de advertencia/información | 11 | EF015918 |  | A | Significado de la huella | 1 | EV022942 | Caballeros |  |  |  |  | EG000060 | Material auxiliar
EC001777 | 7 | Señal de advertencia/información | 11 | EF015918 |  | A | Significado de la huella | 2 | EV008095 | Tirar |  |  |  |  | EG000060 | Material auxiliar
EC001777 | 7 | Señal de advertencia/información | 11 | EF015918 |  | A | Significado de la huella | 3 | EV018549 | Empujar |  |  |  |  | EG000060 | Material auxiliar
EC001777 | 7 | Señal de advertencia/información | 11 | EF015918 |  | A | Significado de la huella | 4 | EV023099 | Baño |  |  |  |  | EG000060 | Material auxiliar
EC001777 | 7 | Señal de advertencia/información | 11 | EF015918 |  | A | Significado de la huella | 5 | EV021838 | Guardarropa |  |  |  |  | EG000060 | Material auxiliar
EC001777 | 7 | Señal de advertencia/información | 11 | EF015918 |  | A | Significado de la huella | 6 | EV022943 | Damas |  |  |  |  | EG000060 | Material auxiliar
EC001777 | 7 | Señal de advertencia/información | 11 | EF015918 |  | A | Significado de la huella | 7 | EV015864 | Mujeres / Hombres |  |  |  |  | EG000060 | Material auxiliar
EC001777 | 7 | Señal de advertencia/información | 11 | EF015918 |  | A | Significado de la huella | 8 | EV000154 | Otros |  |  |  |  | EG000060 | Material auxiliar
EC001777 | 7 | Señal de advertencia/información | 12 | EF015922 |  | A | Idioma de la huella | 1 | EV018241 | Checo |  |  |  |  | EG000060 | Material auxiliar
EC001777 | 7 | Señal de advertencia/información | 12 | EF015922 |  | A | Idioma de la huella | 2 | EV018234 | Danés |  |  |  |  | EG000060 | Material auxiliar
EC001777 | 7 | Señal de advertencia/información | 12 | EF015922 |  | A | Idioma de la huella | 3 | EV018237 | Flamenco |  |  |  |  | EG000060 | Material auxiliar
EC001777 | 7 | Señal de advertencia/información | 12 | EF015922 |  | A | Idioma de la huella | 4 | EV004057 | Inglés |  |  |  |  | EG000060 | Material auxiliar
EC001777 | 7 | Señal de advertencia/información | 12 | EF015922 |  | A | Idioma de la huella | 5 | EV018242 | Estonio |  |  |  |  | EG000060 | Material auxiliar
EC001777 | 7 | Señal de advertencia/información | 12 | EF015922 |  | A | Idioma de la huella | 6 | EV018243 | Finlandés |  |  |  |  | EG000060 | Material auxiliar
EC001777 | 7 | Señal de advertencia/información | 12 | EF015922 |  | A | Idioma de la huella | 7 | EV022263 | Francés |  |  |  |  | EG000060 | Material auxiliar
EC001777 | 7 | Señal de advertencia/información | 12 | EF015922 |  | A | Idioma de la huella | 8 | EV004056 | Alemán |  |  |  |  | EG000060 | Material auxiliar
EC001777 | 7 | Señal de advertencia/información | 12 | EF015922 |  | A | Idioma de la huella | 9 | EV018240 | Griego |  |  |  |  | EG000060 | Material auxiliar
EC001777 | 7 | Señal de advertencia/información | 12 | EF015922 |  | A | Idioma de la huella | 10 | EV018244 | Hungarés |  |  |  |  | EG000060 | Material auxiliar
EC001777 | 7 | Señal de advertencia/información | 12 | EF015922 |  | A | Idioma de la huella | 11 | EV018238 | Italiano |  |  |  |  | EG000060 | Material auxiliar
EC001777 | 7 | Señal de advertencia/información | 12 | EF015922 |  | A | Idioma de la huella | 12 | EV018245 | Letón |  |  |  |  | EG000060 | Material auxiliar
EC001777 | 7 | Señal de advertencia/información | 12 | EF015922 |  | A | Idioma de la huella | 13 | EV018246 | Lituano |  |  |  |  | EG000060 | Material auxiliar
EC001777 | 7 | Señal de advertencia/información | 12 | EF015922 |  | A | Idioma de la huella | 14 | EV022265 | Noruego |  |  |  |  | EG000060 | Material auxiliar
EC001777 | 7 | Señal de advertencia/información | 12 | EF015922 |  | A | Idioma de la huella | 15 | EV018239 | Polaco |  |  |  |  | EG000060 | Material auxiliar
EC001777 | 7 | Señal de advertencia/información | 12 | EF015922 |  | A | Idioma de la huella | 16 | EV018235 | Portugués |  |  |  |  | EG000060 | Material auxiliar
EC001777 | 7 | Señal de advertencia/información | 12 | EF015922 |  | A | Idioma de la huella | 17 | EV018247 | Ruso |  |  |  |  | EG000060 | Material auxiliar
EC001777 | 7 | Señal de advertencia/información | 12 | EF015922 |  | A | Idioma de la huella | 18 | EV018248 | Eslovaco |  |  |  |  | EG000060 | Material auxiliar
EC001777 | 7 | Señal de advertencia/información | 12 | EF015922 |  | A | Idioma de la huella | 19 | EV018250 | Esloveno |  |  |  |  | EG000060 | Material auxiliar
EC001777 | 7 | Señal de advertencia/información | 12 | EF015922 |  | A | Idioma de la huella | 20 | EV018236 | Español |  |  |  |  | EG000060 | Material auxiliar
EC001777 | 7 | Señal de advertencia/información | 12 | EF015922 |  | A | Idioma de la huella | 21 | EV018249 | Sueco |  |  |  |  | EG000060 | Material auxiliar
EC001777 | 7 | Señal de advertencia/información | 12 | EF015922 |  | A | Idioma de la huella | 22 | EV006439 | Varios |  |  |  |  | EG000060 | Material auxiliar
EC001777 | 7 | Señal de advertencia/información | 12 | EF015922 |  | A | Idioma de la huella | 23 | EV000154 | Otros |  |  |  |  | EG000060 | Material auxiliar
EC001777 | 7 | Señal de advertencia/información | 13 | EF000008 | EFI00008 | N | Anchura |  |  |  | EU570448 | mm | EU000051 | in | EG000060 | Material auxiliar
EC001777 | 7 | Señal de advertencia/información | 14 | EF000040 | EFI00040 | N | Altura |  |  |  | EU570448 | mm | EU000051 | in | EG000060 | Material auxiliar
EC001777 | 7 | Señal de advertencia/información | 15 | EF000551 | EFI00551 | N | Diámetro |  |  |  | EU570448 | mm | EU000051 | in | EG000060 | Material auxiliar
EC001777 | 7 | Señal de advertencia/información | 16 | EF000125 | EFI00125 | N | Espesor |  |  |  | EU570448 | mm | EU000051 | in | EG000060 | Material auxiliar
EC001777 | 7 | Señal de advertencia/información | 17 | EF002442 |  | A | Tipo de fijación | 1 | EV000137 | Abrazadera |  |  |  |  | EG000060 | Material auxiliar
EC001777 | 7 | Señal de advertencia/información | 17 | EF002442 |  | A | Tipo de fijación | 2 | EV003046 | Bastón |  |  |  |  | EG000060 | Material auxiliar
EC001777 | 7 | Señal de advertencia/información | 17 | EF002442 |  | A | Tipo de fijación | 3 | EV006116 | Magnético |  |  |  |  | EG000060 | Material auxiliar
EC001777 | 7 | Señal de advertencia/información | 17 | EF002442 |  | A | Tipo de fijación | 4 | EV000614 | Placa de fijación |  |  |  |  | EG000060 | Material auxiliar
EC001777 | 7 | Señal de advertencia/información | 17 | EF002442 |  | A | Tipo de fijación | 5 | EV000766 | Atornillar |  |  |  |  | EG000060 | Material auxiliar
EC001777 | 7 | Señal de advertencia/información | 17 | EF002442 |  | A | Tipo de fijación | 6 | EV001485 | Autoadhesivo |  |  |  |  | EG000060 | Material auxiliar
EC001777 | 7 | Señal de advertencia/información | 17 | EF002442 |  | A | Tipo de fijación | 7 | EV009870 | Fijador de velcro |  |  |  |  | EG000060 | Material auxiliar
EC001777 | 7 | Señal de advertencia/información | 17 | EF002442 |  | A | Tipo de fijación | 8 | EV007975 | Cinta con rebaba |  |  |  |  | EG000060 | Material auxiliar
EC001777 | 7 | Señal de advertencia/información | 17 | EF002442 |  | A | Tipo de fijación | 9 | EV000154 | Otros |  |  |  |  | EG000060 | Material auxiliar
EC001777 | 7 | Señal de advertencia/información | 18 | EF006009 |  | L | Incluye accesorios de montaje | [7 empty] | EG000060 | Material auxiliar
EC001777 | 7 | Señal de advertencia/información | 19 | EF000643 |  | L | Barra plegable | [7 empty] | EG000060 | Material auxiliar
EC001777 | 7 | Señal de advertencia/información | 20 | EF000007 |  | A | Color | 1 | EV000072 | Aluminio |  |  |  |  | EG000060 | Material auxiliar
EC001777 | 7 | Señal de advertencia/información | 20 | EF000007 |  | A | Color | 2 | EV000309 | Antracita |  |  |  |  | EG000060 | Material auxiliar
EC001777 | 7 | Señal de advertencia/información | 20 | EF000007 |  | A | Color | 3 | EV000080 | Azul |  |  |  |  | EG000060 | Material auxiliar
EC001777 | 7 | Señal de advertencia/información | 20 | EF000007 |  | A | Color | 4 | EV000083 | Marrón |  |  |  |  | EG000060 | Material auxiliar
EC001777 | 7 | Señal de advertencia/información | 20 | EF000007 |  | A | Color | 5 | EV000082 | Bronce |  |  |  |  | EG000060 | Material auxiliar
EC001777 | 7 | Señal de advertencia/información | 20 | EF000007 |  | A | Color | 6 | EV000291 | Cromo |  |  |  |  | EG000060 | Material auxiliar
EC001777 | 7 | Señal de advertencia/información | 20 | EF000007 |  | A | Color | 7 | EV000294 | Acero inox |  |  |  |  | EG000060 | Material auxiliar
EC001777 | 7 | Señal de advertencia/información | 20 | EF000007 |  | A | Color | 8 | EV000234 | Amarillo |  |  |  |  | EG000060 | Material auxiliar
EC001777 | 7 | Señal de advertencia/información | 20 | EF000007 |  | A | Color | 9 | EV000119 | Dorado-Oro |  |  |  |  | EG000060 | Material auxiliar
EC001777 | 7 | Señal de advertencia/información | 20 | EF000007 |  | A | Color | 10 | EV000270 | Gris |  |  |  |  | EG000060 | Material auxiliar
EC001777 | 7 | Señal de advertencia/información | 20 | EF000007 |  | A | Color | 11 | EV000235 | Verde |  |  |  |  | EG000060 | Material auxiliar
EC001777 | 7 | Señal de advertencia/información | 20 | EF000007 |  | A | Color | 12 | EV000149 | Latón |  |  |  |  | EG000060 | Material auxiliar
EC001777 | 7 | Señal de advertencia/información | 20 | EF000007 |  | A | Color | 13 | EV000236 | Naranja |  |  |  |  | EG000060 | Material auxiliar
EC001777 | 7 | Señal de advertencia/información | 20 | EF000007 |  | A | Color | 14 | EV012288 | Naranja / amarillo |  |  |  |  | EG000060 | Material auxiliar
EC001777 | 7 | Señal de advertencia/información | 20 | EF000007 |  | A | Color | 15 | EV000233 | Rojo |  |  |  |  | EG000060 | Material auxiliar
EC001777 | 7 | Señal de advertencia/información | 20 | EF000007 |  | A | Color | 16 | EV023669 | Rojo / blanco |  |  |  |  | EG000060 | Material auxiliar
EC001777 | 7 | Señal de advertencia/información | 20 | EF000007 |  | A | Color | 17 | EV000206 | Negro |  |  |  |  | EG000060 | Material auxiliar
EC001777 | 7 | Señal de advertencia/información | 20 | EF000007 |  | A | Color | 18 | EV000205 | Plata |  |  |  |  | EG000060 | Material auxiliar
EC001777 | 7 | Señal de advertencia/información | 20 | EF000007 |  | A | Color | 19 | EV000202 | Blanco |  |  |  |  | EG000060 | Material auxiliar
EC001777 | 7 | Señal de advertencia/información | 20 | EF000007 |  | A | Color | 20 | EV003822 | Multicolor |  |  |  |  | EG000060 | Material auxiliar
EC001777 | 7 | Señal de advertencia/información | 20 | EF000007 |  | A | Color | 21 | EV000154 | Otros |  |  |  |  | EG000060 | Material auxiliar
EC001777 | 7 | Señal de advertencia/información | 21 | EF009518 |  | L | Fluorescente | [7 empty] | EG000060 | Material auxiliar
EC001777 | 7 | Señal de advertencia/información | 22 | EF006058 |  | L | Fotoluminiscente | [7 empty] | EG000060 | Material auxiliar
EC001777 | 7 | Señal de advertencia/información | 23 | EF000003 |  | A | Tipo de montaje | 1 | EV008730 | Suspensión libre |  |  |  |  | EG000060 | Material auxiliar
EC001777 | 7 | Señal de advertencia/información | 23 | EF000003 |  | A | Tipo de montaje | 2 | EV004722 | Independiente |  |  |  |  | EG000060 | Material auxiliar
EC001777 | 7 | Señal de advertencia/información | 23 | EF000003 |  | A | Tipo de montaje | 3 | EV000977 | Pared |  |  |  |  | EG000060 | Material auxiliar
EC001777 | 7 | Señal de advertencia/información | 23 | EF000003 |  | A | Tipo de montaje | 4 | EV000154 | Otros |  |  |  |  | EG000060 | Material auxiliar
EC001781 | 8 | Fuente de alimentación para electrónica de consumo | 1 | EF003840 |  | R | Tensión de entrada |  |  |  | EU570079 | V |  |  | EG000053 | Baterías, acumuladores, cables de fuerza
EC001781 | 8 | Fuente de alimentación para electrónica de consumo | 2 | EF003933 |  | R | Tensión de salida |  |  |  | EU570079 | V |  |  | EG000053 | Baterías, acumuladores, cables de fuerza
EC001781 | 8 | Fuente de alimentación para electrónica de consumo | 3 | EF003202 |  | N | Corriente de salida |  |  |  | EU570174 | mA |  |  | EG000053 | Baterías, acumuladores, cables de fuerza
EC001781 | 8 | Fuente de alimentación para electrónica de consumo | 4 | EF005302 |  | L | Estabilizado | [7 empty] | EG000053 | Baterías, acumuladores, cables de fuerza
EC001781 | 8 | Fuente de alimentación para electrónica de consumo | 5 | EF008222 |  | A | Tipo de tensión de salida | 1 | EV000460 | CA |  |  |  |  | EG000053 | Baterías, acumuladores, cables de fuerza
EC001781 | 8 | Fuente de alimentación para electrónica de consumo | 5 | EF008222 |  | A | Tipo de tensión de salida | 2 | EV000461 | CC |  |  |  |  | EG000053 | Baterías, acumuladores, cables de fuerza
EC001781 | 8 | Fuente de alimentación para electrónica de consumo | 5 | EF008222 |  | A | Tipo de tensión de salida | 3 | EV000509 | CA/CC |  |  |  |  | EG000053 | Baterías, acumuladores, cables de fuerza
EC001781 | 8 | Fuente de alimentación para electrónica de consumo | 6 | EF000124 |  | A | Método de conexión | 1 | EV000137 | Abrazadera |  |  |  |  | EG000053 | Baterías, acumuladores, cables de fuerza
EC001781 | 8 | Fuente de alimentación para electrónica de consumo | 6 | EF000124 |  | A | Método de conexión | 2 | EV000173 | Tornillo |  |  |  |  | EG000053 | Baterías, acumuladores, cables de fuerza
EC001781 | 8 | Fuente de alimentación para electrónica de consumo | 6 | EF000124 |  | A | Método de conexión | 3 | EV000217 | Toma |  |  |  |  | EG000053 | Baterías, acumuladores, cables de fuerza
EC001781 | 8 | Fuente de alimentación para electrónica de consumo | 6 | EF000124 |  | A | Método de conexión | 4 | EV004045 | USB |  |  |  |  | EG000053 | Baterías, acumuladores, cables de fuerza
EC001781 | 8 | Fuente de alimentación para electrónica de consumo | 6 | EF000124 |  | A | Método de conexión | 5 | EV000154 | Otros |  |  |  |  | EG000053 | Baterías, acumuladores, cables de fuerza
EC001781 | 8 | Fuente de alimentación para electrónica de consumo | 7 | EF000003 |  | A | Tipo de montaje | 1 | EV000134 | Instalación |  |  |  |  | EG000053 | Baterías, acumuladores, cables de fuerza
EC001781 | 8 | Fuente de alimentación para electrónica de consumo | 7 | EF000003 |  | A | Tipo de montaje | 2 | EV000381 | Salida de toma |  |  |  |  | EG000053 | Baterías, acumuladores, cables de fuerza
EC001781 | 8 | Fuente de alimentación para electrónica de consumo | 7 | EF000003 |  | A | Tipo de montaje | 3 | EV009468 | Carril portador |  |  |  |  | EG000053 | Baterías, acumuladores, cables de fuerza
EC001781 | 8 | Fuente de alimentación para electrónica de consumo | 7 | EF000003 |  | A | Tipo de montaje | 4 | EV000383 | Montado empotrado (escayola) |  |  |  |  | EG000053 | Baterías, acumuladores, cables de fuerza
EC001781 | 8 | Fuente de alimentación para electrónica de consumo | 7 | EF000003 |  | A | Tipo de montaje | 5 | EV000977 | Pared |  |  |  |  | EG000053 | Baterías, acumuladores, cables de fuerza
EC001781 | 8 | Fuente de alimentación para electrónica de consumo | 7 | EF000003 |  | A | Tipo de montaje | 6 | EV000154 | Otros |  |  |  |  | EG000053 | Baterías, acumuladores, cables de fuerza
EC001790 | 4 | Sellado de caja | 1 | EF002169 |  | A | Material | 1 | EV000139 | Plástico |  |  |  |  | EG000048 | Material de conexión
EC001790 | 4 | Sellado de caja | 1 | EF002169 |  | A | Material | 2 | EV000179 | Acero |  |  |  |  | EG000048 | Material de conexión
EC001790 | 4 | Sellado de caja | 1 | EF002169 |  | A | Material | 3 | EV000154 | Otros |  |  |  |  | EG000048 | Material de conexión
EC001790 | 4 | Sellado de caja | 2 | EF000025 |  | L | Sin halógenos | [7 empty] | EG000048 | Material de conexión
EC001790 | 4 | Sellado de caja | 3 | EF000003 |  | A | Tipo de montaje | 1 | EV006123 | Construcción en hormigón |  |  |  |  | EG000048 | Material de conexión
EC001790 | 4 | Sellado de caja | 3 | EF000003 |  | A | Tipo de montaje | 2 | EV000128 | Pared hueca |  |  |  |  | EG000048 | Material de conexión
EC001790 | 4 | Sellado de caja | 3 | EF000003 |  | A | Tipo de montaje | 3 | EV000383 | Montado empotrado (escayola) |  |  |  |  | EG000048 | Material de conexión
EC001793 | 4 | Partición para caja/vivienda | 1 | EF005361 | EFI05361 | N | Anchura de la división |  |  |  | EU570448 | mm | EU000051 | in | EG000048 | Material de conexión
EC001793 | 4 | Partición para caja/vivienda | 2 | EF005362 | EFI05362 | N | Anchura de división |  |  |  | EU570448 | mm | EU000051 | in | EG000048 | Material de conexión
EC001793 | 4 | Partición para caja/vivienda | 3 | EF002169 |  | A | Material | 1 | EV000139 | Plástico |  |  |  |  | EG000048 | Material de conexión
EC001793 | 4 | Partición para caja/vivienda | 3 | EF002169 |  | A | Material | 2 | EV000179 | Acero |  |  |  |  | EG000048 | Material de conexión
EC001793 | 4 | Partición para caja/vivienda | 3 | EF002169 |  | A | Material | 3 | EV000154 | Otros |  |  |  |  | EG000048 | Material de conexión
EC001793 | 4 | Partición para caja/vivienda | 4 | EF000139 |  | A | Tratamiento de superficie | 1 | EV000283 | Galvanizado en proceso continuo |  |  |  |  | EG000048 | Material de conexión
EC001793 | 4 | Partición para caja/vivienda | 4 | EF000139 |  | A | Tratamiento de superficie | 2 | EV003454 | Con revestimiento galvánico / zinc electrolítico |  |  |  |  | EG000048 | Material de conexión
EC001793 | 4 | Partición para caja/vivienda | 4 | EF000139 |  | A | Tratamiento de superficie | 3 | EV000154 | Otros |  |  |  |  | EG000048 | Material de conexión
EC001794 | 4 | Deposito portador para aislamiento de pared exterior | 1 | EF002169 |  | A | Material | 1 | EV000139 | Plástico |  |  |  |  | EG000048 | Material de conexión
EC001794 | 4 | Deposito portador para aislamiento de pared exterior | 1 | EF002169 |  | A | Material | 2 | EV000179 | Acero |  |  |  |  | EG000048 | Material de conexión
EC001794 | 4 | Deposito portador para aislamiento de pared exterior | 1 | EF002169 |  | A | Material | 3 | EV000154 | Otros |  |  |  |  | EG000048 | Material de conexión
EC001794 | 4 | Deposito portador para aislamiento de pared exterior | 2 | EF004811 | EFI04811 | R | Espesor de aislamiento |  |  |  | EU570448 | mm | EU000051 | in | EG000048 | Material de conexión
EC001794 | 4 | Deposito portador para aislamiento de pared exterior | 3 | EF004509 |  | A | Superficie de montaje | 1 | EV008876 | 110 x 110 mm |  |  |  |  | EG000048 | Material de conexión
EC001794 | 4 | Deposito portador para aislamiento de pared exterior | 3 | EF004509 |  | A | Superficie de montaje | 2 | EV008914 | 100 x 200 mm |  |  |  |  | EG000048 | Material de conexión
EC001794 | 4 | Deposito portador para aislamiento de pared exterior | 3 | EF004509 |  | A | Superficie de montaje | 3 | EV000154 | Otros |  |  |  |  | EG000048 | Material de conexión
EC001794 | 4 | Deposito portador para aislamiento de pared exterior | 4 | EF005048 |  | L | Con relleno de materiales aislantes | [7 empty] | EG000048 | Material de conexión
EC001795 | 5 | Construcción de hormigón de transición pared-techo | 1 | EF000010 |  | A | Modelo | 1 | EV000164 | Recto |  |  |  |  | EG000048 | Material de conexión
EC001795 | 5 | Construcción de hormigón de transición pared-techo | 1 | EF000010 |  | A | Modelo | 2 | EV010589 | 30° |  |  |  |  | EG000048 | Material de conexión
EC001795 | 5 | Construcción de hormigón de transición pared-techo | 1 | EF000010 |  | A | Modelo | 3 | EV003650 | 90° |  |  |  |  | EG000048 | Material de conexión
EC001795 | 5 | Construcción de hormigón de transición pared-techo | 2 | EF005495 | EFI05495 | N | Apropiado para diámetro de tubo |  |  |  | EU570448 | mm | EU000051 | in | EG000048 | Material de conexión
EC001795 | 5 | Construcción de hormigón de transición pared-techo | 3 | EF001187 |  | L | Con tapa | [7 empty] | EG000048 | Material de conexión
EC001796 | 6 | Salida de cable para plafones | 1 | EF004474 |  | A | Versión de salida del cable | 1 | EV000136 | Cable |  |  |  |  | EG000048 | Material de conexión
EC001796 | 6 | Salida de cable para plafones | 1 | EF004474 |  | A | Versión de salida del cable | 2 | EV003691 | Pipa |  |  |  |  | EG000048 | Material de conexión
EC001796 | 6 | Salida de cable para plafones | 1 | EF004474 |  | A | Versión de salida del cable | 3 | EV007777 | Cable de instalación en pared |  |  |  |  | EG000048 | Material de conexión
EC001796 | 6 | Salida de cable para plafones | 2 | EF000003 |  | A | Tipo de montaje | 1 | EV000945 | Montaje |  |  |  |  | EG000048 | Material de conexión
EC001796 | 6 | Salida de cable para plafones | 2 | EF000003 |  | A | Tipo de montaje | 2 | EV000079 | Hormigón |  |  |  |  | EG000048 | Material de conexión
EC001796 | 6 | Salida de cable para plafones | 2 | EF000003 |  | A | Tipo de montaje | 3 | EV007386 | Techo hueco |  |  |  |  | EG000048 | Material de conexión
EC001796 | 6 | Salida de cable para plafones | 2 | EF000003 |  | A | Tipo de montaje | 4 | EV007414 | En escayola |  |  |  |  | EG000048 | Material de conexión
EC001796 | 6 | Salida de cable para plafones | 2 | EF000003 |  | A | Tipo de montaje | 5 | EV007538 | Con enchufe |  |  |  |  | EG000048 | Material de conexión
EC001796 | 6 | Salida de cable para plafones | 2 | EF000003 |  | A | Tipo de montaje | 6 | EV000154 | Otros |  |  |  |  | EG000048 | Material de conexión
EC001796 | 6 | Salida de cable para plafones | 3 | EF000434 |  | L | Autoadhesivo | [7 empty] | EG000048 | Material de conexión
EC001796 | 6 | Salida de cable para plafones | 4 | EF005045 |  | L | Con pasador y tornillo de gancho | [7 empty] | EG000048 | Material de conexión
EC001796 | 6 | Salida de cable para plafones | 5 | EF005051 |  | L | Con tornillo de gancho | [7 empty] | EG000048 | Material de conexión
EC001796 | 6 | Salida de cable para plafones | 6 | EF003593 |  | N | Número de introducciones | [7 empty] | EG000048 | Material de conexión
EC001796 | 6 | Salida de cable para plafones | 7 | EF004488 | EFI04488 | N | Longitud de salida |  |  |  | EU570448 | mm | EU000051 | in | EG000048 | Material de conexión
EC001796 | 6 | Salida de cable para plafones | 8 | EF004486 | EFI04486 | N | Anchura de salida |  |  |  | EU570448 | mm | EU000051 | in | EG000048 | Material de conexión
EC001796 | 6 | Salida de cable para plafones | 9 | EF004487 | EFI04487 | N | Diámetro de salida |  |  |  | EU570448 | mm | EU000051 | in | EG000048 | Material de conexión
EC001817 | 6 | Botón de color | 1 | EF003978 |  | R | Tensión de alimentación de control nominal Us a CA 50HZ |  |  |  | EU570079 | V |  |  | EG000026 | Sensores
EC001817 | 6 | Botón de color | 2 | EF003979 |  | R | Tensión de alimentación de control nominal Us a CA 60HZ |  |  |  | EU570079 | V |  |  | EG000026 | Sensores
EC001817 | 6 | Botón de color | 3 | EF003980 |  | R | Tensión de alimentación de control nominal Us en CC |  |  |  | EU570079 | V |  |  | EG000026 | Sensores
EC001817 | 6 | Botón de color | 4 | EF000187 |  | A | Tipo de tensión | 1 | EV000460 | CA |  |  |  |  | EG000026 | Sensores
EC001817 | 6 | Botón de color | 4 | EF000187 |  | A | Tipo de tensión | 2 | EV000461 | CC |  |  |  |  | EG000026 | Sensores
EC001817 | 6 | Botón de color | 4 | EF000187 |  | A | Tipo de tensión | 3 | EV000509 | CA/CC |  |  |  |  | EG000026 | Sensores
EC001817 | 6 | Botón de color | 4 | EF000187 |  | A | Tipo de tensión | 4 | EV000154 | Otros |  |  |  |  | EG000026 | Sensores
EC001817 | 6 | Botón de color | 5 | EF001315 |  | N | Corriente de salida máxima |  |  |  | EU570174 | mA |  |  | EG000026 | Sensores
EC001817 | 6 | Botón de color | 6 | EF004028 |  | N | Corriente sin carga |  |  |  | EU570174 | mA |  |  | EG000026 | Sensores
EC001817 | 6 | Botón de color | 7 | EF003587 |  | N | Frecuencia de conmutación |  |  |  | EU570028 | Hz |  |  | EG000026 | Sensores
EC001817 | 6 | Botón de color | 8 | EF003961 |  | A | Ejecución de la conexión eléctrica | 1 | EV006573 | Casquillo de bus |  |  |  |  | EG000026 | Sensores
EC001817 | 6 | Botón de color | 8 | EF003961 |  | A | Ejecución de la conexión eléctrica | 2 | EV005757 | Conexión de penetración |  |  |  |  | EG000026 | Sensores
EC001817 | 6 | Botón de color | 8 | EF003961 |  | A | Ejecución de la conexión eléctrica | 3 | EV005752 | Conexión de abrazadera con resorte |  |  |  |  | EG000026 | Sensores
EC001817 | 6 | Botón de color | 8 | EF003961 |  | A | Ejecución de la conexión eléctrica | 4 | EV003968 | Conexión enchufable plana |  |  |  |  | EG000026 | Sensores
EC001817 | 6 | Botón de color | 8 | EF003961 |  | A | Ejecución de la conexión eléctrica | 5 | EV000136 | Cable |  |  |  |  | EG000026 | Sensores
EC001817 | 6 | Botón de color | 8 | EF003961 |  | A | Ejecución de la conexión eléctrica | 6 | EV006623 | Cable axial |  |  |  |  | EG000026 | Sensores
EC001817 | 6 | Botón de color | 8 | EF003961 |  | A | Ejecución de la conexión eléctrica | 7 | EV006624 | Cable con conector |  |  |  |  | EG000026 | Sensores
EC001817 | 6 | Botón de color | 8 | EF003961 |  | A | Ejecución de la conexión eléctrica | 8 | EV006625 | Cable radial |  |  |  |  | EG000026 | Sensores
EC001817 | 6 | Botón de color | 8 | EF003961 |  | A | Ejecución de la conexión eléctrica | 9 | EV005755 | Conexión mediante grapa |  |  |  |  | EG000026 | Sensores
EC001817 | 6 | Botón de color | 8 | EF003961 |  | A | Ejecución de la conexión eléctrica | 10 | EV000137 | Abrazadera |  |  |  |  | EG000026 | Sensores
EC001817 | 6 | Botón de color | 8 | EF003961 |  | A | Ejecución de la conexión eléctrica | 11 | EV005756 | Conexión con marca de soldadura |  |  |  |  | EG000026 | Sensores
EC001817 | 6 | Botón de color | 8 | EF003961 |  | A | Ejecución de la conexión eléctrica | 12 | EV003963 | Conexión PCB |  |  |  |  | EG000026 | Sensores
EC001817 | 6 | Botón de color | 8 | EF003961 |  | A | Ejecución de la conexión eléctrica | 13 | EV003987 | Conexión borne de desplazamiento |  |  |  |  | EG000026 | Sensores
EC001817 | 6 | Botón de color | 8 | EF003961 |  | A | Ejecución de la conexión eléctrica | 14 | EV000415 | Conexión roscada |  |  |  |  | EG000026 | Sensores
EC001817 | 6 | Botón de color | 8 | EF003961 |  | A | Ejecución de la conexión eléctrica | 15 | EV005758 | Junta de soldadura |  |  |  |  | EG000026 | Sensores
EC001817 | 6 | Botón de color | 8 | EF003961 |  | A | Ejecución de la conexión eléctrica | 16 | EV000414 | Conexión enchufable |  |  |  |  | EG000026 | Sensores
EC001817 | 6 | Botón de color | 8 | EF003961 |  | A | Ejecución de la conexión eléctrica | 17 | EV006693 | Conector axial |  |  |  |  | EG000026 | Sensores
EC001817 | 6 | Botón de color | 8 | EF003961 |  | A | Ejecución de la conexión eléctrica | 18 | EV006698 | Conector radial |  |  |  |  | EG000026 | Sensores
EC001817 | 6 | Botón de color | 8 | EF003961 |  | A | Ejecución de la conexión eléctrica | 19 | EV006699 | Conector de 1/2 pulgada |  |  |  |  | EG000026 | Sensores
EC001817 | 6 | Botón de color | 8 | EF003961 |  | A | Ejecución de la conexión eléctrica | 20 | EV006700 | Conector de 3/4 pulgada |  |  |  |  | EG000026 | Sensores
EC001817 | 6 | Botón de color | 8 | EF003961 |  | A | Ejecución de la conexión eléctrica | 21 | EV006701 | Conector de 7/8 pulgada |  |  |  |  | EG000026 | Sensores
EC001817 | 6 | Botón de color | 8 | EF003961 |  | A | Ejecución de la conexión eléctrica | 22 | EV006703 | Conector M8 |  |  |  |  | EG000026 | Sensores
EC001817 | 6 | Botón de color | 8 | EF003961 |  | A | Ejecución de la conexión eléctrica | 23 | EV006702 | Conector M12 |  |  |  |  | EG000026 | Sensores
EC001817 | 6 | Botón de color | 8 | EF003961 |  | A | Ejecución de la conexión eléctrica | 24 | EV006715 | Conector de válvula |  |  |  |  | EG000026 | Sensores
EC001817 | 6 | Botón de color | 8 | EF003961 |  | A | Ejecución de la conexión eléctrica | 25 | EV005754 | Conexión con cambio de línea |  |  |  |  | EG000026 | Sensores
EC001817 | 6 | Botón de color | 8 | EF003961 |  | A | Ejecución de la conexión eléctrica | 26 | EV000154 | Otros |  |  |  |  | EG000026 | Sensores
EC001817 | 6 | Botón de color | 9 | EF006807 |  | L | Salida analógica 0 V… 10 V | [7 empty] | EG000026 | Sensores
EC001817 | 6 | Botón de color | 10 | EF006808 |  | L | Salida analógica 0 mA ... 20 mA | [7 empty] | EG000026 | Sensores
EC001817 | 6 | Botón de color | 11 | EF006810 |  | L | Salida analógica 4 mA ... 20 mA | [7 empty] | EG000026 | Sensores
EC001817 | 6 | Botón de color | 12 | EF006809 |  | L | Salida analógica -10 V… +10 V | [7 empty] | EG000026 | Sensores
EC001817 | 6 | Botón de color | 13 | EF007485 |  | L | Con otra salida analógica | [7 empty] | EG000026 | Sensores
EC001817 | 6 | Botón de color | 14 | EF003962 |  | A | Ejecución de la salida de conmutación | 1 | EV006558 | Interfaz AS |  |  |  |  | EG000026 | Sensores
EC001817 | 6 | Botón de color | 14 | EF003962 |  | A | Ejecución de la salida de conmutación | 2 | EV006643 | NAMUR |  |  |  |  | EG000026 | Sensores
EC001817 | 6 | Botón de color | 14 | EF003962 |  | A | Ejecución de la salida de conmutación | 3 | EV003434 | NPN |  |  |  |  | EG000026 | Sensores
EC001817 | 6 | Botón de color | 14 | EF003962 |  | A | Ejecución de la salida de conmutación | 4 | EV006648 | NPN/NPN |  |  |  |  | EG000026 | Sensores
EC001817 | 6 | Botón de color | 14 | EF003962 |  | A | Ejecución de la salida de conmutación | 5 | EV006650 | Optoacoplador |  |  |  |  | EG000026 | Sensores
EC001817 | 6 | Botón de color | 14 | EF003962 |  | A | Ejecución de la salida de conmutación | 6 | EV000510 | PNP |  |  |  |  | EG000026 | Sensores
EC001817 | 6 | Botón de color | 14 | EF003962 |  | A | Ejecución de la salida de conmutación | 7 | EV006114 | PNP/NPN |  |  |  |  | EG000026 | Sensores
EC001817 | 6 | Botón de color | 14 | EF003962 |  | A | Ejecución de la salida de conmutación | 8 | EV006654 | PNP/PNP |  |  |  |  | EG000026 | Sensores
EC001817 | 6 | Botón de color | 14 | EF003962 |  | A | Ejecución de la salida de conmutación | 9 | EV006667 | Contacto de relé |  |  |  |  | EG000026 | Sensores
EC001817 | 6 | Botón de color | 14 | EF003962 |  | A | Ejecución de la salida de conmutación | 10 | EV005544 | 2 cables |  |  |  |  | EG000026 | Sensores
EC001817 | 6 | Botón de color | 14 | EF003962 |  | A | Ejecución de la salida de conmutación | 11 | EV000154 | Otros |  |  |  |  | EG000026 | Sensores
EC001817 | 6 | Botón de color | 15 | EF003963 |  | A | Ejecución de la función de conmutación | 1 | EV006557 | Antivalente |  |  |  |  | EG000026 | Sensores
EC001817 | 6 | Botón de color | 15 | EF003963 |  | A | Ejecución de la función de conmutación | 2 | EV006649 | Contacto normalmente cerrado (NC) |  |  |  |  | EG000026 | Sensores
EC001817 | 6 | Botón de color | 15 | EF003963 |  | A | Ejecución de la función de conmutación | 3 | EV006660 | Programable / configurable |  |  |  |  | EG000026 | Sensores
EC001817 | 6 | Botón de color | 15 | EF003963 |  | A | Ejecución de la función de conmutación | 4 | EV006675 | Contacto normalmente abierto (NA) |  |  |  |  | EG000026 | Sensores
EC001817 | 6 | Botón de color | 15 | EF003963 |  | A | Ejecución de la función de conmutación | 5 | EV006719 | Contacto de intercambio (NA/NC) |  |  |  |  | EG000026 | Sensores
EC001817 | 6 | Botón de color | 15 | EF003963 |  | A | Ejecución de la función de conmutación | 6 | EV006724 | Apertura de contacto forzado |  |  |  |  | EG000026 | Sensores
EC001817 | 6 | Botón de color | 15 | EF003963 |  | A | Ejecución de la función de conmutación | 7 | EV000154 | Otros |  |  |  |  | EG000026 | Sensores
EC001817 | 6 | Botón de color | 16 | EF003994 |  | A | Procedimiento de ajuste | 1 | EV006637 | Ajuste manual |  |  |  |  | EG000026 | Sensores
EC001817 | 6 | Botón de color | 16 | EF003994 |  | A | Procedimiento de ajuste | 2 | EV006652 | Parametrización |  |  |  |  | EG000026 | Sensores
EC001817 | 6 | Botón de color | 16 | EF003994 |  | A | Procedimiento de ajuste | 3 | EV006707 | Sesión informativa |  |  |  |  | EG000026 | Sensores
EC001817 | 6 | Botón de color | 16 | EF003994 |  | A | Procedimiento de ajuste | 4 | EV000154 | Otros |  |  |  |  | EG000026 | Sensores
EC001817 | 6 | Botón de color | 17 | EF004001 |  | A | Método de medición para la detección del color | 1 | EV006555 | Método triestímulo activo |  |  |  |  | EG000026 | Sensores
EC001817 | 6 | Botón de color | 17 | EF004001 |  | A | Método de medición para la detección del color | 2 | EV006653 | Método triestímulo pasivo |  |  |  |  | EG000026 | Sensores
EC001817 | 6 | Botón de color | 18 | EF004029 |  | A | Tipo de luz | 1 | EV006569 | Luz azul |  |  |  |  | EG000026 | Sensores
EC001817 | 6 | Botón de color | 18 | EF004029 |  | A | Tipo de luz | 2 | EV006599 | Luz verde |  |  |  |  | EG000026 | Sensores
EC001817 | 6 | Botón de color | 18 | EF004029 |  | A | Tipo de luz | 3 | EV006604 | Luz de infrarrojos |  |  |  |  | EG000026 | Sensores
EC001817 | 6 | Botón de color | 18 | EF004029 |  | A | Tipo de luz | 4 | EV006631 | Diodo láser, luz de infrarrojos |  |  |  |  | EG000026 | Sensores
EC001817 | 6 | Botón de color | 18 | EF004029 |  | A | Tipo de luz | 5 | EV006632 | Diodo láser, luz roja |  |  |  |  | EG000026 | Sensores
EC001817 | 6 | Botón de color | 18 | EF004029 |  | A | Tipo de luz | 6 | EV006639 | LEC multi coloreado |  |  |  |  | EG000026 | Sensores
EC001817 | 6 | Botón de color | 18 | EF004029 |  | A | Tipo de luz | 7 | EV006668 | Luz roja polarizada |  |  |  |  | EG000026 | Sensores
EC001817 | 6 | Botón de color | 18 | EF004029 |  | A | Tipo de luz | 8 | EV006669 | Luz roja libre de polaridad |  |  |  |  | EG000026 | Sensores
EC001817 | 6 | Botón de color | 18 | EF004029 |  | A | Tipo de luz | 9 | EV006720 | Luz blanca |  |  |  |  | EG000026 | Sensores
EC001817 | 6 | Botón de color | 18 | EF004029 |  | A | Tipo de luz | 10 | EV000154 | Otros |  |  |  |  | EG000026 | Sensores
EC001817 | 6 | Botón de color | 19 | EF001596 |  | A | Material de la carcasa | 1 | EV000072 | Aluminio |  |  |  |  | EG000026 | Sensores
EC001817 | 6 | Botón de color | 19 | EF001596 |  | A | Material de la carcasa | 2 | EV000294 | Acero inox |  |  |  |  | EG000026 | Sensores
EC001817 | 6 | Botón de color | 19 | EF001596 |  | A | Material de la carcasa | 3 | EV000139 | Plástico |  |  |  |  | EG000026 | Sensores
EC001817 | 6 | Botón de color | 19 | EF001596 |  | A | Material de la carcasa | 4 | EV000149 | Latón |  |  |  |  | EG000026 | Sensores
EC001817 | 6 | Botón de color | 19 | EF001596 |  | A | Material de la carcasa | 5 | EV006661 | PTE/FEP |  |  |  |  | EG000026 | Sensores
EC001817 | 6 | Botón de color | 19 | EF001596 |  | A | Material de la carcasa | 6 | EV006723 | Zinc |  |  |  |  | EG000026 | Sensores
EC001817 | 6 | Botón de color | 19 | EF001596 |  | A | Material de la carcasa | 7 | EV000154 | Otros |  |  |  |  | EG000026 | Sensores
EC001817 | 6 | Botón de color | 20 | EF004134 |  | A | Material de la superficie óptica | 1 | EV000219 | Vidrio |  |  |  |  | EG000026 | Sensores
EC001817 | 6 | Botón de color | 20 | EF004134 |  | A | Material de la superficie óptica | 2 | EV000139 | Plástico |  |  |  |  | EG000026 | Sensores
EC001817 | 6 | Botón de color | 20 | EF004134 |  | A | Material de la superficie óptica | 3 | EV000154 | Otros |  |  |  |  | EG000026 | Sensores
EC001817 | 6 | Botón de color | 21 | EF004136 |  | A | Material de la vaina del cable | 1 | EV004190 | PUR (Poliuretano) |  |  |  |  | EG000026 | Sensores
EC001817 | 6 | Botón de color | 21 | EF004136 |  | A | Material de la vaina del cable | 2 | EV006662 | PUR vulcanizado |  |  |  |  | EG000026 | Sensores
EC001817 | 6 | Botón de color | 21 | EF004136 |  | A | Material de la vaina del cable | 3 | EV000163 | PVC |  |  |  |  | EG000026 | Sensores
EC001817 | 6 | Botón de color | 21 | EF004136 |  | A | Material de la vaina del cable | 4 | EV001093 | Silicona |  |  |  |  | EG000026 | Sensores
EC001817 | 6 | Botón de color | 21 | EF004136 |  | A | Material de la vaina del cable | 5 | EV000154 | Otros |  |  |  |  | EG000026 | Sensores
EC001817 | 6 | Botón de color | 22 | EF004137 |  | A | Material del núcleo de fibra óptica | 1 | EV000219 | Vidrio |  |  |  |  | EG000026 | Sensores
EC001817 | 6 | Botón de color | 22 | EF004137 |  | A | Material del núcleo de fibra óptica | 2 | EV000139 | Plástico |  |  |  |  | EG000026 | Sensores
EC001817 | 6 | Botón de color | 22 | EF004137 |  | A | Material del núcleo de fibra óptica | 3 | EV006663 | Vidrio de cuarzo |  |  |  |  | EG000026 | Sensores
EC001817 | 6 | Botón de color | 22 | EF004137 |  | A | Material del núcleo de fibra óptica | 4 | EV000154 | Otros |  |  |  |  | EG000026 | Sensores
EC001817 | 6 | Botón de color | 23 | EF004008 |  | A | Forma de construcción de la carcasa | 1 | EV006658 | Perfil |  |  |  |  | EG000026 | Sensores
EC001817 | 6 | Botón de color | 23 | EF004008 |  | A | Forma de construcción de la carcasa | 2 | EV009378 | Cuboide |  |  |  |  | EG000026 | Sensores
EC001817 | 6 | Botón de color | 23 | EF004008 |  | A | Forma de construcción de la carcasa | 3 | EV006688 | Construcción especial |  |  |  |  | EG000026 | Sensores
EC001817 | 6 | Botón de color | 23 | EF004008 |  | A | Forma de construcción de la carcasa | 4 | EV005865 | Varilla |  |  |  |  | EG000026 | Sensores
EC001817 | 6 | Botón de color | 23 | EF004008 |  | A | Forma de construcción de la carcasa | 5 | EV006726 | Cilindro liso |  |  |  |  | EG000026 | Sensores
EC001817 | 6 | Botón de color | 23 | EF004008 |  | A | Forma de construcción de la carcasa | 6 | EV006727 | Cilindro, rosca de tornillo |  |  |  |  | EG000026 | Sensores
EC001817 | 6 | Botón de color | 24 | EF007094 | EFI07094 | N | Anchura del sensor |  |  |  | EU570448 | mm | EU000051 | in | EG000026 | Sensores
EC001817 | 6 | Botón de color | 25 | EF007283 | EFI07283 | N | Altura del sensor |  |  |  | EU570448 | mm | EU000051 | in | EG000026 | Sensores
EC001817 | 6 | Botón de color | 26 | EF007334 | EFI07334 | N | Longitud del sensor |  |  |  | EU570448 | mm | EU000051 | in | EG000026 | Sensores
EC001817 | 6 | Botón de color | 27 | EF007111 | EFI07111 | N | Diámetro del sensor |  |  |  | EU570448 | mm | EU000051 | in | EG000026 | Sensores
EC001817 | 6 | Botón de color | 28 | EF004030 | EFI04030 | N | Punto de luz |  |  |  | EU570126 | mm² | EU571090 | in² | EG000026 | Sensores
EC001817 | 6 | Botón de color | 29 | EF004059 | EFI04059 | N | Distancia nominal |  |  |  | EU570448 | mm | EU000051 | in | EG000026 | Sensores
EC001817 | 6 | Botón de color | 30 | EF003982 |  | A | Clase de protección del medio de operación | 1 | EV006677 | Clase de protección 0 |  |  |  |  | EG000026 | Sensores
EC001817 | 6 | Botón de color | 30 | EF003982 |  | A | Clase de protección del medio de operación | 2 | EV006678 | Clase de protección 1 |  |  |  |  | EG000026 | Sensores
EC001817 | 6 | Botón de color | 30 | EF003982 |  | A | Clase de protección del medio de operación | 3 | EV006679 | Clase de protección 2 |  |  |  |  | EG000026 | Sensores
EC001817 | 6 | Botón de color | 30 | EF003982 |  | A | Clase de protección del medio de operación | 4 | EV006680 | Clase de protección 3 |  |  |  |  | EG000026 | Sensores
EC001817 | 6 | Botón de color | 31 | EF003968 |  | L | Con función de supresión | [7 empty] | EG000026 | Sensores
EC001817 | 6 | Botón de color | 32 | EF004050 |  | L | Con conexión de fibra óptica | [7 empty] | EG000026 | Sensores
EC001817 | 6 | Botón de color | 33 | EF004053 |  | L | Con lentes intercambiables | [7 empty] | EG000026 | Sensores
EC001817 | 6 | Botón de color | 34 | EF003582 |  | L | Con función de tiempo | [7 empty] | EG000026 | Sensores
EC001817 | 6 | Botón de color | 35 | EF002386 | EFI02386 | R | Temperatura ambiente |  |  |  | EU570073 | °C | EU571087 | ºF | EG000026 | Sensores
EC001817 | 6 | Botón de color | 36 | EF007010 |  | N | Número AWG | [7 empty] | EG000026 | Sensores
EC001817 | 6 | Botón de color | 37 | EF005474 |  | A | Grado de protección (IP) | 1 | EV006404 | IP00 |  |  |  |  | EG000026 | Sensores
EC001817 | 6 | Botón de color | 37 | EF005474 |  | A | Grado de protección (IP) | 2 | EV006606 | IP10 |  |  |  |  | EG000026 | Sensores
EC001817 | 6 | Botón de color | 37 | EF005474 |  | A | Grado de protección (IP) | 3 | EV006607 | IP12 |  |  |  |  | EG000026 | Sensores
EC001817 | 6 | Botón de color | 37 | EF005474 |  | A | Grado de protección (IP) | 4 | EV006405 | IP20 |  |  |  |  | EG000026 | Sensores
EC001817 | 6 | Botón de color | 37 | EF005474 |  | A | Grado de protección (IP) | 5 | EV006406 | IP21 |  |  |  |  | EG000026 | Sensores
EC001817 | 6 | Botón de color | 37 | EF005474 |  | A | Grado de protección (IP) | 6 | EV006608 | IP22 |  |  |  |  | EG000026 | Sensores
EC001817 | 6 | Botón de color | 37 | EF005474 |  | A | Grado de protección (IP) | 7 | EV006407 | IP23 |  |  |  |  | EG000026 | Sensores
EC001817 | 6 | Botón de color | 37 | EF005474 |  | A | Grado de protección (IP) | 8 | EV006408 | IP24 |  |  |  |  | EG000026 | Sensores
EC001817 | 6 | Botón de color | 37 | EF005474 |  | A | Grado de protección (IP) | 9 | EV006409 | IP2X |  |  |  |  | EG000026 | Sensores
EC001817 | 6 | Botón de color | 37 | EF005474 |  | A | Grado de protección (IP) | 10 | EV006410 | IP30 |  |  |  |  | EG000026 | Sensores
EC001817 | 6 | Botón de color | 37 | EF005474 |  | A | Grado de protección (IP) | 11 | EV006411 | IP31 |  |  |  |  | EG000026 | Sensores
EC001817 | 6 | Botón de color | 37 | EF005474 |  | A | Grado de protección (IP) | 12 | EV006412 | IP32 |  |  |  |  | EG000026 | Sensores
EC001817 | 6 | Botón de color | 37 | EF005474 |  | A | Grado de protección (IP) | 13 | EV006609 | IP33 |  |  |  |  | EG000026 | Sensores
EC001817 | 6 | Botón de color | 37 | EF005474 |  | A | Grado de protección (IP) | 14 | EV006413 | IP34 |  |  |  |  | EG000026 | Sensores
EC001817 | 6 | Botón de color | 37 | EF005474 |  | A | Grado de protección (IP) | 15 | EV006414 | IP3X |  |  |  |  | EG000026 | Sensores
EC001817 | 6 | Botón de color | 37 | EF005474 |  | A | Grado de protección (IP) | 16 | EV006415 | IP40 |  |  |  |  | EG000026 | Sensores
EC001817 | 6 | Botón de color | 37 | EF005474 |  | A | Grado de protección (IP) | 17 | EV006416 | IP41 |  |  |  |  | EG000026 | Sensores
EC001817 | 6 | Botón de color | 37 | EF005474 |  | A | Grado de protección (IP) | 18 | EV006417 | IP42 |  |  |  |  | EG000026 | Sensores
EC001817 | 6 | Botón de color | 37 | EF005474 |  | A | Grado de protección (IP) | 19 | EV006610 | IP43 |  |  |  |  | EG000026 | Sensores
EC001817 | 6 | Botón de color | 37 | EF005474 |  | A | Grado de protección (IP) | 20 | EV006418 | IP44 |  |  |  |  | EG000026 | Sensores
EC001817 | 6 | Botón de color | 37 | EF005474 |  | A | Grado de protección (IP) | 21 | EV006611 | IP45 |  |  |  |  | EG000026 | Sensores
EC001817 | 6 | Botón de color | 37 | EF005474 |  | A | Grado de protección (IP) | 22 | EV006612 | IP50 |  |  |  |  | EG000026 | Sensores
EC001817 | 6 | Botón de color | 37 | EF005474 |  | A | Grado de protección (IP) | 23 | EV006613 | IP52 |  |  |  |  | EG000026 | Sensores
EC001817 | 6 | Botón de color | 37 | EF005474 |  | A | Grado de protección (IP) | 24 | EV006614 | IP53 |  |  |  |  | EG000026 | Sensores
EC001817 | 6 | Botón de color | 37 | EF005474 |  | A | Grado de protección (IP) | 25 | EV006419 | IP54 |  |  |  |  | EG000026 | Sensores
EC001817 | 6 | Botón de color | 37 | EF005474 |  | A | Grado de protección (IP) | 26 | EV006420 | IP55 |  |  |  |  | EG000026 | Sensores
EC001817 | 6 | Botón de color | 37 | EF005474 |  | A | Grado de protección (IP) | 27 | EV006615 | IP56 |  |  |  |  | EG000026 | Sensores
EC001817 | 6 | Botón de color | 37 | EF005474 |  | A | Grado de protección (IP) | 28 | EV006616 | IP57 |  |  |  |  | EG000026 | Sensores
EC001817 | 6 | Botón de color | 37 | EF005474 |  | A | Grado de protección (IP) | 29 | EV006617 | IP58 |  |  |  |  | EG000026 | Sensores
EC001817 | 6 | Botón de color | 37 | EF005474 |  | A | Grado de protección (IP) | 30 | EV006618 | IP64 |  |  |  |  | EG000026 | Sensores
EC001817 | 6 | Botón de color | 37 | EF005474 |  | A | Grado de protección (IP) | 31 | EV006421 | IP65 |  |  |  |  | EG000026 | Sensores
EC001817 | 6 | Botón de color | 37 | EF005474 |  | A | Grado de protección (IP) | 32 | EV006422 | IP66 |  |  |  |  | EG000026 | Sensores
EC001817 | 6 | Botón de color | 37 | EF005474 |  | A | Grado de protección (IP) | 33 | EV006423 | IP67 |  |  |  |  | EG000026 | Sensores
EC001817 | 6 | Botón de color | 37 | EF005474 |  | A | Grado de protección (IP) | 34 | EV009289 | IP67K |  |  |  |  | EG000026 | Sensores
EC001817 | 6 | Botón de color | 37 | EF005474 |  | A | Grado de protección (IP) | 35 | EV006619 | IP68 |  |  |  |  | EG000026 | Sensores
EC001817 | 6 | Botón de color | 37 | EF005474 |  | A | Grado de protección (IP) | 36 | EV006620 | IPX0 |  |  |  |  | EG000026 | Sensores
EC001817 | 6 | Botón de color | 37 | EF005474 |  | A | Grado de protección (IP) | 37 | EV006621 | IPX4 |  |  |  |  | EG000026 | Sensores
EC001817 | 6 | Botón de color | 37 | EF005474 |  | A | Grado de protección (IP) | 38 | EV006622 | IPX7 |  |  |  |  | EG000026 | Sensores
EC001817 | 6 | Botón de color | 37 | EF005474 |  | A | Grado de protección (IP) | 39 | EV000154 | Otros |  |  |  |  | EG000026 | Sensores
EC001817 | 6 | Botón de color | 38 | EF011959 |  | A | Grado de protección (NEMA) | 1 | EV000599 | 1 |  |  |  |  | EG000026 | Sensores
EC001817 | 6 | Botón de color | 38 | EF011959 |  | A | Grado de protección (NEMA) | 2 | EV000600 | 2 |  |  |  |  | EG000026 | Sensores
EC001817 | 6 | Botón de color | 38 | EF011959 |  | A | Grado de protección (NEMA) | 3 | EV014035 | 3R |  |  |  |  | EG000026 | Sensores
EC001817 | 6 | Botón de color | 38 | EF011959 |  | A | Grado de protección (NEMA) | 4 | EV000070 | 4 |  |  |  |  | EG000026 | Sensores
EC001817 | 6 | Botón de color | 38 | EF011959 |  | A | Grado de protección (NEMA) | 5 | EV014040 | 4X |  |  |  |  | EG000026 | Sensores
EC001817 | 6 | Botón de color | 38 | EF011959 |  | A | Grado de protección (NEMA) | 6 | EV002393 | 6 |  |  |  |  | EG000026 | Sensores
EC001817 | 6 | Botón de color | 38 | EF011959 |  | A | Grado de protección (NEMA) | 7 | EV014041 | 6P |  |  |  |  | EG000026 | Sensores
EC001817 | 6 | Botón de color | 38 | EF011959 |  | A | Grado de protección (NEMA) | 8 | EV007990 | 12 |  |  |  |  | EG000026 | Sensores
EC001817 | 6 | Botón de color | 38 | EF011959 |  | A | Grado de protección (NEMA) | 9 | EV022254 | 13 |  |  |  |  | EG000026 | Sensores
EC001817 | 6 | Botón de color | 38 | EF011959 |  | A | Grado de protección (NEMA) | 10 | EV000154 | Otros |  |  |  |  | EG000026 | Sensores
EC001818 | 6 | Sensor de distancia inductivo | 1 | EF003983 |  | R | Tensión de servicio |  |  |  | EU570079 | V |  |  | EG000026 | Sensores
EC001818 | 6 | Sensor de distancia inductivo | 2 | EF004127 |  | R | Tensión de alimentación |  |  |  | EU570079 | V |  |  | EG000026 | Sensores
EC001818 | 6 | Sensor de distancia inductivo | 3 | EF004015 |  | N | Frecuencia de corte |  |  |  | EU570028 | Hz |  |  | EG000026 | Sensores
EC001818 | 6 | Sensor de distancia inductivo | 4 | EF004034 |  | N | Desviación de linealidad relativa |  |  |  | EU570382 | % |  |  | EG000026 | Sensores
EC001818 | 6 | Sensor de distancia inductivo | 5 | EF008213 | EFI08213 | R | Rango de medición de longitud |  |  |  | EU570448 | mm | EU000051 | in | EG000026 | Sensores
EC001818 | 6 | Sensor de distancia inductivo | 6 | EF003961 |  | A | Ejecución de la conexión eléctrica | 1 | EV006573 | Casquillo de bus |  |  |  |  | EG000026 | Sensores
EC001818 | 6 | Sensor de distancia inductivo | 6 | EF003961 |  | A | Ejecución de la conexión eléctrica | 2 | EV005757 | Conexión de penetración |  |  |  |  | EG000026 | Sensores
EC001818 | 6 | Sensor de distancia inductivo | 6 | EF003961 |  | A | Ejecución de la conexión eléctrica | 3 | EV005752 | Conexión de abrazadera con resorte |  |  |  |  | EG000026 | Sensores
EC001818 | 6 | Sensor de distancia inductivo | 6 | EF003961 |  | A | Ejecución de la conexión eléctrica | 4 | EV003968 | Conexión enchufable plana |  |  |  |  | EG000026 | Sensores
EC001818 | 6 | Sensor de distancia inductivo | 6 | EF003961 |  | A | Ejecución de la conexión eléctrica | 5 | EV000136 | Cable |  |  |  |  | EG000026 | Sensores
EC001818 | 6 | Sensor de distancia inductivo | 6 | EF003961 |  | A | Ejecución de la conexión eléctrica | 6 | EV006623 | Cable axial |  |  |  |  | EG000026 | Sensores
EC001818 | 6 | Sensor de distancia inductivo | 6 | EF003961 |  | A | Ejecución de la conexión eléctrica | 7 | EV006624 | Cable con conector |  |  |  |  | EG000026 | Sensores
EC001818 | 6 | Sensor de distancia inductivo | 6 | EF003961 |  | A | Ejecución de la conexión eléctrica | 8 | EV006625 | Cable radial |  |  |  |  | EG000026 | Sensores
EC001818 | 6 | Sensor de distancia inductivo | 6 | EF003961 |  | A | Ejecución de la conexión eléctrica | 9 | EV005755 | Conexión mediante grapa |  |  |  |  | EG000026 | Sensores
EC001818 | 6 | Sensor de distancia inductivo | 6 | EF003961 |  | A | Ejecución de la conexión eléctrica | 10 | EV000137 | Abrazadera |  |  |  |  | EG000026 | Sensores
EC001818 | 6 | Sensor de distancia inductivo | 6 | EF003961 |  | A | Ejecución de la conexión eléctrica | 11 | EV005756 | Conexión con marca de soldadura |  |  |  |  | EG000026 | Sensores
EC001818 | 6 | Sensor de distancia inductivo | 6 | EF003961 |  | A | Ejecución de la conexión eléctrica | 12 | EV003963 | Conexión PCB |  |  |  |  | EG000026 | Sensores
EC001818 | 6 | Sensor de distancia inductivo | 6 | EF003961 |  | A | Ejecución de la conexión eléctrica | 13 | EV003987 | Conexión borne de desplazamiento |  |  |  |  | EG000026 | Sensores
EC001818 | 6 | Sensor de distancia inductivo | 6 | EF003961 |  | A | Ejecución de la conexión eléctrica | 14 | EV000415 | Conexión roscada |  |  |  |  | EG000026 | Sensores
EC001818 | 6 | Sensor de distancia inductivo | 6 | EF003961 |  | A | Ejecución de la conexión eléctrica | 15 | EV005758 | Junta de soldadura |  |  |  |  | EG000026 | Sensores
EC001818 | 6 | Sensor de distancia inductivo | 6 | EF003961 |  | A | Ejecución de la conexión eléctrica | 16 | EV000414 | Conexión enchufable |  |  |  |  | EG000026 | Sensores
EC001818 | 6 | Sensor de distancia inductivo | 6 | EF003961 |  | A | Ejecución de la conexión eléctrica | 17 | EV006693 | Conector axial |  |  |  |  | EG000026 | Sensores
EC001818 | 6 | Sensor de distancia inductivo | 6 | EF003961 |  | A | Ejecución de la conexión eléctrica | 18 | EV006698 | Conector radial |  |  |  |  | EG000026 | Sensores
EC001818 | 6 | Sensor de distancia inductivo | 6 | EF003961 |  | A | Ejecución de la conexión eléctrica | 19 | EV006699 | Conector de 1/2 pulgada |  |  |  |  | EG000026 | Sensores
EC001818 | 6 | Sensor de distancia inductivo | 6 | EF003961 |  | A | Ejecución de la conexión eléctrica | 20 | EV006700 | Conector de 3/4 pulgada |  |  |  |  | EG000026 | Sensores
EC001818 | 6 | Sensor de distancia inductivo | 6 | EF003961 |  | A | Ejecución de la conexión eléctrica | 21 | EV006701 | Conector de 7/8 pulgada |  |  |  |  | EG000026 | Sensores
EC001818 | 6 | Sensor de distancia inductivo | 6 | EF003961 |  | A | Ejecución de la conexión eléctrica | 22 | EV006703 | Conector M8 |  |  |  |  | EG000026 | Sensores
EC001818 | 6 | Sensor de distancia inductivo | 6 | EF003961 |  | A | Ejecución de la conexión eléctrica | 23 | EV006702 | Conector M12 |  |  |  |  | EG000026 | Sensores
EC001818 | 6 | Sensor de distancia inductivo | 6 | EF003961 |  | A | Ejecución de la conexión eléctrica | 24 | EV006715 | Conector de válvula |  |  |  |  | EG000026 | Sensores
EC001818 | 6 | Sensor de distancia inductivo | 6 | EF003961 |  | A | Ejecución de la conexión eléctrica | 25 | EV005754 | Conexión con cambio de línea |  |  |  |  | EG000026 | Sensores
EC001818 | 6 | Sensor de distancia inductivo | 6 | EF003961 |  | A | Ejecución de la conexión eléctrica | 26 | EV000154 | Otros |  |  |  |  | EG000026 | Sensores
EC001818 | 6 | Sensor de distancia inductivo | 7 | EF003958 |  | A | Ejecución de la salida analógica | 1 | EV006549 | 0V ... 10V |  |  |  |  | EG000026 | Sensores
EC001818 | 6 | Sensor de distancia inductivo | 7 | EF003958 |  | A | Ejecución de la salida analógica | 2 | EV006550 | 0V ... 10V/0mA ... 20mA |  |  |  |  | EG000026 | Sensores
EC001818 | 6 | Sensor de distancia inductivo | 7 | EF003958 |  | A | Ejecución de la salida analógica | 3 | EV006551 | 0mA ... 20mA |  |  |  |  | EG000026 | Sensores
EC001818 | 6 | Sensor de distancia inductivo | 7 | EF003958 |  | A | Ejecución de la salida analógica | 4 | EV006552 | 0mA ... 20mA/4 ... 20mA |  |  |  |  | EG000026 | Sensores
EC001818 | 6 | Sensor de distancia inductivo | 7 | EF003958 |  | A | Ejecución de la salida analógica | 5 | EV006553 | -10V ... +10V |  |  |  |  | EG000026 | Sensores
EC001818 | 6 | Sensor de distancia inductivo | 7 | EF003958 |  | A | Ejecución de la salida analógica | 6 | EV006554 | 4mA ... 20mA |  |  |  |  | EG000026 | Sensores
EC001818 | 6 | Sensor de distancia inductivo | 7 | EF003958 |  | A | Ejecución de la salida analógica | 7 | EV000154 | Otros |  |  |  |  | EG000026 | Sensores
EC001818 | 6 | Sensor de distancia inductivo | 8 | EF004041 |  | A | Condición de instalación mecánica para el sensor | 1 | EV008031 | Conciso |  |  |  |  | EG000026 | Sensores
EC001818 | 6 | Sensor de distancia inductivo | 8 | EF004041 |  | A | Condición de instalación mecánica para el sensor | 2 | EV006645 | No plano |  |  |  |  | EG000026 | Sensores
EC001818 | 6 | Sensor de distancia inductivo | 8 | EF004041 |  | A | Condición de instalación mecánica para el sensor | 3 | EV006664 | Casi plano |  |  |  |  | EG000026 | Sensores
EC001818 | 6 | Sensor de distancia inductivo | 8 | EF004041 |  | A | Condición de instalación mecánica para el sensor | 4 | EV000154 | Otros |  |  |  |  | EG000026 | Sensores
EC001818 | 6 | Sensor de distancia inductivo | 9 | EF001596 |  | A | Material de la carcasa | 1 | EV000072 | Aluminio |  |  |  |  | EG000026 | Sensores
EC001818 | 6 | Sensor de distancia inductivo | 9 | EF001596 |  | A | Material de la carcasa | 2 | EV000294 | Acero inox |  |  |  |  | EG000026 | Sensores
EC001818 | 6 | Sensor de distancia inductivo | 9 | EF001596 |  | A | Material de la carcasa | 3 | EV000139 | Plástico |  |  |  |  | EG000026 | Sensores
EC001818 | 6 | Sensor de distancia inductivo | 9 | EF001596 |  | A | Material de la carcasa | 4 | EV000149 | Latón |  |  |  |  | EG000026 | Sensores
EC001818 | 6 | Sensor de distancia inductivo | 9 | EF001596 |  | A | Material de la carcasa | 5 | EV006661 | PTE/FEP |  |  |  |  | EG000026 | Sensores
EC001818 | 6 | Sensor de distancia inductivo | 9 | EF001596 |  | A | Material de la carcasa | 6 | EV006723 | Zinc |  |  |  |  | EG000026 | Sensores
EC001818 | 6 | Sensor de distancia inductivo | 9 | EF001596 |  | A | Material de la carcasa | 7 | EV000154 | Otros |  |  |  |  | EG000026 | Sensores
EC001818 | 6 | Sensor de distancia inductivo | 10 | EF004133 |  | A | Material de la superficie activa del sensor | 1 | EV000219 | Vidrio |  |  |  |  | EG000026 | Sensores
EC001818 | 6 | Sensor de distancia inductivo | 10 | EF004133 |  | A | Material de la superficie activa del sensor | 2 | EV000572 | Cerámica |  |  |  |  | EG000026 | Sensores
EC001818 | 6 | Sensor de distancia inductivo | 10 | EF004133 |  | A | Material de la superficie activa del sensor | 3 | EV000139 | Plástico |  |  |  |  | EG000026 | Sensores
EC001818 | 6 | Sensor de distancia inductivo | 10 | EF004133 |  | A | Material de la superficie activa del sensor | 4 | EV000914 | Metal |  |  |  |  | EG000026 | Sensores
EC001818 | 6 | Sensor de distancia inductivo | 10 | EF004133 |  | A | Material de la superficie activa del sensor | 5 | EV003879 | PTFE |  |  |  |  | EG000026 | Sensores
EC001818 | 6 | Sensor de distancia inductivo | 10 | EF004133 |  | A | Material de la superficie activa del sensor | 6 | EV000154 | Otros |  |  |  |  | EG000026 | Sensores
EC001818 | 6 | Sensor de distancia inductivo | 11 | EF004136 |  | A | Material de la vaina del cable | 1 | EV004190 | PUR (Poliuretano) |  |  |  |  | EG000026 | Sensores
EC001818 | 6 | Sensor de distancia inductivo | 11 | EF004136 |  | A | Material de la vaina del cable | 2 | EV006662 | PUR vulcanizado |  |  |  |  | EG000026 | Sensores
EC001818 | 6 | Sensor de distancia inductivo | 11 | EF004136 |  | A | Material de la vaina del cable | 3 | EV000163 | PVC |  |  |  |  | EG000026 | Sensores
EC001818 | 6 | Sensor de distancia inductivo | 11 | EF004136 |  | A | Material de la vaina del cable | 4 | EV001093 | Silicona |  |  |  |  | EG000026 | Sensores
EC001818 | 6 | Sensor de distancia inductivo | 11 | EF004136 |  | A | Material de la vaina del cable | 5 | EV000154 | Otros |  |  |  |  | EG000026 | Sensores
EC001818 | 6 | Sensor de distancia inductivo | 12 | EF004008 |  | A | Forma de construcción de la carcasa | 1 | EV006658 | Perfil |  |  |  |  | EG000026 | Sensores
EC001818 | 6 | Sensor de distancia inductivo | 12 | EF004008 |  | A | Forma de construcción de la carcasa | 2 | EV009378 | Cuboide |  |  |  |  | EG000026 | Sensores
EC001818 | 6 | Sensor de distancia inductivo | 12 | EF004008 |  | A | Forma de construcción de la carcasa | 3 | EV006688 | Construcción especial |  |  |  |  | EG000026 | Sensores
EC001818 | 6 | Sensor de distancia inductivo | 12 | EF004008 |  | A | Forma de construcción de la carcasa | 4 | EV005865 | Varilla |  |  |  |  | EG000026 | Sensores
EC001818 | 6 | Sensor de distancia inductivo | 12 | EF004008 |  | A | Forma de construcción de la carcasa | 5 | EV006726 | Cilindro liso |  |  |  |  | EG000026 | Sensores
EC001818 | 6 | Sensor de distancia inductivo | 12 | EF004008 |  | A | Forma de construcción de la carcasa | 6 | EV006727 | Cilindro, rosca de tornillo |  |  |  |  | EG000026 | Sensores
EC001818 | 6 | Sensor de distancia inductivo | 12 | EF004008 |  | A | Forma de construcción de la carcasa | 7 | EV000154 | Otros |  |  |  |  | EG000026 | Sensores
EC001818 | 6 | Sensor de distancia inductivo | 13 | EF007094 | EFI07094 | N | Anchura del sensor |  |  |  | EU570448 | mm | EU000051 | in | EG000026 | Sensores
EC001818 | 6 | Sensor de distancia inductivo | 14 | EF007283 | EFI07283 | N | Altura del sensor |  |  |  | EU570448 | mm | EU000051 | in | EG000026 | Sensores
EC001818 | 6 | Sensor de distancia inductivo | 15 | EF007334 | EFI07334 | N | Longitud del sensor |  |  |  | EU570448 | mm | EU000051 | in | EG000026 | Sensores
EC001818 | 6 | Sensor de distancia inductivo | 16 | EF007111 | EFI07111 | N | Diámetro del sensor |  |  |  | EU570448 | mm | EU000051 | in | EG000026 | Sensores
EC001818 | 6 | Sensor de distancia inductivo | 17 | EF003982 |  | A | Clase de protección del medio de operación | 1 | EV006677 | Clase de protección 0 |  |  |  |  | EG000026 | Sensores
EC001818 | 6 | Sensor de distancia inductivo | 17 | EF003982 |  | A | Clase de protección del medio de operación | 2 | EV006678 | Clase de protección 1 |  |  |  |  | EG000026 | Sensores
EC001818 | 6 | Sensor de distancia inductivo | 17 | EF003982 |  | A | Clase de protección del medio de operación | 3 | EV006679 | Clase de protección 2 |  |  |  |  | EG000026 | Sensores
EC001818 | 6 | Sensor de distancia inductivo | 17 | EF003982 |  | A | Clase de protección del medio de operación | 4 | EV006680 | Clase de protección 3 |  |  |  |  | EG000026 | Sensores
EC001818 | 6 | Sensor de distancia inductivo | 18 | EF002386 | EFI02386 | R | Temperatura ambiente |  |  |  | EU570073 | °C | EU571087 | ºF | EG000026 | Sensores
EC001818 | 6 | Sensor de distancia inductivo | 19 | EF005474 |  | A | Grado de protección (IP) | 1 | EV006404 | IP00 |  |  |  |  | EG000026 | Sensores
EC001818 | 6 | Sensor de distancia inductivo | 19 | EF005474 |  | A | Grado de protección (IP) | 2 | EV006606 | IP10 |  |  |  |  | EG000026 | Sensores
EC001818 | 6 | Sensor de distancia inductivo | 19 | EF005474 |  | A | Grado de protección (IP) | 3 | EV006607 | IP12 |  |  |  |  | EG000026 | Sensores
EC001818 | 6 | Sensor de distancia inductivo | 19 | EF005474 |  | A | Grado de protección (IP) | 4 | EV006405 | IP20 |  |  |  |  | EG000026 | Sensores
EC001818 | 6 | Sensor de distancia inductivo | 19 | EF005474 |  | A | Grado de protección (IP) | 5 | EV006406 | IP21 |  |  |  |  | EG000026 | Sensores
EC001818 | 6 | Sensor de distancia inductivo | 19 | EF005474 |  | A | Grado de protección (IP) | 6 | EV006608 | IP22 |  |  |  |  | EG000026 | Sensores
EC001818 | 6 | Sensor de distancia inductivo | 19 | EF005474 |  | A | Grado de protección (IP) | 7 | EV006407 | IP23 |  |  |  |  | EG000026 | Sensores
EC001818 | 6 | Sensor de distancia inductivo | 19 | EF005474 |  | A | Grado de protección (IP) | 8 | EV006408 | IP24 |  |  |  |  | EG000026 | Sensores
EC001818 | 6 | Sensor de distancia inductivo | 19 | EF005474 |  | A | Grado de protección (IP) | 9 | EV006409 | IP2X |  |  |  |  | EG000026 | Sensores
EC001818 | 6 | Sensor de distancia inductivo | 19 | EF005474 |  | A | Grado de protección (IP) | 10 | EV006410 | IP30 |  |  |  |  | EG000026 | Sensores
EC001818 | 6 | Sensor de distancia inductivo | 19 | EF005474 |  | A | Grado de protección (IP) | 11 | EV006411 | IP31 |  |  |  |  | EG000026 | Sensores
EC001818 | 6 | Sensor de distancia inductivo | 19 | EF005474 |  | A | Grado de protección (IP) | 12 | EV006412 | IP32 |  |  |  |  | EG000026 | Sensores
EC001818 | 6 | Sensor de distancia inductivo | 19 | EF005474 |  | A | Grado de protección (IP) | 13 | EV006609 | IP33 |  |  |  |  | EG000026 | Sensores
EC001818 | 6 | Sensor de distancia inductivo | 19 | EF005474 |  | A | Grado de protección (IP) | 14 | EV006413 | IP34 |  |  |  |  | EG000026 | Sensores
EC001818 | 6 | Sensor de distancia inductivo | 19 | EF005474 |  | A | Grado de protección (IP) | 15 | EV006414 | IP3X |  |  |  |  | EG000026 | Sensores
EC001818 | 6 | Sensor de distancia inductivo | 19 | EF005474 |  | A | Grado de protección (IP) | 16 | EV006415 | IP40 |  |  |  |  | EG000026 | Sensores
EC001818 | 6 | Sensor de distancia inductivo | 19 | EF005474 |  | A | Grado de protección (IP) | 17 | EV006416 | IP41 |  |  |  |  | EG000026 | Sensores
EC001818 | 6 | Sensor de distancia inductivo | 19 | EF005474 |  | A | Grado de protección (IP) | 18 | EV006417 | IP42 |  |  |  |  | EG000026 | Sensores
EC001818 | 6 | Sensor de distancia inductivo | 19 | EF005474 |  | A | Grado de protección (IP) | 19 | EV006610 | IP43 |  |  |  |  | EG000026 | Sensores
EC001818 | 6 | Sensor de distancia inductivo | 19 | EF005474 |  | A | Grado de protección (IP) | 20 | EV006418 | IP44 |  |  |  |  | EG000026 | Sensores
EC001818 | 6 | Sensor de distancia inductivo | 19 | EF005474 |  | A | Grado de protección (IP) | 21 | EV006611 | IP45 |  |  |  |  | EG000026 | Sensores
EC001818 | 6 | Sensor de distancia inductivo | 19 | EF005474 |  | A | Grado de protección (IP) | 22 | EV006612 | IP50 |  |  |  |  | EG000026 | Sensores
EC001818 | 6 | Sensor de distancia inductivo | 19 | EF005474 |  | A | Grado de protección (IP) | 23 | EV006613 | IP52 |  |  |  |  | EG000026 | Sensores
EC001818 | 6 | Sensor de distancia inductivo | 19 | EF005474 |  | A | Grado de protección (IP) | 24 | EV006614 | IP53 |  |  |  |  | EG000026 | Sensores
EC001818 | 6 | Sensor de distancia inductivo | 19 | EF005474 |  | A | Grado de protección (IP) | 25 | EV006419 | IP54 |  |  |  |  | EG000026 | Sensores
EC001818 | 6 | Sensor de distancia inductivo | 19 | EF005474 |  | A | Grado de protección (IP) | 26 | EV006420 | IP55 |  |  |  |  | EG000026 | Sensores
EC001818 | 6 | Sensor de distancia inductivo | 19 | EF005474 |  | A | Grado de protección (IP) | 27 | EV006615 | IP56 |  |  |  |  | EG000026 | Sensores
EC001818 | 6 | Sensor de distancia inductivo | 19 | EF005474 |  | A | Grado de protección (IP) | 28 | EV006616 | IP57 |  |  |  |  | EG000026 | Sensores
EC001818 | 6 | Sensor de distancia inductivo | 19 | EF005474 |  | A | Grado de protección (IP) | 29 | EV006617 | IP58 |  |  |  |  | EG000026 | Sensores
EC001818 | 6 | Sensor de distancia inductivo | 19 | EF005474 |  | A | Grado de protección (IP) | 30 | EV006618 | IP64 |  |  |  |  | EG000026 | Sensores
EC001818 | 6 | Sensor de distancia inductivo | 19 | EF005474 |  | A | Grado de protección (IP) | 31 | EV006421 | IP65 |  |  |  |  | EG000026 | Sensores
EC001818 | 6 | Sensor de distancia inductivo | 19 | EF005474 |  | A | Grado de protección (IP) | 32 | EV006422 | IP66 |  |  |  |  | EG000026 | Sensores
EC001818 | 6 | Sensor de distancia inductivo | 19 | EF005474 |  | A | Grado de protección (IP) | 33 | EV006423 | IP67 |  |  |  |  | EG000026 | Sensores
EC001818 | 6 | Sensor de distancia inductivo | 19 | EF005474 |  | A | Grado de protección (IP) | 34 | EV009289 | IP67K |  |  |  |  | EG000026 | Sensores
EC001818 | 6 | Sensor de distancia inductivo | 19 | EF005474 |  | A | Grado de protección (IP) | 35 | EV006619 | IP68 |  |  |  |  | EG000026 | Sensores
EC001818 | 6 | Sensor de distancia inductivo | 19 | EF005474 |  | A | Grado de protección (IP) | 36 | EV006620 | IPX0 |  |  |  |  | EG000026 | Sensores
EC001818 | 6 | Sensor de distancia inductivo | 19 | EF005474 |  | A | Grado de protección (IP) | 37 | EV006621 | IPX4 |  |  |  |  | EG000026 | Sensores
EC001818 | 6 | Sensor de distancia inductivo | 19 | EF005474 |  | A | Grado de protección (IP) | 38 | EV006622 | IPX7 |  |  |  |  | EG000026 | Sensores
EC001818 | 6 | Sensor de distancia inductivo | 19 | EF005474 |  | A | Grado de protección (IP) | 39 | EV000154 | Otros |  |  |  |  | EG000026 | Sensores
EC001818 | 6 | Sensor de distancia inductivo | 20 | EF011959 |  | A | Grado de protección (NEMA) | 1 | EV000599 | 1 |  |  |  |  | EG000026 | Sensores
EC001818 | 6 | Sensor de distancia inductivo | 20 | EF011959 |  | A | Grado de protección (NEMA) | 2 | EV000600 | 2 |  |  |  |  | EG000026 | Sensores
EC001818 | 6 | Sensor de distancia inductivo | 20 | EF011959 |  | A | Grado de protección (NEMA) | 3 | EV000069 | 3 |  |  |  |  | EG000026 | Sensores
EC001818 | 6 | Sensor de distancia inductivo | 20 | EF011959 |  | A | Grado de protección (NEMA) | 4 | EV014035 | 3R |  |  |  |  | EG000026 | Sensores
EC001818 | 6 | Sensor de distancia inductivo | 20 | EF011959 |  | A | Grado de protección (NEMA) | 5 | EV000070 | 4 |  |  |  |  | EG000026 | Sensores
EC001818 | 6 | Sensor de distancia inductivo | 20 | EF011959 |  | A | Grado de protección (NEMA) | 6 | EV014040 | 4X |  |  |  |  | EG000026 | Sensores
EC001818 | 6 | Sensor de distancia inductivo | 20 | EF011959 |  | A | Grado de protección (NEMA) | 7 | EV002393 | 6 |  |  |  |  | EG000026 | Sensores
EC001818 | 6 | Sensor de distancia inductivo | 20 | EF011959 |  | A | Grado de protección (NEMA) | 8 | EV014041 | 6P |  |  |  |  | EG000026 | Sensores
EC001818 | 6 | Sensor de distancia inductivo | 20 | EF011959 |  | A | Grado de protección (NEMA) | 9 | EV007990 | 12 |  |  |  |  | EG000026 | Sensores
EC001818 | 6 | Sensor de distancia inductivo | 20 | EF011959 |  | A | Grado de protección (NEMA) | 10 | EV022254 | 13 |  |  |  |  | EG000026 | Sensores
EC001818 | 6 | Sensor de distancia inductivo | 20 | EF011959 |  | A | Grado de protección (NEMA) | 11 | EV000154 | Otros |  |  |  |  | EG000026 | Sensores
EC001820 | 6 | Sensor de contraste | 1 | EF003945 |  | N | Número de salidas de semiconductor con función de señalización | [7 empty] | EG000026 | Sensores
EC001820 | 6 | Sensor de contraste | 2 | EF003946 |  | N | Número de salidas relacionadas con el contacto con función de señalización | [7 empty] | EG000026 | Sensores
EC001820 | 6 | Sensor de contraste | 3 | EF006807 |  | L | Salida analógica 0 V… 10 V | [7 empty] | EG000026 | Sensores
EC001820 | 6 | Sensor de contraste | 4 | EF006808 |  | L | Salida analógica 0 mA ... 20 mA | [7 empty] | EG000026 | Sensores
EC001820 | 6 | Sensor de contraste | 5 | EF006810 |  | L | Salida analógica 4 mA ... 20 mA | [7 empty] | EG000026 | Sensores
EC001820 | 6 | Sensor de contraste | 6 | EF006809 |  | L | Salida analógica -10 V… +10 V | [7 empty] | EG000026 | Sensores
EC001820 | 6 | Sensor de contraste | 7 | EF003961 |  | A | Ejecución de la conexión eléctrica | 1 | EV006573 | Casquillo de bus |  |  |  |  | EG000026 | Sensores
EC001820 | 6 | Sensor de contraste | 7 | EF003961 |  | A | Ejecución de la conexión eléctrica | 2 | EV005757 | Conexión de penetración |  |  |  |  | EG000026 | Sensores
EC001820 | 6 | Sensor de contraste | 7 | EF003961 |  | A | Ejecución de la conexión eléctrica | 3 | EV005752 | Conexión de abrazadera con resorte |  |  |  |  | EG000026 | Sensores
EC001820 | 6 | Sensor de contraste | 7 | EF003961 |  | A | Ejecución de la conexión eléctrica | 4 | EV003968 | Conexión enchufable plana |  |  |  |  | EG000026 | Sensores
EC001820 | 6 | Sensor de contraste | 7 | EF003961 |  | A | Ejecución de la conexión eléctrica | 5 | EV000136 | Cable |  |  |  |  | EG000026 | Sensores
EC001820 | 6 | Sensor de contraste | 7 | EF003961 |  | A | Ejecución de la conexión eléctrica | 6 | EV006623 | Cable axial |  |  |  |  | EG000026 | Sensores
EC001820 | 6 | Sensor de contraste | 7 | EF003961 |  | A | Ejecución de la conexión eléctrica | 7 | EV006624 | Cable con conector |  |  |  |  | EG000026 | Sensores
EC001820 | 6 | Sensor de contraste | 7 | EF003961 |  | A | Ejecución de la conexión eléctrica | 8 | EV006625 | Cable radial |  |  |  |  | EG000026 | Sensores
EC001820 | 6 | Sensor de contraste | 7 | EF003961 |  | A | Ejecución de la conexión eléctrica | 9 | EV005755 | Conexión mediante grapa |  |  |  |  | EG000026 | Sensores
EC001820 | 6 | Sensor de contraste | 7 | EF003961 |  | A | Ejecución de la conexión eléctrica | 10 | EV000137 | Abrazadera |  |  |  |  | EG000026 | Sensores
EC001820 | 6 | Sensor de contraste | 7 | EF003961 |  | A | Ejecución de la conexión eléctrica | 11 | EV005756 | Conexión con marca de soldadura |  |  |  |  | EG000026 | Sensores
EC001820 | 6 | Sensor de contraste | 7 | EF003961 |  | A | Ejecución de la conexión eléctrica | 12 | EV003963 | Conexión PCB |  |  |  |  | EG000026 | Sensores
EC001820 | 6 | Sensor de contraste | 7 | EF003961 |  | A | Ejecución de la conexión eléctrica | 13 | EV003987 | Conexión borne de desplazamiento |  |  |  |  | EG000026 | Sensores
EC001820 | 6 | Sensor de contraste | 7 | EF003961 |  | A | Ejecución de la conexión eléctrica | 14 | EV000415 | Conexión roscada |  |  |  |  | EG000026 | Sensores
EC001820 | 6 | Sensor de contraste | 7 | EF003961 |  | A | Ejecución de la conexión eléctrica | 15 | EV005758 | Junta de soldadura |  |  |  |  | EG000026 | Sensores
EC001820 | 6 | Sensor de contraste | 7 | EF003961 |  | A | Ejecución de la conexión eléctrica | 16 | EV000414 | Conexión enchufable |  |  |  |  | EG000026 | Sensores
EC001820 | 6 | Sensor de contraste | 7 | EF003961 |  | A | Ejecución de la conexión eléctrica | 17 | EV006693 | Conector axial |  |  |  |  | EG000026 | Sensores
EC001820 | 6 | Sensor de contraste | 7 | EF003961 |  | A | Ejecución de la conexión eléctrica | 18 | EV006698 | Conector radial |  |  |  |  | EG000026 | Sensores
EC001820 | 6 | Sensor de contraste | 7 | EF003961 |  | A | Ejecución de la conexión eléctrica | 19 | EV006699 | Conector de 1/2 pulgada |  |  |  |  | EG000026 | Sensores
EC001820 | 6 | Sensor de contraste | 7 | EF003961 |  | A | Ejecución de la conexión eléctrica | 20 | EV006700 | Conector de 3/4 pulgada |  |  |  |  | EG000026 | Sensores
EC001820 | 6 | Sensor de contraste | 7 | EF003961 |  | A | Ejecución de la conexión eléctrica | 21 | EV006701 | Conector de 7/8 pulgada |  |  |  |  | EG000026 | Sensores
EC001820 | 6 | Sensor de contraste | 7 | EF003961 |  | A | Ejecución de la conexión eléctrica | 22 | EV006703 | Conector M8 |  |  |  |  | EG000026 | Sensores
EC001820 | 6 | Sensor de contraste | 7 | EF003961 |  | A | Ejecución de la conexión eléctrica | 23 | EV006702 | Conector M12 |  |  |  |  | EG000026 | Sensores
EC001820 | 6 | Sensor de contraste | 7 | EF003961 |  | A | Ejecución de la conexión eléctrica | 24 | EV006715 | Conector de válvula |  |  |  |  | EG000026 | Sensores
EC001820 | 6 | Sensor de contraste | 7 | EF003961 |  | A | Ejecución de la conexión eléctrica | 25 | EV005754 | Conexión con cambio de línea |  |  |  |  | EG000026 | Sensores
EC001820 | 6 | Sensor de contraste | 7 | EF003961 |  | A | Ejecución de la conexión eléctrica | 26 | EV000154 | Otros |  |  |  |  | EG000026 | Sensores
EC001820 | 6 | Sensor de contraste | 8 | EF003962 |  | A | Ejecución de la salida de conmutación | 1 | EV006558 | Interfaz AS |  |  |  |  | EG000026 | Sensores
EC001820 | 6 | Sensor de contraste | 8 | EF003962 |  | A | Ejecución de la salida de conmutación | 2 | EV006643 | NAMUR |  |  |  |  | EG000026 | Sensores
EC001820 | 6 | Sensor de contraste | 8 | EF003962 |  | A | Ejecución de la salida de conmutación | 3 | EV003434 | NPN |  |  |  |  | EG000026 | Sensores
EC001820 | 6 | Sensor de contraste | 8 | EF003962 |  | A | Ejecución de la salida de conmutación | 4 | EV006648 | NPN/NPN |  |  |  |  | EG000026 | Sensores
EC001820 | 6 | Sensor de contraste | 8 | EF003962 |  | A | Ejecución de la salida de conmutación | 5 | EV006650 | Optoacoplador |  |  |  |  | EG000026 | Sensores
EC001820 | 6 | Sensor de contraste | 8 | EF003962 |  | A | Ejecución de la salida de conmutación | 6 | EV000510 | PNP |  |  |  |  | EG000026 | Sensores
EC001820 | 6 | Sensor de contraste | 8 | EF003962 |  | A | Ejecución de la salida de conmutación | 7 | EV006114 | PNP/NPN |  |  |  |  | EG000026 | Sensores
EC001820 | 6 | Sensor de contraste | 8 | EF003962 |  | A | Ejecución de la salida de conmutación | 8 | EV006654 | PNP/PNP |  |  |  |  | EG000026 | Sensores
EC001820 | 6 | Sensor de contraste | 8 | EF003962 |  | A | Ejecución de la salida de conmutación | 9 | EV006667 | Contacto de relé |  |  |  |  | EG000026 | Sensores
EC001820 | 6 | Sensor de contraste | 8 | EF003962 |  | A | Ejecución de la salida de conmutación | 10 | EV005544 | 2 cables |  |  |  |  | EG000026 | Sensores
EC001820 | 6 | Sensor de contraste | 8 | EF003962 |  | A | Ejecución de la salida de conmutación | 11 | EV000154 | Otros |  |  |  |  | EG000026 | Sensores
EC001820 | 6 | Sensor de contraste | 9 | EF003963 |  | A | Ejecución de la función de conmutación | 1 | EV006557 | Antivalente |  |  |  |  | EG000026 | Sensores
EC001820 | 6 | Sensor de contraste | 9 | EF003963 |  | A | Ejecución de la función de conmutación | 2 | EV006649 | Contacto normalmente cerrado (NC) |  |  |  |  | EG000026 | Sensores
EC001820 | 6 | Sensor de contraste | 9 | EF003963 |  | A | Ejecución de la función de conmutación | 3 | EV006660 | Programable / configurable |  |  |  |  | EG000026 | Sensores
EC001820 | 6 | Sensor de contraste | 9 | EF003963 |  | A | Ejecución de la función de conmutación | 4 | EV006675 | Contacto normalmente abierto (NA) |  |  |  |  | EG000026 | Sensores
EC001820 | 6 | Sensor de contraste | 9 | EF003963 |  | A | Ejecución de la función de conmutación | 5 | EV006719 | Contacto de intercambio (NA/NC) |  |  |  |  | EG000026 | Sensores
EC001820 | 6 | Sensor de contraste | 9 | EF003963 |  | A | Ejecución de la función de conmutación | 6 | EV006724 | Apertura de contacto forzado |  |  |  |  | EG000026 | Sensores
EC001820 | 6 | Sensor de contraste | 9 | EF003963 |  | A | Ejecución de la función de conmutación | 7 | EV000154 | Otros |  |  |  |  | EG000026 | Sensores
EC001820 | 6 | Sensor de contraste | 10 | EF003968 |  | L | Con función de supresión | [7 empty] | EG000026 | Sensores
EC001820 | 6 | Sensor de contraste | 11 | EF003982 |  | A | Clase de protección del medio de operación | 1 | EV006677 | Clase de protección 0 |  |  |  |  | EG000026 | Sensores
EC001820 | 6 | Sensor de contraste | 11 | EF003982 |  | A | Clase de protección del medio de operación | 2 | EV006678 | Clase de protección 1 |  |  |  |  | EG000026 | Sensores
EC001820 | 6 | Sensor de contraste | 11 | EF003982 |  | A | Clase de protección del medio de operación | 3 | EV006679 | Clase de protección 2 |  |  |  |  | EG000026 | Sensores
EC001820 | 6 | Sensor de contraste | 11 | EF003982 |  | A | Clase de protección del medio de operación | 4 | EV006680 | Clase de protección 3 |  |  |  |  | EG000026 | Sensores
EC001820 | 6 | Sensor de contraste | 12 | EF003978 |  | R | Tensión de alimentación de control nominal Us a CA 50HZ |  |  |  | EU570079 | V |  |  | EG000026 | Sensores
EC001820 | 6 | Sensor de contraste | 13 | EF003979 |  | R | Tensión de alimentación de control nominal Us a CA 60HZ |  |  |  | EU570079 | V |  |  | EG000026 | Sensores
EC001820 | 6 | Sensor de contraste | 14 | EF003980 |  | R | Tensión de alimentación de control nominal Us en CC |  |  |  | EU570079 | V |  |  | EG000026 | Sensores
EC001820 | 6 | Sensor de contraste | 15 | EF000187 |  | A | Tipo de tensión | 1 | EV000460 | CA |  |  |  |  | EG000026 | Sensores
EC001820 | 6 | Sensor de contraste | 15 | EF000187 |  | A | Tipo de tensión | 2 | EV000509 | CA/CC |  |  |  |  | EG000026 | Sensores
EC001820 | 6 | Sensor de contraste | 15 | EF000187 |  | A | Tipo de tensión | 3 | EV000461 | CC |  |  |  |  | EG000026 | Sensores
EC001820 | 6 | Sensor de contraste | 15 | EF000187 |  | A | Tipo de tensión | 4 | EV000154 | Otros |  |  |  |  | EG000026 | Sensores
EC001820 | 6 | Sensor de contraste | 16 | EF007094 | EFI07094 | N | Anchura del sensor |  |  |  | EU570448 | mm | EU000051 | in | EG000026 | Sensores
EC001820 | 6 | Sensor de contraste | 17 | EF007283 | EFI07283 | N | Altura del sensor |  |  |  | EU570448 | mm | EU000051 | in | EG000026 | Sensores
EC001820 | 6 | Sensor de contraste | 18 | EF007334 | EFI07334 | N | Longitud del sensor |  |  |  | EU570448 | mm | EU000051 | in | EG000026 | Sensores
EC001820 | 6 | Sensor de contraste | 19 | EF007111 | EFI07111 | N | Diámetro del sensor |  |  |  | EU570448 | mm | EU000051 | in | EG000026 | Sensores
EC001820 | 6 | Sensor de contraste | 20 | EF003994 |  | A | Procedimiento de ajuste | 1 | EV006637 | Ajuste manual |  |  |  |  | EG000026 | Sensores
EC001820 | 6 | Sensor de contraste | 20 | EF003994 |  | A | Procedimiento de ajuste | 2 | EV006652 | Parametrización |  |  |  |  | EG000026 | Sensores
EC001820 | 6 | Sensor de contraste | 20 | EF003994 |  | A | Procedimiento de ajuste | 3 | EV006707 | Sesión informativa |  |  |  |  | EG000026 | Sensores
EC001820 | 6 | Sensor de contraste | 20 | EF003994 |  | A | Procedimiento de ajuste | 4 | EV000154 | Otros |  |  |  |  | EG000026 | Sensores
EC001820 | 6 | Sensor de contraste | 21 | EF004008 |  | A | Forma de construcción de la carcasa | 1 | EV006658 | Perfil |  |  |  |  | EG000026 | Sensores
EC001820 | 6 | Sensor de contraste | 21 | EF004008 |  | A | Forma de construcción de la carcasa | 2 | EV009378 | Cuboide |  |  |  |  | EG000026 | Sensores
EC001820 | 6 | Sensor de contraste | 21 | EF004008 |  | A | Forma de construcción de la carcasa | 3 | EV006688 | Construcción especial |  |  |  |  | EG000026 | Sensores
EC001820 | 6 | Sensor de contraste | 21 | EF004008 |  | A | Forma de construcción de la carcasa | 4 | EV005865 | Varilla |  |  |  |  | EG000026 | Sensores
EC001820 | 6 | Sensor de contraste | 21 | EF004008 |  | A | Forma de construcción de la carcasa | 5 | EV006726 | Cilindro liso |  |  |  |  | EG000026 | Sensores
EC001820 | 6 | Sensor de contraste | 21 | EF004008 |  | A | Forma de construcción de la carcasa | 6 | EV006727 | Cilindro, rosca de tornillo |  |  |  |  | EG000026 | Sensores
EC001820 | 6 | Sensor de contraste | 22 | EF004027 |  | A | Clase protección de láser | 1 | EV006626 | Clase 1 |  |  |  |  | EG000026 | Sensores
EC001820 | 6 | Sensor de contraste | 22 | EF004027 |  | A | Clase protección de láser | 2 | EV006627 | Clase 2 |  |  |  |  | EG000026 | Sensores
EC001820 | 6 | Sensor de contraste | 22 | EF004027 |  | A | Clase protección de láser | 3 | EV006628 | Clase 3 |  |  |  |  | EG000026 | Sensores
EC001820 | 6 | Sensor de contraste | 22 | EF004027 |  | A | Clase protección de láser | 4 | EV000154 | Otros |  |  |  |  | EG000026 | Sensores
EC001820 | 6 | Sensor de contraste | 23 | EF004028 |  | N | Corriente sin carga |  |  |  | EU570174 | mA |  |  | EG000026 | Sensores
EC001820 | 6 | Sensor de contraste | 24 | EF004029 |  | A | Tipo de luz | 1 | EV006569 | Luz azul |  |  |  |  | EG000026 | Sensores
EC001820 | 6 | Sensor de contraste | 24 | EF004029 |  | A | Tipo de luz | 2 | EV006599 | Luz verde |  |  |  |  | EG000026 | Sensores
EC001820 | 6 | Sensor de contraste | 24 | EF004029 |  | A | Tipo de luz | 3 | EV006604 | Luz de infrarrojos |  |  |  |  | EG000026 | Sensores
EC001820 | 6 | Sensor de contraste | 24 | EF004029 |  | A | Tipo de luz | 4 | EV006631 | Diodo láser, luz de infrarrojos |  |  |  |  | EG000026 | Sensores
EC001820 | 6 | Sensor de contraste | 24 | EF004029 |  | A | Tipo de luz | 5 | EV006632 | Diodo láser, luz roja |  |  |  |  | EG000026 | Sensores
EC001820 | 6 | Sensor de contraste | 24 | EF004029 |  | A | Tipo de luz | 6 | EV006639 | LEC multi coloreado |  |  |  |  | EG000026 | Sensores
EC001820 | 6 | Sensor de contraste | 24 | EF004029 |  | A | Tipo de luz | 7 | EV006668 | Luz roja polarizada |  |  |  |  | EG000026 | Sensores
EC001820 | 6 | Sensor de contraste | 24 | EF004029 |  | A | Tipo de luz | 8 | EV006669 | Luz roja libre de polaridad |  |  |  |  | EG000026 | Sensores
EC001820 | 6 | Sensor de contraste | 24 | EF004029 |  | A | Tipo de luz | 9 | EV006720 | Luz blanca |  |  |  |  | EG000026 | Sensores
EC001820 | 6 | Sensor de contraste | 24 | EF004029 |  | A | Tipo de luz | 10 | EV000154 | Otros |  |  |  |  | EG000026 | Sensores
EC001820 | 6 | Sensor de contraste | 25 | EF004030 | EFI04030 | N | Punto de luz |  |  |  | EU570126 | mm² | EU571090 | in² | EG000026 | Sensores
EC001820 | 6 | Sensor de contraste | 26 | EF004050 |  | L | Con conexión de fibra óptica | [7 empty] | EG000026 | Sensores
EC001820 | 6 | Sensor de contraste | 27 | EF001315 |  | N | Corriente de salida máxima |  |  |  | EU570174 | mA |  |  | EG000026 | Sensores
EC001820 | 6 | Sensor de contraste | 28 | EF004059 | EFI04059 | N | Distancia nominal |  |  |  | EU570448 | mm | EU000051 | in | EG000026 | Sensores
EC001820 | 6 | Sensor de contraste | 29 | EF003587 |  | N | Frecuencia de conmutación |  |  |  | EU570028 | Hz |  |  | EG000026 | Sensores
EC001820 | 6 | Sensor de contraste | 30 | EF005474 |  | A | Grado de protección (IP) | 1 | EV006404 | IP00 |  |  |  |  | EG000026 | Sensores
EC001820 | 6 | Sensor de contraste | 30 | EF005474 |  | A | Grado de protección (IP) | 2 | EV006606 | IP10 |  |  |  |  | EG000026 | Sensores
EC001820 | 6 | Sensor de contraste | 30 | EF005474 |  | A | Grado de protección (IP) | 3 | EV006607 | IP12 |  |  |  |  | EG000026 | Sensores
EC001820 | 6 | Sensor de contraste | 30 | EF005474 |  | A | Grado de protección (IP) | 4 | EV006405 | IP20 |  |  |  |  | EG000026 | Sensores
EC001820 | 6 | Sensor de contraste | 30 | EF005474 |  | A | Grado de protección (IP) | 5 | EV006406 | IP21 |  |  |  |  | EG000026 | Sensores
EC001820 | 6 | Sensor de contraste | 30 | EF005474 |  | A | Grado de protección (IP) | 6 | EV006608 | IP22 |  |  |  |  | EG000026 | Sensores
EC001820 | 6 | Sensor de contraste | 30 | EF005474 |  | A | Grado de protección (IP) | 7 | EV006407 | IP23 |  |  |  |  | EG000026 | Sensores
EC001820 | 6 | Sensor de contraste | 30 | EF005474 |  | A | Grado de protección (IP) | 8 | EV006408 | IP24 |  |  |  |  | EG000026 | Sensores
EC001820 | 6 | Sensor de contraste | 30 | EF005474 |  | A | Grado de protección (IP) | 9 | EV006409 | IP2X |  |  |  |  | EG000026 | Sensores
EC001820 | 6 | Sensor de contraste | 30 | EF005474 |  | A | Grado de protección (IP) | 10 | EV006410 | IP30 |  |  |  |  | EG000026 | Sensores
EC001820 | 6 | Sensor de contraste | 30 | EF005474 |  | A | Grado de protección (IP) | 11 | EV006411 | IP31 |  |  |  |  | EG000026 | Sensores
EC001820 | 6 | Sensor de contraste | 30 | EF005474 |  | A | Grado de protección (IP) | 12 | EV006412 | IP32 |  |  |  |  | EG000026 | Sensores
EC001820 | 6 | Sensor de contraste | 30 | EF005474 |  | A | Grado de protección (IP) | 13 | EV006609 | IP33 |  |  |  |  | EG000026 | Sensores
EC001820 | 6 | Sensor de contraste | 30 | EF005474 |  | A | Grado de protección (IP) | 14 | EV006413 | IP34 |  |  |  |  | EG000026 | Sensores
EC001820 | 6 | Sensor de contraste | 30 | EF005474 |  | A | Grado de protección (IP) | 15 | EV006414 | IP3X |  |  |  |  | EG000026 | Sensores
EC001820 | 6 | Sensor de contraste | 30 | EF005474 |  | A | Grado de protección (IP) | 16 | EV006415 | IP40 |  |  |  |  | EG000026 | Sensores
EC001820 | 6 | Sensor de contraste | 30 | EF005474 |  | A | Grado de protección (IP) | 17 | EV006416 | IP41 |  |  |  |  | EG000026 | Sensores
EC001820 | 6 | Sensor de contraste | 30 | EF005474 |  | A | Grado de protección (IP) | 18 | EV006417 | IP42 |  |  |  |  | EG000026 | Sensores
EC001820 | 6 | Sensor de contraste | 30 | EF005474 |  | A | Grado de protección (IP) | 19 | EV006610 | IP43 |  |  |  |  | EG000026 | Sensores
EC001820 | 6 | Sensor de contraste | 30 | EF005474 |  | A | Grado de protección (IP) | 20 | EV006418 | IP44 |  |  |  |  | EG000026 | Sensores
EC001820 | 6 | Sensor de contraste | 30 | EF005474 |  | A | Grado de protección (IP) | 21 | EV006611 | IP45 |  |  |  |  | EG000026 | Sensores
EC001820 | 6 | Sensor de contraste | 30 | EF005474 |  | A | Grado de protección (IP) | 22 | EV006612 | IP50 |  |  |  |  | EG000026 | Sensores
EC001820 | 6 | Sensor de contraste | 30 | EF005474 |  | A | Grado de protección (IP) | 23 | EV006613 | IP52 |  |  |  |  | EG000026 | Sensores
EC001820 | 6 | Sensor de contraste | 30 | EF005474 |  | A | Grado de protección (IP) | 24 | EV006614 | IP53 |  |  |  |  | EG000026 | Sensores
EC001820 | 6 | Sensor de contraste | 30 | EF005474 |  | A | Grado de protección (IP) | 25 | EV006419 | IP54 |  |  |  |  | EG000026 | Sensores
EC001820 | 6 | Sensor de contraste | 30 | EF005474 |  | A | Grado de protección (IP) | 26 | EV006420 | IP55 |  |  |  |  | EG000026 | Sensores
EC001820 | 6 | Sensor de contraste | 30 | EF005474 |  | A | Grado de protección (IP) | 27 | EV006615 | IP56 |  |  |  |  | EG000026 | Sensores
EC001820 | 6 | Sensor de contraste | 30 | EF005474 |  | A | Grado de protección (IP) | 28 | EV006616 | IP57 |  |  |  |  | EG000026 | Sensores
EC001820 | 6 | Sensor de contraste | 30 | EF005474 |  | A | Grado de protección (IP) | 29 | EV006617 | IP58 |  |  |  |  | EG000026 | Sensores
EC001820 | 6 | Sensor de contraste | 30 | EF005474 |  | A | Grado de protección (IP) | 30 | EV006618 | IP64 |  |  |  |  | EG000026 | Sensores
EC001820 | 6 | Sensor de contraste | 30 | EF005474 |  | A | Grado de protección (IP) | 31 | EV006421 | IP65 |  |  |  |  | EG000026 | Sensores
EC001820 | 6 | Sensor de contraste | 30 | EF005474 |  | A | Grado de protección (IP) | 32 | EV006422 | IP66 |  |  |  |  | EG000026 | Sensores
EC001820 | 6 | Sensor de contraste | 30 | EF005474 |  | A | Grado de protección (IP) | 33 | EV006423 | IP67 |  |  |  |  | EG000026 | Sensores
EC001820 | 6 | Sensor de contraste | 30 | EF005474 |  | A | Grado de protección (IP) | 34 | EV009289 | IP67K |  |  |  |  | EG000026 | Sensores
EC001820 | 6 | Sensor de contraste | 30 | EF005474 |  | A | Grado de protección (IP) | 35 | EV006619 | IP68 |  |  |  |  | EG000026 | Sensores
EC001820 | 6 | Sensor de contraste | 30 | EF005474 |  | A | Grado de protección (IP) | 36 | EV006620 | IPX0 |  |  |  |  | EG000026 | Sensores
EC001820 | 6 | Sensor de contraste | 30 | EF005474 |  | A | Grado de protección (IP) | 37 | EV006621 | IPX4 |  |  |  |  | EG000026 | Sensores
EC001820 | 6 | Sensor de contraste | 30 | EF005474 |  | A | Grado de protección (IP) | 38 | EV006622 | IPX7 |  |  |  |  | EG000026 | Sensores
EC001820 | 6 | Sensor de contraste | 30 | EF005474 |  | A | Grado de protección (IP) | 39 | EV000154 | Otros |  |  |  |  | EG000026 | Sensores
EC001820 | 6 | Sensor de contraste | 31 | EF011959 |  | A | Grado de protección (NEMA) | 1 | EV000599 | 1 |  |  |  |  | EG000026 | Sensores
EC001820 | 6 | Sensor de contraste | 31 | EF011959 |  | A | Grado de protección (NEMA) | 2 | EV000600 | 2 |  |  |  |  | EG000026 | Sensores
EC001820 | 6 | Sensor de contraste | 31 | EF011959 |  | A | Grado de protección (NEMA) | 3 | EV014035 | 3R |  |  |  |  | EG000026 | Sensores
EC001820 | 6 | Sensor de contraste | 31 | EF011959 |  | A | Grado de protección (NEMA) | 4 | EV000070 | 4 |  |  |  |  | EG000026 | Sensores
EC001820 | 6 | Sensor de contraste | 31 | EF011959 |  | A | Grado de protección (NEMA) | 5 | EV014040 | 4X |  |  |  |  | EG000026 | Sensores
EC001820 | 6 | Sensor de contraste | 31 | EF011959 |  | A | Grado de protección (NEMA) | 6 | EV002393 | 6 |  |  |  |  | EG000026 | Sensores
EC001820 | 6 | Sensor de contraste | 31 | EF011959 |  | A | Grado de protección (NEMA) | 7 | EV014041 | 6P |  |  |  |  | EG000026 | Sensores
EC001820 | 6 | Sensor de contraste | 31 | EF011959 |  | A | Grado de protección (NEMA) | 8 | EV007990 | 12 |  |  |  |  | EG000026 | Sensores
EC001820 | 6 | Sensor de contraste | 31 | EF011959 |  | A | Grado de protección (NEMA) | 9 | EV022254 | 13 |  |  |  |  | EG000026 | Sensores
EC001820 | 6 | Sensor de contraste | 31 | EF011959 |  | A | Grado de protección (NEMA) | 10 | EV000154 | Otros |  |  |  |  | EG000026 | Sensores
EC001820 | 6 | Sensor de contraste | 32 | EF002386 | EFI02386 | R | Temperatura ambiente |  |  |  | EU570073 | °C | EU571087 | ºF | EG000026 | Sensores
EC001820 | 6 | Sensor de contraste | 33 | EF004053 |  | L | Con lentes intercambiables | [7 empty] | EG000026 | Sensores
EC001820 | 6 | Sensor de contraste | 34 | EF004134 |  | A | Material de la superficie óptica | 1 | EV000219 | Vidrio |  |  |  |  | EG000026 | Sensores
EC001820 | 6 | Sensor de contraste | 34 | EF004134 |  | A | Material de la superficie óptica | 2 | EV000139 | Plástico |  |  |  |  | EG000026 | Sensores
EC001820 | 6 | Sensor de contraste | 34 | EF004134 |  | A | Material de la superficie óptica | 3 | EV000154 | Otros |  |  |  |  | EG000026 | Sensores
EC001820 | 6 | Sensor de contraste | 35 | EF001596 |  | A | Material de la carcasa | 1 | EV000072 | Aluminio |  |  |  |  | EG000026 | Sensores
EC001820 | 6 | Sensor de contraste | 35 | EF001596 |  | A | Material de la carcasa | 2 | EV000294 | Acero inox |  |  |  |  | EG000026 | Sensores
EC001820 | 6 | Sensor de contraste | 35 | EF001596 |  | A | Material de la carcasa | 3 | EV000139 | Plástico |  |  |  |  | EG000026 | Sensores
EC001820 | 6 | Sensor de contraste | 35 | EF001596 |  | A | Material de la carcasa | 4 | EV000149 | Latón |  |  |  |  | EG000026 | Sensores
EC001820 | 6 | Sensor de contraste | 35 | EF001596 |  | A | Material de la carcasa | 5 | EV006661 | PTE/FEP |  |  |  |  | EG000026 | Sensores
EC001820 | 6 | Sensor de contraste | 35 | EF001596 |  | A | Material de la carcasa | 6 | EV006723 | Zinc |  |  |  |  | EG000026 | Sensores
EC001820 | 6 | Sensor de contraste | 35 | EF001596 |  | A | Material de la carcasa | 7 | EV000154 | Otros |  |  |  |  | EG000026 | Sensores
EC001820 | 6 | Sensor de contraste | 36 | EF004136 |  | A | Material de la vaina del cable | 1 | EV004190 | PUR (Poliuretano) |  |  |  |  | EG000026 | Sensores
EC001820 | 6 | Sensor de contraste | 36 | EF004136 |  | A | Material de la vaina del cable | 2 | EV006662 | PUR vulcanizado |  |  |  |  | EG000026 | Sensores
EC001820 | 6 | Sensor de contraste | 36 | EF004136 |  | A | Material de la vaina del cable | 3 | EV000163 | PVC |  |  |  |  | EG000026 | Sensores
EC001820 | 6 | Sensor de contraste | 36 | EF004136 |  | A | Material de la vaina del cable | 4 | EV001093 | Silicona |  |  |  |  | EG000026 | Sensores
EC001820 | 6 | Sensor de contraste | 36 | EF004136 |  | A | Material de la vaina del cable | 5 | EV000154 | Otros |  |  |  |  | EG000026 | Sensores
EC001820 | 6 | Sensor de contraste | 37 | EF004137 |  | A | Material del núcleo de fibra óptica | 1 | EV000219 | Vidrio |  |  |  |  | EG000026 | Sensores
EC001820 | 6 | Sensor de contraste | 37 | EF004137 |  | A | Material del núcleo de fibra óptica | 2 | EV000139 | Plástico |  |  |  |  | EG000026 | Sensores
EC001820 | 6 | Sensor de contraste | 37 | EF004137 |  | A | Material del núcleo de fibra óptica | 3 | EV006663 | Vidrio de cuarzo |  |  |  |  | EG000026 | Sensores
EC001820 | 6 | Sensor de contraste | 37 | EF004137 |  | A | Material del núcleo de fibra óptica | 4 | EV000154 | Otros |  |  |  |  | EG000026 | Sensores
EC001820 | 6 | Sensor de contraste | 38 | EF003582 |  | L | Con función de tiempo | [7 empty] | EG000026 | Sensores
EC001820 | 6 | Sensor de contraste | 39 | EF007010 |  | N | Número AWG | [7 empty] | EG000026 | Sensores
EC001821 | 6 | Sensor de luz energético | 1 | EF004121 | EFI04121 | R | Distancia de detección |  |  |  | EU570448 | mm | EU000051 | in | EG000026 | Sensores
EC001821 | 6 | Sensor de luz energético | 2 | EF004129 |  | L | Advertencia de fallo | [7 empty] | EG000026 | Sensores
EC001821 | 6 | Sensor de luz energético | 3 | EF003582 |  | L | Con función de tiempo | [7 empty] | EG000026 | Sensores
EC001821 | 6 | Sensor de luz energético | 4 | EF007367 | EFI07367 | N | Distancia máxima de conmutación |  |  |  | EU570448 | mm | EU000051 | in | EG000026 | Sensores
EC001821 | 6 | Sensor de luz energético | 5 | EF001315 |  | N | Corriente de salida máxima |  |  |  | EU570174 | mA |  |  | EG000026 | Sensores
EC001821 | 6 | Sensor de luz energético | 6 | EF007448 |  | L | Reflector incluido | [7 empty] | EG000026 | Sensores
EC001821 | 6 | Sensor de luz energético | 7 | EF006807 |  | L | Salida analógica 0 V… 10 V | [7 empty] | EG000026 | Sensores
EC001821 | 6 | Sensor de luz energético | 8 | EF006808 |  | L | Salida analógica 0 mA ... 20 mA | [7 empty] | EG000026 | Sensores
EC001821 | 6 | Sensor de luz energético | 9 | EF006810 |  | L | Salida analógica 4 mA ... 20 mA | [7 empty] | EG000026 | Sensores
EC001821 | 6 | Sensor de luz energético | 10 | EF006809 |  | L | Salida analógica -10 V… +10 V | [7 empty] | EG000026 | Sensores
EC001821 | 6 | Sensor de luz energético | 11 | EF007485 |  | L | Con otra salida analógica | [7 empty] | EG000026 | Sensores
EC001821 | 6 | Sensor de luz energético | 12 | EF003994 |  | A | Procedimiento de ajuste | 1 | EV006637 | Ajuste manual |  |  |  |  | EG000026 | Sensores
EC001821 | 6 | Sensor de luz energético | 12 | EF003994 |  | A | Procedimiento de ajuste | 2 | EV006652 | Parametrización |  |  |  |  | EG000026 | Sensores
EC001821 | 6 | Sensor de luz energético | 12 | EF003994 |  | A | Procedimiento de ajuste | 3 | EV006707 | Sesión informativa |  |  |  |  | EG000026 | Sensores
EC001821 | 6 | Sensor de luz energético | 12 | EF003994 |  | A | Procedimiento de ajuste | 4 | EV000154 | Otros |  |  |  |  | EG000026 | Sensores
EC001821 | 6 | Sensor de luz energético | 13 | EF007305 |  | L | Con interfaz de comunicación analógica | [7 empty] | EG000026 | Sensores
EC001821 | 6 | Sensor de luz energético | 14 | EF007306 |  | L | Con interfaz de comunicación AS-Interface | [7 empty] | EG000026 | Sensores
EC001821 | 6 | Sensor de luz energético | 15 | EF007307 |  | L | Con interfaz de comunicación CANOpen | [7 empty] | EG000026 | Sensores
EC001821 | 6 | Sensor de luz energético | 16 | EF007308 |  | L | Con interfaz de comunicación DeviceNet | [7 empty] | EG000026 | Sensores
EC001821 | 6 | Sensor de luz energético | 17 | EF007309 |  | L | Con interfaz de comunicación Ethernet | [7 empty] | EG000026 | Sensores
EC001821 | 6 | Sensor de luz energético | 18 | EF007310 |  | L | Con interfaz de comunicación INTERBUS | [7 empty] | EG000026 | Sensores
EC001821 | 6 | Sensor de luz energético | 19 | EF007311 |  | L | Con interfaz de comunicación PROFIBUS | [7 empty] | EG000026 | Sensores
EC001821 | 6 | Sensor de luz energético | 20 | EF007312 |  | L | Con interfaz de comunicación RD 232 | [7 empty] | EG000026 | Sensores
EC001821 | 6 | Sensor de luz energético | 21 | EF007313 |  | L | Con interfaz de comunicación RD 422 | [7 empty] | EG000026 | Sensores
EC001821 | 6 | Sensor de luz energético | 22 | EF007314 |  | L | Con interfaz de comunicación RD 485 | [7 empty] | EG000026 | Sensores
EC001821 | 6 | Sensor de luz energético | 23 | EF007315 |  | L | Con interfaz de comunicación SSD | [7 empty] | EG000026 | Sensores
EC001821 | 6 | Sensor de luz energético | 24 | EF007316 |  | L | Con interfaz de comunicación SSI | [7 empty] | EG000026 | Sensores
EC001821 | 6 | Sensor de luz energético | 25 | EF003945 |  | N | Número de salidas de semiconductor con función de señalización | [7 empty] | EG000026 | Sensores
EC001821 | 6 | Sensor de luz energético | 26 | EF003946 |  | N | Número de salidas relacionadas con el contacto con función de señalización | [7 empty] | EG000026 | Sensores
EC001821 | 6 | Sensor de luz energético | 27 | EF003951 |  | N | Número de salidas de semiconductor seguras | [7 empty] | EG000026 | Sensores
EC001821 | 6 | Sensor de luz energético | 28 | EF003952 |  | N | Número de salidas de contacto seguras | [7 empty] | EG000026 | Sensores
EC001821 | 6 | Sensor de luz energético | 29 | EF003956 |  | A | Ejecución de interfaz para comunicación relacionada con la seguridad | 1 | EV006559 | Interfaz Seguridad en el Trabajo AS |  |  |  |  | EG000026 | Sensores
EC001821 | 6 | Sensor de luz energético | 29 | EF003956 |  | A | Ejecución de interfaz para comunicación relacionada con la seguridad | 2 | EV006579 | DeviceNet Safety |  |  |  |  | EG000026 | Sensores
EC001821 | 6 | Sensor de luz energético | 29 | EF003956 |  | A | Ejecución de interfaz para comunicación relacionada con la seguridad | 3 | EV009287 | Seguridad INTERBUS |  |  |  |  | EG000026 | Sensores
EC001821 | 6 | Sensor de luz energético | 29 | EF003956 |  | A | Ejecución de interfaz para comunicación relacionada con la seguridad | 4 | EV006659 | PROFIsafe |  |  |  |  | EG000026 | Sensores
EC001821 | 6 | Sensor de luz energético | 29 | EF003956 |  | A | Ejecución de interfaz para comunicación relacionada con la seguridad | 5 | EV006674 | SafetyBUS p |  |  |  |  | EG000026 | Sensores
EC001821 | 6 | Sensor de luz energético | 29 | EF003956 |  | A | Ejecución de interfaz para comunicación relacionada con la seguridad | 6 | EV000154 | Otros |  |  |  |  | EG000026 | Sensores
EC001821 | 6 | Sensor de luz energético | 30 | EF003961 |  | A | Ejecución de la conexión eléctrica | 1 | EV006573 | Casquillo de bus |  |  |  |  | EG000026 | Sensores
EC001821 | 6 | Sensor de luz energético | 30 | EF003961 |  | A | Ejecución de la conexión eléctrica | 2 | EV005757 | Conexión de penetración |  |  |  |  | EG000026 | Sensores
EC001821 | 6 | Sensor de luz energético | 30 | EF003961 |  | A | Ejecución de la conexión eléctrica | 3 | EV005752 | Conexión de abrazadera con resorte |  |  |  |  | EG000026 | Sensores
EC001821 | 6 | Sensor de luz energético | 30 | EF003961 |  | A | Ejecución de la conexión eléctrica | 4 | EV003968 | Conexión enchufable plana |  |  |  |  | EG000026 | Sensores
EC001821 | 6 | Sensor de luz energético | 30 | EF003961 |  | A | Ejecución de la conexión eléctrica | 5 | EV000136 | Cable |  |  |  |  | EG000026 | Sensores
EC001821 | 6 | Sensor de luz energético | 30 | EF003961 |  | A | Ejecución de la conexión eléctrica | 6 | EV006623 | Cable axial |  |  |  |  | EG000026 | Sensores
EC001821 | 6 | Sensor de luz energético | 30 | EF003961 |  | A | Ejecución de la conexión eléctrica | 7 | EV006624 | Cable con conector |  |  |  |  | EG000026 | Sensores
EC001821 | 6 | Sensor de luz energético | 30 | EF003961 |  | A | Ejecución de la conexión eléctrica | 8 | EV006625 | Cable radial |  |  |  |  | EG000026 | Sensores
EC001821 | 6 | Sensor de luz energético | 30 | EF003961 |  | A | Ejecución de la conexión eléctrica | 9 | EV005755 | Conexión mediante grapa |  |  |  |  | EG000026 | Sensores
EC001821 | 6 | Sensor de luz energético | 30 | EF003961 |  | A | Ejecución de la conexión eléctrica | 10 | EV000137 | Abrazadera |  |  |  |  | EG000026 | Sensores
EC001821 | 6 | Sensor de luz energético | 30 | EF003961 |  | A | Ejecución de la conexión eléctrica | 11 | EV005756 | Conexión con marca de soldadura |  |  |  |  | EG000026 | Sensores
EC001821 | 6 | Sensor de luz energético | 30 | EF003961 |  | A | Ejecución de la conexión eléctrica | 12 | EV003963 | Conexión PCB |  |  |  |  | EG000026 | Sensores
EC001821 | 6 | Sensor de luz energético | 30 | EF003961 |  | A | Ejecución de la conexión eléctrica | 13 | EV003987 | Conexión borne de desplazamiento |  |  |  |  | EG000026 | Sensores
EC001821 | 6 | Sensor de luz energético | 30 | EF003961 |  | A | Ejecución de la conexión eléctrica | 14 | EV000415 | Conexión roscada |  |  |  |  | EG000026 | Sensores
EC001821 | 6 | Sensor de luz energético | 30 | EF003961 |  | A | Ejecución de la conexión eléctrica | 15 | EV005758 | Junta de soldadura |  |  |  |  | EG000026 | Sensores
EC001821 | 6 | Sensor de luz energético | 30 | EF003961 |  | A | Ejecución de la conexión eléctrica | 16 | EV000414 | Conexión enchufable |  |  |  |  | EG000026 | Sensores
EC001821 | 6 | Sensor de luz energético | 30 | EF003961 |  | A | Ejecución de la conexión eléctrica | 17 | EV006693 | Conector axial |  |  |  |  | EG000026 | Sensores
EC001821 | 6 | Sensor de luz energético | 30 | EF003961 |  | A | Ejecución de la conexión eléctrica | 18 | EV006698 | Conector radial |  |  |  |  | EG000026 | Sensores
EC001821 | 6 | Sensor de luz energético | 30 | EF003961 |  | A | Ejecución de la conexión eléctrica | 19 | EV006699 | Conector de 1/2 pulgada |  |  |  |  | EG000026 | Sensores
EC001821 | 6 | Sensor de luz energético | 30 | EF003961 |  | A | Ejecución de la conexión eléctrica | 20 | EV006700 | Conector de 3/4 pulgada |  |  |  |  | EG000026 | Sensores
EC001821 | 6 | Sensor de luz energético | 30 | EF003961 |  | A | Ejecución de la conexión eléctrica | 21 | EV006701 | Conector de 7/8 pulgada |  |  |  |  | EG000026 | Sensores
EC001821 | 6 | Sensor de luz energético | 30 | EF003961 |  | A | Ejecución de la conexión eléctrica | 22 | EV006703 | Conector M8 |  |  |  |  | EG000026 | Sensores
EC001821 | 6 | Sensor de luz energético | 30 | EF003961 |  | A | Ejecución de la conexión eléctrica | 23 | EV006702 | Conector M12 |  |  |  |  | EG000026 | Sensores
EC001821 | 6 | Sensor de luz energético | 30 | EF003961 |  | A | Ejecución de la conexión eléctrica | 24 | EV006715 | Conector de válvula |  |  |  |  | EG000026 | Sensores
EC001821 | 6 | Sensor de luz energético | 30 | EF003961 |  | A | Ejecución de la conexión eléctrica | 25 | EV005754 | Conexión con cambio de línea |  |  |  |  | EG000026 | Sensores
EC001821 | 6 | Sensor de luz energético | 30 | EF003961 |  | A | Ejecución de la conexión eléctrica | 26 | EV000154 | Otros |  |  |  |  | EG000026 | Sensores
EC001821 | 6 | Sensor de luz energético | 31 | EF003962 |  | A | Ejecución de la salida de conmutación | 1 | EV006643 | NAMUR |  |  |  |  | EG000026 | Sensores
EC001821 | 6 | Sensor de luz energético | 31 | EF003962 |  | A | Ejecución de la salida de conmutación | 2 | EV003434 | NPN |  |  |  |  | EG000026 | Sensores
EC001821 | 6 | Sensor de luz energético | 31 | EF003962 |  | A | Ejecución de la salida de conmutación | 3 | EV006648 | NPN/NPN |  |  |  |  | EG000026 | Sensores
EC001821 | 6 | Sensor de luz energético | 31 | EF003962 |  | A | Ejecución de la salida de conmutación | 4 | EV006650 | Optoacoplador |  |  |  |  | EG000026 | Sensores
EC001821 | 6 | Sensor de luz energético | 31 | EF003962 |  | A | Ejecución de la salida de conmutación | 5 | EV000510 | PNP |  |  |  |  | EG000026 | Sensores
EC001821 | 6 | Sensor de luz energético | 31 | EF003962 |  | A | Ejecución de la salida de conmutación | 6 | EV006114 | PNP/NPN |  |  |  |  | EG000026 | Sensores
EC001821 | 6 | Sensor de luz energético | 31 | EF003962 |  | A | Ejecución de la salida de conmutación | 7 | EV006654 | PNP/PNP |  |  |  |  | EG000026 | Sensores
EC001821 | 6 | Sensor de luz energético | 31 | EF003962 |  | A | Ejecución de la salida de conmutación | 8 | EV006667 | Contacto de relé |  |  |  |  | EG000026 | Sensores
EC001821 | 6 | Sensor de luz energético | 31 | EF003962 |  | A | Ejecución de la salida de conmutación | 9 | EV005544 | 2 cables |  |  |  |  | EG000026 | Sensores
EC001821 | 6 | Sensor de luz energético | 31 | EF003962 |  | A | Ejecución de la salida de conmutación | 10 | EV000154 | Otros |  |  |  |  | EG000026 | Sensores
EC001821 | 6 | Sensor de luz energético | 32 | EF003963 |  | A | Ejecución de la función de conmutación | 1 | EV006557 | Antivalente |  |  |  |  | EG000026 | Sensores
EC001821 | 6 | Sensor de luz energético | 32 | EF003963 |  | A | Ejecución de la función de conmutación | 2 | EV006649 | Contacto normalmente cerrado (NC) |  |  |  |  | EG000026 | Sensores
EC001821 | 6 | Sensor de luz energético | 32 | EF003963 |  | A | Ejecución de la función de conmutación | 3 | EV006660 | Programable / configurable |  |  |  |  | EG000026 | Sensores
EC001821 | 6 | Sensor de luz energético | 32 | EF003963 |  | A | Ejecución de la función de conmutación | 4 | EV006675 | Contacto normalmente abierto (NA) |  |  |  |  | EG000026 | Sensores
EC001821 | 6 | Sensor de luz energético | 32 | EF003963 |  | A | Ejecución de la función de conmutación | 5 | EV006719 | Contacto de intercambio (NA/NC) |  |  |  |  | EG000026 | Sensores
EC001821 | 6 | Sensor de luz energético | 32 | EF003963 |  | A | Ejecución de la función de conmutación | 6 | EV006724 | Apertura de contacto forzado |  |  |  |  | EG000026 | Sensores
EC001821 | 6 | Sensor de luz energético | 32 | EF003963 |  | A | Ejecución de la función de conmutación | 7 | EV000154 | Otros |  |  |  |  | EG000026 | Sensores
EC001821 | 6 | Sensor de luz energético | 33 | EF003982 |  | A | Clase de protección del medio de operación | 1 | EV006677 | Clase de protección 0 |  |  |  |  | EG000026 | Sensores
EC001821 | 6 | Sensor de luz energético | 33 | EF003982 |  | A | Clase de protección del medio de operación | 2 | EV006678 | Clase de protección 1 |  |  |  |  | EG000026 | Sensores
EC001821 | 6 | Sensor de luz energético | 33 | EF003982 |  | A | Clase de protección del medio de operación | 3 | EV006679 | Clase de protección 2 |  |  |  |  | EG000026 | Sensores
EC001821 | 6 | Sensor de luz energético | 33 | EF003982 |  | A | Clase de protección del medio de operación | 4 | EV006680 | Clase de protección 3 |  |  |  |  | EG000026 | Sensores
EC001821 | 6 | Sensor de luz energético | 34 | EF003997 |  | A | Categoría de protección contra explosiones para gas | 1 | EV006561 | Protección Ex para gas ATEX, Cat. 1 |  |  |  |  | EG000026 | Sensores
EC001821 | 6 | Sensor de luz energético | 34 | EF003997 |  | A | Categoría de protección contra explosiones para gas | 2 | EV006562 | Protección Ex para gas ATEX, Cat. 2 |  |  |  |  | EG000026 | Sensores
EC001821 | 6 | Sensor de luz energético | 34 | EF003997 |  | A | Categoría de protección contra explosiones para gas | 3 | EV006563 | Protección Ex para gas ATEX, Cat. 3 |  |  |  |  | EG000026 | Sensores
EC001821 | 6 | Sensor de luz energético | 34 | EF003997 |  | A | Categoría de protección contra explosiones para gas | 4 | EV000154 | Otros |  |  |  |  | EG000026 | Sensores
EC001821 | 6 | Sensor de luz energético | 34 | EF003997 |  | A | Categoría de protección contra explosiones para gas | 5 | EV000494 | Ninguno |  |  |  |  | EG000026 | Sensores
EC001821 | 6 | Sensor de luz energético | 35 | EF003998 |  | A | Categoría de protección contra explosiones para polvo | 1 | EV006564 | Protección Ex para polvo ATEX, Cat. 1 |  |  |  |  | EG000026 | Sensores
EC001821 | 6 | Sensor de luz energético | 35 | EF003998 |  | A | Categoría de protección contra explosiones para polvo | 2 | EV006565 | Protección Ex para polvo ATEX, Cat. 2 |  |  |  |  | EG000026 | Sensores
EC001821 | 6 | Sensor de luz energético | 35 | EF003998 |  | A | Categoría de protección contra explosiones para polvo | 3 | EV006566 | Protección Ex para polvo ATEX, Cat. 3 |  |  |  |  | EG000026 | Sensores
EC001821 | 6 | Sensor de luz energético | 35 | EF003998 |  | A | Categoría de protección contra explosiones para polvo | 4 | EV000154 | Otros |  |  |  |  | EG000026 | Sensores
EC001821 | 6 | Sensor de luz energético | 35 | EF003998 |  | A | Categoría de protección contra explosiones para polvo | 5 | EV000494 | Ninguno |  |  |  |  | EG000026 | Sensores
EC001821 | 6 | Sensor de luz energético | 36 | EF004008 |  | A | Forma de construcción de la carcasa | 1 | EV006658 | Perfil |  |  |  |  | EG000026 | Sensores
EC001821 | 6 | Sensor de luz energético | 36 | EF004008 |  | A | Forma de construcción de la carcasa | 2 | EV009378 | Cuboide |  |  |  |  | EG000026 | Sensores
EC001821 | 6 | Sensor de luz energético | 36 | EF004008 |  | A | Forma de construcción de la carcasa | 3 | EV006688 | Construcción especial |  |  |  |  | EG000026 | Sensores
EC001821 | 6 | Sensor de luz energético | 36 | EF004008 |  | A | Forma de construcción de la carcasa | 4 | EV005865 | Varilla |  |  |  |  | EG000026 | Sensores
EC001821 | 6 | Sensor de luz energético | 36 | EF004008 |  | A | Forma de construcción de la carcasa | 5 | EV006726 | Cilindro liso |  |  |  |  | EG000026 | Sensores
EC001821 | 6 | Sensor de luz energético | 36 | EF004008 |  | A | Forma de construcción de la carcasa | 6 | EV006727 | Cilindro, rosca de tornillo |  |  |  |  | EG000026 | Sensores
EC001821 | 6 | Sensor de luz energético | 37 | EF007094 | EFI07094 | N | Anchura del sensor |  |  |  | EU570448 | mm | EU000051 | in | EG000026 | Sensores
EC001821 | 6 | Sensor de luz energético | 38 | EF007111 | EFI07111 | N | Diámetro del sensor |  |  |  | EU570448 | mm | EU000051 | in | EG000026 | Sensores
EC001821 | 6 | Sensor de luz energético | 39 | EF007283 | EFI07283 | N | Altura del sensor |  |  |  | EU570448 | mm | EU000051 | in | EG000026 | Sensores
EC001821 | 6 | Sensor de luz energético | 40 | EF007334 | EFI07334 | N | Longitud del sensor |  |  |  | EU570448 | mm | EU000051 | in | EG000026 | Sensores
EC001821 | 6 | Sensor de luz energético | 41 | EF007503 |  | A | Función táctil | 1 | EV006584 | Conmutación oscura |  |  |  |  | EG000026 | Sensores
EC001821 | 6 | Sensor de luz energético | 41 | EF007503 |  | A | Función táctil | 2 | EV006601 | Conmutación oscura / clara |  |  |  |  | EG000026 | Sensores
EC001821 | 6 | Sensor de luz energético | 41 | EF007503 |  | A | Función táctil | 3 | EV006602 | Conmutación clara |  |  |  |  | EG000026 | Sensores
EC001821 | 6 | Sensor de luz energético | 42 | EF004134 |  | A | Material de la superficie óptica | 1 | EV000219 | Vidrio |  |  |  |  | EG000026 | Sensores
EC001821 | 6 | Sensor de luz energético | 42 | EF004134 |  | A | Material de la superficie óptica | 2 | EV000139 | Plástico |  |  |  |  | EG000026 | Sensores
EC001821 | 6 | Sensor de luz energético | 42 | EF004134 |  | A | Material de la superficie óptica | 3 | EV000154 | Otros |  |  |  |  | EG000026 | Sensores
EC001821 | 6 | Sensor de luz energético | 43 | EF001596 |  | A | Material de la carcasa | 1 | EV000139 | Plástico |  |  |  |  | EG000026 | Sensores
EC001821 | 6 | Sensor de luz energético | 43 | EF001596 |  | A | Material de la carcasa | 2 | EV000914 | Metal |  |  |  |  | EG000026 | Sensores
EC001821 | 6 | Sensor de luz energético | 43 | EF001596 |  | A | Material de la carcasa | 3 | EV000154 | Otros |  |  |  |  | EG000026 | Sensores
EC001821 | 6 | Sensor de luz energético | 44 | EF004035 |  | N | Corriente de salida máxima en la salida segura |  |  |  | EU570174 | mA |  |  | EG000026 | Sensores
EC001821 | 6 | Sensor de luz energético | 45 | EF004046 | EFI04046 | N | Distancia mínima del reflector |  |  |  | EU570448 | mm | EU000051 | in | EG000026 | Sensores
EC001821 | 6 | Sensor de luz energético | 46 | EF004094 |  | N | Tiempo de respuesta |  |  |  | EU570169 | ms |  |  | EG000026 | Sensores
EC001821 | 6 | Sensor de luz energético | 47 | EF004098 | EFI04098 | N | Rango del campo de protección |  |  |  | EU570036 | m | EU571086 | ft | EG000026 | Sensores
EC001821 | 6 | Sensor de luz energético | 48 | EF003587 |  | N | Frecuencia de conmutación |  |  |  | EU570028 | Hz |  |  | EG000026 | Sensores
EC001821 | 6 | Sensor de luz energético | 49 | EF004105 |  | A | Tipo de seguridad según IEC 61496-1 | 1 | EV000599 | 1 |  |  |  |  | EG000026 | Sensores
EC001821 | 6 | Sensor de luz energético | 49 | EF004105 |  | A | Tipo de seguridad según IEC 61496-1 | 2 | EV000600 | 2 |  |  |  |  | EG000026 | Sensores
EC001821 | 6 | Sensor de luz energético | 49 | EF004105 |  | A | Tipo de seguridad según IEC 61496-1 | 3 | EV000069 | 3 |  |  |  |  | EG000026 | Sensores
EC001821 | 6 | Sensor de luz energético | 49 | EF004105 |  | A | Tipo de seguridad según IEC 61496-1 | 4 | EV000070 | 4 |  |  |  |  | EG000026 | Sensores
EC001821 | 6 | Sensor de luz energético | 50 | EF004102 |  | N | Tensión de conmutación de OSSD en estado alto |  |  |  | EU570079 | V |  |  | EG000026 | Sensores
EC001821 | 6 | Sensor de luz energético | 51 | EF000187 |  | A | Tipo de tensión | 1 | EV000460 | CA |  |  |  |  | EG000026 | Sensores
EC001821 | 6 | Sensor de luz energético | 51 | EF000187 |  | A | Tipo de tensión | 2 | EV000509 | CA/CC |  |  |  |  | EG000026 | Sensores
EC001821 | 6 | Sensor de luz energético | 51 | EF000187 |  | A | Tipo de tensión | 3 | EV000461 | CC |  |  |  |  | EG000026 | Sensores
EC001821 | 6 | Sensor de luz energético | 51 | EF000187 |  | A | Tipo de tensión | 4 | EV000154 | Otros |  |  |  |  | EG000026 | Sensores
EC001821 | 6 | Sensor de luz energético | 52 | EF004052 |  | L | Con función de supervisión de dispositivos de aguas abajo | [7 empty] | EG000026 | Sensores
EC001821 | 6 | Sensor de luz energético | 53 | EF004027 |  | A | Clase protección de láser | 1 | EV006626 | Clase 1 |  |  |  |  | EG000026 | Sensores
EC001821 | 6 | Sensor de luz energético | 53 | EF004027 |  | A | Clase protección de láser | 2 | EV006627 | Clase 2 |  |  |  |  | EG000026 | Sensores
EC001821 | 6 | Sensor de luz energético | 53 | EF004027 |  | A | Clase protección de láser | 3 | EV006628 | Clase 3 |  |  |  |  | EG000026 | Sensores
EC001821 | 6 | Sensor de luz energético | 53 | EF004027 |  | A | Clase protección de láser | 4 | EV000494 | Ninguno |  |  |  |  | EG000026 | Sensores
EC001821 | 6 | Sensor de luz energético | 53 | EF004027 |  | A | Clase protección de láser | 5 | EV000154 | Otros |  |  |  |  | EG000026 | Sensores
EC001821 | 6 | Sensor de luz energético | 54 | EF004132 |  | N | Longitud de onda del sensor |  |  |  | EU000056 | nm |  |  | EG000026 | Sensores
EC001821 | 6 | Sensor de luz energético | 55 | EF004029 |  | A | Tipo de luz | 1 | EV006569 | Luz azul |  |  |  |  | EG000026 | Sensores
EC001821 | 6 | Sensor de luz energético | 55 | EF004029 |  | A | Tipo de luz | 2 | EV006599 | Luz verde |  |  |  |  | EG000026 | Sensores
EC001821 | 6 | Sensor de luz energético | 55 | EF004029 |  | A | Tipo de luz | 3 | EV006604 | Luz de infrarrojos |  |  |  |  | EG000026 | Sensores
EC001821 | 6 | Sensor de luz energético | 55 | EF004029 |  | A | Tipo de luz | 4 | EV006631 | Diodo láser, luz de infrarrojos |  |  |  |  | EG000026 | Sensores
EC001821 | 6 | Sensor de luz energético | 55 | EF004029 |  | A | Tipo de luz | 5 | EV006632 | Diodo láser, luz roja |  |  |  |  | EG000026 | Sensores
EC001821 | 6 | Sensor de luz energético | 55 | EF004029 |  | A | Tipo de luz | 6 | EV006639 | LEC multi coloreado |  |  |  |  | EG000026 | Sensores
EC001821 | 6 | Sensor de luz energético | 55 | EF004029 |  | A | Tipo de luz | 7 | EV006668 | Luz roja polarizada |  |  |  |  | EG000026 | Sensores
EC001821 | 6 | Sensor de luz energético | 55 | EF004029 |  | A | Tipo de luz | 8 | EV006669 | Luz roja libre de polaridad |  |  |  |  | EG000026 | Sensores
EC001821 | 6 | Sensor de luz energético | 55 | EF004029 |  | A | Tipo de luz | 9 | EV006720 | Luz blanca |  |  |  |  | EG000026 | Sensores
EC001821 | 6 | Sensor de luz energético | 55 | EF004029 |  | A | Tipo de luz | 10 | EV000154 | Otros |  |  |  |  | EG000026 | Sensores
EC001821 | 6 | Sensor de luz energético | 56 | EF004030 | EFI04030 | N | Punto de luz |  |  |  | EU570126 | mm² | EU571090 | in² | EG000026 | Sensores
EC001821 | 6 | Sensor de luz energético | 57 | EF007010 |  | N | Número AWG | [7 empty] | EG000026 | Sensores
EC001821 | 6 | Sensor de luz energético | 58 | EF004136 |  | A | Material de la vaina del cable | 1 | EV004190 | PUR (Poliuretano) |  |  |  |  | EG000026 | Sensores
EC001821 | 6 | Sensor de luz energético | 58 | EF004136 |  | A | Material de la vaina del cable | 2 | EV006662 | PUR vulcanizado |  |  |  |  | EG000026 | Sensores
EC001821 | 6 | Sensor de luz energético | 58 | EF004136 |  | A | Material de la vaina del cable | 3 | EV000163 | PVC |  |  |  |  | EG000026 | Sensores
EC001821 | 6 | Sensor de luz energético | 58 | EF004136 |  | A | Material de la vaina del cable | 4 | EV001093 | Silicona |  |  |  |  | EG000026 | Sensores
EC001821 | 6 | Sensor de luz energético | 58 | EF004136 |  | A | Material de la vaina del cable | 5 | EV000154 | Otros |  |  |  |  | EG000026 | Sensores
EC001821 | 6 | Sensor de luz energético | 59 | EF004054 |  | L | Con bloqueo de reinicio | [7 empty] | EG000026 | Sensores
EC001821 | 6 | Sensor de luz energético | 60 | EF001597 |  | L | Adecuado para funciones de seguridad | [7 empty] | EG000026 | Sensores
EC001821 | 6 | Sensor de luz energético | 61 | EF005474 |  | A | Grado de protección (IP) | 1 | EV006404 | IP00 |  |  |  |  | EG000026 | Sensores
EC001821 | 6 | Sensor de luz energético | 61 | EF005474 |  | A | Grado de protección (IP) | 2 | EV006606 | IP10 |  |  |  |  | EG000026 | Sensores
EC001821 | 6 | Sensor de luz energético | 61 | EF005474 |  | A | Grado de protección (IP) | 3 | EV006607 | IP12 |  |  |  |  | EG000026 | Sensores
EC001821 | 6 | Sensor de luz energético | 61 | EF005474 |  | A | Grado de protección (IP) | 4 | EV006405 | IP20 |  |  |  |  | EG000026 | Sensores
EC001821 | 6 | Sensor de luz energético | 61 | EF005474 |  | A | Grado de protección (IP) | 5 | EV006406 | IP21 |  |  |  |  | EG000026 | Sensores
EC001821 | 6 | Sensor de luz energético | 61 | EF005474 |  | A | Grado de protección (IP) | 6 | EV006608 | IP22 |  |  |  |  | EG000026 | Sensores
EC001821 | 6 | Sensor de luz energético | 61 | EF005474 |  | A | Grado de protección (IP) | 7 | EV006407 | IP23 |  |  |  |  | EG000026 | Sensores
EC001821 | 6 | Sensor de luz energético | 61 | EF005474 |  | A | Grado de protección (IP) | 8 | EV006408 | IP24 |  |  |  |  | EG000026 | Sensores
EC001821 | 6 | Sensor de luz energético | 61 | EF005474 |  | A | Grado de protección (IP) | 9 | EV006409 | IP2X |  |  |  |  | EG000026 | Sensores
EC001821 | 6 | Sensor de luz energético | 61 | EF005474 |  | A | Grado de protección (IP) | 10 | EV006410 | IP30 |  |  |  |  | EG000026 | Sensores
EC001821 | 6 | Sensor de luz energético | 61 | EF005474 |  | A | Grado de protección (IP) | 11 | EV006411 | IP31 |  |  |  |  | EG000026 | Sensores
EC001821 | 6 | Sensor de luz energético | 61 | EF005474 |  | A | Grado de protección (IP) | 12 | EV006412 | IP32 |  |  |  |  | EG000026 | Sensores
EC001821 | 6 | Sensor de luz energético | 61 | EF005474 |  | A | Grado de protección (IP) | 13 | EV006609 | IP33 |  |  |  |  | EG000026 | Sensores
EC001821 | 6 | Sensor de luz energético | 61 | EF005474 |  | A | Grado de protección (IP) | 14 | EV006413 | IP34 |  |  |  |  | EG000026 | Sensores
EC001821 | 6 | Sensor de luz energético | 61 | EF005474 |  | A | Grado de protección (IP) | 15 | EV006414 | IP3X |  |  |  |  | EG000026 | Sensores
EC001821 | 6 | Sensor de luz energético | 61 | EF005474 |  | A | Grado de protección (IP) | 16 | EV006415 | IP40 |  |  |  |  | EG000026 | Sensores
EC001821 | 6 | Sensor de luz energético | 61 | EF005474 |  | A | Grado de protección (IP) | 17 | EV006416 | IP41 |  |  |  |  | EG000026 | Sensores
EC001821 | 6 | Sensor de luz energético | 61 | EF005474 |  | A | Grado de protección (IP) | 18 | EV006417 | IP42 |  |  |  |  | EG000026 | Sensores
EC001821 | 6 | Sensor de luz energético | 61 | EF005474 |  | A | Grado de protección (IP) | 19 | EV006610 | IP43 |  |  |  |  | EG000026 | Sensores
EC001821 | 6 | Sensor de luz energético | 61 | EF005474 |  | A | Grado de protección (IP) | 20 | EV006418 | IP44 |  |  |  |  | EG000026 | Sensores
EC001821 | 6 | Sensor de luz energético | 61 | EF005474 |  | A | Grado de protección (IP) | 21 | EV006611 | IP45 |  |  |  |  | EG000026 | Sensores
EC001821 | 6 | Sensor de luz energético | 61 | EF005474 |  | A | Grado de protección (IP) | 22 | EV006612 | IP50 |  |  |  |  | EG000026 | Sensores
EC001821 | 6 | Sensor de luz energético | 61 | EF005474 |  | A | Grado de protección (IP) | 23 | EV006613 | IP52 |  |  |  |  | EG000026 | Sensores
EC001821 | 6 | Sensor de luz energético | 61 | EF005474 |  | A | Grado de protección (IP) | 24 | EV006614 | IP53 |  |  |  |  | EG000026 | Sensores
EC001821 | 6 | Sensor de luz energético | 61 | EF005474 |  | A | Grado de protección (IP) | 25 | EV006419 | IP54 |  |  |  |  | EG000026 | Sensores
EC001821 | 6 | Sensor de luz energético | 61 | EF005474 |  | A | Grado de protección (IP) | 26 | EV006420 | IP55 |  |  |  |  | EG000026 | Sensores
EC001821 | 6 | Sensor de luz energético | 61 | EF005474 |  | A | Grado de protección (IP) | 27 | EV006615 | IP56 |  |  |  |  | EG000026 | Sensores
EC001821 | 6 | Sensor de luz energético | 61 | EF005474 |  | A | Grado de protección (IP) | 28 | EV006616 | IP57 |  |  |  |  | EG000026 | Sensores
EC001821 | 6 | Sensor de luz energético | 61 | EF005474 |  | A | Grado de protección (IP) | 29 | EV006617 | IP58 |  |  |  |  | EG000026 | Sensores
EC001821 | 6 | Sensor de luz energético | 61 | EF005474 |  | A | Grado de protección (IP) | 30 | EV006618 | IP64 |  |  |  |  | EG000026 | Sensores
EC001821 | 6 | Sensor de luz energético | 61 | EF005474 |  | A | Grado de protección (IP) | 31 | EV006421 | IP65 |  |  |  |  | EG000026 | Sensores
EC001821 | 6 | Sensor de luz energético | 61 | EF005474 |  | A | Grado de protección (IP) | 32 | EV006422 | IP66 |  |  |  |  | EG000026 | Sensores
EC001821 | 6 | Sensor de luz energético | 61 | EF005474 |  | A | Grado de protección (IP) | 33 | EV009288 | IP66/IP67 |  |  |  |  | EG000026 | Sensores
EC001821 | 6 | Sensor de luz energético | 61 | EF005474 |  | A | Grado de protección (IP) | 34 | EV006423 | IP67 |  |  |  |  | EG000026 | Sensores
EC001821 | 6 | Sensor de luz energético | 61 | EF005474 |  | A | Grado de protección (IP) | 35 | EV009289 | IP67K |  |  |  |  | EG000026 | Sensores
EC001821 | 6 | Sensor de luz energético | 61 | EF005474 |  | A | Grado de protección (IP) | 36 | EV006619 | IP68 |  |  |  |  | EG000026 | Sensores
EC001821 | 6 | Sensor de luz energético | 61 | EF005474 |  | A | Grado de protección (IP) | 37 | EV006620 | IPX0 |  |  |  |  | EG000026 | Sensores
EC001821 | 6 | Sensor de luz energético | 61 | EF005474 |  | A | Grado de protección (IP) | 38 | EV006621 | IPX4 |  |  |  |  | EG000026 | Sensores
EC001821 | 6 | Sensor de luz energético | 61 | EF005474 |  | A | Grado de protección (IP) | 39 | EV006622 | IPX7 |  |  |  |  | EG000026 | Sensores
EC001821 | 6 | Sensor de luz energético | 61 | EF005474 |  | A | Grado de protección (IP) | 40 | EV000154 | Otros |  |  |  |  | EG000026 | Sensores
EC001821 | 6 | Sensor de luz energético | 62 | EF011959 |  | A | Grado de protección (NEMA) | 1 | EV000599 | 1 |  |  |  |  | EG000026 | Sensores
EC001821 | 6 | Sensor de luz energético | 62 | EF011959 |  | A | Grado de protección (NEMA) | 2 | EV000600 | 2 |  |  |  |  | EG000026 | Sensores
EC001821 | 6 | Sensor de luz energético | 62 | EF011959 |  | A | Grado de protección (NEMA) | 3 | EV000069 | 3 |  |  |  |  | EG000026 | Sensores
EC001821 | 6 | Sensor de luz energético | 62 | EF011959 |  | A | Grado de protección (NEMA) | 4 | EV014035 | 3R |  |  |  |  | EG000026 | Sensores
EC001821 | 6 | Sensor de luz energético | 62 | EF011959 |  | A | Grado de protección (NEMA) | 5 | EV000070 | 4 |  |  |  |  | EG000026 | Sensores
EC001821 | 6 | Sensor de luz energético | 62 | EF011959 |  | A | Grado de protección (NEMA) | 6 | EV014040 | 4X |  |  |  |  | EG000026 | Sensores
EC001821 | 6 | Sensor de luz energético | 62 | EF011959 |  | A | Grado de protección (NEMA) | 7 | EV002393 | 6 |  |  |  |  | EG000026 | Sensores
EC001821 | 6 | Sensor de luz energético | 62 | EF011959 |  | A | Grado de protección (NEMA) | 8 | EV014041 | 6P |  |  |  |  | EG000026 | Sensores
EC001821 | 6 | Sensor de luz energético | 62 | EF011959 |  | A | Grado de protección (NEMA) | 9 | EV007990 | 12 |  |  |  |  | EG000026 | Sensores
EC001821 | 6 | Sensor de luz energético | 62 | EF011959 |  | A | Grado de protección (NEMA) | 10 | EV022254 | 13 |  |  |  |  | EG000026 | Sensores
EC001821 | 6 | Sensor de luz energético | 62 | EF011959 |  | A | Grado de protección (NEMA) | 11 | EV018190 | 6P, 13 |  |  |  |  | EG000026 | Sensores
EC001821 | 6 | Sensor de luz energético | 62 | EF011959 |  | A | Grado de protección (NEMA) | 12 | EV000154 | Otros |  |  |  |  | EG000026 | Sensores
EC001821 | 6 | Sensor de luz energético | 63 | EF002386 | EFI02386 | R | Temperatura ambiente |  |  |  | EU570073 | °C | EU571087 | ºF | EG000026 | Sensores
EC001821 | 6 | Sensor de luz energético | 64 | EF003978 |  | R | Tensión de alimentación de control nominal Us a CA 50HZ |  |  |  | EU570079 | V |  |  | EG000026 | Sensores
EC001821 | 6 | Sensor de luz energético | 65 | EF003979 |  | R | Tensión de alimentación de control nominal Us a CA 60HZ |  |  |  | EU570079 | V |  |  | EG000026 | Sensores
EC001821 | 6 | Sensor de luz energético | 66 | EF003980 |  | R | Tensión de alimentación de control nominal Us en CC |  |  |  | EU570079 | V |  |  | EG000026 | Sensores
EC001822 | 6 | Botón de luminiscencia | 1 | EF002423 |  | A | Lámpara | 1 | EV006603 | Lámpara de descarga de gas a alta presión |  |  |  |  | EG000026 | Sensores
EC001822 | 6 | Botón de luminiscencia | 1 | EF002423 |  | A | Lámpara | 2 | EV006646 | Lámpara de descarga de gas a baja presión |  |  |  |  | EG000026 | Sensores
EC001822 | 6 | Botón de luminiscencia | 1 | EF002423 |  | A | Lámpara | 3 | EV006714 | LED UV |  |  |  |  | EG000026 | Sensores
EC001822 | 6 | Botón de luminiscencia | 1 | EF002423 |  | A | Lámpara | 4 | EV000154 | Otros |  |  |  |  | EG000026 | Sensores
EC001822 | 6 | Botón de luminiscencia | 2 | EF006807 |  | L | Salida analógica 0 V… 10 V | [7 empty] | EG000026 | Sensores
EC001822 | 6 | Botón de luminiscencia | 3 | EF006808 |  | L | Salida analógica 0 mA ... 20 mA | [7 empty] | EG000026 | Sensores
EC001822 | 6 | Botón de luminiscencia | 4 | EF006810 |  | L | Salida analógica 4 mA ... 20 mA | [7 empty] | EG000026 | Sensores
EC001822 | 6 | Botón de luminiscencia | 5 | EF006809 |  | L | Salida analógica -10 V… +10 V | [7 empty] | EG000026 | Sensores
EC001822 | 6 | Botón de luminiscencia | 6 | EF003961 |  | A | Ejecución de la conexión eléctrica | 1 | EV006573 | Casquillo de bus |  |  |  |  | EG000026 | Sensores
EC001822 | 6 | Botón de luminiscencia | 6 | EF003961 |  | A | Ejecución de la conexión eléctrica | 2 | EV005757 | Conexión de penetración |  |  |  |  | EG000026 | Sensores
EC001822 | 6 | Botón de luminiscencia | 6 | EF003961 |  | A | Ejecución de la conexión eléctrica | 3 | EV005752 | Conexión de abrazadera con resorte |  |  |  |  | EG000026 | Sensores
EC001822 | 6 | Botón de luminiscencia | 6 | EF003961 |  | A | Ejecución de la conexión eléctrica | 4 | EV003968 | Conexión enchufable plana |  |  |  |  | EG000026 | Sensores
EC001822 | 6 | Botón de luminiscencia | 6 | EF003961 |  | A | Ejecución de la conexión eléctrica | 5 | EV000136 | Cable |  |  |  |  | EG000026 | Sensores
EC001822 | 6 | Botón de luminiscencia | 6 | EF003961 |  | A | Ejecución de la conexión eléctrica | 6 | EV006623 | Cable axial |  |  |  |  | EG000026 | Sensores
EC001822 | 6 | Botón de luminiscencia | 6 | EF003961 |  | A | Ejecución de la conexión eléctrica | 7 | EV006624 | Cable con conector |  |  |  |  | EG000026 | Sensores
EC001822 | 6 | Botón de luminiscencia | 6 | EF003961 |  | A | Ejecución de la conexión eléctrica | 8 | EV006625 | Cable radial |  |  |  |  | EG000026 | Sensores
EC001822 | 6 | Botón de luminiscencia | 6 | EF003961 |  | A | Ejecución de la conexión eléctrica | 9 | EV005755 | Conexión mediante grapa |  |  |  |  | EG000026 | Sensores
EC001822 | 6 | Botón de luminiscencia | 6 | EF003961 |  | A | Ejecución de la conexión eléctrica | 10 | EV000137 | Abrazadera |  |  |  |  | EG000026 | Sensores
EC001822 | 6 | Botón de luminiscencia | 6 | EF003961 |  | A | Ejecución de la conexión eléctrica | 11 | EV005756 | Conexión con marca de soldadura |  |  |  |  | EG000026 | Sensores
EC001822 | 6 | Botón de luminiscencia | 6 | EF003961 |  | A | Ejecución de la conexión eléctrica | 12 | EV003963 | Conexión PCB |  |  |  |  | EG000026 | Sensores
EC001822 | 6 | Botón de luminiscencia | 6 | EF003961 |  | A | Ejecución de la conexión eléctrica | 13 | EV003987 | Conexión borne de desplazamiento |  |  |  |  | EG000026 | Sensores
EC001822 | 6 | Botón de luminiscencia | 6 | EF003961 |  | A | Ejecución de la conexión eléctrica | 14 | EV000415 | Conexión roscada |  |  |  |  | EG000026 | Sensores
EC001822 | 6 | Botón de luminiscencia | 6 | EF003961 |  | A | Ejecución de la conexión eléctrica | 15 | EV005758 | Junta de soldadura |  |  |  |  | EG000026 | Sensores
EC001822 | 6 | Botón de luminiscencia | 6 | EF003961 |  | A | Ejecución de la conexión eléctrica | 16 | EV000414 | Conexión enchufable |  |  |  |  | EG000026 | Sensores
EC001822 | 6 | Botón de luminiscencia | 6 | EF003961 |  | A | Ejecución de la conexión eléctrica | 17 | EV006693 | Conector axial |  |  |  |  | EG000026 | Sensores
EC001822 | 6 | Botón de luminiscencia | 6 | EF003961 |  | A | Ejecución de la conexión eléctrica | 18 | EV006698 | Conector radial |  |  |  |  | EG000026 | Sensores
EC001822 | 6 | Botón de luminiscencia | 6 | EF003961 |  | A | Ejecución de la conexión eléctrica | 19 | EV006699 | Conector de 1/2 pulgada |  |  |  |  | EG000026 | Sensores
EC001822 | 6 | Botón de luminiscencia | 6 | EF003961 |  | A | Ejecución de la conexión eléctrica | 20 | EV006700 | Conector de 3/4 pulgada |  |  |  |  | EG000026 | Sensores
EC001822 | 6 | Botón de luminiscencia | 6 | EF003961 |  | A | Ejecución de la conexión eléctrica | 21 | EV006701 | Conector de 7/8 pulgada |  |  |  |  | EG000026 | Sensores
EC001822 | 6 | Botón de luminiscencia | 6 | EF003961 |  | A | Ejecución de la conexión eléctrica | 22 | EV006703 | Conector M8 |  |  |  |  | EG000026 | Sensores
EC001822 | 6 | Botón de luminiscencia | 6 | EF003961 |  | A | Ejecución de la conexión eléctrica | 23 | EV006702 | Conector M12 |  |  |  |  | EG000026 | Sensores
EC001822 | 6 | Botón de luminiscencia | 6 | EF003961 |  | A | Ejecución de la conexión eléctrica | 24 | EV006715 | Conector de válvula |  |  |  |  | EG000026 | Sensores
EC001822 | 6 | Botón de luminiscencia | 6 | EF003961 |  | A | Ejecución de la conexión eléctrica | 25 | EV005754 | Conexión con cambio de línea |  |  |  |  | EG000026 | Sensores
EC001822 | 6 | Botón de luminiscencia | 6 | EF003961 |  | A | Ejecución de la conexión eléctrica | 26 | EV000154 | Otros |  |  |  |  | EG000026 | Sensores
EC001822 | 6 | Botón de luminiscencia | 7 | EF003945 |  | N | Número de salidas de semiconductor con función de señalización | [7 empty] | EG000026 | Sensores
EC001822 | 6 | Botón de luminiscencia | 8 | EF003946 |  | N | Número de salidas relacionadas con el contacto con función de señalización | [7 empty] | EG000026 | Sensores
EC001822 | 6 | Botón de luminiscencia | 9 | EF003962 |  | A | Ejecución de la salida de conmutación | 1 | EV006558 | Interfaz AS |  |  |  |  | EG000026 | Sensores
EC001822 | 6 | Botón de luminiscencia | 9 | EF003962 |  | A | Ejecución de la salida de conmutación | 2 | EV006643 | NAMUR |  |  |  |  | EG000026 | Sensores
EC001822 | 6 | Botón de luminiscencia | 9 | EF003962 |  | A | Ejecución de la salida de conmutación | 3 | EV003434 | NPN |  |  |  |  | EG000026 | Sensores
EC001822 | 6 | Botón de luminiscencia | 9 | EF003962 |  | A | Ejecución de la salida de conmutación | 4 | EV006648 | NPN/NPN |  |  |  |  | EG000026 | Sensores
EC001822 | 6 | Botón de luminiscencia | 9 | EF003962 |  | A | Ejecución de la salida de conmutación | 5 | EV006650 | Optoacoplador |  |  |  |  | EG000026 | Sensores
EC001822 | 6 | Botón de luminiscencia | 9 | EF003962 |  | A | Ejecución de la salida de conmutación | 6 | EV000510 | PNP |  |  |  |  | EG000026 | Sensores
EC001822 | 6 | Botón de luminiscencia | 9 | EF003962 |  | A | Ejecución de la salida de conmutación | 7 | EV006114 | PNP/NPN |  |  |  |  | EG000026 | Sensores
EC001822 | 6 | Botón de luminiscencia | 9 | EF003962 |  | A | Ejecución de la salida de conmutación | 8 | EV006654 | PNP/PNP |  |  |  |  | EG000026 | Sensores
EC001822 | 6 | Botón de luminiscencia | 9 | EF003962 |  | A | Ejecución de la salida de conmutación | 9 | EV006667 | Contacto de relé |  |  |  |  | EG000026 | Sensores
EC001822 | 6 | Botón de luminiscencia | 9 | EF003962 |  | A | Ejecución de la salida de conmutación | 10 | EV005544 | 2 cables |  |  |  |  | EG000026 | Sensores
EC001822 | 6 | Botón de luminiscencia | 9 | EF003962 |  | A | Ejecución de la salida de conmutación | 11 | EV000154 | Otros |  |  |  |  | EG000026 | Sensores
EC001822 | 6 | Botón de luminiscencia | 10 | EF003963 |  | A | Ejecución de la función de conmutación | 1 | EV006557 | Antivalente |  |  |  |  | EG000026 | Sensores
EC001822 | 6 | Botón de luminiscencia | 10 | EF003963 |  | A | Ejecución de la función de conmutación | 2 | EV006649 | Contacto normalmente cerrado (NC) |  |  |  |  | EG000026 | Sensores
EC001822 | 6 | Botón de luminiscencia | 10 | EF003963 |  | A | Ejecución de la función de conmutación | 3 | EV006660 | Programable / configurable |  |  |  |  | EG000026 | Sensores
EC001822 | 6 | Botón de luminiscencia | 10 | EF003963 |  | A | Ejecución de la función de conmutación | 4 | EV006675 | Contacto normalmente abierto (NA) |  |  |  |  | EG000026 | Sensores
EC001822 | 6 | Botón de luminiscencia | 10 | EF003963 |  | A | Ejecución de la función de conmutación | 5 | EV006719 | Contacto de intercambio (NA/NC) |  |  |  |  | EG000026 | Sensores
EC001822 | 6 | Botón de luminiscencia | 10 | EF003963 |  | A | Ejecución de la función de conmutación | 6 | EV006724 | Apertura de contacto forzado |  |  |  |  | EG000026 | Sensores
EC001822 | 6 | Botón de luminiscencia | 10 | EF003963 |  | A | Ejecución de la función de conmutación | 7 | EV000154 | Otros |  |  |  |  | EG000026 | Sensores
EC001822 | 6 | Botón de luminiscencia | 11 | EF003968 |  | L | Con función de supresión | [7 empty] | EG000026 | Sensores
EC001822 | 6 | Botón de luminiscencia | 12 | EF003982 |  | A | Clase de protección del medio de operación | 1 | EV006677 | Clase de protección 0 |  |  |  |  | EG000026 | Sensores
EC001822 | 6 | Botón de luminiscencia | 12 | EF003982 |  | A | Clase de protección del medio de operación | 2 | EV006678 | Clase de protección 1 |  |  |  |  | EG000026 | Sensores
EC001822 | 6 | Botón de luminiscencia | 12 | EF003982 |  | A | Clase de protección del medio de operación | 3 | EV006679 | Clase de protección 2 |  |  |  |  | EG000026 | Sensores
EC001822 | 6 | Botón de luminiscencia | 12 | EF003982 |  | A | Clase de protección del medio de operación | 4 | EV006680 | Clase de protección 3 |  |  |  |  | EG000026 | Sensores
EC001822 | 6 | Botón de luminiscencia | 13 | EF007094 | EFI07094 | N | Anchura del sensor |  |  |  | EU570448 | mm | EU000051 | in | EG000026 | Sensores
EC001822 | 6 | Botón de luminiscencia | 14 | EF007283 | EFI07283 | N | Altura del sensor |  |  |  | EU570448 | mm | EU000051 | in | EG000026 | Sensores
EC001822 | 6 | Botón de luminiscencia | 15 | EF007334 | EFI07334 | N | Longitud del sensor |  |  |  | EU570448 | mm | EU000051 | in | EG000026 | Sensores
EC001822 | 6 | Botón de luminiscencia | 16 | EF007111 | EFI07111 | N | Diámetro del sensor |  |  |  | EU570448 | mm | EU000051 | in | EG000026 | Sensores
EC001822 | 6 | Botón de luminiscencia | 17 | EF003994 |  | A | Procedimiento de ajuste | 1 | EV006637 | Ajuste manual |  |  |  |  | EG000026 | Sensores
EC001822 | 6 | Botón de luminiscencia | 17 | EF003994 |  | A | Procedimiento de ajuste | 2 | EV006652 | Parametrización |  |  |  |  | EG000026 | Sensores
EC001822 | 6 | Botón de luminiscencia | 17 | EF003994 |  | A | Procedimiento de ajuste | 3 | EV006707 | Sesión informativa |  |  |  |  | EG000026 | Sensores
EC001822 | 6 | Botón de luminiscencia | 17 | EF003994 |  | A | Procedimiento de ajuste | 4 | EV000154 | Otros |  |  |  |  | EG000026 | Sensores
EC001822 | 6 | Botón de luminiscencia | 18 | EF003995 |  | A | Tipo de banda de frecuencia del espectro recibido | 1 | EV000080 | Azul |  |  |  |  | EG000026 | Sensores
EC001822 | 6 | Botón de luminiscencia | 18 | EF003995 |  | A | Tipo de banda de frecuencia del espectro recibido | 2 | EV000235 | Verde |  |  |  |  | EG000026 | Sensores
EC001822 | 6 | Botón de luminiscencia | 18 | EF003995 |  | A | Tipo de banda de frecuencia del espectro recibido | 3 | EV000233 | Rojo |  |  |  |  | EG000026 | Sensores
EC001822 | 6 | Botón de luminiscencia | 18 | EF003995 |  | A | Tipo de banda de frecuencia del espectro recibido | 4 | EV004738 | Visible |  |  |  |  | EG000026 | Sensores
EC001822 | 6 | Botón de luminiscencia | 18 | EF003995 |  | A | Tipo de banda de frecuencia del espectro recibido | 5 | EV000154 | Otros |  |  |  |  | EG000026 | Sensores
EC001822 | 6 | Botón de luminiscencia | 19 | EF004008 |  | A | Forma de construcción de la carcasa | 1 | EV006658 | Perfil |  |  |  |  | EG000026 | Sensores
EC001822 | 6 | Botón de luminiscencia | 19 | EF004008 |  | A | Forma de construcción de la carcasa | 2 | EV009378 | Cuboide |  |  |  |  | EG000026 | Sensores
EC001822 | 6 | Botón de luminiscencia | 19 | EF004008 |  | A | Forma de construcción de la carcasa | 3 | EV006688 | Construcción especial |  |  |  |  | EG000026 | Sensores
EC001822 | 6 | Botón de luminiscencia | 19 | EF004008 |  | A | Forma de construcción de la carcasa | 4 | EV005865 | Varilla |  |  |  |  | EG000026 | Sensores
EC001822 | 6 | Botón de luminiscencia | 19 | EF004008 |  | A | Forma de construcción de la carcasa | 5 | EV006726 | Cilindro liso |  |  |  |  | EG000026 | Sensores
EC001822 | 6 | Botón de luminiscencia | 19 | EF004008 |  | A | Forma de construcción de la carcasa | 6 | EV006727 | Cilindro, rosca de tornillo |  |  |  |  | EG000026 | Sensores
EC001822 | 6 | Botón de luminiscencia | 20 | EF004027 |  | A | Clase protección de láser | 1 | EV006626 | Clase 1 |  |  |  |  | EG000026 | Sensores
EC001822 | 6 | Botón de luminiscencia | 20 | EF004027 |  | A | Clase protección de láser | 2 | EV006627 | Clase 2 |  |  |  |  | EG000026 | Sensores
EC001822 | 6 | Botón de luminiscencia | 20 | EF004027 |  | A | Clase protección de láser | 3 | EV006628 | Clase 3 |  |  |  |  | EG000026 | Sensores
EC001822 | 6 | Botón de luminiscencia | 20 | EF004027 |  | A | Clase protección de láser | 4 | EV000154 | Otros |  |  |  |  | EG000026 | Sensores
EC001822 | 6 | Botón de luminiscencia | 21 | EF004028 |  | N | Corriente sin carga |  |  |  | EU570174 | mA |  |  | EG000026 | Sensores
EC001822 | 6 | Botón de luminiscencia | 22 | EF004029 |  | A | Tipo de luz | 1 | EV006569 | Luz azul |  |  |  |  | EG000026 | Sensores
EC001822 | 6 | Botón de luminiscencia | 22 | EF004029 |  | A | Tipo de luz | 2 | EV006599 | Luz verde |  |  |  |  | EG000026 | Sensores
EC001822 | 6 | Botón de luminiscencia | 22 | EF004029 |  | A | Tipo de luz | 3 | EV006604 | Luz de infrarrojos |  |  |  |  | EG000026 | Sensores
EC001822 | 6 | Botón de luminiscencia | 22 | EF004029 |  | A | Tipo de luz | 4 | EV006631 | Diodo láser, luz de infrarrojos |  |  |  |  | EG000026 | Sensores
EC001822 | 6 | Botón de luminiscencia | 22 | EF004029 |  | A | Tipo de luz | 5 | EV006632 | Diodo láser, luz roja |  |  |  |  | EG000026 | Sensores
EC001822 | 6 | Botón de luminiscencia | 22 | EF004029 |  | A | Tipo de luz | 6 | EV006639 | LEC multi coloreado |  |  |  |  | EG000026 | Sensores
EC001822 | 6 | Botón de luminiscencia | 22 | EF004029 |  | A | Tipo de luz | 7 | EV006668 | Luz roja polarizada |  |  |  |  | EG000026 | Sensores
EC001822 | 6 | Botón de luminiscencia | 22 | EF004029 |  | A | Tipo de luz | 8 | EV006669 | Luz roja libre de polaridad |  |  |  |  | EG000026 | Sensores
EC001822 | 6 | Botón de luminiscencia | 22 | EF004029 |  | A | Tipo de luz | 9 | EV006720 | Luz blanca |  |  |  |  | EG000026 | Sensores
EC001822 | 6 | Botón de luminiscencia | 22 | EF004029 |  | A | Tipo de luz | 10 | EV000154 | Otros |  |  |  |  | EG000026 | Sensores
EC001822 | 6 | Botón de luminiscencia | 23 | EF004030 | EFI04030 | N | Punto de luz |  |  |  | EU570126 | mm² | EU571090 | in² | EG000026 | Sensores
EC001822 | 6 | Botón de luminiscencia | 24 | EF004050 |  | L | Con conexión de fibra óptica | [7 empty] | EG000026 | Sensores
EC001822 | 6 | Botón de luminiscencia | 25 | EF001315 |  | N | Corriente de salida máxima |  |  |  | EU570174 | mA |  |  | EG000026 | Sensores
EC001822 | 6 | Botón de luminiscencia | 26 | EF004059 | EFI04059 | N | Distancia nominal |  |  |  | EU570448 | mm | EU000051 | in | EG000026 | Sensores
EC001822 | 6 | Botón de luminiscencia | 27 | EF003587 |  | N | Frecuencia de conmutación |  |  |  | EU570028 | Hz |  |  | EG000026 | Sensores
EC001822 | 6 | Botón de luminiscencia | 28 | EF005474 |  | A | Grado de protección (IP) | 1 | EV006404 | IP00 |  |  |  |  | EG000026 | Sensores
EC001822 | 6 | Botón de luminiscencia | 28 | EF005474 |  | A | Grado de protección (IP) | 2 | EV006606 | IP10 |  |  |  |  | EG000026 | Sensores
EC001822 | 6 | Botón de luminiscencia | 28 | EF005474 |  | A | Grado de protección (IP) | 3 | EV006607 | IP12 |  |  |  |  | EG000026 | Sensores
EC001822 | 6 | Botón de luminiscencia | 28 | EF005474 |  | A | Grado de protección (IP) | 4 | EV006405 | IP20 |  |  |  |  | EG000026 | Sensores
EC001822 | 6 | Botón de luminiscencia | 28 | EF005474 |  | A | Grado de protección (IP) | 5 | EV006406 | IP21 |  |  |  |  | EG000026 | Sensores
EC001822 | 6 | Botón de luminiscencia | 28 | EF005474 |  | A | Grado de protección (IP) | 6 | EV006608 | IP22 |  |  |  |  | EG000026 | Sensores
EC001822 | 6 | Botón de luminiscencia | 28 | EF005474 |  | A | Grado de protección (IP) | 7 | EV006407 | IP23 |  |  |  |  | EG000026 | Sensores
EC001822 | 6 | Botón de luminiscencia | 28 | EF005474 |  | A | Grado de protección (IP) | 8 | EV006408 | IP24 |  |  |  |  | EG000026 | Sensores
EC001822 | 6 | Botón de luminiscencia | 28 | EF005474 |  | A | Grado de protección (IP) | 9 | EV006409 | IP2X |  |  |  |  | EG000026 | Sensores
EC001822 | 6 | Botón de luminiscencia | 28 | EF005474 |  | A | Grado de protección (IP) | 10 | EV006410 | IP30 |  |  |  |  | EG000026 | Sensores
EC001822 | 6 | Botón de luminiscencia | 28 | EF005474 |  | A | Grado de protección (IP) | 11 | EV006411 | IP31 |  |  |  |  | EG000026 | Sensores
EC001822 | 6 | Botón de luminiscencia | 28 | EF005474 |  | A | Grado de protección (IP) | 12 | EV006412 | IP32 |  |  |  |  | EG000026 | Sensores
EC001822 | 6 | Botón de luminiscencia | 28 | EF005474 |  | A | Grado de protección (IP) | 13 | EV006609 | IP33 |  |  |  |  | EG000026 | Sensores
EC001822 | 6 | Botón de luminiscencia | 28 | EF005474 |  | A | Grado de protección (IP) | 14 | EV006413 | IP34 |  |  |  |  | EG000026 | Sensores
EC001822 | 6 | Botón de luminiscencia | 28 | EF005474 |  | A | Grado de protección (IP) | 15 | EV006414 | IP3X |  |  |  |  | EG000026 | Sensores
EC001822 | 6 | Botón de luminiscencia | 28 | EF005474 |  | A | Grado de protección (IP) | 16 | EV006415 | IP40 |  |  |  |  | EG000026 | Sensores
EC001822 | 6 | Botón de luminiscencia | 28 | EF005474 |  | A | Grado de protección (IP) | 17 | EV006416 | IP41 |  |  |  |  | EG000026 | Sensores
EC001822 | 6 | Botón de luminiscencia | 28 | EF005474 |  | A | Grado de protección (IP) | 18 | EV006417 | IP42 |  |  |  |  | EG000026 | Sensores
EC001822 | 6 | Botón de luminiscencia | 28 | EF005474 |  | A | Grado de protección (IP) | 19 | EV006610 | IP43 |  |  |  |  | EG000026 | Sensores
EC001822 | 6 | Botón de luminiscencia | 28 | EF005474 |  | A | Grado de protección (IP) | 20 | EV006418 | IP44 |  |  |  |  | EG000026 | Sensores
EC001822 | 6 | Botón de luminiscencia | 28 | EF005474 |  | A | Grado de protección (IP) | 21 | EV006611 | IP45 |  |  |  |  | EG000026 | Sensores
EC001822 | 6 | Botón de luminiscencia | 28 | EF005474 |  | A | Grado de protección (IP) | 22 | EV006612 | IP50 |  |  |  |  | EG000026 | Sensores
EC001822 | 6 | Botón de luminiscencia | 28 | EF005474 |  | A | Grado de protección (IP) | 23 | EV006613 | IP52 |  |  |  |  | EG000026 | Sensores
EC001822 | 6 | Botón de luminiscencia | 28 | EF005474 |  | A | Grado de protección (IP) | 24 | EV006614 | IP53 |  |  |  |  | EG000026 | Sensores
EC001822 | 6 | Botón de luminiscencia | 28 | EF005474 |  | A | Grado de protección (IP) | 25 | EV006419 | IP54 |  |  |  |  | EG000026 | Sensores
EC001822 | 6 | Botón de luminiscencia | 28 | EF005474 |  | A | Grado de protección (IP) | 26 | EV006420 | IP55 |  |  |  |  | EG000026 | Sensores
EC001822 | 6 | Botón de luminiscencia | 28 | EF005474 |  | A | Grado de protección (IP) | 27 | EV006615 | IP56 |  |  |  |  | EG000026 | Sensores
EC001822 | 6 | Botón de luminiscencia | 28 | EF005474 |  | A | Grado de protección (IP) | 28 | EV006616 | IP57 |  |  |  |  | EG000026 | Sensores
EC001822 | 6 | Botón de luminiscencia | 28 | EF005474 |  | A | Grado de protección (IP) | 29 | EV006617 | IP58 |  |  |  |  | EG000026 | Sensores
EC001822 | 6 | Botón de luminiscencia | 28 | EF005474 |  | A | Grado de protección (IP) | 30 | EV006618 | IP64 |  |  |  |  | EG000026 | Sensores
EC001822 | 6 | Botón de luminiscencia | 28 | EF005474 |  | A | Grado de protección (IP) | 31 | EV006421 | IP65 |  |  |  |  | EG000026 | Sensores
EC001822 | 6 | Botón de luminiscencia | 28 | EF005474 |  | A | Grado de protección (IP) | 32 | EV006422 | IP66 |  |  |  |  | EG000026 | Sensores
EC001822 | 6 | Botón de luminiscencia | 28 | EF005474 |  | A | Grado de protección (IP) | 33 | EV006423 | IP67 |  |  |  |  | EG000026 | Sensores
EC001822 | 6 | Botón de luminiscencia | 28 | EF005474 |  | A | Grado de protección (IP) | 34 | EV009289 | IP67K |  |  |  |  | EG000026 | Sensores
EC001822 | 6 | Botón de luminiscencia | 28 | EF005474 |  | A | Grado de protección (IP) | 35 | EV006619 | IP68 |  |  |  |  | EG000026 | Sensores
EC001822 | 6 | Botón de luminiscencia | 28 | EF005474 |  | A | Grado de protección (IP) | 36 | EV006620 | IPX0 |  |  |  |  | EG000026 | Sensores
EC001822 | 6 | Botón de luminiscencia | 28 | EF005474 |  | A | Grado de protección (IP) | 37 | EV006621 | IPX4 |  |  |  |  | EG000026 | Sensores
EC001822 | 6 | Botón de luminiscencia | 28 | EF005474 |  | A | Grado de protección (IP) | 38 | EV006622 | IPX7 |  |  |  |  | EG000026 | Sensores
EC001822 | 6 | Botón de luminiscencia | 28 | EF005474 |  | A | Grado de protección (IP) | 39 | EV000154 | Otros |  |  |  |  | EG000026 | Sensores
EC001822 | 6 | Botón de luminiscencia | 29 | EF011959 |  | A | Grado de protección (NEMA) | 1 | EV000599 | 1 |  |  |  |  | EG000026 | Sensores
EC001822 | 6 | Botón de luminiscencia | 29 | EF011959 |  | A | Grado de protección (NEMA) | 2 | EV000600 | 2 |  |  |  |  | EG000026 | Sensores
EC001822 | 6 | Botón de luminiscencia | 29 | EF011959 |  | A | Grado de protección (NEMA) | 3 | EV000069 | 3 |  |  |  |  | EG000026 | Sensores
EC001822 | 6 | Botón de luminiscencia | 29 | EF011959 |  | A | Grado de protección (NEMA) | 4 | EV014035 | 3R |  |  |  |  | EG000026 | Sensores
EC001822 | 6 | Botón de luminiscencia | 29 | EF011959 |  | A | Grado de protección (NEMA) | 5 | EV000070 | 4 |  |  |  |  | EG000026 | Sensores
EC001822 | 6 | Botón de luminiscencia | 29 | EF011959 |  | A | Grado de protección (NEMA) | 6 | EV014040 | 4X |  |  |  |  | EG000026 | Sensores
EC001822 | 6 | Botón de luminiscencia | 29 | EF011959 |  | A | Grado de protección (NEMA) | 7 | EV002393 | 6 |  |  |  |  | EG000026 | Sensores
EC001822 | 6 | Botón de luminiscencia | 29 | EF011959 |  | A | Grado de protección (NEMA) | 8 | EV014041 | 6P |  |  |  |  | EG000026 | Sensores
EC001822 | 6 | Botón de luminiscencia | 29 | EF011959 |  | A | Grado de protección (NEMA) | 9 | EV007990 | 12 |  |  |  |  | EG000026 | Sensores
EC001822 | 6 | Botón de luminiscencia | 29 | EF011959 |  | A | Grado de protección (NEMA) | 10 | EV022254 | 13 |  |  |  |  | EG000026 | Sensores
EC001822 | 6 | Botón de luminiscencia | 29 | EF011959 |  | A | Grado de protección (NEMA) | 11 | EV000154 | Otros |  |  |  |  | EG000026 | Sensores
EC001822 | 6 | Botón de luminiscencia | 30 | EF000187 |  | A | Tipo de tensión | 1 | EV000460 | CA |  |  |  |  | EG000026 | Sensores
EC001822 | 6 | Botón de luminiscencia | 30 | EF000187 |  | A | Tipo de tensión | 2 | EV000461 | CC |  |  |  |  | EG000026 | Sensores
EC001822 | 6 | Botón de luminiscencia | 30 | EF000187 |  | A | Tipo de tensión | 3 | EV000509 | CA/CC |  |  |  |  | EG000026 | Sensores
EC001822 | 6 | Botón de luminiscencia | 30 | EF000187 |  | A | Tipo de tensión | 4 | EV000154 | Otros |  |  |  |  | EG000026 | Sensores
EC001822 | 6 | Botón de luminiscencia | 31 | EF002386 | EFI02386 | R | Temperatura ambiente |  |  |  | EU570073 | °C | EU571087 | ºF | EG000026 | Sensores
EC001822 | 6 | Botón de luminiscencia | 32 | EF004053 |  | L | Con lentes intercambiables | [7 empty] | EG000026 | Sensores
EC001822 | 6 | Botón de luminiscencia | 33 | EF004134 |  | A | Material de la superficie óptica | 1 | EV000219 | Vidrio |  |  |  |  | EG000026 | Sensores
EC001822 | 6 | Botón de luminiscencia | 33 | EF004134 |  | A | Material de la superficie óptica | 2 | EV000139 | Plástico |  |  |  |  | EG000026 | Sensores
EC001822 | 6 | Botón de luminiscencia | 33 | EF004134 |  | A | Material de la superficie óptica | 3 | EV000154 | Otros |  |  |  |  | EG000026 | Sensores
EC001822 | 6 | Botón de luminiscencia | 34 | EF001596 |  | A | Material de la carcasa | 1 | EV000072 | Aluminio |  |  |  |  | EG000026 | Sensores
EC001822 | 6 | Botón de luminiscencia | 34 | EF001596 |  | A | Material de la carcasa | 2 | EV000294 | Acero inox |  |  |  |  | EG000026 | Sensores
EC001822 | 6 | Botón de luminiscencia | 34 | EF001596 |  | A | Material de la carcasa | 3 | EV000139 | Plástico |  |  |  |  | EG000026 | Sensores
EC001822 | 6 | Botón de luminiscencia | 34 | EF001596 |  | A | Material de la carcasa | 4 | EV000149 | Latón |  |  |  |  | EG000026 | Sensores
EC001822 | 6 | Botón de luminiscencia | 34 | EF001596 |  | A | Material de la carcasa | 5 | EV006661 | PTE/FEP |  |  |  |  | EG000026 | Sensores
EC001822 | 6 | Botón de luminiscencia | 34 | EF001596 |  | A | Material de la carcasa | 6 | EV006723 | Zinc |  |  |  |  | EG000026 | Sensores
EC001822 | 6 | Botón de luminiscencia | 34 | EF001596 |  | A | Material de la carcasa | 7 | EV000154 | Otros |  |  |  |  | EG000026 | Sensores
EC001822 | 6 | Botón de luminiscencia | 35 | EF004136 |  | A | Material de la vaina del cable | 1 | EV004190 | PUR (Poliuretano) |  |  |  |  | EG000026 | Sensores
EC001822 | 6 | Botón de luminiscencia | 35 | EF004136 |  | A | Material de la vaina del cable | 2 | EV006662 | PUR vulcanizado |  |  |  |  | EG000026 | Sensores
EC001822 | 6 | Botón de luminiscencia | 35 | EF004136 |  | A | Material de la vaina del cable | 3 | EV000163 | PVC |  |  |  |  | EG000026 | Sensores
EC001822 | 6 | Botón de luminiscencia | 35 | EF004136 |  | A | Material de la vaina del cable | 4 | EV001093 | Silicona |  |  |  |  | EG000026 | Sensores
EC001822 | 6 | Botón de luminiscencia | 35 | EF004136 |  | A | Material de la vaina del cable | 5 | EV000154 | Otros |  |  |  |  | EG000026 | Sensores
EC001822 | 6 | Botón de luminiscencia | 36 | EF004137 |  | A | Material del núcleo de fibra óptica | 1 | EV000219 | Vidrio |  |  |  |  | EG000026 | Sensores
EC001822 | 6 | Botón de luminiscencia | 36 | EF004137 |  | A | Material del núcleo de fibra óptica | 2 | EV000139 | Plástico |  |  |  |  | EG000026 | Sensores
EC001822 | 6 | Botón de luminiscencia | 36 | EF004137 |  | A | Material del núcleo de fibra óptica | 3 | EV006663 | Vidrio de cuarzo |  |  |  |  | EG000026 | Sensores
EC001822 | 6 | Botón de luminiscencia | 36 | EF004137 |  | A | Material del núcleo de fibra óptica | 4 | EV000154 | Otros |  |  |  |  | EG000026 | Sensores
EC001822 | 6 | Botón de luminiscencia | 37 | EF003582 |  | L | Con función de tiempo | [7 empty] | EG000026 | Sensores
EC001822 | 6 | Botón de luminiscencia | 38 | EF007010 |  | N | Número AWG | [7 empty] | EG000026 | Sensores
EC001824 | 6 | Sensor de control de múltiples capas | 1 | EF003948 |  | A | Diseño del sensor | 1 | EV006580 | Doble capa |  |  |  |  | EG000026 | Sensores
EC001824 | 6 | Sensor de control de múltiples capas | 1 | EF003948 |  | A | Diseño del sensor | 2 | EV006640 | Multicapa |  |  |  |  | EG000026 | Sensores
EC001824 | 6 | Sensor de control de múltiples capas | 2 | EF003961 |  | A | Ejecución de la conexión eléctrica | 1 | EV006573 | Casquillo de bus |  |  |  |  | EG000026 | Sensores
EC001824 | 6 | Sensor de control de múltiples capas | 2 | EF003961 |  | A | Ejecución de la conexión eléctrica | 2 | EV005757 | Conexión de penetración |  |  |  |  | EG000026 | Sensores
EC001824 | 6 | Sensor de control de múltiples capas | 2 | EF003961 |  | A | Ejecución de la conexión eléctrica | 3 | EV005752 | Conexión de abrazadera con resorte |  |  |  |  | EG000026 | Sensores
EC001824 | 6 | Sensor de control de múltiples capas | 2 | EF003961 |  | A | Ejecución de la conexión eléctrica | 4 | EV003968 | Conexión enchufable plana |  |  |  |  | EG000026 | Sensores
EC001824 | 6 | Sensor de control de múltiples capas | 2 | EF003961 |  | A | Ejecución de la conexión eléctrica | 5 | EV000136 | Cable |  |  |  |  | EG000026 | Sensores
EC001824 | 6 | Sensor de control de múltiples capas | 2 | EF003961 |  | A | Ejecución de la conexión eléctrica | 6 | EV006623 | Cable axial |  |  |  |  | EG000026 | Sensores
EC001824 | 6 | Sensor de control de múltiples capas | 2 | EF003961 |  | A | Ejecución de la conexión eléctrica | 7 | EV006624 | Cable con conector |  |  |  |  | EG000026 | Sensores
EC001824 | 6 | Sensor de control de múltiples capas | 2 | EF003961 |  | A | Ejecución de la conexión eléctrica | 8 | EV006625 | Cable radial |  |  |  |  | EG000026 | Sensores
EC001824 | 6 | Sensor de control de múltiples capas | 2 | EF003961 |  | A | Ejecución de la conexión eléctrica | 9 | EV005755 | Conexión mediante grapa |  |  |  |  | EG000026 | Sensores
EC001824 | 6 | Sensor de control de múltiples capas | 2 | EF003961 |  | A | Ejecución de la conexión eléctrica | 10 | EV000137 | Abrazadera |  |  |  |  | EG000026 | Sensores
EC001824 | 6 | Sensor de control de múltiples capas | 2 | EF003961 |  | A | Ejecución de la conexión eléctrica | 11 | EV005756 | Conexión con marca de soldadura |  |  |  |  | EG000026 | Sensores
EC001824 | 6 | Sensor de control de múltiples capas | 2 | EF003961 |  | A | Ejecución de la conexión eléctrica | 12 | EV003963 | Conexión PCB |  |  |  |  | EG000026 | Sensores
EC001824 | 6 | Sensor de control de múltiples capas | 2 | EF003961 |  | A | Ejecución de la conexión eléctrica | 13 | EV003987 | Conexión borne de desplazamiento |  |  |  |  | EG000026 | Sensores
EC001824 | 6 | Sensor de control de múltiples capas | 2 | EF003961 |  | A | Ejecución de la conexión eléctrica | 14 | EV000415 | Conexión roscada |  |  |  |  | EG000026 | Sensores
EC001824 | 6 | Sensor de control de múltiples capas | 2 | EF003961 |  | A | Ejecución de la conexión eléctrica | 15 | EV005758 | Junta de soldadura |  |  |  |  | EG000026 | Sensores
EC001824 | 6 | Sensor de control de múltiples capas | 2 | EF003961 |  | A | Ejecución de la conexión eléctrica | 16 | EV000414 | Conexión enchufable |  |  |  |  | EG000026 | Sensores
EC001824 | 6 | Sensor de control de múltiples capas | 2 | EF003961 |  | A | Ejecución de la conexión eléctrica | 17 | EV006693 | Conector axial |  |  |  |  | EG000026 | Sensores
EC001824 | 6 | Sensor de control de múltiples capas | 2 | EF003961 |  | A | Ejecución de la conexión eléctrica | 18 | EV006698 | Conector radial |  |  |  |  | EG000026 | Sensores
EC001824 | 6 | Sensor de control de múltiples capas | 2 | EF003961 |  | A | Ejecución de la conexión eléctrica | 19 | EV006699 | Conector de 1/2 pulgada |  |  |  |  | EG000026 | Sensores
EC001824 | 6 | Sensor de control de múltiples capas | 2 | EF003961 |  | A | Ejecución de la conexión eléctrica | 20 | EV006700 | Conector de 3/4 pulgada |  |  |  |  | EG000026 | Sensores
EC001824 | 6 | Sensor de control de múltiples capas | 2 | EF003961 |  | A | Ejecución de la conexión eléctrica | 21 | EV006701 | Conector de 7/8 pulgada |  |  |  |  | EG000026 | Sensores
EC001824 | 6 | Sensor de control de múltiples capas | 2 | EF003961 |  | A | Ejecución de la conexión eléctrica | 22 | EV006703 | Conector M8 |  |  |  |  | EG000026 | Sensores
EC001824 | 6 | Sensor de control de múltiples capas | 2 | EF003961 |  | A | Ejecución de la conexión eléctrica | 23 | EV006702 | Conector M12 |  |  |  |  | EG000026 | Sensores
EC001824 | 6 | Sensor de control de múltiples capas | 2 | EF003961 |  | A | Ejecución de la conexión eléctrica | 24 | EV006715 | Conector de válvula |  |  |  |  | EG000026 | Sensores
EC001824 | 6 | Sensor de control de múltiples capas | 2 | EF003961 |  | A | Ejecución de la conexión eléctrica | 25 | EV005754 | Conexión con cambio de línea |  |  |  |  | EG000026 | Sensores
EC001824 | 6 | Sensor de control de múltiples capas | 2 | EF003961 |  | A | Ejecución de la conexión eléctrica | 26 | EV000154 | Otros |  |  |  |  | EG000026 | Sensores
EC001824 | 6 | Sensor de control de múltiples capas | 3 | EF003962 |  | A | Ejecución de la salida de conmutación | 1 | EV006558 | Interfaz AS |  |  |  |  | EG000026 | Sensores
EC001824 | 6 | Sensor de control de múltiples capas | 3 | EF003962 |  | A | Ejecución de la salida de conmutación | 2 | EV006643 | NAMUR |  |  |  |  | EG000026 | Sensores
EC001824 | 6 | Sensor de control de múltiples capas | 3 | EF003962 |  | A | Ejecución de la salida de conmutación | 3 | EV003434 | NPN |  |  |  |  | EG000026 | Sensores
EC001824 | 6 | Sensor de control de múltiples capas | 3 | EF003962 |  | A | Ejecución de la salida de conmutación | 4 | EV006648 | NPN/NPN |  |  |  |  | EG000026 | Sensores
EC001824 | 6 | Sensor de control de múltiples capas | 3 | EF003962 |  | A | Ejecución de la salida de conmutación | 5 | EV006650 | Optoacoplador |  |  |  |  | EG000026 | Sensores
EC001824 | 6 | Sensor de control de múltiples capas | 3 | EF003962 |  | A | Ejecución de la salida de conmutación | 6 | EV000510 | PNP |  |  |  |  | EG000026 | Sensores
EC001824 | 6 | Sensor de control de múltiples capas | 3 | EF003962 |  | A | Ejecución de la salida de conmutación | 7 | EV006114 | PNP/NPN |  |  |  |  | EG000026 | Sensores
EC001824 | 6 | Sensor de control de múltiples capas | 3 | EF003962 |  | A | Ejecución de la salida de conmutación | 8 | EV006654 | PNP/PNP |  |  |  |  | EG000026 | Sensores
EC001824 | 6 | Sensor de control de múltiples capas | 3 | EF003962 |  | A | Ejecución de la salida de conmutación | 9 | EV006667 | Contacto de relé |  |  |  |  | EG000026 | Sensores
EC001824 | 6 | Sensor de control de múltiples capas | 3 | EF003962 |  | A | Ejecución de la salida de conmutación | 10 | EV005544 | 2 cables |  |  |  |  | EG000026 | Sensores
EC001824 | 6 | Sensor de control de múltiples capas | 3 | EF003962 |  | A | Ejecución de la salida de conmutación | 11 | EV000154 | Otros |  |  |  |  | EG000026 | Sensores
EC001824 | 6 | Sensor de control de múltiples capas | 4 | EF003963 |  | A | Ejecución de la función de conmutación | 1 | EV006557 | Antivalente |  |  |  |  | EG000026 | Sensores
EC001824 | 6 | Sensor de control de múltiples capas | 4 | EF003963 |  | A | Ejecución de la función de conmutación | 2 | EV006649 | Contacto normalmente cerrado (NC) |  |  |  |  | EG000026 | Sensores
EC001824 | 6 | Sensor de control de múltiples capas | 4 | EF003963 |  | A | Ejecución de la función de conmutación | 3 | EV006660 | Programable / configurable |  |  |  |  | EG000026 | Sensores
EC001824 | 6 | Sensor de control de múltiples capas | 4 | EF003963 |  | A | Ejecución de la función de conmutación | 4 | EV006675 | Contacto normalmente abierto (NA) |  |  |  |  | EG000026 | Sensores
EC001824 | 6 | Sensor de control de múltiples capas | 4 | EF003963 |  | A | Ejecución de la función de conmutación | 5 | EV006719 | Contacto de intercambio (NA/NC) |  |  |  |  | EG000026 | Sensores
EC001824 | 6 | Sensor de control de múltiples capas | 4 | EF003963 |  | A | Ejecución de la función de conmutación | 6 | EV006724 | Apertura de contacto forzado |  |  |  |  | EG000026 | Sensores
EC001824 | 6 | Sensor de control de múltiples capas | 4 | EF003963 |  | A | Ejecución de la función de conmutación | 7 | EV000154 | Otros |  |  |  |  | EG000026 | Sensores
EC001824 | 6 | Sensor de control de múltiples capas | 5 | EF003982 |  | A | Clase de protección del medio de operación | 1 | EV006677 | Clase de protección 0 |  |  |  |  | EG000026 | Sensores
EC001824 | 6 | Sensor de control de múltiples capas | 5 | EF003982 |  | A | Clase de protección del medio de operación | 2 | EV006678 | Clase de protección 1 |  |  |  |  | EG000026 | Sensores
EC001824 | 6 | Sensor de control de múltiples capas | 5 | EF003982 |  | A | Clase de protección del medio de operación | 3 | EV006679 | Clase de protección 2 |  |  |  |  | EG000026 | Sensores
EC001824 | 6 | Sensor de control de múltiples capas | 5 | EF003982 |  | A | Clase de protección del medio de operación | 4 | EV006680 | Clase de protección 3 |  |  |  |  | EG000026 | Sensores
EC001824 | 6 | Sensor de control de múltiples capas | 6 | EF004127 |  | R | Tensión de alimentación |  |  |  | EU570079 | V |  |  | EG000026 | Sensores
EC001824 | 6 | Sensor de control de múltiples capas | 7 | EF007094 | EFI07094 | N | Anchura del sensor |  |  |  | EU570448 | mm | EU000051 | in | EG000026 | Sensores
EC001824 | 6 | Sensor de control de múltiples capas | 8 | EF007283 | EFI07283 | N | Altura del sensor |  |  |  | EU570448 | mm | EU000051 | in | EG000026 | Sensores
EC001824 | 6 | Sensor de control de múltiples capas | 9 | EF007334 | EFI07334 | N | Longitud del sensor |  |  |  | EU570448 | mm | EU000051 | in | EG000026 | Sensores
EC001824 | 6 | Sensor de control de múltiples capas | 10 | EF007111 | EFI07111 | N | Diámetro del sensor |  |  |  | EU570448 | mm | EU000051 | in | EG000026 | Sensores
EC001824 | 6 | Sensor de control de múltiples capas | 11 | EF003994 |  | A | Procedimiento de ajuste | 1 | EV006637 | Ajuste manual |  |  |  |  | EG000026 | Sensores
EC001824 | 6 | Sensor de control de múltiples capas | 11 | EF003994 |  | A | Procedimiento de ajuste | 2 | EV006652 | Parametrización |  |  |  |  | EG000026 | Sensores
EC001824 | 6 | Sensor de control de múltiples capas | 11 | EF003994 |  | A | Procedimiento de ajuste | 3 | EV006707 | Sesión informativa |  |  |  |  | EG000026 | Sensores
EC001824 | 6 | Sensor de control de múltiples capas | 11 | EF003994 |  | A | Procedimiento de ajuste | 4 | EV000154 | Otros |  |  |  |  | EG000026 | Sensores
EC001824 | 6 | Sensor de control de múltiples capas | 12 | EF003997 |  | A | Categoría de protección contra explosiones para gas | 1 | EV006561 | Protección Ex para gas ATEX, Cat. 1 |  |  |  |  | EG000026 | Sensores
EC001824 | 6 | Sensor de control de múltiples capas | 12 | EF003997 |  | A | Categoría de protección contra explosiones para gas | 2 | EV006562 | Protección Ex para gas ATEX, Cat. 2 |  |  |  |  | EG000026 | Sensores
EC001824 | 6 | Sensor de control de múltiples capas | 12 | EF003997 |  | A | Categoría de protección contra explosiones para gas | 3 | EV006563 | Protección Ex para gas ATEX, Cat. 3 |  |  |  |  | EG000026 | Sensores
EC001824 | 6 | Sensor de control de múltiples capas | 12 | EF003997 |  | A | Categoría de protección contra explosiones para gas | 4 | EV000154 | Otros |  |  |  |  | EG000026 | Sensores
EC001824 | 6 | Sensor de control de múltiples capas | 12 | EF003997 |  | A | Categoría de protección contra explosiones para gas | 5 | EV000494 | Ninguno |  |  |  |  | EG000026 | Sensores
EC001824 | 6 | Sensor de control de múltiples capas | 13 | EF003998 |  | A | Categoría de protección contra explosiones para polvo | 1 | EV006564 | Protección Ex para polvo ATEX, Cat. 1 |  |  |  |  | EG000026 | Sensores
EC001824 | 6 | Sensor de control de múltiples capas | 13 | EF003998 |  | A | Categoría de protección contra explosiones para polvo | 2 | EV006565 | Protección Ex para polvo ATEX, Cat. 2 |  |  |  |  | EG000026 | Sensores
EC001824 | 6 | Sensor de control de múltiples capas | 13 | EF003998 |  | A | Categoría de protección contra explosiones para polvo | 3 | EV006566 | Protección Ex para polvo ATEX, Cat. 3 |  |  |  |  | EG000026 | Sensores
EC001824 | 6 | Sensor de control de múltiples capas | 13 | EF003998 |  | A | Categoría de protección contra explosiones para polvo | 4 | EV000154 | Otros |  |  |  |  | EG000026 | Sensores
EC001824 | 6 | Sensor de control de múltiples capas | 13 | EF003998 |  | A | Categoría de protección contra explosiones para polvo | 5 | EV000494 | Ninguno |  |  |  |  | EG000026 | Sensores
EC001824 | 6 | Sensor de control de múltiples capas | 14 | EF004008 |  | A | Forma de construcción de la carcasa | 1 | EV006658 | Perfil |  |  |  |  | EG000026 | Sensores
EC001824 | 6 | Sensor de control de múltiples capas | 14 | EF004008 |  | A | Forma de construcción de la carcasa | 2 | EV009378 | Cuboide |  |  |  |  | EG000026 | Sensores
EC001824 | 6 | Sensor de control de múltiples capas | 14 | EF004008 |  | A | Forma de construcción de la carcasa | 3 | EV006688 | Construcción especial |  |  |  |  | EG000026 | Sensores
EC001824 | 6 | Sensor de control de múltiples capas | 14 | EF004008 |  | A | Forma de construcción de la carcasa | 4 | EV005865 | Varilla |  |  |  |  | EG000026 | Sensores
EC001824 | 6 | Sensor de control de múltiples capas | 14 | EF004008 |  | A | Forma de construcción de la carcasa | 5 | EV006726 | Cilindro liso |  |  |  |  | EG000026 | Sensores
EC001824 | 6 | Sensor de control de múltiples capas | 14 | EF004008 |  | A | Forma de construcción de la carcasa | 6 | EV006727 | Cilindro, rosca de tornillo |  |  |  |  | EG000026 | Sensores
EC001824 | 6 | Sensor de control de múltiples capas | 15 | EF004017 |  | A | Estándar para interfaces | 1 | EV005641 | Analógico |  |  |  |  | EG000026 | Sensores
EC001824 | 6 | Sensor de control de múltiples capas | 15 | EF004017 |  | A | Estándar para interfaces | 2 | EV006558 | Interfaz AS |  |  |  |  | EG000026 | Sensores
EC001824 | 6 | Sensor de control de múltiples capas | 15 | EF004017 |  | A | Estándar para interfaces | 3 | EV006567 | Bit en paralelo |  |  |  |  | EG000026 | Sensores
EC001824 | 6 | Sensor de control de múltiples capas | 15 | EF004017 |  | A | Estándar para interfaces | 4 | EV006574 | CANOpen |  |  |  |  | EG000026 | Sensores
EC001824 | 6 | Sensor de control de múltiples capas | 15 | EF004017 |  | A | Estándar para interfaces | 5 | EV006578 | DeviceNet |  |  |  |  | EG000026 | Sensores
EC001824 | 6 | Sensor de control de múltiples capas | 15 | EF004017 |  | A | Estándar para interfaces | 6 | EV000208 | Ethernet |  |  |  |  | EG000026 | Sensores
EC001824 | 6 | Sensor de control de múltiples capas | 15 | EF004017 |  | A | Estándar para interfaces | 7 | EV006605 | INTERBUS |  |  |  |  | EG000026 | Sensores
EC001824 | 6 | Sensor de control de múltiples capas | 15 | EF004017 |  | A | Estándar para interfaces | 8 | EV004167 | PROFIBUS |  |  |  |  | EG000026 | Sensores
EC001824 | 6 | Sensor de control de múltiples capas | 15 | EF004017 |  | A | Estándar para interfaces | 9 | EV001552 | RS-232 |  |  |  |  | EG000026 | Sensores
EC001824 | 6 | Sensor de control de múltiples capas | 15 | EF004017 |  | A | Estándar para interfaces | 10 | EV003726 | RS-422 |  |  |  |  | EG000026 | Sensores
EC001824 | 6 | Sensor de control de múltiples capas | 15 | EF004017 |  | A | Estándar para interfaces | 11 | EV003727 | RS-485 |  |  |  |  | EG000026 | Sensores
EC001824 | 6 | Sensor de control de múltiples capas | 15 | EF004017 |  | A | Estándar para interfaces | 12 | EV001143 | En serie |  |  |  |  | EG000026 | Sensores
EC001824 | 6 | Sensor de control de múltiples capas | 15 | EF004017 |  | A | Estándar para interfaces | 13 | EV006686 | Sinusoidal |  |  |  |  | EG000026 | Sensores
EC001824 | 6 | Sensor de control de múltiples capas | 15 | EF004017 |  | A | Estándar para interfaces | 14 | EV006691 | SSD |  |  |  |  | EG000026 | Sensores
EC001824 | 6 | Sensor de control de múltiples capas | 15 | EF004017 |  | A | Estándar para interfaces | 15 | EV006692 | SSI |  |  |  |  | EG000026 | Sensores
EC001824 | 6 | Sensor de control de múltiples capas | 15 | EF004017 |  | A | Estándar para interfaces | 16 | EV000154 | Otros |  |  |  |  | EG000026 | Sensores
EC001824 | 6 | Sensor de control de múltiples capas | 16 | EF001315 |  | N | Corriente de salida máxima |  |  |  | EU570174 | mA |  |  | EG000026 | Sensores
EC001824 | 6 | Sensor de control de múltiples capas | 17 | EF008270 | EFI08270 | R | Peso base del papel |  |  |  | EU571002 | g/m² | EU571114 |  | EG000026 | Sensores
EC001824 | 6 | Sensor de control de múltiples capas | 18 | EF008238 |  | A | Principio de medición física | 1 | EV000135 | Inductivo |  |  |  |  | EG000026 | Sensores
EC001824 | 6 | Sensor de control de múltiples capas | 18 | EF008238 |  | A | Principio de medición física | 2 | EV000085 | Capacitivo |  |  |  |  | EG000026 | Sensores
EC001824 | 6 | Sensor de control de múltiples capas | 18 | EF008238 |  | A | Principio de medición física | 3 | EV006116 | Magnético |  |  |  |  | EG000026 | Sensores
EC001824 | 6 | Sensor de control de múltiples capas | 18 | EF008238 |  | A | Principio de medición física | 4 | EV000428 | Óptico |  |  |  |  | EG000026 | Sensores
EC001824 | 6 | Sensor de control de múltiples capas | 18 | EF008238 |  | A | Principio de medición física | 5 | EV006519 | Ultrasónico |  |  |  |  | EG000026 | Sensores
EC001824 | 6 | Sensor de control de múltiples capas | 18 | EF008238 |  | A | Principio de medición física | 6 | EV000154 | Otros |  |  |  |  | EG000026 | Sensores
EC001824 | 6 | Sensor de control de múltiples capas | 19 | EF003587 |  | N | Frecuencia de conmutación |  |  |  | EU570028 | Hz |  |  | EG000026 | Sensores
EC001824 | 6 | Sensor de control de múltiples capas | 20 | EF007010 |  | N | Número AWG | [7 empty] | EG000026 | Sensores
EC001824 | 6 | Sensor de control de múltiples capas | 21 | EF005474 |  | A | Grado de protección (IP) | 1 | EV006404 | IP00 |  |  |  |  | EG000026 | Sensores
EC001824 | 6 | Sensor de control de múltiples capas | 21 | EF005474 |  | A | Grado de protección (IP) | 2 | EV006606 | IP10 |  |  |  |  | EG000026 | Sensores
EC001824 | 6 | Sensor de control de múltiples capas | 21 | EF005474 |  | A | Grado de protección (IP) | 3 | EV006607 | IP12 |  |  |  |  | EG000026 | Sensores
EC001824 | 6 | Sensor de control de múltiples capas | 21 | EF005474 |  | A | Grado de protección (IP) | 4 | EV006405 | IP20 |  |  |  |  | EG000026 | Sensores
EC001824 | 6 | Sensor de control de múltiples capas | 21 | EF005474 |  | A | Grado de protección (IP) | 5 | EV006406 | IP21 |  |  |  |  | EG000026 | Sensores
EC001824 | 6 | Sensor de control de múltiples capas | 21 | EF005474 |  | A | Grado de protección (IP) | 6 | EV006608 | IP22 |  |  |  |  | EG000026 | Sensores
EC001824 | 6 | Sensor de control de múltiples capas | 21 | EF005474 |  | A | Grado de protección (IP) | 7 | EV006407 | IP23 |  |  |  |  | EG000026 | Sensores
EC001824 | 6 | Sensor de control de múltiples capas | 21 | EF005474 |  | A | Grado de protección (IP) | 8 | EV006408 | IP24 |  |  |  |  | EG000026 | Sensores
EC001824 | 6 | Sensor de control de múltiples capas | 21 | EF005474 |  | A | Grado de protección (IP) | 9 | EV006409 | IP2X |  |  |  |  | EG000026 | Sensores
EC001824 | 6 | Sensor de control de múltiples capas | 21 | EF005474 |  | A | Grado de protección (IP) | 10 | EV006410 | IP30 |  |  |  |  | EG000026 | Sensores
EC001824 | 6 | Sensor de control de múltiples capas | 21 | EF005474 |  | A | Grado de protección (IP) | 11 | EV006411 | IP31 |  |  |  |  | EG000026 | Sensores
EC001824 | 6 | Sensor de control de múltiples capas | 21 | EF005474 |  | A | Grado de protección (IP) | 12 | EV006412 | IP32 |  |  |  |  | EG000026 | Sensores
EC001824 | 6 | Sensor de control de múltiples capas | 21 | EF005474 |  | A | Grado de protección (IP) | 13 | EV006609 | IP33 |  |  |  |  | EG000026 | Sensores
EC001824 | 6 | Sensor de control de múltiples capas | 21 | EF005474 |  | A | Grado de protección (IP) | 14 | EV006413 | IP34 |  |  |  |  | EG000026 | Sensores
EC001824 | 6 | Sensor de control de múltiples capas | 21 | EF005474 |  | A | Grado de protección (IP) | 15 | EV006414 | IP3X |  |  |  |  | EG000026 | Sensores
EC001824 | 6 | Sensor de control de múltiples capas | 21 | EF005474 |  | A | Grado de protección (IP) | 16 | EV006415 | IP40 |  |  |  |  | EG000026 | Sensores
EC001824 | 6 | Sensor de control de múltiples capas | 21 | EF005474 |  | A | Grado de protección (IP) | 17 | EV006416 | IP41 |  |  |  |  | EG000026 | Sensores
EC001824 | 6 | Sensor de control de múltiples capas | 21 | EF005474 |  | A | Grado de protección (IP) | 18 | EV006417 | IP42 |  |  |  |  | EG000026 | Sensores
EC001824 | 6 | Sensor de control de múltiples capas | 21 | EF005474 |  | A | Grado de protección (IP) | 19 | EV006610 | IP43 |  |  |  |  | EG000026 | Sensores
EC001824 | 6 | Sensor de control de múltiples capas | 21 | EF005474 |  | A | Grado de protección (IP) | 20 | EV006418 | IP44 |  |  |  |  | EG000026 | Sensores
EC001824 | 6 | Sensor de control de múltiples capas | 21 | EF005474 |  | A | Grado de protección (IP) | 21 | EV006611 | IP45 |  |  |  |  | EG000026 | Sensores
EC001824 | 6 | Sensor de control de múltiples capas | 21 | EF005474 |  | A | Grado de protección (IP) | 22 | EV006612 | IP50 |  |  |  |  | EG000026 | Sensores
EC001824 | 6 | Sensor de control de múltiples capas | 21 | EF005474 |  | A | Grado de protección (IP) | 23 | EV006613 | IP52 |  |  |  |  | EG000026 | Sensores
EC001824 | 6 | Sensor de control de múltiples capas | 21 | EF005474 |  | A | Grado de protección (IP) | 24 | EV006614 | IP53 |  |  |  |  | EG000026 | Sensores
EC001824 | 6 | Sensor de control de múltiples capas | 21 | EF005474 |  | A | Grado de protección (IP) | 25 | EV006419 | IP54 |  |  |  |  | EG000026 | Sensores
EC001824 | 6 | Sensor de control de múltiples capas | 21 | EF005474 |  | A | Grado de protección (IP) | 26 | EV006420 | IP55 |  |  |  |  | EG000026 | Sensores
EC001824 | 6 | Sensor de control de múltiples capas | 21 | EF005474 |  | A | Grado de protección (IP) | 27 | EV006615 | IP56 |  |  |  |  | EG000026 | Sensores
EC001824 | 6 | Sensor de control de múltiples capas | 21 | EF005474 |  | A | Grado de protección (IP) | 28 | EV006616 | IP57 |  |  |  |  | EG000026 | Sensores
EC001824 | 6 | Sensor de control de múltiples capas | 21 | EF005474 |  | A | Grado de protección (IP) | 29 | EV006617 | IP58 |  |  |  |  | EG000026 | Sensores
EC001824 | 6 | Sensor de control de múltiples capas | 21 | EF005474 |  | A | Grado de protección (IP) | 30 | EV006618 | IP64 |  |  |  |  | EG000026 | Sensores
EC001824 | 6 | Sensor de control de múltiples capas | 21 | EF005474 |  | A | Grado de protección (IP) | 31 | EV006421 | IP65 |  |  |  |  | EG000026 | Sensores
EC001824 | 6 | Sensor de control de múltiples capas | 21 | EF005474 |  | A | Grado de protección (IP) | 32 | EV006422 | IP66 |  |  |  |  | EG000026 | Sensores
EC001824 | 6 | Sensor de control de múltiples capas | 21 | EF005474 |  | A | Grado de protección (IP) | 33 | EV006423 | IP67 |  |  |  |  | EG000026 | Sensores
EC001824 | 6 | Sensor de control de múltiples capas | 21 | EF005474 |  | A | Grado de protección (IP) | 34 | EV009289 | IP67K |  |  |  |  | EG000026 | Sensores
EC001824 | 6 | Sensor de control de múltiples capas | 21 | EF005474 |  | A | Grado de protección (IP) | 35 | EV006619 | IP68 |  |  |  |  | EG000026 | Sensores
EC001824 | 6 | Sensor de control de múltiples capas | 21 | EF005474 |  | A | Grado de protección (IP) | 36 | EV006620 | IPX0 |  |  |  |  | EG000026 | Sensores
EC001824 | 6 | Sensor de control de múltiples capas | 21 | EF005474 |  | A | Grado de protección (IP) | 37 | EV006621 | IPX4 |  |  |  |  | EG000026 | Sensores
EC001824 | 6 | Sensor de control de múltiples capas | 21 | EF005474 |  | A | Grado de protección (IP) | 38 | EV006622 | IPX7 |  |  |  |  | EG000026 | Sensores
EC001824 | 6 | Sensor de control de múltiples capas | 21 | EF005474 |  | A | Grado de protección (IP) | 39 | EV000154 | Otros |  |  |  |  | EG000026 | Sensores
EC001824 | 6 | Sensor de control de múltiples capas | 22 | EF000187 |  | A | Tipo de tensión | 1 | EV000460 | CA |  |  |  |  | EG000026 | Sensores
EC001824 | 6 | Sensor de control de múltiples capas | 22 | EF000187 |  | A | Tipo de tensión | 2 | EV000461 | CC |  |  |  |  | EG000026 | Sensores
EC001824 | 6 | Sensor de control de múltiples capas | 22 | EF000187 |  | A | Tipo de tensión | 3 | EV000509 | CA/CC |  |  |  |  | EG000026 | Sensores
EC001824 | 6 | Sensor de control de múltiples capas | 22 | EF000187 |  | A | Tipo de tensión | 4 | EV000154 | Otros |  |  |  |  | EG000026 | Sensores
EC001824 | 6 | Sensor de control de múltiples capas | 23 | EF002386 | EFI02386 | R | Temperatura ambiente |  |  |  | EU570073 | °C | EU571087 | ºF | EG000026 | Sensores
EC001824 | 6 | Sensor de control de múltiples capas | 24 | EF004133 |  | A | Material de la superficie activa del sensor | 1 | EV000219 | Vidrio |  |  |  |  | EG000026 | Sensores
EC001824 | 6 | Sensor de control de múltiples capas | 24 | EF004133 |  | A | Material de la superficie activa del sensor | 2 | EV000572 | Cerámica |  |  |  |  | EG000026 | Sensores
EC001824 | 6 | Sensor de control de múltiples capas | 24 | EF004133 |  | A | Material de la superficie activa del sensor | 3 | EV000139 | Plástico |  |  |  |  | EG000026 | Sensores
EC001824 | 6 | Sensor de control de múltiples capas | 24 | EF004133 |  | A | Material de la superficie activa del sensor | 4 | EV000914 | Metal |  |  |  |  | EG000026 | Sensores
EC001824 | 6 | Sensor de control de múltiples capas | 24 | EF004133 |  | A | Material de la superficie activa del sensor | 5 | EV003879 | PTFE |  |  |  |  | EG000026 | Sensores
EC001824 | 6 | Sensor de control de múltiples capas | 24 | EF004133 |  | A | Material de la superficie activa del sensor | 6 | EV000154 | Otros |  |  |  |  | EG000026 | Sensores
EC001824 | 6 | Sensor de control de múltiples capas | 25 | EF001596 |  | A | Material de la carcasa | 1 | EV000072 | Aluminio |  |  |  |  | EG000026 | Sensores
EC001824 | 6 | Sensor de control de múltiples capas | 25 | EF001596 |  | A | Material de la carcasa | 2 | EV000294 | Acero inox |  |  |  |  | EG000026 | Sensores
EC001824 | 6 | Sensor de control de múltiples capas | 25 | EF001596 |  | A | Material de la carcasa | 3 | EV000139 | Plástico |  |  |  |  | EG000026 | Sensores
EC001824 | 6 | Sensor de control de múltiples capas | 25 | EF001596 |  | A | Material de la carcasa | 4 | EV000149 | Latón |  |  |  |  | EG000026 | Sensores
EC001824 | 6 | Sensor de control de múltiples capas | 25 | EF001596 |  | A | Material de la carcasa | 5 | EV006661 | PTE/FEP |  |  |  |  | EG000026 | Sensores
EC001824 | 6 | Sensor de control de múltiples capas | 25 | EF001596 |  | A | Material de la carcasa | 6 | EV006723 | Zinc |  |  |  |  | EG000026 | Sensores
EC001824 | 6 | Sensor de control de múltiples capas | 25 | EF001596 |  | A | Material de la carcasa | 7 | EV000154 | Otros |  |  |  |  | EG000026 | Sensores
EC001824 | 6 | Sensor de control de múltiples capas | 26 | EF004136 |  | A | Material de la vaina del cable | 1 | EV004190 | PUR (Poliuretano) |  |  |  |  | EG000026 | Sensores
EC001824 | 6 | Sensor de control de múltiples capas | 26 | EF004136 |  | A | Material de la vaina del cable | 2 | EV006662 | PUR vulcanizado |  |  |  |  | EG000026 | Sensores
EC001824 | 6 | Sensor de control de múltiples capas | 26 | EF004136 |  | A | Material de la vaina del cable | 3 | EV000163 | PVC |  |  |  |  | EG000026 | Sensores
EC001824 | 6 | Sensor de control de múltiples capas | 26 | EF004136 |  | A | Material de la vaina del cable | 4 | EV001093 | Silicona |  |  |  |  | EG000026 | Sensores
EC001824 | 6 | Sensor de control de múltiples capas | 26 | EF004136 |  | A | Material de la vaina del cable | 5 | EV000154 | Otros |  |  |  |  | EG000026 | Sensores
EC001825 | 6 | Sensor óptico de distancia | 1 | EF003935 |  | A | Principio de escaneo | 1 | EV006589 | Sistema unidireccional |  |  |  |  | EG000026 | Sensores
EC001825 | 6 | Sensor óptico de distancia | 1 | EF003935 |  | A | Principio de escaneo | 2 | EV006666 | Sistema de reflexión |  |  |  |  | EG000026 | Sensores
EC001825 | 6 | Sensor óptico de distancia | 1 | EF003935 |  | A | Principio de escaneo | 3 | EV001360 | Pulsador |  |  |  |  | EG000026 | Sensores
EC001825 | 6 | Sensor óptico de distancia | 1 | EF003935 |  | A | Principio de escaneo | 4 | EV000154 | Otros |  |  |  |  | EG000026 | Sensores
EC001825 | 6 | Sensor óptico de distancia | 2 | EF003958 |  | A | Ejecución de la salida analógica | 1 | EV006549 | 0V ... 10V |  |  |  |  | EG000026 | Sensores
EC001825 | 6 | Sensor óptico de distancia | 2 | EF003958 |  | A | Ejecución de la salida analógica | 2 | EV006550 | 0V ... 10V/0mA ... 20mA |  |  |  |  | EG000026 | Sensores
EC001825 | 6 | Sensor óptico de distancia | 2 | EF003958 |  | A | Ejecución de la salida analógica | 3 | EV006551 | 0mA ... 20mA |  |  |  |  | EG000026 | Sensores
EC001825 | 6 | Sensor óptico de distancia | 2 | EF003958 |  | A | Ejecución de la salida analógica | 4 | EV006552 | 0mA ... 20mA/4 ... 20mA |  |  |  |  | EG000026 | Sensores
EC001825 | 6 | Sensor óptico de distancia | 2 | EF003958 |  | A | Ejecución de la salida analógica | 5 | EV006553 | -10V ... +10V |  |  |  |  | EG000026 | Sensores
EC001825 | 6 | Sensor óptico de distancia | 2 | EF003958 |  | A | Ejecución de la salida analógica | 6 | EV006554 | 4mA ... 20mA |  |  |  |  | EG000026 | Sensores
EC001825 | 6 | Sensor óptico de distancia | 2 | EF003958 |  | A | Ejecución de la salida analógica | 7 | EV000154 | Otros |  |  |  |  | EG000026 | Sensores
EC001825 | 6 | Sensor óptico de distancia | 3 | EF003961 |  | A | Ejecución de la conexión eléctrica | 1 | EV006573 | Casquillo de bus |  |  |  |  | EG000026 | Sensores
EC001825 | 6 | Sensor óptico de distancia | 3 | EF003961 |  | A | Ejecución de la conexión eléctrica | 2 | EV005757 | Conexión de penetración |  |  |  |  | EG000026 | Sensores
EC001825 | 6 | Sensor óptico de distancia | 3 | EF003961 |  | A | Ejecución de la conexión eléctrica | 3 | EV005752 | Conexión de abrazadera con resorte |  |  |  |  | EG000026 | Sensores
EC001825 | 6 | Sensor óptico de distancia | 3 | EF003961 |  | A | Ejecución de la conexión eléctrica | 4 | EV003968 | Conexión enchufable plana |  |  |  |  | EG000026 | Sensores
EC001825 | 6 | Sensor óptico de distancia | 3 | EF003961 |  | A | Ejecución de la conexión eléctrica | 5 | EV000136 | Cable |  |  |  |  | EG000026 | Sensores
EC001825 | 6 | Sensor óptico de distancia | 3 | EF003961 |  | A | Ejecución de la conexión eléctrica | 6 | EV006623 | Cable axial |  |  |  |  | EG000026 | Sensores
EC001825 | 6 | Sensor óptico de distancia | 3 | EF003961 |  | A | Ejecución de la conexión eléctrica | 7 | EV006624 | Cable con conector |  |  |  |  | EG000026 | Sensores
EC001825 | 6 | Sensor óptico de distancia | 3 | EF003961 |  | A | Ejecución de la conexión eléctrica | 8 | EV006625 | Cable radial |  |  |  |  | EG000026 | Sensores
EC001825 | 6 | Sensor óptico de distancia | 3 | EF003961 |  | A | Ejecución de la conexión eléctrica | 9 | EV005755 | Conexión mediante grapa |  |  |  |  | EG000026 | Sensores
EC001825 | 6 | Sensor óptico de distancia | 3 | EF003961 |  | A | Ejecución de la conexión eléctrica | 10 | EV000137 | Abrazadera |  |  |  |  | EG000026 | Sensores
EC001825 | 6 | Sensor óptico de distancia | 3 | EF003961 |  | A | Ejecución de la conexión eléctrica | 11 | EV005756 | Conexión con marca de soldadura |  |  |  |  | EG000026 | Sensores
EC001825 | 6 | Sensor óptico de distancia | 3 | EF003961 |  | A | Ejecución de la conexión eléctrica | 12 | EV003963 | Conexión PCB |  |  |  |  | EG000026 | Sensores
EC001825 | 6 | Sensor óptico de distancia | 3 | EF003961 |  | A | Ejecución de la conexión eléctrica | 13 | EV003987 | Conexión borne de desplazamiento |  |  |  |  | EG000026 | Sensores
EC001825 | 6 | Sensor óptico de distancia | 3 | EF003961 |  | A | Ejecución de la conexión eléctrica | 14 | EV000415 | Conexión roscada |  |  |  |  | EG000026 | Sensores
EC001825 | 6 | Sensor óptico de distancia | 3 | EF003961 |  | A | Ejecución de la conexión eléctrica | 15 | EV005758 | Junta de soldadura |  |  |  |  | EG000026 | Sensores
EC001825 | 6 | Sensor óptico de distancia | 3 | EF003961 |  | A | Ejecución de la conexión eléctrica | 16 | EV000414 | Conexión enchufable |  |  |  |  | EG000026 | Sensores
EC001825 | 6 | Sensor óptico de distancia | 3 | EF003961 |  | A | Ejecución de la conexión eléctrica | 17 | EV006693 | Conector axial |  |  |  |  | EG000026 | Sensores
EC001825 | 6 | Sensor óptico de distancia | 3 | EF003961 |  | A | Ejecución de la conexión eléctrica | 18 | EV006698 | Conector radial |  |  |  |  | EG000026 | Sensores
EC001825 | 6 | Sensor óptico de distancia | 3 | EF003961 |  | A | Ejecución de la conexión eléctrica | 19 | EV006699 | Conector de 1/2 pulgada |  |  |  |  | EG000026 | Sensores
EC001825 | 6 | Sensor óptico de distancia | 3 | EF003961 |  | A | Ejecución de la conexión eléctrica | 20 | EV006700 | Conector de 3/4 pulgada |  |  |  |  | EG000026 | Sensores
EC001825 | 6 | Sensor óptico de distancia | 3 | EF003961 |  | A | Ejecución de la conexión eléctrica | 21 | EV006701 | Conector de 7/8 pulgada |  |  |  |  | EG000026 | Sensores
EC001825 | 6 | Sensor óptico de distancia | 3 | EF003961 |  | A | Ejecución de la conexión eléctrica | 22 | EV006703 | Conector M8 |  |  |  |  | EG000026 | Sensores
EC001825 | 6 | Sensor óptico de distancia | 3 | EF003961 |  | A | Ejecución de la conexión eléctrica | 23 | EV006702 | Conector M12 |  |  |  |  | EG000026 | Sensores
EC001825 | 6 | Sensor óptico de distancia | 3 | EF003961 |  | A | Ejecución de la conexión eléctrica | 24 | EV006715 | Conector de válvula |  |  |  |  | EG000026 | Sensores
EC001825 | 6 | Sensor óptico de distancia | 3 | EF003961 |  | A | Ejecución de la conexión eléctrica | 25 | EV005754 | Conexión con cambio de línea |  |  |  |  | EG000026 | Sensores
EC001825 | 6 | Sensor óptico de distancia | 3 | EF003961 |  | A | Ejecución de la conexión eléctrica | 26 | EV000154 | Otros |  |  |  |  | EG000026 | Sensores
EC001825 | 6 | Sensor óptico de distancia | 4 | EF003962 |  | A | Ejecución de la salida de conmutación | 1 | EV006558 | Interfaz AS |  |  |  |  | EG000026 | Sensores
EC001825 | 6 | Sensor óptico de distancia | 4 | EF003962 |  | A | Ejecución de la salida de conmutación | 2 | EV006643 | NAMUR |  |  |  |  | EG000026 | Sensores
EC001825 | 6 | Sensor óptico de distancia | 4 | EF003962 |  | A | Ejecución de la salida de conmutación | 3 | EV003434 | NPN |  |  |  |  | EG000026 | Sensores
EC001825 | 6 | Sensor óptico de distancia | 4 | EF003962 |  | A | Ejecución de la salida de conmutación | 4 | EV006648 | NPN/NPN |  |  |  |  | EG000026 | Sensores
EC001825 | 6 | Sensor óptico de distancia | 4 | EF003962 |  | A | Ejecución de la salida de conmutación | 5 | EV006650 | Optoacoplador |  |  |  |  | EG000026 | Sensores
EC001825 | 6 | Sensor óptico de distancia | 4 | EF003962 |  | A | Ejecución de la salida de conmutación | 6 | EV000510 | PNP |  |  |  |  | EG000026 | Sensores
EC001825 | 6 | Sensor óptico de distancia | 4 | EF003962 |  | A | Ejecución de la salida de conmutación | 7 | EV006114 | PNP/NPN |  |  |  |  | EG000026 | Sensores
EC001825 | 6 | Sensor óptico de distancia | 4 | EF003962 |  | A | Ejecución de la salida de conmutación | 8 | EV006654 | PNP/PNP |  |  |  |  | EG000026 | Sensores
EC001825 | 6 | Sensor óptico de distancia | 4 | EF003962 |  | A | Ejecución de la salida de conmutación | 9 | EV006667 | Contacto de relé |  |  |  |  | EG000026 | Sensores
EC001825 | 6 | Sensor óptico de distancia | 4 | EF003962 |  | A | Ejecución de la salida de conmutación | 10 | EV005544 | 2 cables |  |  |  |  | EG000026 | Sensores
EC001825 | 6 | Sensor óptico de distancia | 4 | EF003962 |  | A | Ejecución de la salida de conmutación | 11 | EV000154 | Otros |  |  |  |  | EG000026 | Sensores
EC001825 | 6 | Sensor óptico de distancia | 5 | EF003963 |  | A | Ejecución de la función de conmutación | 1 | EV006557 | Antivalente |  |  |  |  | EG000026 | Sensores
EC001825 | 6 | Sensor óptico de distancia | 5 | EF003963 |  | A | Ejecución de la función de conmutación | 2 | EV006649 | Contacto normalmente cerrado (NC) |  |  |  |  | EG000026 | Sensores
EC001825 | 6 | Sensor óptico de distancia | 5 | EF003963 |  | A | Ejecución de la función de conmutación | 3 | EV006660 | Programable / configurable |  |  |  |  | EG000026 | Sensores
EC001825 | 6 | Sensor óptico de distancia | 5 | EF003963 |  | A | Ejecución de la función de conmutación | 4 | EV006675 | Contacto normalmente abierto (NA) |  |  |  |  | EG000026 | Sensores
EC001825 | 6 | Sensor óptico de distancia | 5 | EF003963 |  | A | Ejecución de la función de conmutación | 5 | EV006719 | Contacto de intercambio (NA/NC) |  |  |  |  | EG000026 | Sensores
EC001825 | 6 | Sensor óptico de distancia | 5 | EF003963 |  | A | Ejecución de la función de conmutación | 6 | EV006724 | Apertura de contacto forzado |  |  |  |  | EG000026 | Sensores
EC001825 | 6 | Sensor óptico de distancia | 5 | EF003963 |  | A | Ejecución de la función de conmutación | 7 | EV000154 | Otros |  |  |  |  | EG000026 | Sensores
EC001825 | 6 | Sensor óptico de distancia | 6 | EF003964 |  | N | Velocidad de salida |  |  |  | EU570028 | Hz |  |  | EG000026 | Sensores
EC001825 | 6 | Sensor óptico de distancia | 7 | EF003982 |  | A | Clase de protección del medio de operación | 1 | EV006677 | Clase de protección 0 |  |  |  |  | EG000026 | Sensores
EC001825 | 6 | Sensor óptico de distancia | 7 | EF003982 |  | A | Clase de protección del medio de operación | 2 | EV006678 | Clase de protección 1 |  |  |  |  | EG000026 | Sensores
EC001825 | 6 | Sensor óptico de distancia | 7 | EF003982 |  | A | Clase de protección del medio de operación | 3 | EV006679 | Clase de protección 2 |  |  |  |  | EG000026 | Sensores
EC001825 | 6 | Sensor óptico de distancia | 7 | EF003982 |  | A | Clase de protección del medio de operación | 4 | EV006680 | Clase de protección 3 |  |  |  |  | EG000026 | Sensores
EC001825 | 6 | Sensor óptico de distancia | 8 | EF004127 |  | R | Tensión de alimentación |  |  |  | EU570079 | V |  |  | EG000026 | Sensores
EC001825 | 6 | Sensor óptico de distancia | 9 | EF007094 | EFI07094 | N | Anchura del sensor |  |  |  | EU570448 | mm | EU000051 | in | EG000026 | Sensores
EC001825 | 6 | Sensor óptico de distancia | 10 | EF007111 | EFI07111 | N | Diámetro del sensor |  |  |  | EU570448 | mm | EU000051 | in | EG000026 | Sensores
EC001825 | 6 | Sensor óptico de distancia | 11 | EF007283 | EFI07283 | N | Altura del sensor |  |  |  | EU570448 | mm | EU000051 | in | EG000026 | Sensores
EC001825 | 6 | Sensor óptico de distancia | 12 | EF007334 | EFI07334 | N | Longitud del sensor |  |  |  | EU570448 | mm | EU000051 | in | EG000026 | Sensores
EC001825 | 6 | Sensor óptico de distancia | 13 | EF003994 |  | A | Procedimiento de ajuste | 1 | EV006637 | Ajuste manual |  |  |  |  | EG000026 | Sensores
EC001825 | 6 | Sensor óptico de distancia | 13 | EF003994 |  | A | Procedimiento de ajuste | 2 | EV006652 | Parametrización |  |  |  |  | EG000026 | Sensores
EC001825 | 6 | Sensor óptico de distancia | 13 | EF003994 |  | A | Procedimiento de ajuste | 3 | EV006707 | Sesión informativa |  |  |  |  | EG000026 | Sensores
EC001825 | 6 | Sensor óptico de distancia | 13 | EF003994 |  | A | Procedimiento de ajuste | 4 | EV000154 | Otros |  |  |  |  | EG000026 | Sensores
EC001825 | 6 | Sensor óptico de distancia | 14 | EF003997 |  | A | Categoría de protección contra explosiones para gas | 1 | EV006561 | Protección Ex para gas ATEX, Cat. 1 |  |  |  |  | EG000026 | Sensores
EC001825 | 6 | Sensor óptico de distancia | 14 | EF003997 |  | A | Categoría de protección contra explosiones para gas | 2 | EV006562 | Protección Ex para gas ATEX, Cat. 2 |  |  |  |  | EG000026 | Sensores
EC001825 | 6 | Sensor óptico de distancia | 14 | EF003997 |  | A | Categoría de protección contra explosiones para gas | 3 | EV006563 | Protección Ex para gas ATEX, Cat. 3 |  |  |  |  | EG000026 | Sensores
EC001825 | 6 | Sensor óptico de distancia | 14 | EF003997 |  | A | Categoría de protección contra explosiones para gas | 4 | EV000154 | Otros |  |  |  |  | EG000026 | Sensores
EC001825 | 6 | Sensor óptico de distancia | 14 | EF003997 |  | A | Categoría de protección contra explosiones para gas | 5 | EV000494 | Ninguno |  |  |  |  | EG000026 | Sensores
EC001825 | 6 | Sensor óptico de distancia | 15 | EF003998 |  | A | Categoría de protección contra explosiones para polvo | 1 | EV006564 | Protección Ex para polvo ATEX, Cat. 1 |  |  |  |  | EG000026 | Sensores
EC001825 | 6 | Sensor óptico de distancia | 15 | EF003998 |  | A | Categoría de protección contra explosiones para polvo | 2 | EV006565 | Protección Ex para polvo ATEX, Cat. 2 |  |  |  |  | EG000026 | Sensores
EC001825 | 6 | Sensor óptico de distancia | 15 | EF003998 |  | A | Categoría de protección contra explosiones para polvo | 3 | EV006566 | Protección Ex para polvo ATEX, Cat. 3 |  |  |  |  | EG000026 | Sensores
EC001825 | 6 | Sensor óptico de distancia | 15 | EF003998 |  | A | Categoría de protección contra explosiones para polvo | 4 | EV000154 | Otros |  |  |  |  | EG000026 | Sensores
EC001825 | 6 | Sensor óptico de distancia | 15 | EF003998 |  | A | Categoría de protección contra explosiones para polvo | 5 | EV000494 | Ninguno |  |  |  |  | EG000026 | Sensores
EC001825 | 6 | Sensor óptico de distancia | 16 | EF004008 |  | A | Forma de construcción de la carcasa | 1 | EV006658 | Perfil |  |  |  |  | EG000026 | Sensores
EC001825 | 6 | Sensor óptico de distancia | 16 | EF004008 |  | A | Forma de construcción de la carcasa | 2 | EV009378 | Cuboide |  |  |  |  | EG000026 | Sensores
EC001825 | 6 | Sensor óptico de distancia | 16 | EF004008 |  | A | Forma de construcción de la carcasa | 3 | EV006688 | Construcción especial |  |  |  |  | EG000026 | Sensores
EC001825 | 6 | Sensor óptico de distancia | 16 | EF004008 |  | A | Forma de construcción de la carcasa | 4 | EV005865 | Varilla |  |  |  |  | EG000026 | Sensores
EC001825 | 6 | Sensor óptico de distancia | 16 | EF004008 |  | A | Forma de construcción de la carcasa | 5 | EV006726 | Cilindro liso |  |  |  |  | EG000026 | Sensores
EC001825 | 6 | Sensor óptico de distancia | 16 | EF004008 |  | A | Forma de construcción de la carcasa | 6 | EV006727 | Cilindro, rosca de tornillo |  |  |  |  | EG000026 | Sensores
EC001825 | 6 | Sensor óptico de distancia | 17 | EF004010 | EFI04010 | N | Resolución geométrica |  |  |  | EU570448 | mm | EU000051 | in | EG000026 | Sensores
EC001825 | 6 | Sensor óptico de distancia | 18 | EF004027 |  | A | Clase protección de láser | 1 | EV006626 | Clase 1 |  |  |  |  | EG000026 | Sensores
EC001825 | 6 | Sensor óptico de distancia | 18 | EF004027 |  | A | Clase protección de láser | 2 | EV006627 | Clase 2 |  |  |  |  | EG000026 | Sensores
EC001825 | 6 | Sensor óptico de distancia | 18 | EF004027 |  | A | Clase protección de láser | 3 | EV006628 | Clase 3 |  |  |  |  | EG000026 | Sensores
EC001825 | 6 | Sensor óptico de distancia | 18 | EF004027 |  | A | Clase protección de láser | 4 | EV000154 | Otros |  |  |  |  | EG000026 | Sensores
EC001825 | 6 | Sensor óptico de distancia | 19 | EF004029 |  | A | Tipo de luz | 1 | EV006569 | Luz azul |  |  |  |  | EG000026 | Sensores
EC001825 | 6 | Sensor óptico de distancia | 19 | EF004029 |  | A | Tipo de luz | 2 | EV006599 | Luz verde |  |  |  |  | EG000026 | Sensores
EC001825 | 6 | Sensor óptico de distancia | 19 | EF004029 |  | A | Tipo de luz | 3 | EV006604 | Luz de infrarrojos |  |  |  |  | EG000026 | Sensores
EC001825 | 6 | Sensor óptico de distancia | 19 | EF004029 |  | A | Tipo de luz | 4 | EV006631 | Diodo láser, luz de infrarrojos |  |  |  |  | EG000026 | Sensores
EC001825 | 6 | Sensor óptico de distancia | 19 | EF004029 |  | A | Tipo de luz | 5 | EV006632 | Diodo láser, luz roja |  |  |  |  | EG000026 | Sensores
EC001825 | 6 | Sensor óptico de distancia | 19 | EF004029 |  | A | Tipo de luz | 6 | EV006639 | LEC multi coloreado |  |  |  |  | EG000026 | Sensores
EC001825 | 6 | Sensor óptico de distancia | 19 | EF004029 |  | A | Tipo de luz | 7 | EV006668 | Luz roja polarizada |  |  |  |  | EG000026 | Sensores
EC001825 | 6 | Sensor óptico de distancia | 19 | EF004029 |  | A | Tipo de luz | 8 | EV006669 | Luz roja libre de polaridad |  |  |  |  | EG000026 | Sensores
EC001825 | 6 | Sensor óptico de distancia | 19 | EF004029 |  | A | Tipo de luz | 9 | EV006720 | Luz blanca |  |  |  |  | EG000026 | Sensores
EC001825 | 6 | Sensor óptico de distancia | 19 | EF004029 |  | A | Tipo de luz | 10 | EV000154 | Otros |  |  |  |  | EG000026 | Sensores
EC001825 | 6 | Sensor óptico de distancia | 20 | EF004030 | EFI04030 | N | Punto de luz |  |  |  | EU570126 | mm² | EU571090 | in² | EG000026 | Sensores
EC001825 | 6 | Sensor óptico de distancia | 21 | EF004034 |  | N | Desviación de linealidad relativa |  |  |  | EU570382 | % |  |  | EG000026 | Sensores
EC001825 | 6 | Sensor óptico de distancia | 22 | EF001315 |  | N | Corriente de salida máxima |  |  |  | EU570174 | mA |  |  | EG000026 | Sensores
EC001825 | 6 | Sensor óptico de distancia | 23 | EF008213 | EFI08213 | R | Rango de medición de longitud |  |  |  | EU570448 | mm | EU000051 | in | EG000026 | Sensores
EC001825 | 6 | Sensor óptico de distancia | 24 | EF004044 |  | N | Precisión relativa de la medida |  |  |  | EU570382 | % |  |  | EG000026 | Sensores
EC001825 | 6 | Sensor óptico de distancia | 25 | EF004060 |  | A | Método de medición para la medición óptica de distancias | 1 | EV006633 | Tiempo de retardo de luz |  |  |  |  | EG000026 | Sensores
EC001825 | 6 | Sensor óptico de distancia | 25 | EF004060 |  | A | Método de medición para la medición óptica de distancias | 2 | EV006711 | Triangulación |  |  |  |  | EG000026 | Sensores
EC001825 | 6 | Sensor óptico de distancia | 25 | EF004060 |  | A | Método de medición para la medición óptica de distancias | 3 | EV000154 | Otros |  |  |  |  | EG000026 | Sensores
EC001825 | 6 | Sensor óptico de distancia | 26 | EF003587 |  | N | Frecuencia de conmutación |  |  |  | EU570028 | Hz |  |  | EG000026 | Sensores
EC001825 | 6 | Sensor óptico de distancia | 27 | EF004017 |  | A | Estándar para interfaces | 1 | EV005641 | Analógico |  |  |  |  | EG000026 | Sensores
EC001825 | 6 | Sensor óptico de distancia | 27 | EF004017 |  | A | Estándar para interfaces | 2 | EV006558 | Interfaz AS |  |  |  |  | EG000026 | Sensores
EC001825 | 6 | Sensor óptico de distancia | 27 | EF004017 |  | A | Estándar para interfaces | 3 | EV006567 | Bit en paralelo |  |  |  |  | EG000026 | Sensores
EC001825 | 6 | Sensor óptico de distancia | 27 | EF004017 |  | A | Estándar para interfaces | 4 | EV006574 | CANOpen |  |  |  |  | EG000026 | Sensores
EC001825 | 6 | Sensor óptico de distancia | 27 | EF004017 |  | A | Estándar para interfaces | 5 | EV006578 | DeviceNet |  |  |  |  | EG000026 | Sensores
EC001825 | 6 | Sensor óptico de distancia | 27 | EF004017 |  | A | Estándar para interfaces | 6 | EV000208 | Ethernet |  |  |  |  | EG000026 | Sensores
EC001825 | 6 | Sensor óptico de distancia | 27 | EF004017 |  | A | Estándar para interfaces | 7 | EV006605 | INTERBUS |  |  |  |  | EG000026 | Sensores
EC001825 | 6 | Sensor óptico de distancia | 27 | EF004017 |  | A | Estándar para interfaces | 8 | EV004167 | PROFIBUS |  |  |  |  | EG000026 | Sensores
EC001825 | 6 | Sensor óptico de distancia | 27 | EF004017 |  | A | Estándar para interfaces | 9 | EV001552 | RS-232 |  |  |  |  | EG000026 | Sensores
EC001825 | 6 | Sensor óptico de distancia | 27 | EF004017 |  | A | Estándar para interfaces | 10 | EV003726 | RS-422 |  |  |  |  | EG000026 | Sensores
EC001825 | 6 | Sensor óptico de distancia | 27 | EF004017 |  | A | Estándar para interfaces | 11 | EV003727 | RS-485 |  |  |  |  | EG000026 | Sensores
EC001825 | 6 | Sensor óptico de distancia | 27 | EF004017 |  | A | Estándar para interfaces | 12 | EV006673 | S 232 |  |  |  |  | EG000026 | Sensores
EC001825 | 6 | Sensor óptico de distancia | 27 | EF004017 |  | A | Estándar para interfaces | 13 | EV001143 | En serie |  |  |  |  | EG000026 | Sensores
EC001825 | 6 | Sensor óptico de distancia | 27 | EF004017 |  | A | Estándar para interfaces | 14 | EV006686 | Sinusoidal |  |  |  |  | EG000026 | Sensores
EC001825 | 6 | Sensor óptico de distancia | 27 | EF004017 |  | A | Estándar para interfaces | 15 | EV006691 | SSD |  |  |  |  | EG000026 | Sensores
EC001825 | 6 | Sensor óptico de distancia | 27 | EF004017 |  | A | Estándar para interfaces | 16 | EV006692 | SSI |  |  |  |  | EG000026 | Sensores
EC001825 | 6 | Sensor óptico de distancia | 27 | EF004017 |  | A | Estándar para interfaces | 17 | EV000154 | Otros |  |  |  |  | EG000026 | Sensores
EC001825 | 6 | Sensor óptico de distancia | 28 | EF005474 |  | A | Grado de protección (IP) | 1 | EV006404 | IP00 |  |  |  |  | EG000026 | Sensores
EC001825 | 6 | Sensor óptico de distancia | 28 | EF005474 |  | A | Grado de protección (IP) | 2 | EV006606 | IP10 |  |  |  |  | EG000026 | Sensores
EC001825 | 6 | Sensor óptico de distancia | 28 | EF005474 |  | A | Grado de protección (IP) | 3 | EV006607 | IP12 |  |  |  |  | EG000026 | Sensores
EC001825 | 6 | Sensor óptico de distancia | 28 | EF005474 |  | A | Grado de protección (IP) | 4 | EV006405 | IP20 |  |  |  |  | EG000026 | Sensores
EC001825 | 6 | Sensor óptico de distancia | 28 | EF005474 |  | A | Grado de protección (IP) | 5 | EV006406 | IP21 |  |  |  |  | EG000026 | Sensores
EC001825 | 6 | Sensor óptico de distancia | 28 | EF005474 |  | A | Grado de protección (IP) | 6 | EV006608 | IP22 |  |  |  |  | EG000026 | Sensores
EC001825 | 6 | Sensor óptico de distancia | 28 | EF005474 |  | A | Grado de protección (IP) | 7 | EV006407 | IP23 |  |  |  |  | EG000026 | Sensores
EC001825 | 6 | Sensor óptico de distancia | 28 | EF005474 |  | A | Grado de protección (IP) | 8 | EV006408 | IP24 |  |  |  |  | EG000026 | Sensores
EC001825 | 6 | Sensor óptico de distancia | 28 | EF005474 |  | A | Grado de protección (IP) | 9 | EV006409 | IP2X |  |  |  |  | EG000026 | Sensores
EC001825 | 6 | Sensor óptico de distancia | 28 | EF005474 |  | A | Grado de protección (IP) | 10 | EV006410 | IP30 |  |  |  |  | EG000026 | Sensores
EC001825 | 6 | Sensor óptico de distancia | 28 | EF005474 |  | A | Grado de protección (IP) | 11 | EV006411 | IP31 |  |  |  |  | EG000026 | Sensores
EC001825 | 6 | Sensor óptico de distancia | 28 | EF005474 |  | A | Grado de protección (IP) | 12 | EV006412 | IP32 |  |  |  |  | EG000026 | Sensores
EC001825 | 6 | Sensor óptico de distancia | 28 | EF005474 |  | A | Grado de protección (IP) | 13 | EV006609 | IP33 |  |  |  |  | EG000026 | Sensores
EC001825 | 6 | Sensor óptico de distancia | 28 | EF005474 |  | A | Grado de protección (IP) | 14 | EV006413 | IP34 |  |  |  |  | EG000026 | Sensores
EC001825 | 6 | Sensor óptico de distancia | 28 | EF005474 |  | A | Grado de protección (IP) | 15 | EV006414 | IP3X |  |  |  |  | EG000026 | Sensores
EC001825 | 6 | Sensor óptico de distancia | 28 | EF005474 |  | A | Grado de protección (IP) | 16 | EV006415 | IP40 |  |  |  |  | EG000026 | Sensores
EC001825 | 6 | Sensor óptico de distancia | 28 | EF005474 |  | A | Grado de protección (IP) | 17 | EV006416 | IP41 |  |  |  |  | EG000026 | Sensores
EC001825 | 6 | Sensor óptico de distancia | 28 | EF005474 |  | A | Grado de protección (IP) | 18 | EV006417 | IP42 |  |  |  |  | EG000026 | Sensores
EC001825 | 6 | Sensor óptico de distancia | 28 | EF005474 |  | A | Grado de protección (IP) | 19 | EV006610 | IP43 |  |  |  |  | EG000026 | Sensores
EC001825 | 6 | Sensor óptico de distancia | 28 | EF005474 |  | A | Grado de protección (IP) | 20 | EV006418 | IP44 |  |  |  |  | EG000026 | Sensores
EC001825 | 6 | Sensor óptico de distancia | 28 | EF005474 |  | A | Grado de protección (IP) | 21 | EV006611 | IP45 |  |  |  |  | EG000026 | Sensores
EC001825 | 6 | Sensor óptico de distancia | 28 | EF005474 |  | A | Grado de protección (IP) | 22 | EV006612 | IP50 |  |  |  |  | EG000026 | Sensores
EC001825 | 6 | Sensor óptico de distancia | 28 | EF005474 |  | A | Grado de protección (IP) | 23 | EV006613 | IP52 |  |  |  |  | EG000026 | Sensores
EC001825 | 6 | Sensor óptico de distancia | 28 | EF005474 |  | A | Grado de protección (IP) | 24 | EV006614 | IP53 |  |  |  |  | EG000026 | Sensores
EC001825 | 6 | Sensor óptico de distancia | 28 | EF005474 |  | A | Grado de protección (IP) | 25 | EV006419 | IP54 |  |  |  |  | EG000026 | Sensores
EC001825 | 6 | Sensor óptico de distancia | 28 | EF005474 |  | A | Grado de protección (IP) | 26 | EV006420 | IP55 |  |  |  |  | EG000026 | Sensores
EC001825 | 6 | Sensor óptico de distancia | 28 | EF005474 |  | A | Grado de protección (IP) | 27 | EV006615 | IP56 |  |  |  |  | EG000026 | Sensores
EC001825 | 6 | Sensor óptico de distancia | 28 | EF005474 |  | A | Grado de protección (IP) | 28 | EV006616 | IP57 |  |  |  |  | EG000026 | Sensores
EC001825 | 6 | Sensor óptico de distancia | 28 | EF005474 |  | A | Grado de protección (IP) | 29 | EV006617 | IP58 |  |  |  |  | EG000026 | Sensores
EC001825 | 6 | Sensor óptico de distancia | 28 | EF005474 |  | A | Grado de protección (IP) | 30 | EV006618 | IP64 |  |  |  |  | EG000026 | Sensores
EC001825 | 6 | Sensor óptico de distancia | 28 | EF005474 |  | A | Grado de protección (IP) | 31 | EV006421 | IP65 |  |  |  |  | EG000026 | Sensores
EC001825 | 6 | Sensor óptico de distancia | 28 | EF005474 |  | A | Grado de protección (IP) | 32 | EV006422 | IP66 |  |  |  |  | EG000026 | Sensores
EC001825 | 6 | Sensor óptico de distancia | 28 | EF005474 |  | A | Grado de protección (IP) | 33 | EV006423 | IP67 |  |  |  |  | EG000026 | Sensores
EC001825 | 6 | Sensor óptico de distancia | 28 | EF005474 |  | A | Grado de protección (IP) | 34 | EV009289 | IP67K |  |  |  |  | EG000026 | Sensores
EC001825 | 6 | Sensor óptico de distancia | 28 | EF005474 |  | A | Grado de protección (IP) | 35 | EV006619 | IP68 |  |  |  |  | EG000026 | Sensores
EC001825 | 6 | Sensor óptico de distancia | 28 | EF005474 |  | A | Grado de protección (IP) | 36 | EV006620 | IPX0 |  |  |  |  | EG000026 | Sensores
EC001825 | 6 | Sensor óptico de distancia | 28 | EF005474 |  | A | Grado de protección (IP) | 37 | EV006621 | IPX4 |  |  |  |  | EG000026 | Sensores
EC001825 | 6 | Sensor óptico de distancia | 28 | EF005474 |  | A | Grado de protección (IP) | 38 | EV006622 | IPX7 |  |  |  |  | EG000026 | Sensores
EC001825 | 6 | Sensor óptico de distancia | 28 | EF005474 |  | A | Grado de protección (IP) | 39 | EV000154 | Otros |  |  |  |  | EG000026 | Sensores
EC001825 | 6 | Sensor óptico de distancia | 29 | EF011959 |  | A | Grado de protección (NEMA) | 1 | EV000599 | 1 |  |  |  |  | EG000026 | Sensores
EC001825 | 6 | Sensor óptico de distancia | 29 | EF011959 |  | A | Grado de protección (NEMA) | 2 | EV000600 | 2 |  |  |  |  | EG000026 | Sensores
EC001825 | 6 | Sensor óptico de distancia | 29 | EF011959 |  | A | Grado de protección (NEMA) | 3 | EV000069 | 3 |  |  |  |  | EG000026 | Sensores
EC001825 | 6 | Sensor óptico de distancia | 29 | EF011959 |  | A | Grado de protección (NEMA) | 4 | EV014035 | 3R |  |  |  |  | EG000026 | Sensores
EC001825 | 6 | Sensor óptico de distancia | 29 | EF011959 |  | A | Grado de protección (NEMA) | 5 | EV000070 | 4 |  |  |  |  | EG000026 | Sensores
EC001825 | 6 | Sensor óptico de distancia | 29 | EF011959 |  | A | Grado de protección (NEMA) | 6 | EV014040 | 4X |  |  |  |  | EG000026 | Sensores
EC001825 | 6 | Sensor óptico de distancia | 29 | EF011959 |  | A | Grado de protección (NEMA) | 7 | EV002393 | 6 |  |  |  |  | EG000026 | Sensores
EC001825 | 6 | Sensor óptico de distancia | 29 | EF011959 |  | A | Grado de protección (NEMA) | 8 | EV014041 | 6P |  |  |  |  | EG000026 | Sensores
EC001825 | 6 | Sensor óptico de distancia | 29 | EF011959 |  | A | Grado de protección (NEMA) | 9 | EV007990 | 12 |  |  |  |  | EG000026 | Sensores
EC001825 | 6 | Sensor óptico de distancia | 29 | EF011959 |  | A | Grado de protección (NEMA) | 10 | EV022254 | 13 |  |  |  |  | EG000026 | Sensores
EC001825 | 6 | Sensor óptico de distancia | 29 | EF011959 |  | A | Grado de protección (NEMA) | 11 | EV000154 | Otros |  |  |  |  | EG000026 | Sensores
EC001825 | 6 | Sensor óptico de distancia | 30 | EF000187 |  | A | Tipo de tensión | 1 | EV000460 | CA |  |  |  |  | EG000026 | Sensores
EC001825 | 6 | Sensor óptico de distancia | 30 | EF000187 |  | A | Tipo de tensión | 2 | EV000461 | CC |  |  |  |  | EG000026 | Sensores
EC001825 | 6 | Sensor óptico de distancia | 30 | EF000187 |  | A | Tipo de tensión | 3 | EV000509 | CA/CC |  |  |  |  | EG000026 | Sensores
EC001825 | 6 | Sensor óptico de distancia | 30 | EF000187 |  | A | Tipo de tensión | 4 | EV000154 | Otros |  |  |  |  | EG000026 | Sensores
EC001825 | 6 | Sensor óptico de distancia | 31 | EF007503 |  | A | Función táctil | 1 | EV006584 | Conmutación oscura |  |  |  |  | EG000026 | Sensores
EC001825 | 6 | Sensor óptico de distancia | 31 | EF007503 |  | A | Función táctil | 2 | EV006602 | Conmutación clara |  |  |  |  | EG000026 | Sensores
EC001825 | 6 | Sensor óptico de distancia | 31 | EF007503 |  | A | Función táctil | 3 | EV006601 | Conmutación oscura / clara |  |  |  |  | EG000026 | Sensores
EC001825 | 6 | Sensor óptico de distancia | 32 | EF002386 | EFI02386 | R | Temperatura ambiente |  |  |  | EU570073 | °C | EU571087 | ºF | EG000026 | Sensores
EC001825 | 6 | Sensor óptico de distancia | 33 | EF004129 |  | L | Advertencia de fallo | [7 empty] | EG000026 | Sensores
EC001825 | 6 | Sensor óptico de distancia | 34 | EF004134 |  | A | Material de la superficie óptica | 1 | EV000219 | Vidrio |  |  |  |  | EG000026 | Sensores
EC001825 | 6 | Sensor óptico de distancia | 34 | EF004134 |  | A | Material de la superficie óptica | 2 | EV000139 | Plástico |  |  |  |  | EG000026 | Sensores
EC001825 | 6 | Sensor óptico de distancia | 34 | EF004134 |  | A | Material de la superficie óptica | 3 | EV000154 | Otros |  |  |  |  | EG000026 | Sensores
EC001825 | 6 | Sensor óptico de distancia | 35 | EF001596 |  | A | Material de la carcasa | 1 | EV000072 | Aluminio |  |  |  |  | EG000026 | Sensores
EC001825 | 6 | Sensor óptico de distancia | 35 | EF001596 |  | A | Material de la carcasa | 2 | EV000294 | Acero inox |  |  |  |  | EG000026 | Sensores
EC001825 | 6 | Sensor óptico de distancia | 35 | EF001596 |  | A | Material de la carcasa | 3 | EV000139 | Plástico |  |  |  |  | EG000026 | Sensores
EC001825 | 6 | Sensor óptico de distancia | 35 | EF001596 |  | A | Material de la carcasa | 4 | EV000149 | Latón |  |  |  |  | EG000026 | Sensores
EC001825 | 6 | Sensor óptico de distancia | 35 | EF001596 |  | A | Material de la carcasa | 5 | EV006661 | PTE/FEP |  |  |  |  | EG000026 | Sensores
EC001825 | 6 | Sensor óptico de distancia | 35 | EF001596 |  | A | Material de la carcasa | 6 | EV006723 | Zinc |  |  |  |  | EG000026 | Sensores
EC001825 | 6 | Sensor óptico de distancia | 35 | EF001596 |  | A | Material de la carcasa | 7 | EV000154 | Otros |  |  |  |  | EG000026 | Sensores
EC001825 | 6 | Sensor óptico de distancia | 36 | EF004136 |  | A | Material de la vaina del cable | 1 | EV004190 | PUR (Poliuretano) |  |  |  |  | EG000026 | Sensores
EC001825 | 6 | Sensor óptico de distancia | 36 | EF004136 |  | A | Material de la vaina del cable | 2 | EV006662 | PUR vulcanizado |  |  |  |  | EG000026 | Sensores
EC001825 | 6 | Sensor óptico de distancia | 36 | EF004136 |  | A | Material de la vaina del cable | 3 | EV000163 | PVC |  |  |  |  | EG000026 | Sensores
EC001825 | 6 | Sensor óptico de distancia | 36 | EF004136 |  | A | Material de la vaina del cable | 4 | EV001093 | Silicona |  |  |  |  | EG000026 | Sensores
EC001825 | 6 | Sensor óptico de distancia | 36 | EF004136 |  | A | Material de la vaina del cable | 5 | EV000154 | Otros |  |  |  |  | EG000026 | Sensores
EC001825 | 6 | Sensor óptico de distancia | 37 | EF004100 |  | N | Repetibilidad relativa |  |  |  | EU570382 | % |  |  | EG000026 | Sensores
EC001825 | 6 | Sensor óptico de distancia | 38 | EF003582 |  | L | Con función de tiempo | [7 empty] | EG000026 | Sensores
EC001825 | 6 | Sensor óptico de distancia | 39 | EF007010 |  | N | Número AWG | [7 empty] | EG000026 | Sensores
EC001829 | 7 | Interruptor de posición múltiple | 1 | EF001602 |  | L | Con indicación de estado | [7 empty] | EG000026 | Sensores
EC001829 | 7 | Interruptor de posición múltiple | 2 | EF001597 |  | L | Adecuado para funciones de seguridad | [7 empty] | EG000026 | Sensores
EC001829 | 7 | Interruptor de posición múltiple | 3 | EF003953 |  | N | Número de levas | [7 empty] | EG000026 | Sensores
EC001829 | 7 | Interruptor de posición múltiple | 4 | EF004109 | EFI04109 | N | Distancia del taqué |  |  |  | EU570448 | mm | EU000051 | in | EG000026 | Sensores
EC001829 | 7 | Interruptor de posición múltiple | 5 | EF006976 |  | A | Ejecución del elemento accionador | 1 | EV006577 | Pistón de tejado |  |  |  |  | EG000026 | Sensores
EC001829 | 7 | Interruptor de posición múltiple | 5 | EF006976 |  | A | Ejecución del elemento accionador | 2 | EV006630 | Pistón esférico |  |  |  |  | EG000026 | Sensores
EC001829 | 7 | Interruptor de posición múltiple | 5 | EF006976 |  | A | Ejecución del elemento accionador | 3 | EV000528 | Émbolo de rodillo |  |  |  |  | EG000026 | Sensores
EC001829 | 7 | Interruptor de posición múltiple | 5 | EF006976 |  | A | Ejecución del elemento accionador | 4 | EV006721 | Leva abovedada |  |  |  |  | EG000026 | Sensores
EC001829 | 7 | Interruptor de posición múltiple | 5 | EF006976 |  | A | Ejecución del elemento accionador | 5 | EV000154 | Otros |  |  |  |  | EG000026 | Sensores
EC001829 | 7 | Interruptor de posición múltiple | 6 | EF004112 |  | A | Orientación del taqué | 1 | EV002314 | Horizontal |  |  |  |  | EG000026 | Sensores
EC001829 | 7 | Interruptor de posición múltiple | 6 | EF004112 |  | A | Orientación del taqué | 2 | EV001302 | Vertical |  |  |  |  | EG000026 | Sensores
EC001829 | 7 | Interruptor de posición múltiple | 7 | EF007283 | EFI07283 | N | Altura del sensor |  |  |  | EU570448 | mm | EU000051 | in | EG000026 | Sensores
EC001829 | 7 | Interruptor de posición múltiple | 8 | EF007094 | EFI07094 | N | Anchura del sensor |  |  |  | EU570448 | mm | EU000051 | in | EG000026 | Sensores
EC001829 | 7 | Interruptor de posición múltiple | 9 | EF007334 | EFI07334 | N | Longitud del sensor |  |  |  | EU570448 | mm | EU000051 | in | EG000026 | Sensores
EC001829 | 7 | Interruptor de posición múltiple | 10 | EF006694 |  | L | Apertura forzada | [7 empty] | EG000026 | Sensores
EC001829 | 7 | Interruptor de posición múltiple | 11 | EF006940 |  | N | Número de contactos auxiliares relacionados con la seguridad | [7 empty] | EG000026 | Sensores
EC001829 | 7 | Interruptor de posición múltiple | 12 | EF008255 |  | N | Número de contactos normalmente cerrados | [7 empty] | EG000026 | Sensores
EC001829 | 7 | Interruptor de posición múltiple | 13 | EF008256 |  | N | Número de contactos normalmente abiertos | [7 empty] | EG000026 | Sensores
EC001829 | 7 | Interruptor de posición múltiple | 14 | EF008257 |  | N | Número de contactos inversores | [7 empty] | EG000026 | Sensores
EC001829 | 7 | Interruptor de posición múltiple | 15 | EF003591 |  | A | Tipo de elemento de conmutación | 1 | EV004165 | Interruptor de acción lenta |  |  |  |  | EG000026 | Sensores
EC001829 | 7 | Interruptor de posición múltiple | 15 | EF003591 |  | A | Tipo de elemento de conmutación | 2 | EV000533 | Interruptor de desconexión rápida |  |  |  |  | EG000026 | Sensores
EC001829 | 7 | Interruptor de posición múltiple | 15 | EF003591 |  | A | Tipo de elemento de conmutación | 3 | EV009411 | Interruptor de acción retardada e interruptor de desconexión rápida |  |  |  |  | EG000026 | Sensores
EC001829 | 7 | Interruptor de posición múltiple | 15 | EF003591 |  | A | Tipo de elemento de conmutación | 4 | EV000154 | Otros |  |  |  |  | EG000026 | Sensores
EC001829 | 7 | Interruptor de posición múltiple | 16 | EF007084 |  | N | Corriente de funcionamiento nominal Ie a CA-15, 24 V |  |  |  | EU570459 | A |  |  | EG000026 | Sensores
EC001829 | 7 | Interruptor de posición múltiple | 17 | EF007082 |  | N | Corriente de funcionamiento nominal Ie a CA-15, 125 V |  |  |  | EU570459 | A |  |  | EG000026 | Sensores
EC001829 | 7 | Interruptor de posición múltiple | 18 | EF001385 |  | N | Corriente de funcionamiento nominal Ie a CA-15, 230 V |  |  |  | EU570459 | A |  |  | EG000026 | Sensores
EC001829 | 7 | Interruptor de posición múltiple | 19 | EF007087 |  | N | Corriente de funcionamiento nominal Ie a CC-13, 24 V |  |  |  | EU570459 | A |  |  | EG000026 | Sensores
EC001829 | 7 | Interruptor de posición múltiple | 20 | EF007085 |  | N | Corriente de funcionamiento nominal Ie a CC-13, 125 V |  |  |  | EU570459 | A |  |  | EG000026 | Sensores
EC001829 | 7 | Interruptor de posición múltiple | 21 | EF001386 |  | N | Corriente de funcionamiento nominal Ie a CC-13, 230 V |  |  |  | EU570459 | A |  |  | EG000026 | Sensores
EC001829 | 7 | Interruptor de posición múltiple | 22 | EF006977 |  | A | Tipo de interfaz | 1 | EV006558 | Interfaz AS |  |  |  |  | EG000026 | Sensores
EC001829 | 7 | Interruptor de posición múltiple | 22 | EF006977 |  | A | Tipo de interfaz | 2 | EV004167 | PROFIBUS |  |  |  |  | EG000026 | Sensores
EC001829 | 7 | Interruptor de posición múltiple | 22 | EF006977 |  | A | Tipo de interfaz | 3 | EV006605 | INTERBUS |  |  |  |  | EG000026 | Sensores
EC001829 | 7 | Interruptor de posición múltiple | 22 | EF006977 |  | A | Tipo de interfaz | 4 | EV009374 | PROFINET |  |  |  |  | EG000026 | Sensores
EC001829 | 7 | Interruptor de posición múltiple | 22 | EF006977 |  | A | Tipo de interfaz | 5 | EV000154 | Otros |  |  |  |  | EG000026 | Sensores
EC001829 | 7 | Interruptor de posición múltiple | 22 | EF006977 |  | A | Tipo de interfaz | 6 | EV000494 | Ninguno |  |  |  |  | EG000026 | Sensores
EC001829 | 7 | Interruptor de posición múltiple | 23 | EF003956 |  | A | Ejecución de interfaz para comunicación relacionada con la seguridad | 1 | EV006559 | Interfaz Seguridad en el Trabajo AS |  |  |  |  | EG000026 | Sensores
EC001829 | 7 | Interruptor de posición múltiple | 23 | EF003956 |  | A | Ejecución de interfaz para comunicación relacionada con la seguridad | 2 | EV006579 | DeviceNet Safety |  |  |  |  | EG000026 | Sensores
EC001829 | 7 | Interruptor de posición múltiple | 23 | EF003956 |  | A | Ejecución de interfaz para comunicación relacionada con la seguridad | 3 | EV009287 | Seguridad INTERBUS |  |  |  |  | EG000026 | Sensores
EC001829 | 7 | Interruptor de posición múltiple | 23 | EF003956 |  | A | Ejecución de interfaz para comunicación relacionada con la seguridad | 4 | EV006659 | PROFIsafe |  |  |  |  | EG000026 | Sensores
EC001829 | 7 | Interruptor de posición múltiple | 23 | EF003956 |  | A | Ejecución de interfaz para comunicación relacionada con la seguridad | 5 | EV006674 | SafetyBUS p |  |  |  |  | EG000026 | Sensores
EC001829 | 7 | Interruptor de posición múltiple | 23 | EF003956 |  | A | Ejecución de interfaz para comunicación relacionada con la seguridad | 6 | EV000154 | Otros |  |  |  |  | EG000026 | Sensores
EC001829 | 7 | Interruptor de posición múltiple | 23 | EF003956 |  | A | Ejecución de interfaz para comunicación relacionada con la seguridad | 7 | EV000494 | Ninguno |  |  |  |  | EG000026 | Sensores
EC001829 | 7 | Interruptor de posición múltiple | 24 | EF001596 |  | A | Material de la carcasa | 1 | EV000139 | Plástico |  |  |  |  | EG000026 | Sensores
EC001829 | 7 | Interruptor de posición múltiple | 24 | EF001596 |  | A | Material de la carcasa | 2 | EV000914 | Metal |  |  |  |  | EG000026 | Sensores
EC001829 | 7 | Interruptor de posición múltiple | 24 | EF001596 |  | A | Material de la carcasa | 3 | EV000154 | Otros |  |  |  |  | EG000026 | Sensores
EC001829 | 7 | Interruptor de posición múltiple | 25 | EF001601 |  | A | Revestimiento de la carcasa | 1 | EV000112 | Anodizado |  |  |  |  | EG000026 | Sensores
EC001829 | 7 | Interruptor de posición múltiple | 25 | EF001601 |  | A | Revestimiento de la carcasa | 2 | EV000113 | Barnizado |  |  |  |  | EG000026 | Sensores
EC001829 | 7 | Interruptor de posición múltiple | 25 | EF001601 |  | A | Revestimiento de la carcasa | 3 | EV008895 | Con revestimiento en polvo |  |  |  |  | EG000026 | Sensores
EC001829 | 7 | Interruptor de posición múltiple | 25 | EF001601 |  | A | Revestimiento de la carcasa | 4 | EV000189 | Cromado |  |  |  |  | EG000026 | Sensores
EC001829 | 7 | Interruptor de posición múltiple | 25 | EF001601 |  | A | Revestimiento de la carcasa | 5 | EV000191 | Niquelado |  |  |  |  | EG000026 | Sensores
EC001829 | 7 | Interruptor de posición múltiple | 25 | EF001601 |  | A | Revestimiento de la carcasa | 6 | EV000154 | Otros |  |  |  |  | EG000026 | Sensores
EC001829 | 7 | Interruptor de posición múltiple | 26 | EF003961 |  | A | Ejecución de la conexión eléctrica | 1 | EV009298 | Entrada de cable (métrica) |  |  |  |  | EG000026 | Sensores
EC001829 | 7 | Interruptor de posición múltiple | 26 | EF003961 |  | A | Ejecución de la conexión eléctrica | 2 | EV009299 | Entrada de cable PG |  |  |  |  | EG000026 | Sensores
EC001829 | 7 | Interruptor de posición múltiple | 26 | EF003961 |  | A | Ejecución de la conexión eléctrica | 3 | EV009340 | Con cable previamente ensamblado |  |  |  |  | EG000026 | Sensores
EC001829 | 7 | Interruptor de posición múltiple | 26 | EF003961 |  | A | Ejecución de la conexión eléctrica | 4 | EV006703 | Conector M8 |  |  |  |  | EG000026 | Sensores
EC001829 | 7 | Interruptor de posición múltiple | 26 | EF003961 |  | A | Ejecución de la conexión eléctrica | 5 | EV006702 | Conector M12 |  |  |  |  | EG000026 | Sensores
EC001829 | 7 | Interruptor de posición múltiple | 26 | EF003961 |  | A | Ejecución de la conexión eléctrica | 6 | EV003968 | Conexión enchufable plana |  |  |  |  | EG000026 | Sensores
EC001829 | 7 | Interruptor de posición múltiple | 26 | EF003961 |  | A | Ejecución de la conexión eléctrica | 7 | EV009448 | Otras conexiones |  |  |  |  | EG000026 | Sensores
EC001829 | 7 | Interruptor de posición múltiple | 26 | EF003961 |  | A | Ejecución de la conexión eléctrica | 8 | EV000154 | Otros |  |  |  |  | EG000026 | Sensores
EC001829 | 7 | Interruptor de posición múltiple | 27 | EF007515 | EFI07515 | R | Temperatura ambiente durante el funcionamiento |  |  |  | EU570073 | °C | EU571087 | ºF | EG000026 | Sensores
EC001829 | 7 | Interruptor de posición múltiple | 28 | EF003997 |  | A | Categoría de protección contra explosiones para gas | 1 | EV006561 | Protección Ex para gas ATEX, Cat. 1 |  |  |  |  | EG000026 | Sensores
EC001829 | 7 | Interruptor de posición múltiple | 28 | EF003997 |  | A | Categoría de protección contra explosiones para gas | 2 | EV006562 | Protección Ex para gas ATEX, Cat. 2 |  |  |  |  | EG000026 | Sensores
EC001829 | 7 | Interruptor de posición múltiple | 28 | EF003997 |  | A | Categoría de protección contra explosiones para gas | 3 | EV006563 | Protección Ex para gas ATEX, Cat. 3 |  |  |  |  | EG000026 | Sensores
EC001829 | 7 | Interruptor de posición múltiple | 28 | EF003997 |  | A | Categoría de protección contra explosiones para gas | 4 | EV000154 | Otros |  |  |  |  | EG000026 | Sensores
EC001829 | 7 | Interruptor de posición múltiple | 28 | EF003997 |  | A | Categoría de protección contra explosiones para gas | 5 | EV000494 | Ninguno |  |  |  |  | EG000026 | Sensores
EC001829 | 7 | Interruptor de posición múltiple | 29 | EF003998 |  | A | Categoría de protección contra explosiones para polvo | 1 | EV006564 | Protección Ex para polvo ATEX, Cat. 1 |  |  |  |  | EG000026 | Sensores
EC001829 | 7 | Interruptor de posición múltiple | 29 | EF003998 |  | A | Categoría de protección contra explosiones para polvo | 2 | EV006565 | Protección Ex para polvo ATEX, Cat. 2 |  |  |  |  | EG000026 | Sensores
EC001829 | 7 | Interruptor de posición múltiple | 29 | EF003998 |  | A | Categoría de protección contra explosiones para polvo | 3 | EV006566 | Protección Ex para polvo ATEX, Cat. 3 |  |  |  |  | EG000026 | Sensores
EC001829 | 7 | Interruptor de posición múltiple | 29 | EF003998 |  | A | Categoría de protección contra explosiones para polvo | 4 | EV000154 | Otros |  |  |  |  | EG000026 | Sensores
EC001829 | 7 | Interruptor de posición múltiple | 29 | EF003998 |  | A | Categoría de protección contra explosiones para polvo | 5 | EV000494 | Ninguno |  |  |  |  | EG000026 | Sensores
EC001829 | 7 | Interruptor de posición múltiple | 30 | EF005474 |  | A | Grado de protección (IP) | 1 | EV006404 | IP00 |  |  |  |  | EG000026 | Sensores
EC001829 | 7 | Interruptor de posición múltiple | 30 | EF005474 |  | A | Grado de protección (IP) | 2 | EV006606 | IP10 |  |  |  |  | EG000026 | Sensores
EC001829 | 7 | Interruptor de posición múltiple | 30 | EF005474 |  | A | Grado de protección (IP) | 3 | EV006607 | IP12 |  |  |  |  | EG000026 | Sensores
EC001829 | 7 | Interruptor de posición múltiple | 30 | EF005474 |  | A | Grado de protección (IP) | 4 | EV006405 | IP20 |  |  |  |  | EG000026 | Sensores
EC001829 | 7 | Interruptor de posición múltiple | 30 | EF005474 |  | A | Grado de protección (IP) | 5 | EV006406 | IP21 |  |  |  |  | EG000026 | Sensores
EC001829 | 7 | Interruptor de posición múltiple | 30 | EF005474 |  | A | Grado de protección (IP) | 6 | EV006608 | IP22 |  |  |  |  | EG000026 | Sensores
EC001829 | 7 | Interruptor de posición múltiple | 30 | EF005474 |  | A | Grado de protección (IP) | 7 | EV006407 | IP23 |  |  |  |  | EG000026 | Sensores
EC001829 | 7 | Interruptor de posición múltiple | 30 | EF005474 |  | A | Grado de protección (IP) | 8 | EV006408 | IP24 |  |  |  |  | EG000026 | Sensores
EC001829 | 7 | Interruptor de posición múltiple | 30 | EF005474 |  | A | Grado de protección (IP) | 9 | EV006409 | IP2X |  |  |  |  | EG000026 | Sensores
EC001829 | 7 | Interruptor de posición múltiple | 30 | EF005474 |  | A | Grado de protección (IP) | 10 | EV006410 | IP30 |  |  |  |  | EG000026 | Sensores
EC001829 | 7 | Interruptor de posición múltiple | 30 | EF005474 |  | A | Grado de protección (IP) | 11 | EV006411 | IP31 |  |  |  |  | EG000026 | Sensores
EC001829 | 7 | Interruptor de posición múltiple | 30 | EF005474 |  | A | Grado de protección (IP) | 12 | EV006412 | IP32 |  |  |  |  | EG000026 | Sensores
EC001829 | 7 | Interruptor de posición múltiple | 30 | EF005474 |  | A | Grado de protección (IP) | 13 | EV006609 | IP33 |  |  |  |  | EG000026 | Sensores
EC001829 | 7 | Interruptor de posición múltiple | 30 | EF005474 |  | A | Grado de protección (IP) | 14 | EV006413 | IP34 |  |  |  |  | EG000026 | Sensores
EC001829 | 7 | Interruptor de posición múltiple | 30 | EF005474 |  | A | Grado de protección (IP) | 15 | EV006414 | IP3X |  |  |  |  | EG000026 | Sensores
EC001829 | 7 | Interruptor de posición múltiple | 30 | EF005474 |  | A | Grado de protección (IP) | 16 | EV006415 | IP40 |  |  |  |  | EG000026 | Sensores
EC001829 | 7 | Interruptor de posición múltiple | 30 | EF005474 |  | A | Grado de protección (IP) | 17 | EV006416 | IP41 |  |  |  |  | EG000026 | Sensores
EC001829 | 7 | Interruptor de posición múltiple | 30 | EF005474 |  | A | Grado de protección (IP) | 18 | EV006417 | IP42 |  |  |  |  | EG000026 | Sensores
EC001829 | 7 | Interruptor de posición múltiple | 30 | EF005474 |  | A | Grado de protección (IP) | 19 | EV006610 | IP43 |  |  |  |  | EG000026 | Sensores
EC001829 | 7 | Interruptor de posición múltiple | 30 | EF005474 |  | A | Grado de protección (IP) | 20 | EV006418 | IP44 |  |  |  |  | EG000026 | Sensores
EC001829 | 7 | Interruptor de posición múltiple | 30 | EF005474 |  | A | Grado de protección (IP) | 21 | EV006611 | IP45 |  |  |  |  | EG000026 | Sensores
EC001829 | 7 | Interruptor de posición múltiple | 30 | EF005474 |  | A | Grado de protección (IP) | 22 | EV006612 | IP50 |  |  |  |  | EG000026 | Sensores
EC001829 | 7 | Interruptor de posición múltiple | 30 | EF005474 |  | A | Grado de protección (IP) | 23 | EV006613 | IP52 |  |  |  |  | EG000026 | Sensores
EC001829 | 7 | Interruptor de posición múltiple | 30 | EF005474 |  | A | Grado de protección (IP) | 24 | EV006614 | IP53 |  |  |  |  | EG000026 | Sensores
EC001829 | 7 | Interruptor de posición múltiple | 30 | EF005474 |  | A | Grado de protección (IP) | 25 | EV006419 | IP54 |  |  |  |  | EG000026 | Sensores
EC001829 | 7 | Interruptor de posición múltiple | 30 | EF005474 |  | A | Grado de protección (IP) | 26 | EV006420 | IP55 |  |  |  |  | EG000026 | Sensores
EC001829 | 7 | Interruptor de posición múltiple | 30 | EF005474 |  | A | Grado de protección (IP) | 27 | EV006615 | IP56 |  |  |  |  | EG000026 | Sensores
EC001829 | 7 | Interruptor de posición múltiple | 30 | EF005474 |  | A | Grado de protección (IP) | 28 | EV006616 | IP57 |  |  |  |  | EG000026 | Sensores
EC001829 | 7 | Interruptor de posición múltiple | 30 | EF005474 |  | A | Grado de protección (IP) | 29 | EV006617 | IP58 |  |  |  |  | EG000026 | Sensores
EC001829 | 7 | Interruptor de posición múltiple | 30 | EF005474 |  | A | Grado de protección (IP) | 30 | EV006618 | IP64 |  |  |  |  | EG000026 | Sensores
EC001829 | 7 | Interruptor de posición múltiple | 30 | EF005474 |  | A | Grado de protección (IP) | 31 | EV006421 | IP65 |  |  |  |  | EG000026 | Sensores
EC001829 | 7 | Interruptor de posición múltiple | 30 | EF005474 |  | A | Grado de protección (IP) | 32 | EV006422 | IP66 |  |  |  |  | EG000026 | Sensores
EC001829 | 7 | Interruptor de posición múltiple | 30 | EF005474 |  | A | Grado de protección (IP) | 33 | EV009288 | IP66/IP67 |  |  |  |  | EG000026 | Sensores
EC001829 | 7 | Interruptor de posición múltiple | 30 | EF005474 |  | A | Grado de protección (IP) | 34 | EV006423 | IP67 |  |  |  |  | EG000026 | Sensores
EC001829 | 7 | Interruptor de posición múltiple | 30 | EF005474 |  | A | Grado de protección (IP) | 35 | EV009289 | IP67K |  |  |  |  | EG000026 | Sensores
EC001829 | 7 | Interruptor de posición múltiple | 30 | EF005474 |  | A | Grado de protección (IP) | 36 | EV006619 | IP68 |  |  |  |  | EG000026 | Sensores
EC001829 | 7 | Interruptor de posición múltiple | 30 | EF005474 |  | A | Grado de protección (IP) | 37 | EV006620 | IPX0 |  |  |  |  | EG000026 | Sensores
EC001829 | 7 | Interruptor de posición múltiple | 30 | EF005474 |  | A | Grado de protección (IP) | 38 | EV006621 | IPX4 |  |  |  |  | EG000026 | Sensores
EC001829 | 7 | Interruptor de posición múltiple | 30 | EF005474 |  | A | Grado de protección (IP) | 39 | EV006622 | IPX7 |  |  |  |  | EG000026 | Sensores
EC001829 | 7 | Interruptor de posición múltiple | 30 | EF005474 |  | A | Grado de protección (IP) | 40 | EV000154 | Otros |  |  |  |  | EG000026 | Sensores
EC001829 | 7 | Interruptor de posición múltiple | 31 | EF011959 |  | A | Grado de protección (NEMA) | 1 | EV000599 | 1 |  |  |  |  | EG000026 | Sensores
EC001829 | 7 | Interruptor de posición múltiple | 31 | EF011959 |  | A | Grado de protección (NEMA) | 2 | EV000600 | 2 |  |  |  |  | EG000026 | Sensores
EC001829 | 7 | Interruptor de posición múltiple | 31 | EF011959 |  | A | Grado de protección (NEMA) | 3 | EV014035 | 3R |  |  |  |  | EG000026 | Sensores
EC001829 | 7 | Interruptor de posición múltiple | 31 | EF011959 |  | A | Grado de protección (NEMA) | 4 | EV000070 | 4 |  |  |  |  | EG000026 | Sensores
EC001829 | 7 | Interruptor de posición múltiple | 31 | EF011959 |  | A | Grado de protección (NEMA) | 5 | EV014040 | 4X |  |  |  |  | EG000026 | Sensores
EC001829 | 7 | Interruptor de posición múltiple | 31 | EF011959 |  | A | Grado de protección (NEMA) | 6 | EV002393 | 6 |  |  |  |  | EG000026 | Sensores
EC001829 | 7 | Interruptor de posición múltiple | 31 | EF011959 |  | A | Grado de protección (NEMA) | 7 | EV014041 | 6P |  |  |  |  | EG000026 | Sensores
EC001829 | 7 | Interruptor de posición múltiple | 31 | EF011959 |  | A | Grado de protección (NEMA) | 8 | EV007990 | 12 |  |  |  |  | EG000026 | Sensores
EC001829 | 7 | Interruptor de posición múltiple | 31 | EF011959 |  | A | Grado de protección (NEMA) | 9 | EV022254 | 13 |  |  |  |  | EG000026 | Sensores
EC001829 | 7 | Interruptor de posición múltiple | 31 | EF011959 |  | A | Grado de protección (NEMA) | 10 | EV000154 | Otros |  |  |  |  | EG000026 | Sensores
EC001831 | 6 | Barrera de luz de haz simple | 1 | EF003945 |  | N | Número de salidas de semiconductor con función de señalización | [7 empty] | EG000026 | Sensores
EC001831 | 6 | Barrera de luz de haz simple | 2 | EF003946 |  | N | Número de salidas relacionadas con el contacto con función de señalización | [7 empty] | EG000026 | Sensores
EC001831 | 6 | Barrera de luz de haz simple | 3 | EF003951 |  | N | Número de salidas de semiconductor seguras | [7 empty] | EG000026 | Sensores
EC001831 | 6 | Barrera de luz de haz simple | 4 | EF003952 |  | N | Número de salidas de contacto seguras | [7 empty] | EG000026 | Sensores
EC001831 | 6 | Barrera de luz de haz simple | 5 | EF003956 |  | A | Ejecución de interfaz para comunicación relacionada con la seguridad | 1 | EV006559 | Interfaz Seguridad en el Trabajo AS |  |  |  |  | EG000026 | Sensores
EC001831 | 6 | Barrera de luz de haz simple | 5 | EF003956 |  | A | Ejecución de interfaz para comunicación relacionada con la seguridad | 2 | EV006579 | DeviceNet Safety |  |  |  |  | EG000026 | Sensores
EC001831 | 6 | Barrera de luz de haz simple | 5 | EF003956 |  | A | Ejecución de interfaz para comunicación relacionada con la seguridad | 3 | EV006659 | PROFIsafe |  |  |  |  | EG000026 | Sensores
EC001831 | 6 | Barrera de luz de haz simple | 5 | EF003956 |  | A | Ejecución de interfaz para comunicación relacionada con la seguridad | 4 | EV006674 | SafetyBUS p |  |  |  |  | EG000026 | Sensores
EC001831 | 6 | Barrera de luz de haz simple | 5 | EF003956 |  | A | Ejecución de interfaz para comunicación relacionada con la seguridad | 5 | EV000154 | Otros |  |  |  |  | EG000026 | Sensores
EC001831 | 6 | Barrera de luz de haz simple | 6 | EF003961 |  | A | Ejecución de la conexión eléctrica | 1 | EV006573 | Casquillo de bus |  |  |  |  | EG000026 | Sensores
EC001831 | 6 | Barrera de luz de haz simple | 6 | EF003961 |  | A | Ejecución de la conexión eléctrica | 2 | EV006623 | Cable axial |  |  |  |  | EG000026 | Sensores
EC001831 | 6 | Barrera de luz de haz simple | 6 | EF003961 |  | A | Ejecución de la conexión eléctrica | 3 | EV006624 | Cable con conector |  |  |  |  | EG000026 | Sensores
EC001831 | 6 | Barrera de luz de haz simple | 6 | EF003961 |  | A | Ejecución de la conexión eléctrica | 4 | EV006625 | Cable radial |  |  |  |  | EG000026 | Sensores
EC001831 | 6 | Barrera de luz de haz simple | 6 | EF003961 |  | A | Ejecución de la conexión eléctrica | 5 | EV000137 | Abrazadera |  |  |  |  | EG000026 | Sensores
EC001831 | 6 | Barrera de luz de haz simple | 6 | EF003961 |  | A | Ejecución de la conexión eléctrica | 6 | EV006693 | Conector axial |  |  |  |  | EG000026 | Sensores
EC001831 | 6 | Barrera de luz de haz simple | 6 | EF003961 |  | A | Ejecución de la conexión eléctrica | 7 | EV006698 | Conector radial |  |  |  |  | EG000026 | Sensores
EC001831 | 6 | Barrera de luz de haz simple | 6 | EF003961 |  | A | Ejecución de la conexión eléctrica | 8 | EV006699 | Conector de 1/2 pulgada |  |  |  |  | EG000026 | Sensores
EC001831 | 6 | Barrera de luz de haz simple | 6 | EF003961 |  | A | Ejecución de la conexión eléctrica | 9 | EV006700 | Conector de 3/4 pulgada |  |  |  |  | EG000026 | Sensores
EC001831 | 6 | Barrera de luz de haz simple | 6 | EF003961 |  | A | Ejecución de la conexión eléctrica | 10 | EV006701 | Conector de 7/8 pulgada |  |  |  |  | EG000026 | Sensores
EC001831 | 6 | Barrera de luz de haz simple | 6 | EF003961 |  | A | Ejecución de la conexión eléctrica | 11 | EV006703 | Conector M8 |  |  |  |  | EG000026 | Sensores
EC001831 | 6 | Barrera de luz de haz simple | 6 | EF003961 |  | A | Ejecución de la conexión eléctrica | 12 | EV006702 | Conector M12 |  |  |  |  | EG000026 | Sensores
EC001831 | 6 | Barrera de luz de haz simple | 6 | EF003961 |  | A | Ejecución de la conexión eléctrica | 13 | EV006715 | Conector de válvula |  |  |  |  | EG000026 | Sensores
EC001831 | 6 | Barrera de luz de haz simple | 6 | EF003961 |  | A | Ejecución de la conexión eléctrica | 14 | EV000154 | Otros |  |  |  |  | EG000026 | Sensores
EC001831 | 6 | Barrera de luz de haz simple | 7 | EF003962 |  | A | Ejecución de la salida de conmutación | 1 | EV006558 | Interfaz AS |  |  |  |  | EG000026 | Sensores
EC001831 | 6 | Barrera de luz de haz simple | 7 | EF003962 |  | A | Ejecución de la salida de conmutación | 2 | EV006643 | NAMUR |  |  |  |  | EG000026 | Sensores
EC001831 | 6 | Barrera de luz de haz simple | 7 | EF003962 |  | A | Ejecución de la salida de conmutación | 3 | EV003434 | NPN |  |  |  |  | EG000026 | Sensores
EC001831 | 6 | Barrera de luz de haz simple | 7 | EF003962 |  | A | Ejecución de la salida de conmutación | 4 | EV006648 | NPN/NPN |  |  |  |  | EG000026 | Sensores
EC001831 | 6 | Barrera de luz de haz simple | 7 | EF003962 |  | A | Ejecución de la salida de conmutación | 5 | EV006650 | Optoacoplador |  |  |  |  | EG000026 | Sensores
EC001831 | 6 | Barrera de luz de haz simple | 7 | EF003962 |  | A | Ejecución de la salida de conmutación | 6 | EV000510 | PNP |  |  |  |  | EG000026 | Sensores
EC001831 | 6 | Barrera de luz de haz simple | 7 | EF003962 |  | A | Ejecución de la salida de conmutación | 7 | EV006114 | PNP/NPN |  |  |  |  | EG000026 | Sensores
EC001831 | 6 | Barrera de luz de haz simple | 7 | EF003962 |  | A | Ejecución de la salida de conmutación | 8 | EV006654 | PNP/PNP |  |  |  |  | EG000026 | Sensores
EC001831 | 6 | Barrera de luz de haz simple | 7 | EF003962 |  | A | Ejecución de la salida de conmutación | 9 | EV006667 | Contacto de relé |  |  |  |  | EG000026 | Sensores
EC001831 | 6 | Barrera de luz de haz simple | 7 | EF003962 |  | A | Ejecución de la salida de conmutación | 10 | EV005544 | 2 cables |  |  |  |  | EG000026 | Sensores
EC001831 | 6 | Barrera de luz de haz simple | 7 | EF003962 |  | A | Ejecución de la salida de conmutación | 11 | EV000154 | Otros |  |  |  |  | EG000026 | Sensores
EC001831 | 6 | Barrera de luz de haz simple | 8 | EF000187 |  | A | Tipo de tensión | 1 | EV000460 | CA |  |  |  |  | EG000026 | Sensores
EC001831 | 6 | Barrera de luz de haz simple | 8 | EF000187 |  | A | Tipo de tensión | 2 | EV000509 | CA/CC |  |  |  |  | EG000026 | Sensores
EC001831 | 6 | Barrera de luz de haz simple | 8 | EF000187 |  | A | Tipo de tensión | 3 | EV000461 | CC |  |  |  |  | EG000026 | Sensores
EC001831 | 6 | Barrera de luz de haz simple | 8 | EF000187 |  | A | Tipo de tensión | 4 | EV000154 | Otros |  |  |  |  | EG000026 | Sensores
EC001831 | 6 | Barrera de luz de haz simple | 9 | EF004008 |  | A | Forma de construcción de la carcasa | 1 | EV006658 | Perfil |  |  |  |  | EG000026 | Sensores
EC001831 | 6 | Barrera de luz de haz simple | 9 | EF004008 |  | A | Forma de construcción de la carcasa | 2 | EV006110 | Cúbico |  |  |  |  | EG000026 | Sensores
EC001831 | 6 | Barrera de luz de haz simple | 9 | EF004008 |  | A | Forma de construcción de la carcasa | 3 | EV006688 | Construcción especial |  |  |  |  | EG000026 | Sensores
EC001831 | 6 | Barrera de luz de haz simple | 9 | EF004008 |  | A | Forma de construcción de la carcasa | 4 | EV005865 | Varilla |  |  |  |  | EG000026 | Sensores
EC001831 | 6 | Barrera de luz de haz simple | 9 | EF004008 |  | A | Forma de construcción de la carcasa | 5 | EV006726 | Cilindro liso |  |  |  |  | EG000026 | Sensores
EC001831 | 6 | Barrera de luz de haz simple | 9 | EF004008 |  | A | Forma de construcción de la carcasa | 6 | EV006727 | Cilindro, rosca de tornillo |  |  |  |  | EG000026 | Sensores
EC001831 | 6 | Barrera de luz de haz simple | 10 | EF004032 |  | A | Ámbito de entrega de sistemas desechables | 1 | EV006591 | Receptor |  |  |  |  | EG000026 | Sensores
EC001831 | 6 | Barrera de luz de haz simple | 10 | EF004032 |  | A | Ámbito de entrega de sistemas desechables | 2 | EV006681 | Transmisor |  |  |  |  | EG000026 | Sensores
EC001831 | 6 | Barrera de luz de haz simple | 10 | EF004032 |  | A | Ámbito de entrega de sistemas desechables | 3 | EV006682 | Transmisor y receptor |  |  |  |  | EG000026 | Sensores
EC001831 | 6 | Barrera de luz de haz simple | 11 | EF004035 |  | N | Corriente de salida máxima en la salida segura |  |  |  | EU570174 | mA |  |  | EG000026 | Sensores
EC001831 | 6 | Barrera de luz de haz simple | 12 | EF004098 | EFI04098 | N | Rango del campo de protección |  |  |  | EU570036 | m | EU571086 | ft | EG000026 | Sensores
EC001831 | 6 | Barrera de luz de haz simple | 13 | EF004102 |  | N | Tensión de conmutación de OSSD en estado alto |  |  |  | EU570079 | V |  |  | EG000026 | Sensores
EC001831 | 6 | Barrera de luz de haz simple | 14 | EF002386 | EFI02386 | R | Temperatura ambiente |  |  |  | EU570073 | °C | EU571087 | ºF | EG000026 | Sensores
EC001831 | 6 | Barrera de luz de haz simple | 15 | EF004132 |  | N | Longitud de onda del sensor |  |  |  | EU000056 | nm |  |  | EG000026 | Sensores
EC001831 | 6 | Barrera de luz de haz simple | 16 | EF004052 |  | L | Con función de supervisión de dispositivos de aguas abajo | [7 empty] | EG000026 | Sensores
EC001831 | 6 | Barrera de luz de haz simple | 17 | EF004054 |  | L | Con bloqueo de reinicio | [7 empty] | EG000026 | Sensores
EC001831 | 6 | Barrera de luz de haz simple | 18 | EF004094 |  | N | Tiempo de respuesta |  |  |  | EU570169 | ms |  |  | EG000026 | Sensores
EC001831 | 6 | Barrera de luz de haz simple | 19 | EF004130 |  | L | Requisitos de unidad de evaluación | [7 empty] | EG000026 | Sensores
EC001831 | 6 | Barrera de luz de haz simple | 20 | EF000008 | EFI00008 | N | Anchura |  |  |  | EU570448 | mm | EU000051 | in | EG000026 | Sensores
EC001831 | 6 | Barrera de luz de haz simple | 21 | EF000040 | EFI00040 | N | Altura |  |  |  | EU570448 | mm | EU000051 | in | EG000026 | Sensores
EC001831 | 6 | Barrera de luz de haz simple | 22 | EF001438 | EFI01438 | N | Longitud |  |  |  | EU570448 | mm | EU000051 | in | EG000026 | Sensores
EC001831 | 6 | Barrera de luz de haz simple | 23 | EF000551 | EFI00551 | N | Diámetro |  |  |  | EU570448 | mm | EU000051 | in | EG000026 | Sensores
EC001831 | 6 | Barrera de luz de haz simple | 24 | EF003982 |  | A | Clase de protección del medio de operación | 1 | EV006677 | Clase de protección 0 |  |  |  |  | EG000026 | Sensores
EC001831 | 6 | Barrera de luz de haz simple | 24 | EF003982 |  | A | Clase de protección del medio de operación | 2 | EV006678 | Clase de protección 1 |  |  |  |  | EG000026 | Sensores
EC001831 | 6 | Barrera de luz de haz simple | 24 | EF003982 |  | A | Clase de protección del medio de operación | 3 | EV006679 | Clase de protección 2 |  |  |  |  | EG000026 | Sensores
EC001831 | 6 | Barrera de luz de haz simple | 24 | EF003982 |  | A | Clase de protección del medio de operación | 4 | EV006680 | Clase de protección 3 |  |  |  |  | EG000026 | Sensores
EC001831 | 6 | Barrera de luz de haz simple | 25 | EF003997 |  | A | Categoría de protección contra explosiones para gas | 1 | EV006561 | Protección Ex para gas ATEX, Cat. 1 |  |  |  |  | EG000026 | Sensores
EC001831 | 6 | Barrera de luz de haz simple | 25 | EF003997 |  | A | Categoría de protección contra explosiones para gas | 2 | EV006562 | Protección Ex para gas ATEX, Cat. 2 |  |  |  |  | EG000026 | Sensores
EC001831 | 6 | Barrera de luz de haz simple | 25 | EF003997 |  | A | Categoría de protección contra explosiones para gas | 3 | EV006563 | Protección Ex para gas ATEX, Cat. 3 |  |  |  |  | EG000026 | Sensores
EC001831 | 6 | Barrera de luz de haz simple | 25 | EF003997 |  | A | Categoría de protección contra explosiones para gas | 4 | EV000154 | Otros |  |  |  |  | EG000026 | Sensores
EC001831 | 6 | Barrera de luz de haz simple | 25 | EF003997 |  | A | Categoría de protección contra explosiones para gas | 5 | EV000494 | Ninguno |  |  |  |  | EG000026 | Sensores
EC001831 | 6 | Barrera de luz de haz simple | 26 | EF003998 |  | A | Categoría de protección contra explosiones para polvo | 1 | EV006564 | Protección Ex para polvo ATEX, Cat. 1 |  |  |  |  | EG000026 | Sensores
EC001831 | 6 | Barrera de luz de haz simple | 26 | EF003998 |  | A | Categoría de protección contra explosiones para polvo | 2 | EV006565 | Protección Ex para polvo ATEX, Cat. 2 |  |  |  |  | EG000026 | Sensores
EC001831 | 6 | Barrera de luz de haz simple | 26 | EF003998 |  | A | Categoría de protección contra explosiones para polvo | 3 | EV006566 | Protección Ex para polvo ATEX, Cat. 3 |  |  |  |  | EG000026 | Sensores
EC001831 | 6 | Barrera de luz de haz simple | 26 | EF003998 |  | A | Categoría de protección contra explosiones para polvo | 4 | EV000154 | Otros |  |  |  |  | EG000026 | Sensores
EC001831 | 6 | Barrera de luz de haz simple | 26 | EF003998 |  | A | Categoría de protección contra explosiones para polvo | 5 | EV000494 | Ninguno |  |  |  |  | EG000026 | Sensores
EC001831 | 6 | Barrera de luz de haz simple | 27 | EF004105 |  | A | Tipo de seguridad según IEC 61496-1 | 1 | EV000599 | 1 |  |  |  |  | EG000026 | Sensores
EC001831 | 6 | Barrera de luz de haz simple | 27 | EF004105 |  | A | Tipo de seguridad según IEC 61496-1 | 2 | EV000600 | 2 |  |  |  |  | EG000026 | Sensores
EC001831 | 6 | Barrera de luz de haz simple | 27 | EF004105 |  | A | Tipo de seguridad según IEC 61496-1 | 3 | EV000069 | 3 |  |  |  |  | EG000026 | Sensores
EC001831 | 6 | Barrera de luz de haz simple | 27 | EF004105 |  | A | Tipo de seguridad según IEC 61496-1 | 4 | EV000070 | 4 |  |  |  |  | EG000026 | Sensores
EC001832 | 4 | Barrera de luz de haz múltiple | 1 | EF003945 |  | N | Número de salidas de semiconductor con función de señalización | [7 empty] | EG000026 | Sensores
EC001832 | 4 | Barrera de luz de haz múltiple | 2 | EF003946 |  | N | Número de salidas relacionadas con el contacto con función de señalización | [7 empty] | EG000026 | Sensores
EC001832 | 4 | Barrera de luz de haz múltiple | 3 | EF003951 |  | N | Número de salidas de semiconductor seguras | [7 empty] | EG000026 | Sensores
EC001832 | 4 | Barrera de luz de haz múltiple | 4 | EF003952 |  | N | Número de salidas de contacto seguras | [7 empty] | EG000026 | Sensores
EC001832 | 4 | Barrera de luz de haz múltiple | 5 | EF003954 |  | N | Número de rayos | [7 empty] | EG000026 | Sensores
EC001832 | 4 | Barrera de luz de haz múltiple | 6 | EF000010 |  | A | Modelo | 1 | EV006683 | Transmisor y receptor separados |  |  |  |  | EG000026 | Sensores
EC001832 | 4 | Barrera de luz de haz múltiple | 6 | EF000010 |  | A | Modelo | 2 | EV006684 | Transmisor y receptor en una carcasa |  |  |  |  | EG000026 | Sensores
EC001832 | 4 | Barrera de luz de haz múltiple | 7 | EF003956 |  | A | Ejecución de interfaz para comunicación relacionada con la seguridad | 1 | EV006559 | Interfaz Seguridad en el Trabajo AS |  |  |  |  | EG000026 | Sensores
EC001832 | 4 | Barrera de luz de haz múltiple | 7 | EF003956 |  | A | Ejecución de interfaz para comunicación relacionada con la seguridad | 2 | EV006579 | DeviceNet Safety |  |  |  |  | EG000026 | Sensores
EC001832 | 4 | Barrera de luz de haz múltiple | 7 | EF003956 |  | A | Ejecución de interfaz para comunicación relacionada con la seguridad | 3 | EV006659 | PROFIsafe |  |  |  |  | EG000026 | Sensores
EC001832 | 4 | Barrera de luz de haz múltiple | 7 | EF003956 |  | A | Ejecución de interfaz para comunicación relacionada con la seguridad | 4 | EV006674 | SafetyBUS p |  |  |  |  | EG000026 | Sensores
EC001832 | 4 | Barrera de luz de haz múltiple | 7 | EF003956 |  | A | Ejecución de interfaz para comunicación relacionada con la seguridad | 5 | EV000154 | Otros |  |  |  |  | EG000026 | Sensores
EC001832 | 4 | Barrera de luz de haz múltiple | 8 | EF003961 |  | A | Ejecución de la conexión eléctrica | 1 | EV006573 | Casquillo de bus |  |  |  |  | EG000026 | Sensores
EC001832 | 4 | Barrera de luz de haz múltiple | 8 | EF003961 |  | A | Ejecución de la conexión eléctrica | 2 | EV006623 | Cable axial |  |  |  |  | EG000026 | Sensores
EC001832 | 4 | Barrera de luz de haz múltiple | 8 | EF003961 |  | A | Ejecución de la conexión eléctrica | 3 | EV006624 | Cable con conector |  |  |  |  | EG000026 | Sensores
EC001832 | 4 | Barrera de luz de haz múltiple | 8 | EF003961 |  | A | Ejecución de la conexión eléctrica | 4 | EV006625 | Cable radial |  |  |  |  | EG000026 | Sensores
EC001832 | 4 | Barrera de luz de haz múltiple | 8 | EF003961 |  | A | Ejecución de la conexión eléctrica | 5 | EV000137 | Abrazadera |  |  |  |  | EG000026 | Sensores
EC001832 | 4 | Barrera de luz de haz múltiple | 8 | EF003961 |  | A | Ejecución de la conexión eléctrica | 6 | EV006693 | Conector axial |  |  |  |  | EG000026 | Sensores
EC001832 | 4 | Barrera de luz de haz múltiple | 8 | EF003961 |  | A | Ejecución de la conexión eléctrica | 7 | EV006698 | Conector radial |  |  |  |  | EG000026 | Sensores
EC001832 | 4 | Barrera de luz de haz múltiple | 8 | EF003961 |  | A | Ejecución de la conexión eléctrica | 8 | EV006699 | Conector de 1/2 pulgada |  |  |  |  | EG000026 | Sensores
EC001832 | 4 | Barrera de luz de haz múltiple | 8 | EF003961 |  | A | Ejecución de la conexión eléctrica | 9 | EV006700 | Conector de 3/4 pulgada |  |  |  |  | EG000026 | Sensores
EC001832 | 4 | Barrera de luz de haz múltiple | 8 | EF003961 |  | A | Ejecución de la conexión eléctrica | 10 | EV006701 | Conector de 7/8 pulgada |  |  |  |  | EG000026 | Sensores
EC001832 | 4 | Barrera de luz de haz múltiple | 8 | EF003961 |  | A | Ejecución de la conexión eléctrica | 11 | EV006703 | Conector M8 |  |  |  |  | EG000026 | Sensores
EC001832 | 4 | Barrera de luz de haz múltiple | 8 | EF003961 |  | A | Ejecución de la conexión eléctrica | 12 | EV006702 | Conector M12 |  |  |  |  | EG000026 | Sensores
EC001832 | 4 | Barrera de luz de haz múltiple | 8 | EF003961 |  | A | Ejecución de la conexión eléctrica | 13 | EV006715 | Conector de válvula |  |  |  |  | EG000026 | Sensores
EC001832 | 4 | Barrera de luz de haz múltiple | 8 | EF003961 |  | A | Ejecución de la conexión eléctrica | 14 | EV000154 | Otros |  |  |  |  | EG000026 | Sensores
EC001832 | 4 | Barrera de luz de haz múltiple | 9 | EF003959 |  | A | Ejecución de la salida de conmutación de OSSD | 1 | EV003434 | NPN |  |  |  |  | EG000026 | Sensores
EC001832 | 4 | Barrera de luz de haz múltiple | 9 | EF003959 |  | A | Ejecución de la salida de conmutación de OSSD | 2 | EV006648 | NPN/NPN |  |  |  |  | EG000026 | Sensores
EC001832 | 4 | Barrera de luz de haz múltiple | 9 | EF003959 |  | A | Ejecución de la salida de conmutación de OSSD | 3 | EV000510 | PNP |  |  |  |  | EG000026 | Sensores
EC001832 | 4 | Barrera de luz de haz múltiple | 9 | EF003959 |  | A | Ejecución de la salida de conmutación de OSSD | 4 | EV006114 | PNP/NPN |  |  |  |  | EG000026 | Sensores
EC001832 | 4 | Barrera de luz de haz múltiple | 9 | EF003959 |  | A | Ejecución de la salida de conmutación de OSSD | 5 | EV006654 | PNP/PNP |  |  |  |  | EG000026 | Sensores
EC001832 | 4 | Barrera de luz de haz múltiple | 9 | EF003959 |  | A | Ejecución de la salida de conmutación de OSSD | 6 | EV006667 | Contacto de relé |  |  |  |  | EG000026 | Sensores
EC001832 | 4 | Barrera de luz de haz múltiple | 9 | EF003959 |  | A | Ejecución de la salida de conmutación de OSSD | 7 | EV000154 | Otros |  |  |  |  | EG000026 | Sensores
EC001832 | 4 | Barrera de luz de haz múltiple | 10 | EF003991 | EFI03991 | N | Capacidad de detección para muestras de ensayo |  |  |  | EU570448 | mm | EU000051 | in | EG000026 | Sensores
EC001832 | 4 | Barrera de luz de haz múltiple | 11 | EF004032 |  | A | Ámbito de entrega de sistemas desechables | 1 | EV006591 | Receptor |  |  |  |  | EG000026 | Sensores
EC001832 | 4 | Barrera de luz de haz múltiple | 11 | EF004032 |  | A | Ámbito de entrega de sistemas desechables | 2 | EV006681 | Transmisor |  |  |  |  | EG000026 | Sensores
EC001832 | 4 | Barrera de luz de haz múltiple | 11 | EF004032 |  | A | Ámbito de entrega de sistemas desechables | 3 | EV006682 | Transmisor y receptor |  |  |  |  | EG000026 | Sensores
EC001832 | 4 | Barrera de luz de haz múltiple | 12 | EF004035 |  | N | Corriente de salida máxima en la salida segura |  |  |  | EU570174 | mA |  |  | EG000026 | Sensores
EC001832 | 4 | Barrera de luz de haz múltiple | 13 | EF004094 |  | N | Tiempo de respuesta |  |  |  | EU570169 | ms |  |  | EG000026 | Sensores
EC001832 | 4 | Barrera de luz de haz múltiple | 14 | EF004098 | EFI04098 | N | Rango del campo de protección |  |  |  | EU570036 | m | EU571086 | ft | EG000026 | Sensores
EC001832 | 4 | Barrera de luz de haz múltiple | 15 | EF004102 |  | N | Tensión de conmutación de OSSD en estado alto |  |  |  | EU570079 | V |  |  | EG000026 | Sensores
EC001832 | 4 | Barrera de luz de haz múltiple | 16 | EF000187 |  | A | Tipo de tensión | 1 | EV000460 | CA |  |  |  |  | EG000026 | Sensores
EC001832 | 4 | Barrera de luz de haz múltiple | 16 | EF000187 |  | A | Tipo de tensión | 2 | EV000509 | CA/CC |  |  |  |  | EG000026 | Sensores
EC001832 | 4 | Barrera de luz de haz múltiple | 16 | EF000187 |  | A | Tipo de tensión | 3 | EV000461 | CC |  |  |  |  | EG000026 | Sensores
EC001832 | 4 | Barrera de luz de haz múltiple | 16 | EF000187 |  | A | Tipo de tensión | 4 | EV000154 | Otros |  |  |  |  | EG000026 | Sensores
EC001832 | 4 | Barrera de luz de haz múltiple | 17 | EF004113 | EFI04113 | N | Distancia del rayo |  |  |  | EU570448 | mm | EU000051 | in | EG000026 | Sensores
EC001832 | 4 | Barrera de luz de haz múltiple | 18 | EF002386 | EFI02386 | R | Temperatura ambiente |  |  |  | EU570073 | °C | EU571087 | ºF | EG000026 | Sensores
EC001832 | 4 | Barrera de luz de haz múltiple | 19 | EF004132 |  | N | Longitud de onda del sensor |  |  |  | EU000056 | nm |  |  | EG000026 | Sensores
EC001832 | 4 | Barrera de luz de haz múltiple | 20 | EF000507 |  | L | En cascada | [7 empty] | EG000026 | Sensores
EC001832 | 4 | Barrera de luz de haz múltiple | 21 | EF004057 |  | L | Con función de silenciamiento | [7 empty] | EG000026 | Sensores
EC001832 | 4 | Barrera de luz de haz múltiple | 22 | EF004114 |  | L | Con codificación de rayo | [7 empty] | EG000026 | Sensores
EC001832 | 4 | Barrera de luz de haz múltiple | 23 | EF004052 |  | L | Con función de supervisión de dispositivos de aguas abajo | [7 empty] | EG000026 | Sensores
EC001832 | 4 | Barrera de luz de haz múltiple | 24 | EF004054 |  | L | Con bloqueo de reinicio | [7 empty] | EG000026 | Sensores
EC001832 | 4 | Barrera de luz de haz múltiple | 25 | EF004061 |  | L | Anulación posible | [7 empty] | EG000026 | Sensores
EC001832 | 4 | Barrera de luz de haz múltiple | 26 | EF004129 |  | L | Advertencia de fallo | [7 empty] | EG000026 | Sensores
EC001832 | 4 | Barrera de luz de haz múltiple | 27 | EF004130 |  | L | Requisitos de unidad de evaluación | [7 empty] | EG000026 | Sensores
EC001832 | 4 | Barrera de luz de haz múltiple | 28 | EF000008 | EFI00008 | N | Anchura |  |  |  | EU570448 | mm | EU000051 | in | EG000026 | Sensores
EC001832 | 4 | Barrera de luz de haz múltiple | 29 | EF000040 | EFI00040 | N | Altura |  |  |  | EU570448 | mm | EU000051 | in | EG000026 | Sensores
EC001832 | 4 | Barrera de luz de haz múltiple | 30 | EF001438 | EFI01438 | N | Longitud |  |  |  | EU570448 | mm | EU000051 | in | EG000026 | Sensores
EC001832 | 4 | Barrera de luz de haz múltiple | 31 | EF003982 |  | A | Clase de protección del medio de operación | 1 | EV006677 | Clase de protección 0 |  |  |  |  | EG000026 | Sensores
EC001832 | 4 | Barrera de luz de haz múltiple | 31 | EF003982 |  | A | Clase de protección del medio de operación | 2 | EV006678 | Clase de protección 1 |  |  |  |  | EG000026 | Sensores
EC001832 | 4 | Barrera de luz de haz múltiple | 31 | EF003982 |  | A | Clase de protección del medio de operación | 3 | EV006679 | Clase de protección 2 |  |  |  |  | EG000026 | Sensores
EC001832 | 4 | Barrera de luz de haz múltiple | 31 | EF003982 |  | A | Clase de protección del medio de operación | 4 | EV006680 | Clase de protección 3 |  |  |  |  | EG000026 | Sensores
EC001832 | 4 | Barrera de luz de haz múltiple | 32 | EF003997 |  | A | Categoría de protección contra explosiones para gas | 1 | EV006561 | Protección Ex para gas ATEX, Cat. 1 |  |  |  |  | EG000026 | Sensores
EC001832 | 4 | Barrera de luz de haz múltiple | 32 | EF003997 |  | A | Categoría de protección contra explosiones para gas | 2 | EV006562 | Protección Ex para gas ATEX, Cat. 2 |  |  |  |  | EG000026 | Sensores
EC001832 | 4 | Barrera de luz de haz múltiple | 32 | EF003997 |  | A | Categoría de protección contra explosiones para gas | 3 | EV006563 | Protección Ex para gas ATEX, Cat. 3 |  |  |  |  | EG000026 | Sensores
EC001832 | 4 | Barrera de luz de haz múltiple | 32 | EF003997 |  | A | Categoría de protección contra explosiones para gas | 4 | EV000154 | Otros |  |  |  |  | EG000026 | Sensores
EC001832 | 4 | Barrera de luz de haz múltiple | 32 | EF003997 |  | A | Categoría de protección contra explosiones para gas | 5 | EV000494 | Ninguno |  |  |  |  | EG000026 | Sensores
EC001832 | 4 | Barrera de luz de haz múltiple | 33 | EF003998 |  | A | Categoría de protección contra explosiones para polvo | 1 | EV006564 | Protección Ex para polvo ATEX, Cat. 1 |  |  |  |  | EG000026 | Sensores
EC001832 | 4 | Barrera de luz de haz múltiple | 33 | EF003998 |  | A | Categoría de protección contra explosiones para polvo | 2 | EV006565 | Protección Ex para polvo ATEX, Cat. 2 |  |  |  |  | EG000026 | Sensores
EC001832 | 4 | Barrera de luz de haz múltiple | 33 | EF003998 |  | A | Categoría de protección contra explosiones para polvo | 3 | EV006566 | Protección Ex para polvo ATEX, Cat. 3 |  |  |  |  | EG000026 | Sensores
EC001832 | 4 | Barrera de luz de haz múltiple | 33 | EF003998 |  | A | Categoría de protección contra explosiones para polvo | 4 | EV000154 | Otros |  |  |  |  | EG000026 | Sensores
EC001832 | 4 | Barrera de luz de haz múltiple | 33 | EF003998 |  | A | Categoría de protección contra explosiones para polvo | 5 | EV000494 | Ninguno |  |  |  |  | EG000026 | Sensores
EC001832 | 4 | Barrera de luz de haz múltiple | 34 | EF004105 |  | A | Tipo de seguridad según IEC 61496-1 | 1 | EV000599 | 1 |  |  |  |  | EG000026 | Sensores
EC001832 | 4 | Barrera de luz de haz múltiple | 34 | EF004105 |  | A | Tipo de seguridad según IEC 61496-1 | 2 | EV000600 | 2 |  |  |  |  | EG000026 | Sensores
EC001832 | 4 | Barrera de luz de haz múltiple | 34 | EF004105 |  | A | Tipo de seguridad según IEC 61496-1 | 3 | EV000069 | 3 |  |  |  |  | EG000026 | Sensores
EC001832 | 4 | Barrera de luz de haz múltiple | 34 | EF004105 |  | A | Tipo de seguridad según IEC 61496-1 | 4 | EV000070 | 4 |  |  |  |  | EG000026 | Sensores
EC001846 | 6 | Sensor de distancia ultrasónico | 1 | EF003958 |  | A | Ejecución de la salida analógica | 1 | EV006549 | 0V ... 10V |  |  |  |  | EG000026 | Sensores
EC001846 | 6 | Sensor de distancia ultrasónico | 1 | EF003958 |  | A | Ejecución de la salida analógica | 2 | EV006550 | 0V ... 10V/0mA ... 20mA |  |  |  |  | EG000026 | Sensores
EC001846 | 6 | Sensor de distancia ultrasónico | 1 | EF003958 |  | A | Ejecución de la salida analógica | 3 | EV006551 | 0mA ... 20mA |  |  |  |  | EG000026 | Sensores
EC001846 | 6 | Sensor de distancia ultrasónico | 1 | EF003958 |  | A | Ejecución de la salida analógica | 4 | EV006552 | 0mA ... 20mA/4 ... 20mA |  |  |  |  | EG000026 | Sensores
EC001846 | 6 | Sensor de distancia ultrasónico | 1 | EF003958 |  | A | Ejecución de la salida analógica | 5 | EV006553 | -10V ... +10V |  |  |  |  | EG000026 | Sensores
EC001846 | 6 | Sensor de distancia ultrasónico | 1 | EF003958 |  | A | Ejecución de la salida analógica | 6 | EV006554 | 4mA ... 20mA |  |  |  |  | EG000026 | Sensores
EC001846 | 6 | Sensor de distancia ultrasónico | 1 | EF003958 |  | A | Ejecución de la salida analógica | 7 | EV000154 | Otros |  |  |  |  | EG000026 | Sensores
EC001846 | 6 | Sensor de distancia ultrasónico | 2 | EF003961 |  | A | Ejecución de la conexión eléctrica | 1 | EV006573 | Casquillo de bus |  |  |  |  | EG000026 | Sensores
EC001846 | 6 | Sensor de distancia ultrasónico | 2 | EF003961 |  | A | Ejecución de la conexión eléctrica | 2 | EV005757 | Conexión de penetración |  |  |  |  | EG000026 | Sensores
EC001846 | 6 | Sensor de distancia ultrasónico | 2 | EF003961 |  | A | Ejecución de la conexión eléctrica | 3 | EV005752 | Conexión de abrazadera con resorte |  |  |  |  | EG000026 | Sensores
EC001846 | 6 | Sensor de distancia ultrasónico | 2 | EF003961 |  | A | Ejecución de la conexión eléctrica | 4 | EV003968 | Conexión enchufable plana |  |  |  |  | EG000026 | Sensores
EC001846 | 6 | Sensor de distancia ultrasónico | 2 | EF003961 |  | A | Ejecución de la conexión eléctrica | 5 | EV000136 | Cable |  |  |  |  | EG000026 | Sensores
EC001846 | 6 | Sensor de distancia ultrasónico | 2 | EF003961 |  | A | Ejecución de la conexión eléctrica | 6 | EV006623 | Cable axial |  |  |  |  | EG000026 | Sensores
EC001846 | 6 | Sensor de distancia ultrasónico | 2 | EF003961 |  | A | Ejecución de la conexión eléctrica | 7 | EV006624 | Cable con conector |  |  |  |  | EG000026 | Sensores
EC001846 | 6 | Sensor de distancia ultrasónico | 2 | EF003961 |  | A | Ejecución de la conexión eléctrica | 8 | EV006625 | Cable radial |  |  |  |  | EG000026 | Sensores
EC001846 | 6 | Sensor de distancia ultrasónico | 2 | EF003961 |  | A | Ejecución de la conexión eléctrica | 9 | EV005755 | Conexión mediante grapa |  |  |  |  | EG000026 | Sensores
EC001846 | 6 | Sensor de distancia ultrasónico | 2 | EF003961 |  | A | Ejecución de la conexión eléctrica | 10 | EV000137 | Abrazadera |  |  |  |  | EG000026 | Sensores
EC001846 | 6 | Sensor de distancia ultrasónico | 2 | EF003961 |  | A | Ejecución de la conexión eléctrica | 11 | EV005756 | Conexión con marca de soldadura |  |  |  |  | EG000026 | Sensores
EC001846 | 6 | Sensor de distancia ultrasónico | 2 | EF003961 |  | A | Ejecución de la conexión eléctrica | 12 | EV003963 | Conexión PCB |  |  |  |  | EG000026 | Sensores
EC001846 | 6 | Sensor de distancia ultrasónico | 2 | EF003961 |  | A | Ejecución de la conexión eléctrica | 13 | EV003987 | Conexión borne de desplazamiento |  |  |  |  | EG000026 | Sensores
EC001846 | 6 | Sensor de distancia ultrasónico | 2 | EF003961 |  | A | Ejecución de la conexión eléctrica | 14 | EV000415 | Conexión roscada |  |  |  |  | EG000026 | Sensores
EC001846 | 6 | Sensor de distancia ultrasónico | 2 | EF003961 |  | A | Ejecución de la conexión eléctrica | 15 | EV005758 | Junta de soldadura |  |  |  |  | EG000026 | Sensores
EC001846 | 6 | Sensor de distancia ultrasónico | 2 | EF003961 |  | A | Ejecución de la conexión eléctrica | 16 | EV000414 | Conexión enchufable |  |  |  |  | EG000026 | Sensores
EC001846 | 6 | Sensor de distancia ultrasónico | 2 | EF003961 |  | A | Ejecución de la conexión eléctrica | 17 | EV006693 | Conector axial |  |  |  |  | EG000026 | Sensores
EC001846 | 6 | Sensor de distancia ultrasónico | 2 | EF003961 |  | A | Ejecución de la conexión eléctrica | 18 | EV006698 | Conector radial |  |  |  |  | EG000026 | Sensores
EC001846 | 6 | Sensor de distancia ultrasónico | 2 | EF003961 |  | A | Ejecución de la conexión eléctrica | 19 | EV006699 | Conector de 1/2 pulgada |  |  |  |  | EG000026 | Sensores
EC001846 | 6 | Sensor de distancia ultrasónico | 2 | EF003961 |  | A | Ejecución de la conexión eléctrica | 20 | EV006700 | Conector de 3/4 pulgada |  |  |  |  | EG000026 | Sensores
EC001846 | 6 | Sensor de distancia ultrasónico | 2 | EF003961 |  | A | Ejecución de la conexión eléctrica | 21 | EV006701 | Conector de 7/8 pulgada |  |  |  |  | EG000026 | Sensores
EC001846 | 6 | Sensor de distancia ultrasónico | 2 | EF003961 |  | A | Ejecución de la conexión eléctrica | 22 | EV006703 | Conector M8 |  |  |  |  | EG000026 | Sensores
EC001846 | 6 | Sensor de distancia ultrasónico | 2 | EF003961 |  | A | Ejecución de la conexión eléctrica | 23 | EV006702 | Conector M12 |  |  |  |  | EG000026 | Sensores
EC001846 | 6 | Sensor de distancia ultrasónico | 2 | EF003961 |  | A | Ejecución de la conexión eléctrica | 24 | EV006715 | Conector de válvula |  |  |  |  | EG000026 | Sensores
EC001846 | 6 | Sensor de distancia ultrasónico | 2 | EF003961 |  | A | Ejecución de la conexión eléctrica | 25 | EV005754 | Conexión con cambio de línea |  |  |  |  | EG000026 | Sensores
EC001846 | 6 | Sensor de distancia ultrasónico | 2 | EF003961 |  | A | Ejecución de la conexión eléctrica | 26 | EV000154 | Otros |  |  |  |  | EG000026 | Sensores
EC001846 | 6 | Sensor de distancia ultrasónico | 3 | EF003962 |  | A | Ejecución de la salida de conmutación | 1 | EV006558 | Interfaz AS |  |  |  |  | EG000026 | Sensores
EC001846 | 6 | Sensor de distancia ultrasónico | 3 | EF003962 |  | A | Ejecución de la salida de conmutación | 2 | EV006643 | NAMUR |  |  |  |  | EG000026 | Sensores
EC001846 | 6 | Sensor de distancia ultrasónico | 3 | EF003962 |  | A | Ejecución de la salida de conmutación | 3 | EV003434 | NPN |  |  |  |  | EG000026 | Sensores
EC001846 | 6 | Sensor de distancia ultrasónico | 3 | EF003962 |  | A | Ejecución de la salida de conmutación | 4 | EV006648 | NPN/NPN |  |  |  |  | EG000026 | Sensores
EC001846 | 6 | Sensor de distancia ultrasónico | 3 | EF003962 |  | A | Ejecución de la salida de conmutación | 5 | EV006650 | Optoacoplador |  |  |  |  | EG000026 | Sensores
EC001846 | 6 | Sensor de distancia ultrasónico | 3 | EF003962 |  | A | Ejecución de la salida de conmutación | 6 | EV000510 | PNP |  |  |  |  | EG000026 | Sensores
EC001846 | 6 | Sensor de distancia ultrasónico | 3 | EF003962 |  | A | Ejecución de la salida de conmutación | 7 | EV006114 | PNP/NPN |  |  |  |  | EG000026 | Sensores
EC001846 | 6 | Sensor de distancia ultrasónico | 3 | EF003962 |  | A | Ejecución de la salida de conmutación | 8 | EV006654 | PNP/PNP |  |  |  |  | EG000026 | Sensores
EC001846 | 6 | Sensor de distancia ultrasónico | 3 | EF003962 |  | A | Ejecución de la salida de conmutación | 9 | EV006667 | Contacto de relé |  |  |  |  | EG000026 | Sensores
EC001846 | 6 | Sensor de distancia ultrasónico | 3 | EF003962 |  | A | Ejecución de la salida de conmutación | 10 | EV005544 | 2 cables |  |  |  |  | EG000026 | Sensores
EC001846 | 6 | Sensor de distancia ultrasónico | 3 | EF003962 |  | A | Ejecución de la salida de conmutación | 11 | EV000154 | Otros |  |  |  |  | EG000026 | Sensores
EC001846 | 6 | Sensor de distancia ultrasónico | 4 | EF003963 |  | A | Ejecución de la función de conmutación | 1 | EV006557 | Antivalente |  |  |  |  | EG000026 | Sensores
EC001846 | 6 | Sensor de distancia ultrasónico | 4 | EF003963 |  | A | Ejecución de la función de conmutación | 2 | EV006649 | Contacto normalmente cerrado (NC) |  |  |  |  | EG000026 | Sensores
EC001846 | 6 | Sensor de distancia ultrasónico | 4 | EF003963 |  | A | Ejecución de la función de conmutación | 3 | EV006660 | Programable / configurable |  |  |  |  | EG000026 | Sensores
EC001846 | 6 | Sensor de distancia ultrasónico | 4 | EF003963 |  | A | Ejecución de la función de conmutación | 4 | EV006675 | Contacto normalmente abierto (NA) |  |  |  |  | EG000026 | Sensores
EC001846 | 6 | Sensor de distancia ultrasónico | 4 | EF003963 |  | A | Ejecución de la función de conmutación | 5 | EV006719 | Contacto de intercambio (NA/NC) |  |  |  |  | EG000026 | Sensores
EC001846 | 6 | Sensor de distancia ultrasónico | 4 | EF003963 |  | A | Ejecución de la función de conmutación | 6 | EV006724 | Apertura de contacto forzado |  |  |  |  | EG000026 | Sensores
EC001846 | 6 | Sensor de distancia ultrasónico | 4 | EF003963 |  | A | Ejecución de la función de conmutación | 7 | EV000154 | Otros |  |  |  |  | EG000026 | Sensores
EC001846 | 6 | Sensor de distancia ultrasónico | 5 | EF003986 | EFI03986 | N | Zona ciega |  |  |  | EU570448 | mm | EU000051 | in | EG000026 | Sensores
EC001846 | 6 | Sensor de distancia ultrasónico | 6 | EF007094 | EFI07094 | N | Anchura del sensor |  |  |  | EU570448 | mm | EU000051 | in | EG000026 | Sensores
EC001846 | 6 | Sensor de distancia ultrasónico | 7 | EF007283 | EFI07283 | N | Altura del sensor |  |  |  | EU570448 | mm | EU000051 | in | EG000026 | Sensores
EC001846 | 6 | Sensor de distancia ultrasónico | 8 | EF007334 | EFI07334 | N | Longitud del sensor |  |  |  | EU570448 | mm | EU000051 | in | EG000026 | Sensores
EC001846 | 6 | Sensor de distancia ultrasónico | 9 | EF007111 | EFI07111 | N | Diámetro del sensor |  |  |  | EU570448 | mm | EU000051 | in | EG000026 | Sensores
EC001846 | 6 | Sensor de distancia ultrasónico | 10 | EF008209 | EFI08209 | R | Distancia ajustable |  |  |  | EU570448 | mm | EU000051 | in | EG000026 | Sensores
EC001846 | 6 | Sensor de distancia ultrasónico | 11 | EF003994 |  | A | Procedimiento de ajuste | 1 | EV006637 | Ajuste manual |  |  |  |  | EG000026 | Sensores
EC001846 | 6 | Sensor de distancia ultrasónico | 11 | EF003994 |  | A | Procedimiento de ajuste | 2 | EV006652 | Parametrización |  |  |  |  | EG000026 | Sensores
EC001846 | 6 | Sensor de distancia ultrasónico | 11 | EF003994 |  | A | Procedimiento de ajuste | 3 | EV006707 | Sesión informativa |  |  |  |  | EG000026 | Sensores
EC001846 | 6 | Sensor de distancia ultrasónico | 11 | EF003994 |  | A | Procedimiento de ajuste | 4 | EV000154 | Otros |  |  |  |  | EG000026 | Sensores
EC001846 | 6 | Sensor de distancia ultrasónico | 12 | EF008213 | EFI08213 | R | Rango de medición de longitud |  |  |  | EU570448 | mm | EU000051 | in | EG000026 | Sensores
EC001846 | 6 | Sensor de distancia ultrasónico | 13 | EF003997 |  | A | Categoría de protección contra explosiones para gas | 1 | EV006561 | Protección Ex para gas ATEX, Cat. 1 |  |  |  |  | EG000026 | Sensores
EC001846 | 6 | Sensor de distancia ultrasónico | 13 | EF003997 |  | A | Categoría de protección contra explosiones para gas | 2 | EV006562 | Protección Ex para gas ATEX, Cat. 2 |  |  |  |  | EG000026 | Sensores
EC001846 | 6 | Sensor de distancia ultrasónico | 13 | EF003997 |  | A | Categoría de protección contra explosiones para gas | 3 | EV006563 | Protección Ex para gas ATEX, Cat. 3 |  |  |  |  | EG000026 | Sensores
EC001846 | 6 | Sensor de distancia ultrasónico | 13 | EF003997 |  | A | Categoría de protección contra explosiones para gas | 4 | EV000154 | Otros |  |  |  |  | EG000026 | Sensores
EC001846 | 6 | Sensor de distancia ultrasónico | 13 | EF003997 |  | A | Categoría de protección contra explosiones para gas | 5 | EV000494 | Ninguno |  |  |  |  | EG000026 | Sensores
EC001846 | 6 | Sensor de distancia ultrasónico | 14 | EF003998 |  | A | Categoría de protección contra explosiones para polvo | 1 | EV006564 | Protección Ex para polvo ATEX, Cat. 1 |  |  |  |  | EG000026 | Sensores
EC001846 | 6 | Sensor de distancia ultrasónico | 14 | EF003998 |  | A | Categoría de protección contra explosiones para polvo | 2 | EV006565 | Protección Ex para polvo ATEX, Cat. 2 |  |  |  |  | EG000026 | Sensores
EC001846 | 6 | Sensor de distancia ultrasónico | 14 | EF003998 |  | A | Categoría de protección contra explosiones para polvo | 3 | EV006566 | Protección Ex para polvo ATEX, Cat. 3 |  |  |  |  | EG000026 | Sensores
EC001846 | 6 | Sensor de distancia ultrasónico | 14 | EF003998 |  | A | Categoría de protección contra explosiones para polvo | 4 | EV000154 | Otros |  |  |  |  | EG000026 | Sensores
EC001846 | 6 | Sensor de distancia ultrasónico | 14 | EF003998 |  | A | Categoría de protección contra explosiones para polvo | 5 | EV000494 | Ninguno |  |  |  |  | EG000026 | Sensores
EC001846 | 6 | Sensor de distancia ultrasónico | 15 | EF004008 |  | A | Forma de construcción de la carcasa | 1 | EV006658 | Perfil |  |  |  |  | EG000026 | Sensores
EC001846 | 6 | Sensor de distancia ultrasónico | 15 | EF004008 |  | A | Forma de construcción de la carcasa | 2 | EV009378 | Cuboide |  |  |  |  | EG000026 | Sensores
EC001846 | 6 | Sensor de distancia ultrasónico | 15 | EF004008 |  | A | Forma de construcción de la carcasa | 3 | EV006688 | Construcción especial |  |  |  |  | EG000026 | Sensores
EC001846 | 6 | Sensor de distancia ultrasónico | 15 | EF004008 |  | A | Forma de construcción de la carcasa | 4 | EV005865 | Varilla |  |  |  |  | EG000026 | Sensores
EC001846 | 6 | Sensor de distancia ultrasónico | 15 | EF004008 |  | A | Forma de construcción de la carcasa | 5 | EV006726 | Cilindro liso |  |  |  |  | EG000026 | Sensores
EC001846 | 6 | Sensor de distancia ultrasónico | 15 | EF004008 |  | A | Forma de construcción de la carcasa | 6 | EV006727 | Cilindro, rosca de tornillo |  |  |  |  | EG000026 | Sensores
EC001846 | 6 | Sensor de distancia ultrasónico | 16 | EF004017 |  | A | Estándar para interfaces | 1 | EV005641 | Analógico |  |  |  |  | EG000026 | Sensores
EC001846 | 6 | Sensor de distancia ultrasónico | 16 | EF004017 |  | A | Estándar para interfaces | 2 | EV006558 | Interfaz AS |  |  |  |  | EG000026 | Sensores
EC001846 | 6 | Sensor de distancia ultrasónico | 16 | EF004017 |  | A | Estándar para interfaces | 3 | EV006567 | Bit en paralelo |  |  |  |  | EG000026 | Sensores
EC001846 | 6 | Sensor de distancia ultrasónico | 16 | EF004017 |  | A | Estándar para interfaces | 4 | EV006574 | CANOpen |  |  |  |  | EG000026 | Sensores
EC001846 | 6 | Sensor de distancia ultrasónico | 16 | EF004017 |  | A | Estándar para interfaces | 5 | EV006578 | DeviceNet |  |  |  |  | EG000026 | Sensores
EC001846 | 6 | Sensor de distancia ultrasónico | 16 | EF004017 |  | A | Estándar para interfaces | 6 | EV000208 | Ethernet |  |  |  |  | EG000026 | Sensores
EC001846 | 6 | Sensor de distancia ultrasónico | 16 | EF004017 |  | A | Estándar para interfaces | 7 | EV006605 | INTERBUS |  |  |  |  | EG000026 | Sensores
EC001846 | 6 | Sensor de distancia ultrasónico | 16 | EF004017 |  | A | Estándar para interfaces | 8 | EV004167 | PROFIBUS |  |  |  |  | EG000026 | Sensores
EC001846 | 6 | Sensor de distancia ultrasónico | 16 | EF004017 |  | A | Estándar para interfaces | 9 | EV001552 | RS-232 |  |  |  |  | EG000026 | Sensores
EC001846 | 6 | Sensor de distancia ultrasónico | 16 | EF004017 |  | A | Estándar para interfaces | 10 | EV003726 | RS-422 |  |  |  |  | EG000026 | Sensores
EC001846 | 6 | Sensor de distancia ultrasónico | 16 | EF004017 |  | A | Estándar para interfaces | 11 | EV003727 | RS-485 |  |  |  |  | EG000026 | Sensores
EC001846 | 6 | Sensor de distancia ultrasónico | 16 | EF004017 |  | A | Estándar para interfaces | 12 | EV001143 | En serie |  |  |  |  | EG000026 | Sensores
EC001846 | 6 | Sensor de distancia ultrasónico | 16 | EF004017 |  | A | Estándar para interfaces | 13 | EV006686 | Sinusoidal |  |  |  |  | EG000026 | Sensores
EC001846 | 6 | Sensor de distancia ultrasónico | 16 | EF004017 |  | A | Estándar para interfaces | 14 | EV006691 | SSD |  |  |  |  | EG000026 | Sensores
EC001846 | 6 | Sensor de distancia ultrasónico | 16 | EF004017 |  | A | Estándar para interfaces | 15 | EV006692 | SSI |  |  |  |  | EG000026 | Sensores
EC001846 | 6 | Sensor de distancia ultrasónico | 16 | EF004017 |  | A | Estándar para interfaces | 16 | EV000154 | Otros |  |  |  |  | EG000026 | Sensores
EC001846 | 6 | Sensor de distancia ultrasónico | 17 | EF004028 |  | N | Corriente sin carga |  |  |  | EU570174 | mA |  |  | EG000026 | Sensores
EC001846 | 6 | Sensor de distancia ultrasónico | 18 | EF004034 |  | N | Desviación de linealidad relativa |  |  |  | EU570382 | % |  |  | EG000026 | Sensores
EC001846 | 6 | Sensor de distancia ultrasónico | 19 | EF001315 |  | N | Corriente de salida máxima |  |  |  | EU570174 | mA |  |  | EG000026 | Sensores
EC001846 | 6 | Sensor de distancia ultrasónico | 20 | EF002386 | EFI02386 | R | Temperatura ambiente |  |  |  | EU570073 | °C | EU571087 | ºF | EG000026 | Sensores
EC001846 | 6 | Sensor de distancia ultrasónico | 21 | EF004127 |  | R | Tensión de alimentación |  |  |  | EU570079 | V |  |  | EG000026 | Sensores
EC001846 | 6 | Sensor de distancia ultrasónico | 22 | EF004100 |  | N | Repetibilidad relativa |  |  |  | EU570382 | % |  |  | EG000026 | Sensores
EC001846 | 6 | Sensor de distancia ultrasónico | 23 | EF003587 |  | N | Frecuencia de conmutación |  |  |  | EU570028 | Hz |  |  | EG000026 | Sensores
EC001846 | 6 | Sensor de distancia ultrasónico | 24 | EF000187 |  | A | Tipo de tensión | 1 | EV000460 | CA |  |  |  |  | EG000026 | Sensores
EC001846 | 6 | Sensor de distancia ultrasónico | 24 | EF000187 |  | A | Tipo de tensión | 2 | EV000509 | CA/CC |  |  |  |  | EG000026 | Sensores
EC001846 | 6 | Sensor de distancia ultrasónico | 24 | EF000187 |  | A | Tipo de tensión | 3 | EV000461 | CC |  |  |  |  | EG000026 | Sensores
EC001846 | 6 | Sensor de distancia ultrasónico | 24 | EF000187 |  | A | Tipo de tensión | 4 | EV000154 | Otros |  |  |  |  | EG000026 | Sensores
EC001846 | 6 | Sensor de distancia ultrasónico | 25 | EF004117 |  | L | Sincronización posible | [7 empty] | EG000026 | Sensores
EC001846 | 6 | Sensor de distancia ultrasónico | 26 | EF004133 |  | A | Material de la superficie activa del sensor | 1 | EV000219 | Vidrio |  |  |  |  | EG000026 | Sensores
EC001846 | 6 | Sensor de distancia ultrasónico | 26 | EF004133 |  | A | Material de la superficie activa del sensor | 2 | EV000572 | Cerámica |  |  |  |  | EG000026 | Sensores
EC001846 | 6 | Sensor de distancia ultrasónico | 26 | EF004133 |  | A | Material de la superficie activa del sensor | 3 | EV000139 | Plástico |  |  |  |  | EG000026 | Sensores
EC001846 | 6 | Sensor de distancia ultrasónico | 26 | EF004133 |  | A | Material de la superficie activa del sensor | 4 | EV000914 | Metal |  |  |  |  | EG000026 | Sensores
EC001846 | 6 | Sensor de distancia ultrasónico | 26 | EF004133 |  | A | Material de la superficie activa del sensor | 5 | EV003879 | PTFE |  |  |  |  | EG000026 | Sensores
EC001846 | 6 | Sensor de distancia ultrasónico | 26 | EF004133 |  | A | Material de la superficie activa del sensor | 6 | EV000154 | Otros |  |  |  |  | EG000026 | Sensores
EC001846 | 6 | Sensor de distancia ultrasónico | 27 | EF001596 |  | A | Material de la carcasa | 1 | EV000072 | Aluminio |  |  |  |  | EG000026 | Sensores
EC001846 | 6 | Sensor de distancia ultrasónico | 27 | EF001596 |  | A | Material de la carcasa | 2 | EV000294 | Acero inox |  |  |  |  | EG000026 | Sensores
EC001846 | 6 | Sensor de distancia ultrasónico | 27 | EF001596 |  | A | Material de la carcasa | 3 | EV000139 | Plástico |  |  |  |  | EG000026 | Sensores
EC001846 | 6 | Sensor de distancia ultrasónico | 27 | EF001596 |  | A | Material de la carcasa | 4 | EV000149 | Latón |  |  |  |  | EG000026 | Sensores
EC001846 | 6 | Sensor de distancia ultrasónico | 27 | EF001596 |  | A | Material de la carcasa | 5 | EV006661 | PTE/FEP |  |  |  |  | EG000026 | Sensores
EC001846 | 6 | Sensor de distancia ultrasónico | 27 | EF001596 |  | A | Material de la carcasa | 6 | EV006723 | Zinc |  |  |  |  | EG000026 | Sensores
EC001846 | 6 | Sensor de distancia ultrasónico | 27 | EF001596 |  | A | Material de la carcasa | 7 | EV000154 | Otros |  |  |  |  | EG000026 | Sensores
EC001846 | 6 | Sensor de distancia ultrasónico | 28 | EF004136 |  | A | Material de la vaina del cable | 1 | EV004190 | PUR (Poliuretano) |  |  |  |  | EG000026 | Sensores
EC001846 | 6 | Sensor de distancia ultrasónico | 28 | EF004136 |  | A | Material de la vaina del cable | 2 | EV006662 | PUR vulcanizado |  |  |  |  | EG000026 | Sensores
EC001846 | 6 | Sensor de distancia ultrasónico | 28 | EF004136 |  | A | Material de la vaina del cable | 3 | EV000163 | PVC |  |  |  |  | EG000026 | Sensores
EC001846 | 6 | Sensor de distancia ultrasónico | 28 | EF004136 |  | A | Material de la vaina del cable | 4 | EV001093 | Silicona |  |  |  |  | EG000026 | Sensores
EC001846 | 6 | Sensor de distancia ultrasónico | 28 | EF004136 |  | A | Material de la vaina del cable | 5 | EV000154 | Otros |  |  |  |  | EG000026 | Sensores
EC001846 | 6 | Sensor de distancia ultrasónico | 29 | EF007010 |  | N | Número AWG | [7 empty] | EG000026 | Sensores
EC001847 | 6 | Barrera unidireccional ultrasónica | 1 | EF003961 |  | A | Ejecución de la conexión eléctrica | 1 | EV006573 | Casquillo de bus |  |  |  |  | EG000026 | Sensores
EC001847 | 6 | Barrera unidireccional ultrasónica | 1 | EF003961 |  | A | Ejecución de la conexión eléctrica | 2 | EV005757 | Conexión de penetración |  |  |  |  | EG000026 | Sensores
EC001847 | 6 | Barrera unidireccional ultrasónica | 1 | EF003961 |  | A | Ejecución de la conexión eléctrica | 3 | EV005752 | Conexión de abrazadera con resorte |  |  |  |  | EG000026 | Sensores
EC001847 | 6 | Barrera unidireccional ultrasónica | 1 | EF003961 |  | A | Ejecución de la conexión eléctrica | 4 | EV003968 | Conexión enchufable plana |  |  |  |  | EG000026 | Sensores
EC001847 | 6 | Barrera unidireccional ultrasónica | 1 | EF003961 |  | A | Ejecución de la conexión eléctrica | 5 | EV000136 | Cable |  |  |  |  | EG000026 | Sensores
EC001847 | 6 | Barrera unidireccional ultrasónica | 1 | EF003961 |  | A | Ejecución de la conexión eléctrica | 6 | EV006623 | Cable axial |  |  |  |  | EG000026 | Sensores
EC001847 | 6 | Barrera unidireccional ultrasónica | 1 | EF003961 |  | A | Ejecución de la conexión eléctrica | 7 | EV006624 | Cable con conector |  |  |  |  | EG000026 | Sensores
EC001847 | 6 | Barrera unidireccional ultrasónica | 1 | EF003961 |  | A | Ejecución de la conexión eléctrica | 8 | EV006625 | Cable radial |  |  |  |  | EG000026 | Sensores
EC001847 | 6 | Barrera unidireccional ultrasónica | 1 | EF003961 |  | A | Ejecución de la conexión eléctrica | 9 | EV005755 | Conexión mediante grapa |  |  |  |  | EG000026 | Sensores
EC001847 | 6 | Barrera unidireccional ultrasónica | 1 | EF003961 |  | A | Ejecución de la conexión eléctrica | 10 | EV000137 | Abrazadera |  |  |  |  | EG000026 | Sensores
EC001847 | 6 | Barrera unidireccional ultrasónica | 1 | EF003961 |  | A | Ejecución de la conexión eléctrica | 11 | EV005756 | Conexión con marca de soldadura |  |  |  |  | EG000026 | Sensores
EC001847 | 6 | Barrera unidireccional ultrasónica | 1 | EF003961 |  | A | Ejecución de la conexión eléctrica | 12 | EV003963 | Conexión PCB |  |  |  |  | EG000026 | Sensores
EC001847 | 6 | Barrera unidireccional ultrasónica | 1 | EF003961 |  | A | Ejecución de la conexión eléctrica | 13 | EV003987 | Conexión borne de desplazamiento |  |  |  |  | EG000026 | Sensores
EC001847 | 6 | Barrera unidireccional ultrasónica | 1 | EF003961 |  | A | Ejecución de la conexión eléctrica | 14 | EV000415 | Conexión roscada |  |  |  |  | EG000026 | Sensores
EC001847 | 6 | Barrera unidireccional ultrasónica | 1 | EF003961 |  | A | Ejecución de la conexión eléctrica | 15 | EV005758 | Junta de soldadura |  |  |  |  | EG000026 | Sensores
EC001847 | 6 | Barrera unidireccional ultrasónica | 1 | EF003961 |  | A | Ejecución de la conexión eléctrica | 16 | EV000414 | Conexión enchufable |  |  |  |  | EG000026 | Sensores
EC001847 | 6 | Barrera unidireccional ultrasónica | 1 | EF003961 |  | A | Ejecución de la conexión eléctrica | 17 | EV006693 | Conector axial |  |  |  |  | EG000026 | Sensores
EC001847 | 6 | Barrera unidireccional ultrasónica | 1 | EF003961 |  | A | Ejecución de la conexión eléctrica | 18 | EV006698 | Conector radial |  |  |  |  | EG000026 | Sensores
EC001847 | 6 | Barrera unidireccional ultrasónica | 1 | EF003961 |  | A | Ejecución de la conexión eléctrica | 19 | EV006699 | Conector de 1/2 pulgada |  |  |  |  | EG000026 | Sensores
EC001847 | 6 | Barrera unidireccional ultrasónica | 1 | EF003961 |  | A | Ejecución de la conexión eléctrica | 20 | EV006700 | Conector de 3/4 pulgada |  |  |  |  | EG000026 | Sensores
EC001847 | 6 | Barrera unidireccional ultrasónica | 1 | EF003961 |  | A | Ejecución de la conexión eléctrica | 21 | EV006701 | Conector de 7/8 pulgada |  |  |  |  | EG000026 | Sensores
EC001847 | 6 | Barrera unidireccional ultrasónica | 1 | EF003961 |  | A | Ejecución de la conexión eléctrica | 22 | EV006703 | Conector M8 |  |  |  |  | EG000026 | Sensores
EC001847 | 6 | Barrera unidireccional ultrasónica | 1 | EF003961 |  | A | Ejecución de la conexión eléctrica | 23 | EV006702 | Conector M12 |  |  |  |  | EG000026 | Sensores
EC001847 | 6 | Barrera unidireccional ultrasónica | 1 | EF003961 |  | A | Ejecución de la conexión eléctrica | 24 | EV006715 | Conector de válvula |  |  |  |  | EG000026 | Sensores
EC001847 | 6 | Barrera unidireccional ultrasónica | 1 | EF003961 |  | A | Ejecución de la conexión eléctrica | 25 | EV005754 | Conexión con cambio de línea |  |  |  |  | EG000026 | Sensores
EC001847 | 6 | Barrera unidireccional ultrasónica | 1 | EF003961 |  | A | Ejecución de la conexión eléctrica | 26 | EV000154 | Otros |  |  |  |  | EG000026 | Sensores
EC001847 | 6 | Barrera unidireccional ultrasónica | 2 | EF003962 |  | A | Ejecución de la salida de conmutación | 1 | EV006558 | Interfaz AS |  |  |  |  | EG000026 | Sensores
EC001847 | 6 | Barrera unidireccional ultrasónica | 2 | EF003962 |  | A | Ejecución de la salida de conmutación | 2 | EV006643 | NAMUR |  |  |  |  | EG000026 | Sensores
EC001847 | 6 | Barrera unidireccional ultrasónica | 2 | EF003962 |  | A | Ejecución de la salida de conmutación | 3 | EV003434 | NPN |  |  |  |  | EG000026 | Sensores
EC001847 | 6 | Barrera unidireccional ultrasónica | 2 | EF003962 |  | A | Ejecución de la salida de conmutación | 4 | EV006648 | NPN/NPN |  |  |  |  | EG000026 | Sensores
EC001847 | 6 | Barrera unidireccional ultrasónica | 2 | EF003962 |  | A | Ejecución de la salida de conmutación | 5 | EV006650 | Optoacoplador |  |  |  |  | EG000026 | Sensores
EC001847 | 6 | Barrera unidireccional ultrasónica | 2 | EF003962 |  | A | Ejecución de la salida de conmutación | 6 | EV000510 | PNP |  |  |  |  | EG000026 | Sensores
EC001847 | 6 | Barrera unidireccional ultrasónica | 2 | EF003962 |  | A | Ejecución de la salida de conmutación | 7 | EV006114 | PNP/NPN |  |  |  |  | EG000026 | Sensores
EC001847 | 6 | Barrera unidireccional ultrasónica | 2 | EF003962 |  | A | Ejecución de la salida de conmutación | 8 | EV006654 | PNP/PNP |  |  |  |  | EG000026 | Sensores
EC001847 | 6 | Barrera unidireccional ultrasónica | 2 | EF003962 |  | A | Ejecución de la salida de conmutación | 9 | EV006667 | Contacto de relé |  |  |  |  | EG000026 | Sensores
EC001847 | 6 | Barrera unidireccional ultrasónica | 2 | EF003962 |  | A | Ejecución de la salida de conmutación | 10 | EV005544 | 2 cables |  |  |  |  | EG000026 | Sensores
EC001847 | 6 | Barrera unidireccional ultrasónica | 2 | EF003962 |  | A | Ejecución de la salida de conmutación | 11 | EV000154 | Otros |  |  |  |  | EG000026 | Sensores
EC001847 | 6 | Barrera unidireccional ultrasónica | 3 | EF003963 |  | A | Ejecución de la función de conmutación | 1 | EV006557 | Antivalente |  |  |  |  | EG000026 | Sensores
EC001847 | 6 | Barrera unidireccional ultrasónica | 3 | EF003963 |  | A | Ejecución de la función de conmutación | 2 | EV006649 | Contacto normalmente cerrado (NC) |  |  |  |  | EG000026 | Sensores
EC001847 | 6 | Barrera unidireccional ultrasónica | 3 | EF003963 |  | A | Ejecución de la función de conmutación | 3 | EV006660 | Programable / configurable |  |  |  |  | EG000026 | Sensores
EC001847 | 6 | Barrera unidireccional ultrasónica | 3 | EF003963 |  | A | Ejecución de la función de conmutación | 4 | EV006675 | Contacto normalmente abierto (NA) |  |  |  |  | EG000026 | Sensores
EC001847 | 6 | Barrera unidireccional ultrasónica | 3 | EF003963 |  | A | Ejecución de la función de conmutación | 5 | EV006719 | Contacto de intercambio (NA/NC) |  |  |  |  | EG000026 | Sensores
EC001847 | 6 | Barrera unidireccional ultrasónica | 3 | EF003963 |  | A | Ejecución de la función de conmutación | 6 | EV006724 | Apertura de contacto forzado |  |  |  |  | EG000026 | Sensores
EC001847 | 6 | Barrera unidireccional ultrasónica | 3 | EF003963 |  | A | Ejecución de la función de conmutación | 7 | EV000154 | Otros |  |  |  |  | EG000026 | Sensores
EC001847 | 6 | Barrera unidireccional ultrasónica | 4 | EF003986 | EFI03986 | N | Zona ciega |  |  |  | EU570448 | mm | EU000051 | in | EG000026 | Sensores
EC001847 | 6 | Barrera unidireccional ultrasónica | 5 | EF007094 | EFI07094 | N | Anchura del sensor |  |  |  | EU570448 | mm | EU000051 | in | EG000026 | Sensores
EC001847 | 6 | Barrera unidireccional ultrasónica | 6 | EF007283 | EFI07283 | N | Altura del sensor |  |  |  | EU570448 | mm | EU000051 | in | EG000026 | Sensores
EC001847 | 6 | Barrera unidireccional ultrasónica | 7 | EF007334 | EFI07334 | N | Longitud del sensor |  |  |  | EU570448 | mm | EU000051 | in | EG000026 | Sensores
EC001847 | 6 | Barrera unidireccional ultrasónica | 8 | EF007111 | EFI07111 | N | Diámetro del sensor |  |  |  | EU570448 | mm | EU000051 | in | EG000026 | Sensores
EC001847 | 6 | Barrera unidireccional ultrasónica | 9 | EF008209 | EFI08209 | R | Distancia ajustable |  |  |  | EU570448 | mm | EU000051 | in | EG000026 | Sensores
EC001847 | 6 | Barrera unidireccional ultrasónica | 10 | EF003994 |  | A | Procedimiento de ajuste | 1 | EV006637 | Ajuste manual |  |  |  |  | EG000026 | Sensores
EC001847 | 6 | Barrera unidireccional ultrasónica | 10 | EF003994 |  | A | Procedimiento de ajuste | 2 | EV006652 | Parametrización |  |  |  |  | EG000026 | Sensores
EC001847 | 6 | Barrera unidireccional ultrasónica | 10 | EF003994 |  | A | Procedimiento de ajuste | 3 | EV006707 | Sesión informativa |  |  |  |  | EG000026 | Sensores
EC001847 | 6 | Barrera unidireccional ultrasónica | 10 | EF003994 |  | A | Procedimiento de ajuste | 4 | EV000154 | Otros |  |  |  |  | EG000026 | Sensores
EC001847 | 6 | Barrera unidireccional ultrasónica | 11 | EF008213 | EFI08213 | R | Rango de medición de longitud |  |  |  | EU570448 | mm | EU000051 | in | EG000026 | Sensores
EC001847 | 6 | Barrera unidireccional ultrasónica | 12 | EF003997 |  | A | Categoría de protección contra explosiones para gas | 1 | EV006561 | Protección Ex para gas ATEX, Cat. 1 |  |  |  |  | EG000026 | Sensores
EC001847 | 6 | Barrera unidireccional ultrasónica | 12 | EF003997 |  | A | Categoría de protección contra explosiones para gas | 2 | EV006562 | Protección Ex para gas ATEX, Cat. 2 |  |  |  |  | EG000026 | Sensores
EC001847 | 6 | Barrera unidireccional ultrasónica | 12 | EF003997 |  | A | Categoría de protección contra explosiones para gas | 3 | EV006563 | Protección Ex para gas ATEX, Cat. 3 |  |  |  |  | EG000026 | Sensores
EC001847 | 6 | Barrera unidireccional ultrasónica | 12 | EF003997 |  | A | Categoría de protección contra explosiones para gas | 4 | EV000154 | Otros |  |  |  |  | EG000026 | Sensores
EC001847 | 6 | Barrera unidireccional ultrasónica | 12 | EF003997 |  | A | Categoría de protección contra explosiones para gas | 5 | EV000494 | Ninguno |  |  |  |  | EG000026 | Sensores
EC001847 | 6 | Barrera unidireccional ultrasónica | 13 | EF003998 |  | A | Categoría de protección contra explosiones para polvo | 1 | EV006564 | Protección Ex para polvo ATEX, Cat. 1 |  |  |  |  | EG000026 | Sensores
EC001847 | 6 | Barrera unidireccional ultrasónica | 13 | EF003998 |  | A | Categoría de protección contra explosiones para polvo | 2 | EV006565 | Protección Ex para polvo ATEX, Cat. 2 |  |  |  |  | EG000026 | Sensores
EC001847 | 6 | Barrera unidireccional ultrasónica | 13 | EF003998 |  | A | Categoría de protección contra explosiones para polvo | 3 | EV006566 | Protección Ex para polvo ATEX, Cat. 3 |  |  |  |  | EG000026 | Sensores
EC001847 | 6 | Barrera unidireccional ultrasónica | 13 | EF003998 |  | A | Categoría de protección contra explosiones para polvo | 4 | EV000154 | Otros |  |  |  |  | EG000026 | Sensores
EC001847 | 6 | Barrera unidireccional ultrasónica | 13 | EF003998 |  | A | Categoría de protección contra explosiones para polvo | 5 | EV000494 | Ninguno |  |  |  |  | EG000026 | Sensores
EC001847 | 6 | Barrera unidireccional ultrasónica | 14 | EF004008 |  | A | Forma de construcción de la carcasa | 1 | EV006658 | Perfil |  |  |  |  | EG000026 | Sensores
EC001847 | 6 | Barrera unidireccional ultrasónica | 14 | EF004008 |  | A | Forma de construcción de la carcasa | 2 | EV009378 | Cuboide |  |  |  |  | EG000026 | Sensores
EC001847 | 6 | Barrera unidireccional ultrasónica | 14 | EF004008 |  | A | Forma de construcción de la carcasa | 3 | EV006688 | Construcción especial |  |  |  |  | EG000026 | Sensores
EC001847 | 6 | Barrera unidireccional ultrasónica | 14 | EF004008 |  | A | Forma de construcción de la carcasa | 4 | EV005865 | Varilla |  |  |  |  | EG000026 | Sensores
EC001847 | 6 | Barrera unidireccional ultrasónica | 14 | EF004008 |  | A | Forma de construcción de la carcasa | 5 | EV006726 | Cilindro liso |  |  |  |  | EG000026 | Sensores
EC001847 | 6 | Barrera unidireccional ultrasónica | 14 | EF004008 |  | A | Forma de construcción de la carcasa | 6 | EV006727 | Cilindro, rosca de tornillo |  |  |  |  | EG000026 | Sensores
EC001847 | 6 | Barrera unidireccional ultrasónica | 15 | EF004017 |  | A | Estándar para interfaces | 1 | EV005641 | Analógico |  |  |  |  | EG000026 | Sensores
EC001847 | 6 | Barrera unidireccional ultrasónica | 15 | EF004017 |  | A | Estándar para interfaces | 2 | EV006558 | Interfaz AS |  |  |  |  | EG000026 | Sensores
EC001847 | 6 | Barrera unidireccional ultrasónica | 15 | EF004017 |  | A | Estándar para interfaces | 3 | EV006567 | Bit en paralelo |  |  |  |  | EG000026 | Sensores
EC001847 | 6 | Barrera unidireccional ultrasónica | 15 | EF004017 |  | A | Estándar para interfaces | 4 | EV006574 | CANOpen |  |  |  |  | EG000026 | Sensores
EC001847 | 6 | Barrera unidireccional ultrasónica | 15 | EF004017 |  | A | Estándar para interfaces | 5 | EV006578 | DeviceNet |  |  |  |  | EG000026 | Sensores
EC001847 | 6 | Barrera unidireccional ultrasónica | 15 | EF004017 |  | A | Estándar para interfaces | 6 | EV000208 | Ethernet |  |  |  |  | EG000026 | Sensores
EC001847 | 6 | Barrera unidireccional ultrasónica | 15 | EF004017 |  | A | Estándar para interfaces | 7 | EV006605 | INTERBUS |  |  |  |  | EG000026 | Sensores
EC001847 | 6 | Barrera unidireccional ultrasónica | 15 | EF004017 |  | A | Estándar para interfaces | 8 | EV004167 | PROFIBUS |  |  |  |  | EG000026 | Sensores
EC001847 | 6 | Barrera unidireccional ultrasónica | 15 | EF004017 |  | A | Estándar para interfaces | 9 | EV001552 | RS-232 |  |  |  |  | EG000026 | Sensores
EC001847 | 6 | Barrera unidireccional ultrasónica | 15 | EF004017 |  | A | Estándar para interfaces | 10 | EV003726 | RS-422 |  |  |  |  | EG000026 | Sensores
EC001847 | 6 | Barrera unidireccional ultrasónica | 15 | EF004017 |  | A | Estándar para interfaces | 11 | EV003727 | RS-485 |  |  |  |  | EG000026 | Sensores
EC001847 | 6 | Barrera unidireccional ultrasónica | 15 | EF004017 |  | A | Estándar para interfaces | 12 | EV001143 | En serie |  |  |  |  | EG000026 | Sensores
EC001847 | 6 | Barrera unidireccional ultrasónica | 15 | EF004017 |  | A | Estándar para interfaces | 13 | EV006686 | Sinusoidal |  |  |  |  | EG000026 | Sensores
EC001847 | 6 | Barrera unidireccional ultrasónica | 15 | EF004017 |  | A | Estándar para interfaces | 14 | EV006691 | SSD |  |  |  |  | EG000026 | Sensores
EC001847 | 6 | Barrera unidireccional ultrasónica | 15 | EF004017 |  | A | Estándar para interfaces | 15 | EV006692 | SSI |  |  |  |  | EG000026 | Sensores
EC001847 | 6 | Barrera unidireccional ultrasónica | 15 | EF004017 |  | A | Estándar para interfaces | 16 | EV000154 | Otros |  |  |  |  | EG000026 | Sensores
EC001847 | 6 | Barrera unidireccional ultrasónica | 16 | EF004028 |  | N | Corriente sin carga |  |  |  | EU570174 | mA |  |  | EG000026 | Sensores
EC001847 | 6 | Barrera unidireccional ultrasónica | 17 | EF001315 |  | N | Corriente de salida máxima |  |  |  | EU570174 | mA |  |  | EG000026 | Sensores
EC001847 | 6 | Barrera unidireccional ultrasónica | 18 | EF002386 | EFI02386 | R | Temperatura ambiente |  |  |  | EU570073 | °C | EU571087 | ºF | EG000026 | Sensores
EC001847 | 6 | Barrera unidireccional ultrasónica | 19 | EF004127 |  | R | Tensión de alimentación |  |  |  | EU570079 | V |  |  | EG000026 | Sensores
EC001847 | 6 | Barrera unidireccional ultrasónica | 20 | EF004100 |  | N | Repetibilidad relativa |  |  |  | EU570382 | % |  |  | EG000026 | Sensores
EC001847 | 6 | Barrera unidireccional ultrasónica | 21 | EF003587 |  | N | Frecuencia de conmutación |  |  |  | EU570028 | Hz |  |  | EG000026 | Sensores
EC001847 | 6 | Barrera unidireccional ultrasónica | 22 | EF000187 |  | A | Tipo de tensión | 1 | EV000460 | CA |  |  |  |  | EG000026 | Sensores
EC001847 | 6 | Barrera unidireccional ultrasónica | 22 | EF000187 |  | A | Tipo de tensión | 2 | EV000509 | CA/CC |  |  |  |  | EG000026 | Sensores
EC001847 | 6 | Barrera unidireccional ultrasónica | 22 | EF000187 |  | A | Tipo de tensión | 3 | EV000461 | CC |  |  |  |  | EG000026 | Sensores
EC001847 | 6 | Barrera unidireccional ultrasónica | 22 | EF000187 |  | A | Tipo de tensión | 4 | EV000154 | Otros |  |  |  |  | EG000026 | Sensores
EC001847 | 6 | Barrera unidireccional ultrasónica | 23 | EF004133 |  | A | Material de la superficie activa del sensor | 1 | EV000219 | Vidrio |  |  |  |  | EG000026 | Sensores
EC001847 | 6 | Barrera unidireccional ultrasónica | 23 | EF004133 |  | A | Material de la superficie activa del sensor | 2 | EV000572 | Cerámica |  |  |  |  | EG000026 | Sensores
EC001847 | 6 | Barrera unidireccional ultrasónica | 23 | EF004133 |  | A | Material de la superficie activa del sensor | 3 | EV000139 | Plástico |  |  |  |  | EG000026 | Sensores
EC001847 | 6 | Barrera unidireccional ultrasónica | 23 | EF004133 |  | A | Material de la superficie activa del sensor | 4 | EV000914 | Metal |  |  |  |  | EG000026 | Sensores
EC001847 | 6 | Barrera unidireccional ultrasónica | 23 | EF004133 |  | A | Material de la superficie activa del sensor | 5 | EV003879 | PTFE |  |  |  |  | EG000026 | Sensores
EC001847 | 6 | Barrera unidireccional ultrasónica | 23 | EF004133 |  | A | Material de la superficie activa del sensor | 6 | EV000154 | Otros |  |  |  |  | EG000026 | Sensores
EC001847 | 6 | Barrera unidireccional ultrasónica | 24 | EF001596 |  | A | Material de la carcasa | 1 | EV000072 | Aluminio |  |  |  |  | EG000026 | Sensores
EC001847 | 6 | Barrera unidireccional ultrasónica | 24 | EF001596 |  | A | Material de la carcasa | 2 | EV000294 | Acero inox |  |  |  |  | EG000026 | Sensores
EC001847 | 6 | Barrera unidireccional ultrasónica | 24 | EF001596 |  | A | Material de la carcasa | 3 | EV000139 | Plástico |  |  |  |  | EG000026 | Sensores
EC001847 | 6 | Barrera unidireccional ultrasónica | 24 | EF001596 |  | A | Material de la carcasa | 4 | EV000149 | Latón |  |  |  |  | EG000026 | Sensores
EC001847 | 6 | Barrera unidireccional ultrasónica | 24 | EF001596 |  | A | Material de la carcasa | 5 | EV006661 | PTE/FEP |  |  |  |  | EG000026 | Sensores
EC001847 | 6 | Barrera unidireccional ultrasónica | 24 | EF001596 |  | A | Material de la carcasa | 6 | EV006723 | Zinc |  |  |  |  | EG000026 | Sensores
EC001847 | 6 | Barrera unidireccional ultrasónica | 24 | EF001596 |  | A | Material de la carcasa | 7 | EV000154 | Otros |  |  |  |  | EG000026 | Sensores
EC001847 | 6 | Barrera unidireccional ultrasónica | 25 | EF004136 |  | A | Material de la vaina del cable | 1 | EV004190 | PUR (Poliuretano) |  |  |  |  | EG000026 | Sensores
EC001847 | 6 | Barrera unidireccional ultrasónica | 25 | EF004136 |  | A | Material de la vaina del cable | 2 | EV006662 | PUR vulcanizado |  |  |  |  | EG000026 | Sensores
EC001847 | 6 | Barrera unidireccional ultrasónica | 25 | EF004136 |  | A | Material de la vaina del cable | 3 | EV000163 | PVC |  |  |  |  | EG000026 | Sensores
EC001847 | 6 | Barrera unidireccional ultrasónica | 25 | EF004136 |  | A | Material de la vaina del cable | 4 | EV001093 | Silicona |  |  |  |  | EG000026 | Sensores
EC001847 | 6 | Barrera unidireccional ultrasónica | 25 | EF004136 |  | A | Material de la vaina del cable | 5 | EV000154 | Otros |  |  |  |  | EG000026 | Sensores
EC001847 | 6 | Barrera unidireccional ultrasónica | 26 | EF004117 |  | L | Sincronización posible | [7 empty] | EG000026 | Sensores
EC001847 | 6 | Barrera unidireccional ultrasónica | 27 | EF007010 |  | N | Número AWG | [7 empty] | EG000026 | Sensores
EC001848 | 6 | Barrera de reflexión ultrasónica | 1 | EF003961 |  | A | Ejecución de la conexión eléctrica | 1 | EV006573 | Casquillo de bus |  |  |  |  | EG000026 | Sensores
EC001848 | 6 | Barrera de reflexión ultrasónica | 1 | EF003961 |  | A | Ejecución de la conexión eléctrica | 2 | EV005757 | Conexión de penetración |  |  |  |  | EG000026 | Sensores
EC001848 | 6 | Barrera de reflexión ultrasónica | 1 | EF003961 |  | A | Ejecución de la conexión eléctrica | 3 | EV005752 | Conexión de abrazadera con resorte |  |  |  |  | EG000026 | Sensores
EC001848 | 6 | Barrera de reflexión ultrasónica | 1 | EF003961 |  | A | Ejecución de la conexión eléctrica | 4 | EV003968 | Conexión enchufable plana |  |  |  |  | EG000026 | Sensores
EC001848 | 6 | Barrera de reflexión ultrasónica | 1 | EF003961 |  | A | Ejecución de la conexión eléctrica | 5 | EV000136 | Cable |  |  |  |  | EG000026 | Sensores
EC001848 | 6 | Barrera de reflexión ultrasónica | 1 | EF003961 |  | A | Ejecución de la conexión eléctrica | 6 | EV006623 | Cable axial |  |  |  |  | EG000026 | Sensores
EC001848 | 6 | Barrera de reflexión ultrasónica | 1 | EF003961 |  | A | Ejecución de la conexión eléctrica | 7 | EV006624 | Cable con conector |  |  |  |  | EG000026 | Sensores
EC001848 | 6 | Barrera de reflexión ultrasónica | 1 | EF003961 |  | A | Ejecución de la conexión eléctrica | 8 | EV006625 | Cable radial |  |  |  |  | EG000026 | Sensores
EC001848 | 6 | Barrera de reflexión ultrasónica | 1 | EF003961 |  | A | Ejecución de la conexión eléctrica | 9 | EV005755 | Conexión mediante grapa |  |  |  |  | EG000026 | Sensores
EC001848 | 6 | Barrera de reflexión ultrasónica | 1 | EF003961 |  | A | Ejecución de la conexión eléctrica | 10 | EV000137 | Abrazadera |  |  |  |  | EG000026 | Sensores
EC001848 | 6 | Barrera de reflexión ultrasónica | 1 | EF003961 |  | A | Ejecución de la conexión eléctrica | 11 | EV005756 | Conexión con marca de soldadura |  |  |  |  | EG000026 | Sensores
EC001848 | 6 | Barrera de reflexión ultrasónica | 1 | EF003961 |  | A | Ejecución de la conexión eléctrica | 12 | EV003963 | Conexión PCB |  |  |  |  | EG000026 | Sensores
EC001848 | 6 | Barrera de reflexión ultrasónica | 1 | EF003961 |  | A | Ejecución de la conexión eléctrica | 13 | EV003987 | Conexión borne de desplazamiento |  |  |  |  | EG000026 | Sensores
EC001848 | 6 | Barrera de reflexión ultrasónica | 1 | EF003961 |  | A | Ejecución de la conexión eléctrica | 14 | EV000415 | Conexión roscada |  |  |  |  | EG000026 | Sensores
EC001848 | 6 | Barrera de reflexión ultrasónica | 1 | EF003961 |  | A | Ejecución de la conexión eléctrica | 15 | EV005758 | Junta de soldadura |  |  |  |  | EG000026 | Sensores
EC001848 | 6 | Barrera de reflexión ultrasónica | 1 | EF003961 |  | A | Ejecución de la conexión eléctrica | 16 | EV000414 | Conexión enchufable |  |  |  |  | EG000026 | Sensores
EC001848 | 6 | Barrera de reflexión ultrasónica | 1 | EF003961 |  | A | Ejecución de la conexión eléctrica | 17 | EV006693 | Conector axial |  |  |  |  | EG000026 | Sensores
EC001848 | 6 | Barrera de reflexión ultrasónica | 1 | EF003961 |  | A | Ejecución de la conexión eléctrica | 18 | EV006698 | Conector radial |  |  |  |  | EG000026 | Sensores
EC001848 | 6 | Barrera de reflexión ultrasónica | 1 | EF003961 |  | A | Ejecución de la conexión eléctrica | 19 | EV006699 | Conector de 1/2 pulgada |  |  |  |  | EG000026 | Sensores
EC001848 | 6 | Barrera de reflexión ultrasónica | 1 | EF003961 |  | A | Ejecución de la conexión eléctrica | 20 | EV006700 | Conector de 3/4 pulgada |  |  |  |  | EG000026 | Sensores
EC001848 | 6 | Barrera de reflexión ultrasónica | 1 | EF003961 |  | A | Ejecución de la conexión eléctrica | 21 | EV006701 | Conector de 7/8 pulgada |  |  |  |  | EG000026 | Sensores
EC001848 | 6 | Barrera de reflexión ultrasónica | 1 | EF003961 |  | A | Ejecución de la conexión eléctrica | 22 | EV006703 | Conector M8 |  |  |  |  | EG000026 | Sensores
EC001848 | 6 | Barrera de reflexión ultrasónica | 1 | EF003961 |  | A | Ejecución de la conexión eléctrica | 23 | EV006702 | Conector M12 |  |  |  |  | EG000026 | Sensores
EC001848 | 6 | Barrera de reflexión ultrasónica | 1 | EF003961 |  | A | Ejecución de la conexión eléctrica | 24 | EV006715 | Conector de válvula |  |  |  |  | EG000026 | Sensores
EC001848 | 6 | Barrera de reflexión ultrasónica | 1 | EF003961 |  | A | Ejecución de la conexión eléctrica | 25 | EV005754 | Conexión con cambio de línea |  |  |  |  | EG000026 | Sensores
EC001848 | 6 | Barrera de reflexión ultrasónica | 1 | EF003961 |  | A | Ejecución de la conexión eléctrica | 26 | EV000154 | Otros |  |  |  |  | EG000026 | Sensores
EC001848 | 6 | Barrera de reflexión ultrasónica | 2 | EF003962 |  | A | Ejecución de la salida de conmutación | 1 | EV006558 | Interfaz AS |  |  |  |  | EG000026 | Sensores
EC001848 | 6 | Barrera de reflexión ultrasónica | 2 | EF003962 |  | A | Ejecución de la salida de conmutación | 2 | EV006643 | NAMUR |  |  |  |  | EG000026 | Sensores
EC001848 | 6 | Barrera de reflexión ultrasónica | 2 | EF003962 |  | A | Ejecución de la salida de conmutación | 3 | EV003434 | NPN |  |  |  |  | EG000026 | Sensores
EC001848 | 6 | Barrera de reflexión ultrasónica | 2 | EF003962 |  | A | Ejecución de la salida de conmutación | 4 | EV006648 | NPN/NPN |  |  |  |  | EG000026 | Sensores
EC001848 | 6 | Barrera de reflexión ultrasónica | 2 | EF003962 |  | A | Ejecución de la salida de conmutación | 5 | EV006650 | Optoacoplador |  |  |  |  | EG000026 | Sensores
EC001848 | 6 | Barrera de reflexión ultrasónica | 2 | EF003962 |  | A | Ejecución de la salida de conmutación | 6 | EV000510 | PNP |  |  |  |  | EG000026 | Sensores
EC001848 | 6 | Barrera de reflexión ultrasónica | 2 | EF003962 |  | A | Ejecución de la salida de conmutación | 7 | EV006114 | PNP/NPN |  |  |  |  | EG000026 | Sensores
EC001848 | 6 | Barrera de reflexión ultrasónica | 2 | EF003962 |  | A | Ejecución de la salida de conmutación | 8 | EV006654 | PNP/PNP |  |  |  |  | EG000026 | Sensores
EC001848 | 6 | Barrera de reflexión ultrasónica | 2 | EF003962 |  | A | Ejecución de la salida de conmutación | 9 | EV006667 | Contacto de relé |  |  |  |  | EG000026 | Sensores
EC001848 | 6 | Barrera de reflexión ultrasónica | 2 | EF003962 |  | A | Ejecución de la salida de conmutación | 10 | EV005544 | 2 cables |  |  |  |  | EG000026 | Sensores
EC001848 | 6 | Barrera de reflexión ultrasónica | 2 | EF003962 |  | A | Ejecución de la salida de conmutación | 11 | EV000154 | Otros |  |  |  |  | EG000026 | Sensores
EC001848 | 6 | Barrera de reflexión ultrasónica | 3 | EF003963 |  | A | Ejecución de la función de conmutación | 1 | EV006557 | Antivalente |  |  |  |  | EG000026 | Sensores
EC001848 | 6 | Barrera de reflexión ultrasónica | 3 | EF003963 |  | A | Ejecución de la función de conmutación | 2 | EV006649 | Contacto normalmente cerrado (NC) |  |  |  |  | EG000026 | Sensores
EC001848 | 6 | Barrera de reflexión ultrasónica | 3 | EF003963 |  | A | Ejecución de la función de conmutación | 3 | EV006660 | Programable / configurable |  |  |  |  | EG000026 | Sensores
EC001848 | 6 | Barrera de reflexión ultrasónica | 3 | EF003963 |  | A | Ejecución de la función de conmutación | 4 | EV006675 | Contacto normalmente abierto (NA) |  |  |  |  | EG000026 | Sensores
EC001848 | 6 | Barrera de reflexión ultrasónica | 3 | EF003963 |  | A | Ejecución de la función de conmutación | 5 | EV006719 | Contacto de intercambio (NA/NC) |  |  |  |  | EG000026 | Sensores
EC001848 | 6 | Barrera de reflexión ultrasónica | 3 | EF003963 |  | A | Ejecución de la función de conmutación | 6 | EV006724 | Apertura de contacto forzado |  |  |  |  | EG000026 | Sensores
EC001848 | 6 | Barrera de reflexión ultrasónica | 3 | EF003963 |  | A | Ejecución de la función de conmutación | 7 | EV000154 | Otros |  |  |  |  | EG000026 | Sensores
EC001848 | 6 | Barrera de reflexión ultrasónica | 4 | EF003986 | EFI03986 | N | Zona ciega |  |  |  | EU570448 | mm | EU000051 | in | EG000026 | Sensores
EC001848 | 6 | Barrera de reflexión ultrasónica | 5 | EF007094 | EFI07094 | N | Anchura del sensor |  |  |  | EU570448 | mm | EU000051 | in | EG000026 | Sensores
EC001848 | 6 | Barrera de reflexión ultrasónica | 6 | EF007283 | EFI07283 | N | Altura del sensor |  |  |  | EU570448 | mm | EU000051 | in | EG000026 | Sensores
EC001848 | 6 | Barrera de reflexión ultrasónica | 7 | EF007334 | EFI07334 | N | Longitud del sensor |  |  |  | EU570448 | mm | EU000051 | in | EG000026 | Sensores
EC001848 | 6 | Barrera de reflexión ultrasónica | 8 | EF007111 | EFI07111 | N | Diámetro del sensor |  |  |  | EU570448 | mm | EU000051 | in | EG000026 | Sensores
EC001848 | 6 | Barrera de reflexión ultrasónica | 9 | EF008209 | EFI08209 | R | Distancia ajustable |  |  |  | EU570448 | mm | EU000051 | in | EG000026 | Sensores
EC001848 | 6 | Barrera de reflexión ultrasónica | 10 | EF003994 |  | A | Procedimiento de ajuste | 1 | EV006637 | Ajuste manual |  |  |  |  | EG000026 | Sensores
EC001848 | 6 | Barrera de reflexión ultrasónica | 10 | EF003994 |  | A | Procedimiento de ajuste | 2 | EV006652 | Parametrización |  |  |  |  | EG000026 | Sensores
EC001848 | 6 | Barrera de reflexión ultrasónica | 10 | EF003994 |  | A | Procedimiento de ajuste | 3 | EV006707 | Sesión informativa |  |  |  |  | EG000026 | Sensores
EC001848 | 6 | Barrera de reflexión ultrasónica | 10 | EF003994 |  | A | Procedimiento de ajuste | 4 | EV000154 | Otros |  |  |  |  | EG000026 | Sensores
EC001848 | 6 | Barrera de reflexión ultrasónica | 11 | EF008213 | EFI08213 | R | Rango de medición de longitud |  |  |  | EU570448 | mm | EU000051 | in | EG000026 | Sensores
EC001848 | 6 | Barrera de reflexión ultrasónica | 12 | EF003997 |  | A | Categoría de protección contra explosiones para gas | 1 | EV006561 | Protección Ex para gas ATEX, Cat. 1 |  |  |  |  | EG000026 | Sensores
EC001848 | 6 | Barrera de reflexión ultrasónica | 12 | EF003997 |  | A | Categoría de protección contra explosiones para gas | 2 | EV006562 | Protección Ex para gas ATEX, Cat. 2 |  |  |  |  | EG000026 | Sensores
EC001848 | 6 | Barrera de reflexión ultrasónica | 12 | EF003997 |  | A | Categoría de protección contra explosiones para gas | 3 | EV006563 | Protección Ex para gas ATEX, Cat. 3 |  |  |  |  | EG000026 | Sensores
EC001848 | 6 | Barrera de reflexión ultrasónica | 12 | EF003997 |  | A | Categoría de protección contra explosiones para gas | 4 | EV000154 | Otros |  |  |  |  | EG000026 | Sensores
EC001848 | 6 | Barrera de reflexión ultrasónica | 12 | EF003997 |  | A | Categoría de protección contra explosiones para gas | 5 | EV000494 | Ninguno |  |  |  |  | EG000026 | Sensores
EC001848 | 6 | Barrera de reflexión ultrasónica | 13 | EF003998 |  | A | Categoría de protección contra explosiones para polvo | 1 | EV006564 | Protección Ex para polvo ATEX, Cat. 1 |  |  |  |  | EG000026 | Sensores
EC001848 | 6 | Barrera de reflexión ultrasónica | 13 | EF003998 |  | A | Categoría de protección contra explosiones para polvo | 2 | EV006565 | Protección Ex para polvo ATEX, Cat. 2 |  |  |  |  | EG000026 | Sensores
EC001848 | 6 | Barrera de reflexión ultrasónica | 13 | EF003998 |  | A | Categoría de protección contra explosiones para polvo | 3 | EV006566 | Protección Ex para polvo ATEX, Cat. 3 |  |  |  |  | EG000026 | Sensores
EC001848 | 6 | Barrera de reflexión ultrasónica | 13 | EF003998 |  | A | Categoría de protección contra explosiones para polvo | 4 | EV000154 | Otros |  |  |  |  | EG000026 | Sensores
EC001848 | 6 | Barrera de reflexión ultrasónica | 13 | EF003998 |  | A | Categoría de protección contra explosiones para polvo | 5 | EV000494 | Ninguno |  |  |  |  | EG000026 | Sensores
EC001848 | 6 | Barrera de reflexión ultrasónica | 14 | EF004008 |  | A | Forma de construcción de la carcasa | 1 | EV006658 | Perfil |  |  |  |  | EG000026 | Sensores
EC001848 | 6 | Barrera de reflexión ultrasónica | 14 | EF004008 |  | A | Forma de construcción de la carcasa | 2 | EV009378 | Cuboide |  |  |  |  | EG000026 | Sensores
EC001848 | 6 | Barrera de reflexión ultrasónica | 14 | EF004008 |  | A | Forma de construcción de la carcasa | 3 | EV006688 | Construcción especial |  |  |  |  | EG000026 | Sensores
EC001848 | 6 | Barrera de reflexión ultrasónica | 14 | EF004008 |  | A | Forma de construcción de la carcasa | 4 | EV005865 | Varilla |  |  |  |  | EG000026 | Sensores
EC001848 | 6 | Barrera de reflexión ultrasónica | 14 | EF004008 |  | A | Forma de construcción de la carcasa | 5 | EV006726 | Cilindro liso |  |  |  |  | EG000026 | Sensores
EC001848 | 6 | Barrera de reflexión ultrasónica | 14 | EF004008 |  | A | Forma de construcción de la carcasa | 6 | EV006727 | Cilindro, rosca de tornillo |  |  |  |  | EG000026 | Sensores
EC001848 | 6 | Barrera de reflexión ultrasónica | 15 | EF004017 |  | A | Estándar para interfaces | 1 | EV005641 | Analógico |  |  |  |  | EG000026 | Sensores
EC001848 | 6 | Barrera de reflexión ultrasónica | 15 | EF004017 |  | A | Estándar para interfaces | 2 | EV006558 | Interfaz AS |  |  |  |  | EG000026 | Sensores
EC001848 | 6 | Barrera de reflexión ultrasónica | 15 | EF004017 |  | A | Estándar para interfaces | 3 | EV006567 | Bit en paralelo |  |  |  |  | EG000026 | Sensores
EC001848 | 6 | Barrera de reflexión ultrasónica | 15 | EF004017 |  | A | Estándar para interfaces | 4 | EV006574 | CANOpen |  |  |  |  | EG000026 | Sensores
EC001848 | 6 | Barrera de reflexión ultrasónica | 15 | EF004017 |  | A | Estándar para interfaces | 5 | EV006578 | DeviceNet |  |  |  |  | EG000026 | Sensores
EC001848 | 6 | Barrera de reflexión ultrasónica | 15 | EF004017 |  | A | Estándar para interfaces | 6 | EV000208 | Ethernet |  |  |  |  | EG000026 | Sensores
EC001848 | 6 | Barrera de reflexión ultrasónica | 15 | EF004017 |  | A | Estándar para interfaces | 7 | EV006605 | INTERBUS |  |  |  |  | EG000026 | Sensores
EC001848 | 6 | Barrera de reflexión ultrasónica | 15 | EF004017 |  | A | Estándar para interfaces | 8 | EV004167 | PROFIBUS |  |  |  |  | EG000026 | Sensores
EC001848 | 6 | Barrera de reflexión ultrasónica | 15 | EF004017 |  | A | Estándar para interfaces | 9 | EV001552 | RS-232 |  |  |  |  | EG000026 | Sensores
EC001848 | 6 | Barrera de reflexión ultrasónica | 15 | EF004017 |  | A | Estándar para interfaces | 10 | EV003726 | RS-422 |  |  |  |  | EG000026 | Sensores
EC001848 | 6 | Barrera de reflexión ultrasónica | 15 | EF004017 |  | A | Estándar para interfaces | 11 | EV003727 | RS-485 |  |  |  |  | EG000026 | Sensores
EC001848 | 6 | Barrera de reflexión ultrasónica | 15 | EF004017 |  | A | Estándar para interfaces | 12 | EV001143 | En serie |  |  |  |  | EG000026 | Sensores
EC001848 | 6 | Barrera de reflexión ultrasónica | 15 | EF004017 |  | A | Estándar para interfaces | 13 | EV006686 | Sinusoidal |  |  |  |  | EG000026 | Sensores
EC001848 | 6 | Barrera de reflexión ultrasónica | 15 | EF004017 |  | A | Estándar para interfaces | 14 | EV006691 | SSD |  |  |  |  | EG000026 | Sensores
EC001848 | 6 | Barrera de reflexión ultrasónica | 15 | EF004017 |  | A | Estándar para interfaces | 15 | EV006692 | SSI |  |  |  |  | EG000026 | Sensores
EC001848 | 6 | Barrera de reflexión ultrasónica | 15 | EF004017 |  | A | Estándar para interfaces | 16 | EV000154 | Otros |  |  |  |  | EG000026 | Sensores
EC001848 | 6 | Barrera de reflexión ultrasónica | 16 | EF004028 |  | N | Corriente sin carga |  |  |  | EU570174 | mA |  |  | EG000026 | Sensores
EC001848 | 6 | Barrera de reflexión ultrasónica | 17 | EF001315 |  | N | Corriente de salida máxima |  |  |  | EU570174 | mA |  |  | EG000026 | Sensores
EC001848 | 6 | Barrera de reflexión ultrasónica | 18 | EF002386 | EFI02386 | R | Temperatura ambiente |  |  |  | EU570073 | °C | EU571087 | ºF | EG000026 | Sensores
EC001848 | 6 | Barrera de reflexión ultrasónica | 19 | EF004127 |  | R | Tensión de alimentación |  |  |  | EU570079 | V |  |  | EG000026 | Sensores
EC001848 | 6 | Barrera de reflexión ultrasónica | 20 | EF004100 |  | N | Repetibilidad relativa |  |  |  | EU570382 | % |  |  | EG000026 | Sensores
EC001848 | 6 | Barrera de reflexión ultrasónica | 21 | EF003587 |  | N | Frecuencia de conmutación |  |  |  | EU570028 | Hz |  |  | EG000026 | Sensores
EC001848 | 6 | Barrera de reflexión ultrasónica | 22 | EF000187 |  | A | Tipo de tensión | 1 | EV000460 | CA |  |  |  |  | EG000026 | Sensores
EC001848 | 6 | Barrera de reflexión ultrasónica | 22 | EF000187 |  | A | Tipo de tensión | 2 | EV000509 | CA/CC |  |  |  |  | EG000026 | Sensores
EC001848 | 6 | Barrera de reflexión ultrasónica | 22 | EF000187 |  | A | Tipo de tensión | 3 | EV000461 | CC |  |  |  |  | EG000026 | Sensores
EC001848 | 6 | Barrera de reflexión ultrasónica | 22 | EF000187 |  | A | Tipo de tensión | 4 | EV000154 | Otros |  |  |  |  | EG000026 | Sensores
EC001848 | 6 | Barrera de reflexión ultrasónica | 23 | EF004117 |  | L | Sincronización posible | [7 empty] | EG000026 | Sensores
EC001848 | 6 | Barrera de reflexión ultrasónica | 24 | EF004133 |  | A | Material de la superficie activa del sensor | 1 | EV000219 | Vidrio |  |  |  |  | EG000026 | Sensores
EC001848 | 6 | Barrera de reflexión ultrasónica | 24 | EF004133 |  | A | Material de la superficie activa del sensor | 2 | EV000572 | Cerámica |  |  |  |  | EG000026 | Sensores
EC001848 | 6 | Barrera de reflexión ultrasónica | 24 | EF004133 |  | A | Material de la superficie activa del sensor | 3 | EV000139 | Plástico |  |  |  |  | EG000026 | Sensores
EC001848 | 6 | Barrera de reflexión ultrasónica | 24 | EF004133 |  | A | Material de la superficie activa del sensor | 4 | EV000914 | Metal |  |  |  |  | EG000026 | Sensores
EC001848 | 6 | Barrera de reflexión ultrasónica | 24 | EF004133 |  | A | Material de la superficie activa del sensor | 5 | EV003879 | PTFE |  |  |  |  | EG000026 | Sensores
EC001848 | 6 | Barrera de reflexión ultrasónica | 24 | EF004133 |  | A | Material de la superficie activa del sensor | 6 | EV000154 | Otros |  |  |  |  | EG000026 | Sensores
EC001848 | 6 | Barrera de reflexión ultrasónica | 25 | EF001596 |  | A | Material de la carcasa | 1 | EV000072 | Aluminio |  |  |  |  | EG000026 | Sensores
EC001848 | 6 | Barrera de reflexión ultrasónica | 25 | EF001596 |  | A | Material de la carcasa | 2 | EV000294 | Acero inox |  |  |  |  | EG000026 | Sensores
EC001848 | 6 | Barrera de reflexión ultrasónica | 25 | EF001596 |  | A | Material de la carcasa | 3 | EV000139 | Plástico |  |  |  |  | EG000026 | Sensores
EC001848 | 6 | Barrera de reflexión ultrasónica | 25 | EF001596 |  | A | Material de la carcasa | 4 | EV000149 | Latón |  |  |  |  | EG000026 | Sensores
EC001848 | 6 | Barrera de reflexión ultrasónica | 25 | EF001596 |  | A | Material de la carcasa | 5 | EV006661 | PTE/FEP |  |  |  |  | EG000026 | Sensores
EC001848 | 6 | Barrera de reflexión ultrasónica | 25 | EF001596 |  | A | Material de la carcasa | 6 | EV006723 | Zinc |  |  |  |  | EG000026 | Sensores
EC001848 | 6 | Barrera de reflexión ultrasónica | 25 | EF001596 |  | A | Material de la carcasa | 7 | EV000154 | Otros |  |  |  |  | EG000026 | Sensores
EC001848 | 6 | Barrera de reflexión ultrasónica | 26 | EF004136 |  | A | Material de la vaina del cable | 1 | EV004190 | PUR (Poliuretano) |  |  |  |  | EG000026 | Sensores
EC001848 | 6 | Barrera de reflexión ultrasónica | 26 | EF004136 |  | A | Material de la vaina del cable | 2 | EV006662 | PUR vulcanizado |  |  |  |  | EG000026 | Sensores
EC001848 | 6 | Barrera de reflexión ultrasónica | 26 | EF004136 |  | A | Material de la vaina del cable | 3 | EV000163 | PVC |  |  |  |  | EG000026 | Sensores
EC001848 | 6 | Barrera de reflexión ultrasónica | 26 | EF004136 |  | A | Material de la vaina del cable | 4 | EV001093 | Silicona |  |  |  |  | EG000026 | Sensores
EC001848 | 6 | Barrera de reflexión ultrasónica | 26 | EF004136 |  | A | Material de la vaina del cable | 5 | EV000154 | Otros |  |  |  |  | EG000026 | Sensores
EC001848 | 6 | Barrera de reflexión ultrasónica | 27 | EF007010 |  | N | Número AWG | [7 empty] | EG000026 | Sensores
EC001849 | 7 | Sonda de ultrasonido | 1 | EF003958 |  | A | Ejecución de la salida analógica | 1 | EV006549 | 0V ... 10V |  |  |  |  | EG000026 | Sensores
EC001849 | 7 | Sonda de ultrasonido | 1 | EF003958 |  | A | Ejecución de la salida analógica | 2 | EV006550 | 0V ... 10V/0mA ... 20mA |  |  |  |  | EG000026 | Sensores
EC001849 | 7 | Sonda de ultrasonido | 1 | EF003958 |  | A | Ejecución de la salida analógica | 3 | EV006551 | 0mA ... 20mA |  |  |  |  | EG000026 | Sensores
EC001849 | 7 | Sonda de ultrasonido | 1 | EF003958 |  | A | Ejecución de la salida analógica | 4 | EV006552 | 0mA ... 20mA/4 ... 20mA |  |  |  |  | EG000026 | Sensores
EC001849 | 7 | Sonda de ultrasonido | 1 | EF003958 |  | A | Ejecución de la salida analógica | 5 | EV006553 | -10V ... +10V |  |  |  |  | EG000026 | Sensores
EC001849 | 7 | Sonda de ultrasonido | 1 | EF003958 |  | A | Ejecución de la salida analógica | 6 | EV006554 | 4mA ... 20mA |  |  |  |  | EG000026 | Sensores
EC001849 | 7 | Sonda de ultrasonido | 1 | EF003958 |  | A | Ejecución de la salida analógica | 7 | EV000154 | Otros |  |  |  |  | EG000026 | Sensores
EC001849 | 7 | Sonda de ultrasonido | 2 | EF003961 |  | A | Ejecución de la conexión eléctrica | 1 | EV006573 | Casquillo de bus |  |  |  |  | EG000026 | Sensores
EC001849 | 7 | Sonda de ultrasonido | 2 | EF003961 |  | A | Ejecución de la conexión eléctrica | 2 | EV005757 | Conexión de penetración |  |  |  |  | EG000026 | Sensores
EC001849 | 7 | Sonda de ultrasonido | 2 | EF003961 |  | A | Ejecución de la conexión eléctrica | 3 | EV005752 | Conexión de abrazadera con resorte |  |  |  |  | EG000026 | Sensores
EC001849 | 7 | Sonda de ultrasonido | 2 | EF003961 |  | A | Ejecución de la conexión eléctrica | 4 | EV003968 | Conexión enchufable plana |  |  |  |  | EG000026 | Sensores
EC001849 | 7 | Sonda de ultrasonido | 2 | EF003961 |  | A | Ejecución de la conexión eléctrica | 5 | EV000136 | Cable |  |  |  |  | EG000026 | Sensores
EC001849 | 7 | Sonda de ultrasonido | 2 | EF003961 |  | A | Ejecución de la conexión eléctrica | 6 | EV006623 | Cable axial |  |  |  |  | EG000026 | Sensores
EC001849 | 7 | Sonda de ultrasonido | 2 | EF003961 |  | A | Ejecución de la conexión eléctrica | 7 | EV006624 | Cable con conector |  |  |  |  | EG000026 | Sensores
EC001849 | 7 | Sonda de ultrasonido | 2 | EF003961 |  | A | Ejecución de la conexión eléctrica | 8 | EV006625 | Cable radial |  |  |  |  | EG000026 | Sensores
EC001849 | 7 | Sonda de ultrasonido | 2 | EF003961 |  | A | Ejecución de la conexión eléctrica | 9 | EV005755 | Conexión mediante grapa |  |  |  |  | EG000026 | Sensores
EC001849 | 7 | Sonda de ultrasonido | 2 | EF003961 |  | A | Ejecución de la conexión eléctrica | 10 | EV000137 | Abrazadera |  |  |  |  | EG000026 | Sensores
EC001849 | 7 | Sonda de ultrasonido | 2 | EF003961 |  | A | Ejecución de la conexión eléctrica | 11 | EV005756 | Conexión con marca de soldadura |  |  |  |  | EG000026 | Sensores
EC001849 | 7 | Sonda de ultrasonido | 2 | EF003961 |  | A | Ejecución de la conexión eléctrica | 12 | EV003963 | Conexión PCB |  |  |  |  | EG000026 | Sensores
EC001849 | 7 | Sonda de ultrasonido | 2 | EF003961 |  | A | Ejecución de la conexión eléctrica | 13 | EV003987 | Conexión borne de desplazamiento |  |  |  |  | EG000026 | Sensores
EC001849 | 7 | Sonda de ultrasonido | 2 | EF003961 |  | A | Ejecución de la conexión eléctrica | 14 | EV000415 | Conexión roscada |  |  |  |  | EG000026 | Sensores
EC001849 | 7 | Sonda de ultrasonido | 2 | EF003961 |  | A | Ejecución de la conexión eléctrica | 15 | EV005758 | Junta de soldadura |  |  |  |  | EG000026 | Sensores
EC001849 | 7 | Sonda de ultrasonido | 2 | EF003961 |  | A | Ejecución de la conexión eléctrica | 16 | EV000414 | Conexión enchufable |  |  |  |  | EG000026 | Sensores
EC001849 | 7 | Sonda de ultrasonido | 2 | EF003961 |  | A | Ejecución de la conexión eléctrica | 17 | EV006693 | Conector axial |  |  |  |  | EG000026 | Sensores
EC001849 | 7 | Sonda de ultrasonido | 2 | EF003961 |  | A | Ejecución de la conexión eléctrica | 18 | EV006698 | Conector radial |  |  |  |  | EG000026 | Sensores
EC001849 | 7 | Sonda de ultrasonido | 2 | EF003961 |  | A | Ejecución de la conexión eléctrica | 19 | EV006699 | Conector de 1/2 pulgada |  |  |  |  | EG000026 | Sensores
EC001849 | 7 | Sonda de ultrasonido | 2 | EF003961 |  | A | Ejecución de la conexión eléctrica | 20 | EV006700 | Conector de 3/4 pulgada |  |  |  |  | EG000026 | Sensores
EC001849 | 7 | Sonda de ultrasonido | 2 | EF003961 |  | A | Ejecución de la conexión eléctrica | 21 | EV006701 | Conector de 7/8 pulgada |  |  |  |  | EG000026 | Sensores
EC001849 | 7 | Sonda de ultrasonido | 2 | EF003961 |  | A | Ejecución de la conexión eléctrica | 22 | EV006703 | Conector M8 |  |  |  |  | EG000026 | Sensores
EC001849 | 7 | Sonda de ultrasonido | 2 | EF003961 |  | A | Ejecución de la conexión eléctrica | 23 | EV006702 | Conector M12 |  |  |  |  | EG000026 | Sensores
EC001849 | 7 | Sonda de ultrasonido | 2 | EF003961 |  | A | Ejecución de la conexión eléctrica | 24 | EV006715 | Conector de válvula |  |  |  |  | EG000026 | Sensores
EC001849 | 7 | Sonda de ultrasonido | 2 | EF003961 |  | A | Ejecución de la conexión eléctrica | 25 | EV005754 | Conexión con cambio de línea |  |  |  |  | EG000026 | Sensores
EC001849 | 7 | Sonda de ultrasonido | 2 | EF003961 |  | A | Ejecución de la conexión eléctrica | 26 | EV000154 | Otros |  |  |  |  | EG000026 | Sensores
EC001849 | 7 | Sonda de ultrasonido | 3 | EF003962 |  | A | Ejecución de la salida de conmutación | 1 | EV006558 | Interfaz AS |  |  |  |  | EG000026 | Sensores
EC001849 | 7 | Sonda de ultrasonido | 3 | EF003962 |  | A | Ejecución de la salida de conmutación | 2 | EV006643 | NAMUR |  |  |  |  | EG000026 | Sensores
EC001849 | 7 | Sonda de ultrasonido | 3 | EF003962 |  | A | Ejecución de la salida de conmutación | 3 | EV003434 | NPN |  |  |  |  | EG000026 | Sensores
EC001849 | 7 | Sonda de ultrasonido | 3 | EF003962 |  | A | Ejecución de la salida de conmutación | 4 | EV006648 | NPN/NPN |  |  |  |  | EG000026 | Sensores
EC001849 | 7 | Sonda de ultrasonido | 3 | EF003962 |  | A | Ejecución de la salida de conmutación | 5 | EV006650 | Optoacoplador |  |  |  |  | EG000026 | Sensores
EC001849 | 7 | Sonda de ultrasonido | 3 | EF003962 |  | A | Ejecución de la salida de conmutación | 6 | EV000510 | PNP |  |  |  |  | EG000026 | Sensores
EC001849 | 7 | Sonda de ultrasonido | 3 | EF003962 |  | A | Ejecución de la salida de conmutación | 7 | EV006114 | PNP/NPN |  |  |  |  | EG000026 | Sensores
EC001849 | 7 | Sonda de ultrasonido | 3 | EF003962 |  | A | Ejecución de la salida de conmutación | 8 | EV006654 | PNP/PNP |  |  |  |  | EG000026 | Sensores
EC001849 | 7 | Sonda de ultrasonido | 3 | EF003962 |  | A | Ejecución de la salida de conmutación | 9 | EV006667 | Contacto de relé |  |  |  |  | EG000026 | Sensores
EC001849 | 7 | Sonda de ultrasonido | 3 | EF003962 |  | A | Ejecución de la salida de conmutación | 10 | EV005544 | 2 cables |  |  |  |  | EG000026 | Sensores
EC001849 | 7 | Sonda de ultrasonido | 3 | EF003962 |  | A | Ejecución de la salida de conmutación | 11 | EV000154 | Otros |  |  |  |  | EG000026 | Sensores
EC001849 | 7 | Sonda de ultrasonido | 4 | EF003963 |  | A | Ejecución de la función de conmutación | 1 | EV006557 | Antivalente |  |  |  |  | EG000026 | Sensores
EC001849 | 7 | Sonda de ultrasonido | 4 | EF003963 |  | A | Ejecución de la función de conmutación | 2 | EV006649 | Contacto normalmente cerrado (NC) |  |  |  |  | EG000026 | Sensores
EC001849 | 7 | Sonda de ultrasonido | 4 | EF003963 |  | A | Ejecución de la función de conmutación | 3 | EV006660 | Programable / configurable |  |  |  |  | EG000026 | Sensores
EC001849 | 7 | Sonda de ultrasonido | 4 | EF003963 |  | A | Ejecución de la función de conmutación | 4 | EV006675 | Contacto normalmente abierto (NA) |  |  |  |  | EG000026 | Sensores
EC001849 | 7 | Sonda de ultrasonido | 4 | EF003963 |  | A | Ejecución de la función de conmutación | 5 | EV006719 | Contacto de intercambio (NA/NC) |  |  |  |  | EG000026 | Sensores
EC001849 | 7 | Sonda de ultrasonido | 4 | EF003963 |  | A | Ejecución de la función de conmutación | 6 | EV006724 | Apertura de contacto forzado |  |  |  |  | EG000026 | Sensores
EC001849 | 7 | Sonda de ultrasonido | 4 | EF003963 |  | A | Ejecución de la función de conmutación | 7 | EV000154 | Otros |  |  |  |  | EG000026 | Sensores
EC001849 | 7 | Sonda de ultrasonido | 5 | EF003986 | EFI03986 | N | Zona ciega |  |  |  | EU570448 | mm | EU000051 | in | EG000026 | Sensores
EC001849 | 7 | Sonda de ultrasonido | 6 | EF007094 | EFI07094 | N | Anchura del sensor |  |  |  | EU570448 | mm | EU000051 | in | EG000026 | Sensores
EC001849 | 7 | Sonda de ultrasonido | 7 | EF007283 | EFI07283 | N | Altura del sensor |  |  |  | EU570448 | mm | EU000051 | in | EG000026 | Sensores
EC001849 | 7 | Sonda de ultrasonido | 8 | EF007334 | EFI07334 | N | Longitud del sensor |  |  |  | EU570448 | mm | EU000051 | in | EG000026 | Sensores
EC001849 | 7 | Sonda de ultrasonido | 9 | EF007111 | EFI07111 | N | Diámetro del sensor |  |  |  | EU570448 | mm | EU000051 | in | EG000026 | Sensores
EC001849 | 7 | Sonda de ultrasonido | 10 | EF008209 | EFI08209 | R | Distancia ajustable |  |  |  | EU570448 | mm | EU000051 | in | EG000026 | Sensores
EC001849 | 7 | Sonda de ultrasonido | 11 | EF003994 |  | A | Procedimiento de ajuste | 1 | EV006637 | Ajuste manual |  |  |  |  | EG000026 | Sensores
EC001849 | 7 | Sonda de ultrasonido | 11 | EF003994 |  | A | Procedimiento de ajuste | 2 | EV006652 | Parametrización |  |  |  |  | EG000026 | Sensores
EC001849 | 7 | Sonda de ultrasonido | 11 | EF003994 |  | A | Procedimiento de ajuste | 3 | EV006707 | Sesión informativa |  |  |  |  | EG000026 | Sensores
EC001849 | 7 | Sonda de ultrasonido | 11 | EF003994 |  | A | Procedimiento de ajuste | 4 | EV000154 | Otros |  |  |  |  | EG000026 | Sensores
EC001849 | 7 | Sonda de ultrasonido | 12 | EF008213 | EFI08213 | R | Rango de medición de longitud |  |  |  | EU570448 | mm | EU000051 | in | EG000026 | Sensores
EC001849 | 7 | Sonda de ultrasonido | 13 | EF005474 |  | A | Grado de protección (IP) | 1 | EV006404 | IP00 |  |  |  |  | EG000026 | Sensores
EC001849 | 7 | Sonda de ultrasonido | 13 | EF005474 |  | A | Grado de protección (IP) | 2 | EV006405 | IP20 |  |  |  |  | EG000026 | Sensores
EC001849 | 7 | Sonda de ultrasonido | 13 | EF005474 |  | A | Grado de protección (IP) | 3 | EV006406 | IP21 |  |  |  |  | EG000026 | Sensores
EC001849 | 7 | Sonda de ultrasonido | 13 | EF005474 |  | A | Grado de protección (IP) | 4 | EV006608 | IP22 |  |  |  |  | EG000026 | Sensores
EC001849 | 7 | Sonda de ultrasonido | 13 | EF005474 |  | A | Grado de protección (IP) | 5 | EV006407 | IP23 |  |  |  |  | EG000026 | Sensores
EC001849 | 7 | Sonda de ultrasonido | 13 | EF005474 |  | A | Grado de protección (IP) | 6 | EV006408 | IP24 |  |  |  |  | EG000026 | Sensores
EC001849 | 7 | Sonda de ultrasonido | 13 | EF005474 |  | A | Grado de protección (IP) | 7 | EV006409 | IP2X |  |  |  |  | EG000026 | Sensores
EC001849 | 7 | Sonda de ultrasonido | 13 | EF005474 |  | A | Grado de protección (IP) | 8 | EV006410 | IP30 |  |  |  |  | EG000026 | Sensores
EC001849 | 7 | Sonda de ultrasonido | 13 | EF005474 |  | A | Grado de protección (IP) | 9 | EV006411 | IP31 |  |  |  |  | EG000026 | Sensores
EC001849 | 7 | Sonda de ultrasonido | 13 | EF005474 |  | A | Grado de protección (IP) | 10 | EV006412 | IP32 |  |  |  |  | EG000026 | Sensores
EC001849 | 7 | Sonda de ultrasonido | 13 | EF005474 |  | A | Grado de protección (IP) | 11 | EV006413 | IP34 |  |  |  |  | EG000026 | Sensores
EC001849 | 7 | Sonda de ultrasonido | 13 | EF005474 |  | A | Grado de protección (IP) | 12 | EV006414 | IP3X |  |  |  |  | EG000026 | Sensores
EC001849 | 7 | Sonda de ultrasonido | 13 | EF005474 |  | A | Grado de protección (IP) | 13 | EV006415 | IP40 |  |  |  |  | EG000026 | Sensores
EC001849 | 7 | Sonda de ultrasonido | 13 | EF005474 |  | A | Grado de protección (IP) | 14 | EV006416 | IP41 |  |  |  |  | EG000026 | Sensores
EC001849 | 7 | Sonda de ultrasonido | 13 | EF005474 |  | A | Grado de protección (IP) | 15 | EV006417 | IP42 |  |  |  |  | EG000026 | Sensores
EC001849 | 7 | Sonda de ultrasonido | 13 | EF005474 |  | A | Grado de protección (IP) | 16 | EV006418 | IP44 |  |  |  |  | EG000026 | Sensores
EC001849 | 7 | Sonda de ultrasonido | 13 | EF005474 |  | A | Grado de protección (IP) | 17 | EV006419 | IP54 |  |  |  |  | EG000026 | Sensores
EC001849 | 7 | Sonda de ultrasonido | 13 | EF005474 |  | A | Grado de protección (IP) | 18 | EV006420 | IP55 |  |  |  |  | EG000026 | Sensores
EC001849 | 7 | Sonda de ultrasonido | 13 | EF005474 |  | A | Grado de protección (IP) | 19 | EV006421 | IP65 |  |  |  |  | EG000026 | Sensores
EC001849 | 7 | Sonda de ultrasonido | 13 | EF005474 |  | A | Grado de protección (IP) | 20 | EV006422 | IP66 |  |  |  |  | EG000026 | Sensores
EC001849 | 7 | Sonda de ultrasonido | 13 | EF005474 |  | A | Grado de protección (IP) | 21 | EV006423 | IP67 |  |  |  |  | EG000026 | Sensores
EC001849 | 7 | Sonda de ultrasonido | 13 | EF005474 |  | A | Grado de protección (IP) | 22 | EV000154 | Otros |  |  |  |  | EG000026 | Sensores
EC001849 | 7 | Sonda de ultrasonido | 14 | EF011959 |  | A | Grado de protección (NEMA) | 1 | EV000599 | 1 |  |  |  |  | EG000026 | Sensores
EC001849 | 7 | Sonda de ultrasonido | 14 | EF011959 |  | A | Grado de protección (NEMA) | 2 | EV000600 | 2 |  |  |  |  | EG000026 | Sensores
EC001849 | 7 | Sonda de ultrasonido | 14 | EF011959 |  | A | Grado de protección (NEMA) | 3 | EV000069 | 3 |  |  |  |  | EG000026 | Sensores
EC001849 | 7 | Sonda de ultrasonido | 14 | EF011959 |  | A | Grado de protección (NEMA) | 4 | EV014035 | 3R |  |  |  |  | EG000026 | Sensores
EC001849 | 7 | Sonda de ultrasonido | 14 | EF011959 |  | A | Grado de protección (NEMA) | 5 | EV000070 | 4 |  |  |  |  | EG000026 | Sensores
EC001849 | 7 | Sonda de ultrasonido | 14 | EF011959 |  | A | Grado de protección (NEMA) | 6 | EV014040 | 4X |  |  |  |  | EG000026 | Sensores
EC001849 | 7 | Sonda de ultrasonido | 14 | EF011959 |  | A | Grado de protección (NEMA) | 7 | EV002393 | 6 |  |  |  |  | EG000026 | Sensores
EC001849 | 7 | Sonda de ultrasonido | 14 | EF011959 |  | A | Grado de protección (NEMA) | 8 | EV014041 | 6P |  |  |  |  | EG000026 | Sensores
EC001849 | 7 | Sonda de ultrasonido | 14 | EF011959 |  | A | Grado de protección (NEMA) | 9 | EV007990 | 12 |  |  |  |  | EG000026 | Sensores
EC001849 | 7 | Sonda de ultrasonido | 14 | EF011959 |  | A | Grado de protección (NEMA) | 10 | EV022254 | 13 |  |  |  |  | EG000026 | Sensores
EC001849 | 7 | Sonda de ultrasonido | 14 | EF011959 |  | A | Grado de protección (NEMA) | 11 | EV000154 | Otros |  |  |  |  | EG000026 | Sensores
EC001849 | 7 | Sonda de ultrasonido | 15 | EF003997 |  | A | Categoría de protección contra explosiones para gas | 1 | EV006561 | Protección Ex para gas ATEX, Cat. 1 |  |  |  |  | EG000026 | Sensores
EC001849 | 7 | Sonda de ultrasonido | 15 | EF003997 |  | A | Categoría de protección contra explosiones para gas | 2 | EV006562 | Protección Ex para gas ATEX, Cat. 2 |  |  |  |  | EG000026 | Sensores
EC001849 | 7 | Sonda de ultrasonido | 15 | EF003997 |  | A | Categoría de protección contra explosiones para gas | 3 | EV006563 | Protección Ex para gas ATEX, Cat. 3 |  |  |  |  | EG000026 | Sensores
EC001849 | 7 | Sonda de ultrasonido | 15 | EF003997 |  | A | Categoría de protección contra explosiones para gas | 4 | EV000154 | Otros |  |  |  |  | EG000026 | Sensores
EC001849 | 7 | Sonda de ultrasonido | 15 | EF003997 |  | A | Categoría de protección contra explosiones para gas | 5 | EV000494 | Ninguno |  |  |  |  | EG000026 | Sensores
EC001849 | 7 | Sonda de ultrasonido | 16 | EF003998 |  | A | Categoría de protección contra explosiones para polvo | 1 | EV006564 | Protección Ex para polvo ATEX, Cat. 1 |  |  |  |  | EG000026 | Sensores
EC001849 | 7 | Sonda de ultrasonido | 16 | EF003998 |  | A | Categoría de protección contra explosiones para polvo | 2 | EV006565 | Protección Ex para polvo ATEX, Cat. 2 |  |  |  |  | EG000026 | Sensores
EC001849 | 7 | Sonda de ultrasonido | 16 | EF003998 |  | A | Categoría de protección contra explosiones para polvo | 3 | EV006566 | Protección Ex para polvo ATEX, Cat. 3 |  |  |  |  | EG000026 | Sensores
EC001849 | 7 | Sonda de ultrasonido | 16 | EF003998 |  | A | Categoría de protección contra explosiones para polvo | 4 | EV000154 | Otros |  |  |  |  | EG000026 | Sensores
EC001849 | 7 | Sonda de ultrasonido | 16 | EF003998 |  | A | Categoría de protección contra explosiones para polvo | 5 | EV000494 | Ninguno |  |  |  |  | EG000026 | Sensores
EC001849 | 7 | Sonda de ultrasonido | 17 | EF004008 |  | A | Forma de construcción de la carcasa | 1 | EV006658 | Perfil |  |  |  |  | EG000026 | Sensores
EC001849 | 7 | Sonda de ultrasonido | 17 | EF004008 |  | A | Forma de construcción de la carcasa | 2 | EV009378 | Cuboide |  |  |  |  | EG000026 | Sensores
EC001849 | 7 | Sonda de ultrasonido | 17 | EF004008 |  | A | Forma de construcción de la carcasa | 3 | EV006688 | Construcción especial |  |  |  |  | EG000026 | Sensores
EC001849 | 7 | Sonda de ultrasonido | 17 | EF004008 |  | A | Forma de construcción de la carcasa | 4 | EV005865 | Varilla |  |  |  |  | EG000026 | Sensores
EC001849 | 7 | Sonda de ultrasonido | 17 | EF004008 |  | A | Forma de construcción de la carcasa | 5 | EV006726 | Cilindro liso |  |  |  |  | EG000026 | Sensores
EC001849 | 7 | Sonda de ultrasonido | 17 | EF004008 |  | A | Forma de construcción de la carcasa | 6 | EV006727 | Cilindro, rosca de tornillo |  |  |  |  | EG000026 | Sensores
EC001849 | 7 | Sonda de ultrasonido | 18 | EF004017 |  | A | Estándar para interfaces | 1 | EV005641 | Analógico |  |  |  |  | EG000026 | Sensores
EC001849 | 7 | Sonda de ultrasonido | 18 | EF004017 |  | A | Estándar para interfaces | 2 | EV006558 | Interfaz AS |  |  |  |  | EG000026 | Sensores
EC001849 | 7 | Sonda de ultrasonido | 18 | EF004017 |  | A | Estándar para interfaces | 3 | EV006567 | Bit en paralelo |  |  |  |  | EG000026 | Sensores
EC001849 | 7 | Sonda de ultrasonido | 18 | EF004017 |  | A | Estándar para interfaces | 4 | EV006574 | CANOpen |  |  |  |  | EG000026 | Sensores
EC001849 | 7 | Sonda de ultrasonido | 18 | EF004017 |  | A | Estándar para interfaces | 5 | EV006578 | DeviceNet |  |  |  |  | EG000026 | Sensores
EC001849 | 7 | Sonda de ultrasonido | 18 | EF004017 |  | A | Estándar para interfaces | 6 | EV000208 | Ethernet |  |  |  |  | EG000026 | Sensores
EC001849 | 7 | Sonda de ultrasonido | 18 | EF004017 |  | A | Estándar para interfaces | 7 | EV006605 | INTERBUS |  |  |  |  | EG000026 | Sensores
EC001849 | 7 | Sonda de ultrasonido | 18 | EF004017 |  | A | Estándar para interfaces | 8 | EV004167 | PROFIBUS |  |  |  |  | EG000026 | Sensores
EC001849 | 7 | Sonda de ultrasonido | 18 | EF004017 |  | A | Estándar para interfaces | 9 | EV001552 | RS-232 |  |  |  |  | EG000026 | Sensores
EC001849 | 7 | Sonda de ultrasonido | 18 | EF004017 |  | A | Estándar para interfaces | 10 | EV003726 | RS-422 |  |  |  |  | EG000026 | Sensores
EC001849 | 7 | Sonda de ultrasonido | 18 | EF004017 |  | A | Estándar para interfaces | 11 | EV003727 | RS-485 |  |  |  |  | EG000026 | Sensores
EC001849 | 7 | Sonda de ultrasonido | 18 | EF004017 |  | A | Estándar para interfaces | 12 | EV001143 | En serie |  |  |  |  | EG000026 | Sensores
EC001849 | 7 | Sonda de ultrasonido | 18 | EF004017 |  | A | Estándar para interfaces | 13 | EV006686 | Sinusoidal |  |  |  |  | EG000026 | Sensores
EC001849 | 7 | Sonda de ultrasonido | 18 | EF004017 |  | A | Estándar para interfaces | 14 | EV006691 | SSD |  |  |  |  | EG000026 | Sensores
EC001849 | 7 | Sonda de ultrasonido | 18 | EF004017 |  | A | Estándar para interfaces | 15 | EV006692 | SSI |  |  |  |  | EG000026 | Sensores
EC001849 | 7 | Sonda de ultrasonido | 18 | EF004017 |  | A | Estándar para interfaces | 16 | EV000154 | Otros |  |  |  |  | EG000026 | Sensores
EC001849 | 7 | Sonda de ultrasonido | 19 | EF004028 |  | N | Corriente sin carga |  |  |  | EU570174 | mA |  |  | EG000026 | Sensores
EC001849 | 7 | Sonda de ultrasonido | 20 | EF004034 |  | N | Desviación de linealidad relativa |  |  |  | EU570382 | % |  |  | EG000026 | Sensores
EC001849 | 7 | Sonda de ultrasonido | 21 | EF001315 |  | N | Corriente de salida máxima |  |  |  | EU570174 | mA |  |  | EG000026 | Sensores
EC001849 | 7 | Sonda de ultrasonido | 22 | EF002386 | EFI02386 | R | Temperatura ambiente |  |  |  | EU570073 | °C | EU571087 | ºF | EG000026 | Sensores
EC001849 | 7 | Sonda de ultrasonido | 23 | EF004127 |  | R | Tensión de alimentación |  |  |  | EU570079 | V |  |  | EG000026 | Sensores
EC001849 | 7 | Sonda de ultrasonido | 24 | EF004100 |  | N | Repetibilidad relativa |  |  |  | EU570382 | % |  |  | EG000026 | Sensores
EC001849 | 7 | Sonda de ultrasonido | 25 | EF003587 |  | N | Frecuencia de conmutación |  |  |  | EU570028 | Hz |  |  | EG000026 | Sensores
EC001849 | 7 | Sonda de ultrasonido | 26 | EF000187 |  | A | Tipo de tensión | 1 | EV000460 | CA |  |  |  |  | EG000026 | Sensores
EC001849 | 7 | Sonda de ultrasonido | 26 | EF000187 |  | A | Tipo de tensión | 2 | EV000509 | CA/CC |  |  |  |  | EG000026 | Sensores
EC001849 | 7 | Sonda de ultrasonido | 26 | EF000187 |  | A | Tipo de tensión | 3 | EV000461 | CC |  |  |  |  | EG000026 | Sensores
EC001849 | 7 | Sonda de ultrasonido | 26 | EF000187 |  | A | Tipo de tensión | 4 | EV000154 | Otros |  |  |  |  | EG000026 | Sensores
EC001849 | 7 | Sonda de ultrasonido | 27 | EF004117 |  | L | Sincronización posible | [7 empty] | EG000026 | Sensores
EC001849 | 7 | Sonda de ultrasonido | 28 | EF004133 |  | A | Material de la superficie activa del sensor | 1 | EV000219 | Vidrio |  |  |  |  | EG000026 | Sensores
EC001849 | 7 | Sonda de ultrasonido | 28 | EF004133 |  | A | Material de la superficie activa del sensor | 2 | EV000572 | Cerámica |  |  |  |  | EG000026 | Sensores
EC001849 | 7 | Sonda de ultrasonido | 28 | EF004133 |  | A | Material de la superficie activa del sensor | 3 | EV000139 | Plástico |  |  |  |  | EG000026 | Sensores
EC001849 | 7 | Sonda de ultrasonido | 28 | EF004133 |  | A | Material de la superficie activa del sensor | 4 | EV000914 | Metal |  |  |  |  | EG000026 | Sensores
EC001849 | 7 | Sonda de ultrasonido | 28 | EF004133 |  | A | Material de la superficie activa del sensor | 5 | EV003879 | PTFE |  |  |  |  | EG000026 | Sensores
EC001849 | 7 | Sonda de ultrasonido | 28 | EF004133 |  | A | Material de la superficie activa del sensor | 6 | EV000154 | Otros |  |  |  |  | EG000026 | Sensores
EC001849 | 7 | Sonda de ultrasonido | 29 | EF001596 |  | A | Material de la carcasa | 1 | EV000072 | Aluminio |  |  |  |  | EG000026 | Sensores
EC001849 | 7 | Sonda de ultrasonido | 29 | EF001596 |  | A | Material de la carcasa | 2 | EV000294 | Acero inox |  |  |  |  | EG000026 | Sensores
EC001849 | 7 | Sonda de ultrasonido | 29 | EF001596 |  | A | Material de la carcasa | 3 | EV000139 | Plástico |  |  |  |  | EG000026 | Sensores
EC001849 | 7 | Sonda de ultrasonido | 29 | EF001596 |  | A | Material de la carcasa | 4 | EV000149 | Latón |  |  |  |  | EG000026 | Sensores
EC001849 | 7 | Sonda de ultrasonido | 29 | EF001596 |  | A | Material de la carcasa | 5 | EV006661 | PTE/FEP |  |  |  |  | EG000026 | Sensores
EC001849 | 7 | Sonda de ultrasonido | 29 | EF001596 |  | A | Material de la carcasa | 6 | EV006723 | Zinc |  |  |  |  | EG000026 | Sensores
EC001849 | 7 | Sonda de ultrasonido | 29 | EF001596 |  | A | Material de la carcasa | 7 | EV000154 | Otros |  |  |  |  | EG000026 | Sensores
EC001849 | 7 | Sonda de ultrasonido | 30 | EF004136 |  | A | Material de la vaina del cable | 1 | EV004190 | PUR (Poliuretano) |  |  |  |  | EG000026 | Sensores
EC001849 | 7 | Sonda de ultrasonido | 30 | EF004136 |  | A | Material de la vaina del cable | 2 | EV006662 | PUR vulcanizado |  |  |  |  | EG000026 | Sensores
EC001849 | 7 | Sonda de ultrasonido | 30 | EF004136 |  | A | Material de la vaina del cable | 3 | EV000163 | PVC |  |  |  |  | EG000026 | Sensores
EC001849 | 7 | Sonda de ultrasonido | 30 | EF004136 |  | A | Material de la vaina del cable | 4 | EV001093 | Silicona |  |  |  |  | EG000026 | Sensores
EC001849 | 7 | Sonda de ultrasonido | 30 | EF004136 |  | A | Material de la vaina del cable | 5 | EV000154 | Otros |  |  |  |  | EG000026 | Sensores
EC001849 | 7 | Sonda de ultrasonido | 31 | EF007010 |  | N | Número AWG | [7 empty] | EG000026 | Sensores
EC001851 | 7 | Motor eléctrico | 1 | EF000010 |  | A | Modelo | 1 | EV006581 | Motor asincrónico de corriente de rotación |  |  |  |  | EG000034 | Accionamientos de puertas y persianas enrollables / bombas / ventiladores
EC001851 | 7 | Motor eléctrico | 1 | EF000010 |  | A | Modelo | 2 | EV006582 | Motor sincrónico trifásico |  |  |  |  | EG000034 | Accionamientos de puertas y persianas enrollables / bombas / ventiladores
EC001851 | 7 | Motor eléctrico | 1 | EF000010 |  | A | Modelo | 3 | EV006598 | Motor de corriente continua |  |  |  |  | EG000034 | Accionamientos de puertas y persianas enrollables / bombas / ventiladores
EC001851 | 7 | Motor eléctrico | 1 | EF000010 |  | A | Modelo | 4 | EV006629 | Motor de inducción monofásico |  |  |  |  | EG000034 | Accionamientos de puertas y persianas enrollables / bombas / ventiladores
EC001851 | 7 | Motor eléctrico | 1 | EF000010 |  | A | Modelo | 5 | EV006634 | Motor lineal |  |  |  |  | EG000034 | Accionamientos de puertas y persianas enrollables / bombas / ventiladores
EC001851 | 7 | Motor eléctrico | 1 | EF000010 |  | A | Modelo | 6 | EV006676 | Motor paso a paso |  |  |  |  | EG000034 | Accionamientos de puertas y persianas enrollables / bombas / ventiladores
EC001851 | 7 | Motor eléctrico | 1 | EF000010 |  | A | Modelo | 7 | EV006689 | Motor de polos divididos |  |  |  |  | EG000034 | Accionamientos de puertas y persianas enrollables / bombas / ventiladores
EC001851 | 7 | Motor eléctrico | 1 | EF000010 |  | A | Modelo | 8 | EV006713 | Motor universal |  |  |  |  | EG000034 | Accionamientos de puertas y persianas enrollables / bombas / ventiladores
EC001851 | 7 | Motor eléctrico | 1 | EF000010 |  | A | Modelo | 9 | EV000154 | Otros |  |  |  |  | EG000034 | Accionamientos de puertas y persianas enrollables / bombas / ventiladores
EC001851 | 7 | Motor eléctrico | 2 | EF000228 |  | N | Tensión de dimensionamiento |  |  |  | EU570079 | V |  |  | EG000034 | Accionamientos de puertas y persianas enrollables / bombas / ventiladores
EC001851 | 7 | Motor eléctrico | 3 | EF000227 |  | N | Corriente nominal (medida) |  |  |  | EU570459 | A |  |  | EG000034 | Accionamientos de puertas y persianas enrollables / bombas / ventiladores
EC001851 | 7 | Motor eléctrico | 4 | EF001663 |  | R | Frecuencia de medida nominal |  |  |  | EU570028 | Hz |  |  | EG000034 | Accionamientos de puertas y persianas enrollables / bombas / ventiladores
EC001851 | 7 | Motor eléctrico | 5 | EF000187 |  | A | Tipo de tensión | 1 | EV000460 | CA |  |  |  |  | EG000034 | Accionamientos de puertas y persianas enrollables / bombas / ventiladores
EC001851 | 7 | Motor eléctrico | 5 | EF000187 |  | A | Tipo de tensión | 2 | EV000509 | CA/CC |  |  |  |  | EG000034 | Accionamientos de puertas y persianas enrollables / bombas / ventiladores
EC001851 | 7 | Motor eléctrico | 5 | EF000187 |  | A | Tipo de tensión | 3 | EV000461 | CC |  |  |  |  | EG000034 | Accionamientos de puertas y persianas enrollables / bombas / ventiladores
EC001851 | 7 | Motor eléctrico | 6 | EF025740 |  | N | Factor de potencia | [7 empty] | EG000034 | Accionamientos de puertas y persianas enrollables / bombas / ventiladores
EC001851 | 7 | Motor eléctrico | 7 | EF000351 |  | N | Número de fases | [7 empty] | EG000034 | Accionamientos de puertas y persianas enrollables / bombas / ventiladores
EC001851 | 7 | Motor eléctrico | 8 | EF003976 |  | N | Potencia nominal a frecuencia nominal |  |  |  | EU570418 | kW |  |  | EG000034 | Accionamientos de puertas y persianas enrollables / bombas / ventiladores
EC001851 | 7 | Motor eléctrico | 9 | EF003974 |  | N | Velocidad nominal a la frecuencia nominal |  |  |  | EU000052 | 1/min |  |  | EG000034 | Accionamientos de puertas y persianas enrollables / bombas / ventiladores
EC001851 | 7 | Motor eléctrico | 10 | EF001596 |  | A | Material de la carcasa | 1 | EV000072 | Aluminio |  |  |  |  | EG000034 | Accionamientos de puertas y persianas enrollables / bombas / ventiladores
EC001851 | 7 | Motor eléctrico | 10 | EF001596 |  | A | Material de la carcasa | 2 | EV000117 | Hierro fundido |  |  |  |  | EG000034 | Accionamientos de puertas y persianas enrollables / bombas / ventiladores
EC001851 | 7 | Motor eléctrico | 10 | EF001596 |  | A | Material de la carcasa | 3 | EV000179 | Acero |  |  |  |  | EG000034 | Accionamientos de puertas y persianas enrollables / bombas / ventiladores
EC001851 | 7 | Motor eléctrico | 10 | EF001596 |  | A | Material de la carcasa | 4 | EV000154 | Otros |  |  |  |  | EG000034 | Accionamientos de puertas y persianas enrollables / bombas / ventiladores
EC001851 | 7 | Motor eléctrico | 11 | EF005474 |  | A | Grado de protección (IP) | 1 | EV006404 | IP00 |  |  |  |  | EG000034 | Accionamientos de puertas y persianas enrollables / bombas / ventiladores
EC001851 | 7 | Motor eléctrico | 11 | EF005474 |  | A | Grado de protección (IP) | 2 | EV006606 | IP10 |  |  |  |  | EG000034 | Accionamientos de puertas y persianas enrollables / bombas / ventiladores
EC001851 | 7 | Motor eléctrico | 11 | EF005474 |  | A | Grado de protección (IP) | 3 | EV006607 | IP12 |  |  |  |  | EG000034 | Accionamientos de puertas y persianas enrollables / bombas / ventiladores
EC001851 | 7 | Motor eléctrico | 11 | EF005474 |  | A | Grado de protección (IP) | 4 | EV006405 | IP20 |  |  |  |  | EG000034 | Accionamientos de puertas y persianas enrollables / bombas / ventiladores
EC001851 | 7 | Motor eléctrico | 11 | EF005474 |  | A | Grado de protección (IP) | 5 | EV006406 | IP21 |  |  |  |  | EG000034 | Accionamientos de puertas y persianas enrollables / bombas / ventiladores
EC001851 | 7 | Motor eléctrico | 11 | EF005474 |  | A | Grado de protección (IP) | 6 | EV006608 | IP22 |  |  |  |  | EG000034 | Accionamientos de puertas y persianas enrollables / bombas / ventiladores
EC001851 | 7 | Motor eléctrico | 11 | EF005474 |  | A | Grado de protección (IP) | 7 | EV006407 | IP23 |  |  |  |  | EG000034 | Accionamientos de puertas y persianas enrollables / bombas / ventiladores
EC001851 | 7 | Motor eléctrico | 11 | EF005474 |  | A | Grado de protección (IP) | 8 | EV006408 | IP24 |  |  |  |  | EG000034 | Accionamientos de puertas y persianas enrollables / bombas / ventiladores
EC001851 | 7 | Motor eléctrico | 11 | EF005474 |  | A | Grado de protección (IP) | 9 | EV006409 | IP2X |  |  |  |  | EG000034 | Accionamientos de puertas y persianas enrollables / bombas / ventiladores
EC001851 | 7 | Motor eléctrico | 11 | EF005474 |  | A | Grado de protección (IP) | 10 | EV006410 | IP30 |  |  |  |  | EG000034 | Accionamientos de puertas y persianas enrollables / bombas / ventiladores
EC001851 | 7 | Motor eléctrico | 11 | EF005474 |  | A | Grado de protección (IP) | 11 | EV006411 | IP31 |  |  |  |  | EG000034 | Accionamientos de puertas y persianas enrollables / bombas / ventiladores
EC001851 | 7 | Motor eléctrico | 11 | EF005474 |  | A | Grado de protección (IP) | 12 | EV006412 | IP32 |  |  |  |  | EG000034 | Accionamientos de puertas y persianas enrollables / bombas / ventiladores
EC001851 | 7 | Motor eléctrico | 11 | EF005474 |  | A | Grado de protección (IP) | 13 | EV006609 | IP33 |  |  |  |  | EG000034 | Accionamientos de puertas y persianas enrollables / bombas / ventiladores
EC001851 | 7 | Motor eléctrico | 11 | EF005474 |  | A | Grado de protección (IP) | 14 | EV006413 | IP34 |  |  |  |  | EG000034 | Accionamientos de puertas y persianas enrollables / bombas / ventiladores
EC001851 | 7 | Motor eléctrico | 11 | EF005474 |  | A | Grado de protección (IP) | 15 | EV006414 | IP3X |  |  |  |  | EG000034 | Accionamientos de puertas y persianas enrollables / bombas / ventiladores
EC001851 | 7 | Motor eléctrico | 11 | EF005474 |  | A | Grado de protección (IP) | 16 | EV006415 | IP40 |  |  |  |  | EG000034 | Accionamientos de puertas y persianas enrollables / bombas / ventiladores
EC001851 | 7 | Motor eléctrico | 11 | EF005474 |  | A | Grado de protección (IP) | 17 | EV006416 | IP41 |  |  |  |  | EG000034 | Accionamientos de puertas y persianas enrollables / bombas / ventiladores
EC001851 | 7 | Motor eléctrico | 11 | EF005474 |  | A | Grado de protección (IP) | 18 | EV006417 | IP42 |  |  |  |  | EG000034 | Accionamientos de puertas y persianas enrollables / bombas / ventiladores
EC001851 | 7 | Motor eléctrico | 11 | EF005474 |  | A | Grado de protección (IP) | 19 | EV006610 | IP43 |  |  |  |  | EG000034 | Accionamientos de puertas y persianas enrollables / bombas / ventiladores
EC001851 | 7 | Motor eléctrico | 11 | EF005474 |  | A | Grado de protección (IP) | 20 | EV006418 | IP44 |  |  |  |  | EG000034 | Accionamientos de puertas y persianas enrollables / bombas / ventiladores
EC001851 | 7 | Motor eléctrico | 11 | EF005474 |  | A | Grado de protección (IP) | 21 | EV006611 | IP45 |  |  |  |  | EG000034 | Accionamientos de puertas y persianas enrollables / bombas / ventiladores
EC001851 | 7 | Motor eléctrico | 11 | EF005474 |  | A | Grado de protección (IP) | 22 | EV006612 | IP50 |  |  |  |  | EG000034 | Accionamientos de puertas y persianas enrollables / bombas / ventiladores
EC001851 | 7 | Motor eléctrico | 11 | EF005474 |  | A | Grado de protección (IP) | 23 | EV006613 | IP52 |  |  |  |  | EG000034 | Accionamientos de puertas y persianas enrollables / bombas / ventiladores
EC001851 | 7 | Motor eléctrico | 11 | EF005474 |  | A | Grado de protección (IP) | 24 | EV006614 | IP53 |  |  |  |  | EG000034 | Accionamientos de puertas y persianas enrollables / bombas / ventiladores
EC001851 | 7 | Motor eléctrico | 11 | EF005474 |  | A | Grado de protección (IP) | 25 | EV006419 | IP54 |  |  |  |  | EG000034 | Accionamientos de puertas y persianas enrollables / bombas / ventiladores
EC001851 | 7 | Motor eléctrico | 11 | EF005474 |  | A | Grado de protección (IP) | 26 | EV006420 | IP55 |  |  |  |  | EG000034 | Accionamientos de puertas y persianas enrollables / bombas / ventiladores
EC001851 | 7 | Motor eléctrico | 11 | EF005474 |  | A | Grado de protección (IP) | 27 | EV006615 | IP56 |  |  |  |  | EG000034 | Accionamientos de puertas y persianas enrollables / bombas / ventiladores
EC001851 | 7 | Motor eléctrico | 11 | EF005474 |  | A | Grado de protección (IP) | 28 | EV006616 | IP57 |  |  |  |  | EG000034 | Accionamientos de puertas y persianas enrollables / bombas / ventiladores
EC001851 | 7 | Motor eléctrico | 11 | EF005474 |  | A | Grado de protección (IP) | 29 | EV006617 | IP58 |  |  |  |  | EG000034 | Accionamientos de puertas y persianas enrollables / bombas / ventiladores
EC001851 | 7 | Motor eléctrico | 11 | EF005474 |  | A | Grado de protección (IP) | 30 | EV006618 | IP64 |  |  |  |  | EG000034 | Accionamientos de puertas y persianas enrollables / bombas / ventiladores
EC001851 | 7 | Motor eléctrico | 11 | EF005474 |  | A | Grado de protección (IP) | 31 | EV006421 | IP65 |  |  |  |  | EG000034 | Accionamientos de puertas y persianas enrollables / bombas / ventiladores
EC001851 | 7 | Motor eléctrico | 11 | EF005474 |  | A | Grado de protección (IP) | 32 | EV006422 | IP66 |  |  |  |  | EG000034 | Accionamientos de puertas y persianas enrollables / bombas / ventiladores
EC001851 | 7 | Motor eléctrico | 11 | EF005474 |  | A | Grado de protección (IP) | 33 | EV006423 | IP67 |  |  |  |  | EG000034 | Accionamientos de puertas y persianas enrollables / bombas / ventiladores
EC001851 | 7 | Motor eléctrico | 11 | EF005474 |  | A | Grado de protección (IP) | 34 | EV006619 | IP68 |  |  |  |  | EG000034 | Accionamientos de puertas y persianas enrollables / bombas / ventiladores
EC001851 | 7 | Motor eléctrico | 11 | EF005474 |  | A | Grado de protección (IP) | 35 | EV006620 | IPX0 |  |  |  |  | EG000034 | Accionamientos de puertas y persianas enrollables / bombas / ventiladores
EC001851 | 7 | Motor eléctrico | 11 | EF005474 |  | A | Grado de protección (IP) | 36 | EV006621 | IPX4 |  |  |  |  | EG000034 | Accionamientos de puertas y persianas enrollables / bombas / ventiladores
EC001851 | 7 | Motor eléctrico | 11 | EF005474 |  | A | Grado de protección (IP) | 37 | EV006622 | IPX7 |  |  |  |  | EG000034 | Accionamientos de puertas y persianas enrollables / bombas / ventiladores
EC001851 | 7 | Motor eléctrico | 11 | EF005474 |  | A | Grado de protección (IP) | 38 | EV000154 | Otros |  |  |  |  | EG000034 | Accionamientos de puertas y persianas enrollables / bombas / ventiladores
EC001851 | 7 | Motor eléctrico | 12 | EF011959 |  | A | Grado de protección (NEMA) | 1 | EV000599 | 1 |  |  |  |  | EG000034 | Accionamientos de puertas y persianas enrollables / bombas / ventiladores
EC001851 | 7 | Motor eléctrico | 12 | EF011959 |  | A | Grado de protección (NEMA) | 2 | EV000600 | 2 |  |  |  |  | EG000034 | Accionamientos de puertas y persianas enrollables / bombas / ventiladores
EC001851 | 7 | Motor eléctrico | 12 | EF011959 |  | A | Grado de protección (NEMA) | 3 | EV000069 | 3 |  |  |  |  | EG000034 | Accionamientos de puertas y persianas enrollables / bombas / ventiladores
EC001851 | 7 | Motor eléctrico | 12 | EF011959 |  | A | Grado de protección (NEMA) | 4 | EV014035 | 3R |  |  |  |  | EG000034 | Accionamientos de puertas y persianas enrollables / bombas / ventiladores
EC001851 | 7 | Motor eléctrico | 12 | EF011959 |  | A | Grado de protección (NEMA) | 5 | EV000070 | 4 |  |  |  |  | EG000034 | Accionamientos de puertas y persianas enrollables / bombas / ventiladores
EC001851 | 7 | Motor eléctrico | 12 | EF011959 |  | A | Grado de protección (NEMA) | 6 | EV014040 | 4X |  |  |  |  | EG000034 | Accionamientos de puertas y persianas enrollables / bombas / ventiladores
EC001851 | 7 | Motor eléctrico | 12 | EF011959 |  | A | Grado de protección (NEMA) | 7 | EV007990 | 12 |  |  |  |  | EG000034 | Accionamientos de puertas y persianas enrollables / bombas / ventiladores
EC001851 | 7 | Motor eléctrico | 12 | EF011959 |  | A | Grado de protección (NEMA) | 8 | EV022254 | 13 |  |  |  |  | EG000034 | Accionamientos de puertas y persianas enrollables / bombas / ventiladores
EC001851 | 7 | Motor eléctrico | 12 | EF011959 |  | A | Grado de protección (NEMA) | 9 | EV000154 | Otros |  |  |  |  | EG000034 | Accionamientos de puertas y persianas enrollables / bombas / ventiladores
EC001851 | 7 | Motor eléctrico | 13 | EF001391 |  | N | Número de polos | [7 empty] | EG000034 | Accionamientos de puertas y persianas enrollables / bombas / ventiladores
EC001851 | 7 | Motor eléctrico | 14 | EF000767 |  | A | Método de construcción | 1 | EV011436 | IM 1001 (B3) |  |  |  |  | EG000034 | Accionamientos de puertas y persianas enrollables / bombas / ventiladores
EC001851 | 7 | Motor eléctrico | 14 | EF000767 |  | A | Método de construcción | 2 | EV011437 | IM 1011 (V5) |  |  |  |  | EG000034 | Accionamientos de puertas y persianas enrollables / bombas / ventiladores
EC001851 | 7 | Motor eléctrico | 14 | EF000767 |  | A | Método de construcción | 3 | EV011438 | IM 1031 (V6) |  |  |  |  | EG000034 | Accionamientos de puertas y persianas enrollables / bombas / ventiladores
EC001851 | 7 | Motor eléctrico | 14 | EF000767 |  | A | Método de construcción | 4 | EV011439 | IM 1051 (B6) |  |  |  |  | EG000034 | Accionamientos de puertas y persianas enrollables / bombas / ventiladores
EC001851 | 7 | Motor eléctrico | 14 | EF000767 |  | A | Método de construcción | 5 | EV011440 | IM 1061 (B7) |  |  |  |  | EG000034 | Accionamientos de puertas y persianas enrollables / bombas / ventiladores
EC001851 | 7 | Motor eléctrico | 14 | EF000767 |  | A | Método de construcción | 6 | EV011441 | IM 1071 (B8) |  |  |  |  | EG000034 | Accionamientos de puertas y persianas enrollables / bombas / ventiladores
EC001851 | 7 | Motor eléctrico | 14 | EF000767 |  | A | Método de construcción | 7 | EV011442 | IM 2001 (B35) |  |  |  |  | EG000034 | Accionamientos de puertas y persianas enrollables / bombas / ventiladores
EC001851 | 7 | Motor eléctrico | 14 | EF000767 |  | A | Método de construcción | 8 | EV011443 | IM 2011 (V15) |  |  |  |  | EG000034 | Accionamientos de puertas y persianas enrollables / bombas / ventiladores
EC001851 | 7 | Motor eléctrico | 14 | EF000767 |  | A | Método de construcción | 9 | EV011444 | IM 2031 (V36) |  |  |  |  | EG000034 | Accionamientos de puertas y persianas enrollables / bombas / ventiladores
EC001851 | 7 | Motor eléctrico | 14 | EF000767 |  | A | Método de construcción | 10 | EV011445 | IM 2051 |  |  |  |  | EG000034 | Accionamientos de puertas y persianas enrollables / bombas / ventiladores
EC001851 | 7 | Motor eléctrico | 14 | EF000767 |  | A | Método de construcción | 11 | EV011446 | IM 2061 |  |  |  |  | EG000034 | Accionamientos de puertas y persianas enrollables / bombas / ventiladores
EC001851 | 7 | Motor eléctrico | 14 | EF000767 |  | A | Método de construcción | 12 | EV011447 | IM 2071 |  |  |  |  | EG000034 | Accionamientos de puertas y persianas enrollables / bombas / ventiladores
EC001851 | 7 | Motor eléctrico | 14 | EF000767 |  | A | Método de construcción | 13 | EV011448 | IM 2101 (B34) |  |  |  |  | EG000034 | Accionamientos de puertas y persianas enrollables / bombas / ventiladores
EC001851 | 7 | Motor eléctrico | 14 | EF000767 |  | A | Método de construcción | 14 | EV011449 | IM 2111 (V15) |  |  |  |  | EG000034 | Accionamientos de puertas y persianas enrollables / bombas / ventiladores
EC001851 | 7 | Motor eléctrico | 14 | EF000767 |  | A | Método de construcción | 15 | EV011450 | IM2131 (V36) |  |  |  |  | EG000034 | Accionamientos de puertas y persianas enrollables / bombas / ventiladores
EC001851 | 7 | Motor eléctrico | 14 | EF000767 |  | A | Método de construcción | 16 | EV011451 | IM 2151 |  |  |  |  | EG000034 | Accionamientos de puertas y persianas enrollables / bombas / ventiladores
EC001851 | 7 | Motor eléctrico | 14 | EF000767 |  | A | Método de construcción | 17 | EV011452 | IM 2161 |  |  |  |  | EG000034 | Accionamientos de puertas y persianas enrollables / bombas / ventiladores
EC001851 | 7 | Motor eléctrico | 14 | EF000767 |  | A | Método de construcción | 18 | EV011453 | IM 2171 |  |  |  |  | EG000034 | Accionamientos de puertas y persianas enrollables / bombas / ventiladores
EC001851 | 7 | Motor eléctrico | 14 | EF000767 |  | A | Método de construcción | 19 | EV011454 | IM 3001 (B5) |  |  |  |  | EG000034 | Accionamientos de puertas y persianas enrollables / bombas / ventiladores
EC001851 | 7 | Motor eléctrico | 14 | EF000767 |  | A | Método de construcción | 20 | EV011455 | IM 3011 (V1) |  |  |  |  | EG000034 | Accionamientos de puertas y persianas enrollables / bombas / ventiladores
EC001851 | 7 | Motor eléctrico | 14 | EF000767 |  | A | Método de construcción | 21 | EV011456 | IM 3031 (V3) |  |  |  |  | EG000034 | Accionamientos de puertas y persianas enrollables / bombas / ventiladores
EC001851 | 7 | Motor eléctrico | 14 | EF000767 |  | A | Método de construcción | 22 | EV011457 | IM 3601 (B14) |  |  |  |  | EG000034 | Accionamientos de puertas y persianas enrollables / bombas / ventiladores
EC001851 | 7 | Motor eléctrico | 14 | EF000767 |  | A | Método de construcción | 23 | EV011458 | IM 3611 (V18) |  |  |  |  | EG000034 | Accionamientos de puertas y persianas enrollables / bombas / ventiladores
EC001851 | 7 | Motor eléctrico | 14 | EF000767 |  | A | Método de construcción | 24 | EV011459 | IM 3631 (V19) |  |  |  |  | EG000034 | Accionamientos de puertas y persianas enrollables / bombas / ventiladores
EC001851 | 7 | Motor eléctrico | 14 | EF000767 |  | A | Método de construcción | 25 | EV000154 | Otros |  |  |  |  | EG000034 | Accionamientos de puertas y persianas enrollables / bombas / ventiladores
EC001851 | 7 | Motor eléctrico | 15 | EF014979 |  | A | Clase de eficiencia del motor | 1 | EV011460 | IE1 |  |  |  |  | EG000034 | Accionamientos de puertas y persianas enrollables / bombas / ventiladores
EC001851 | 7 | Motor eléctrico | 15 | EF014979 |  | A | Clase de eficiencia del motor | 2 | EV011461 | IE2 |  |  |  |  | EG000034 | Accionamientos de puertas y persianas enrollables / bombas / ventiladores
EC001851 | 7 | Motor eléctrico | 15 | EF014979 |  | A | Clase de eficiencia del motor | 3 | EV011462 | IE3 |  |  |  |  | EG000034 | Accionamientos de puertas y persianas enrollables / bombas / ventiladores
EC001851 | 7 | Motor eléctrico | 15 | EF014979 |  | A | Clase de eficiencia del motor | 4 | EV017303 | IE4 |  |  |  |  | EG000034 | Accionamientos de puertas y persianas enrollables / bombas / ventiladores
EC001851 | 7 | Motor eléctrico | 15 | EF014979 |  | A | Clase de eficiencia del motor | 5 | EV017304 | IE5 |  |  |  |  | EG000034 | Accionamientos de puertas y persianas enrollables / bombas / ventiladores
EC001851 | 7 | Motor eléctrico | 15 | EF014979 |  | A | Clase de eficiencia del motor | 6 | EV000154 | Otros |  |  |  |  | EG000034 | Accionamientos de puertas y persianas enrollables / bombas / ventiladores
EC001851 | 7 | Motor eléctrico | 16 | EF023092 |  | A | Clase de aislamiento según IEC | 1 | EV000074 | B |  |  |  |  | EG000034 | Accionamientos de puertas y persianas enrollables / bombas / ventiladores
EC001851 | 7 | Motor eléctrico | 16 | EF023092 |  | A | Clase de aislamiento según IEC | 2 | EV000334 | F |  |  |  |  | EG000034 | Accionamientos de puertas y persianas enrollables / bombas / ventiladores
EC001851 | 7 | Motor eléctrico | 16 | EF023092 |  | A | Clase de aislamiento según IEC | 3 | EV009271 | H |  |  |  |  | EG000034 | Accionamientos de puertas y persianas enrollables / bombas / ventiladores
EC001851 | 7 | Motor eléctrico | 16 | EF023092 |  | A | Clase de aislamiento según IEC | 4 | EV000154 | Otros |  |  |  |  | EG000034 | Accionamientos de puertas y persianas enrollables / bombas / ventiladores
EC001851 | 7 | Motor eléctrico | 17 | EF008908 |  | A | Ciclo de trabajo | 1 | EV005109 | S1 |  |  |  |  | EG000034 | Accionamientos de puertas y persianas enrollables / bombas / ventiladores
EC001851 | 7 | Motor eléctrico | 17 | EF008908 |  | A | Ciclo de trabajo | 2 | EV005110 | S2 |  |  |  |  | EG000034 | Accionamientos de puertas y persianas enrollables / bombas / ventiladores
EC001851 | 7 | Motor eléctrico | 17 | EF008908 |  | A | Ciclo de trabajo | 3 | EV005111 | S3 |  |  |  |  | EG000034 | Accionamientos de puertas y persianas enrollables / bombas / ventiladores
EC001851 | 7 | Motor eléctrico | 17 | EF008908 |  | A | Ciclo de trabajo | 4 | EV011463 | S4 |  |  |  |  | EG000034 | Accionamientos de puertas y persianas enrollables / bombas / ventiladores
EC001851 | 7 | Motor eléctrico | 17 | EF008908 |  | A | Ciclo de trabajo | 5 | EV011464 | S5 |  |  |  |  | EG000034 | Accionamientos de puertas y persianas enrollables / bombas / ventiladores
EC001851 | 7 | Motor eléctrico | 17 | EF008908 |  | A | Ciclo de trabajo | 6 | EV010445 | S6 |  |  |  |  | EG000034 | Accionamientos de puertas y persianas enrollables / bombas / ventiladores
EC001851 | 7 | Motor eléctrico | 17 | EF008908 |  | A | Ciclo de trabajo | 7 | EV010446 | S7 |  |  |  |  | EG000034 | Accionamientos de puertas y persianas enrollables / bombas / ventiladores
EC001851 | 7 | Motor eléctrico | 17 | EF008908 |  | A | Ciclo de trabajo | 8 | EV023397 | S8 |  |  |  |  | EG000034 | Accionamientos de puertas y persianas enrollables / bombas / ventiladores
EC001851 | 7 | Motor eléctrico | 17 | EF008908 |  | A | Ciclo de trabajo | 9 | EV011465 | S9 |  |  |  |  | EG000034 | Accionamientos de puertas y persianas enrollables / bombas / ventiladores
EC001851 | 7 | Motor eléctrico | 17 | EF008908 |  | A | Ciclo de trabajo | 10 | EV023398 | S10 |  |  |  |  | EG000034 | Accionamientos de puertas y persianas enrollables / bombas / ventiladores
EC001851 | 7 | Motor eléctrico | 17 | EF008908 |  | A | Ciclo de trabajo | 11 | EV000154 | Otros |  |  |  |  | EG000034 | Accionamientos de puertas y persianas enrollables / bombas / ventiladores
EC001851 | 7 | Motor eléctrico | 18 | EF009243 | EFI09243 | N | Tamaño del bastidor según IEC |  |  |  | EU570448 | mm | EU000051 | in | EG000034 | Accionamientos de puertas y persianas enrollables / bombas / ventiladores
EC001851 | 7 | Motor eléctrico | 19 | EF009244 |  | N | Rendimiento a plena carga |  |  |  | EU570382 | % |  |  | EG000034 | Accionamientos de puertas y persianas enrollables / bombas / ventiladores
EC001851 | 7 | Motor eléctrico | 20 | EF025725 | EFI25725 | N | Par nominal |  |  |  | EU570245 | Nm | EU571125 |  | EG000034 | Accionamientos de puertas y persianas enrollables / bombas / ventiladores
EC001851 | 7 | Motor eléctrico | 21 | EF009245 |  | N | Relación entre intensidad de arranque e intensidad nominal | [7 empty] | EG000034 | Accionamientos de puertas y persianas enrollables / bombas / ventiladores
EC001851 | 7 | Motor eléctrico | 22 | EF009246 |  | N | Relación entre par de arranque y par nominal | [7 empty] | EG000034 | Accionamientos de puertas y persianas enrollables / bombas / ventiladores
EC001851 | 7 | Motor eléctrico | 23 | EF009247 |  | N | Ratio del momento de vuelco | [7 empty] | EG000034 | Accionamientos de puertas y persianas enrollables / bombas / ventiladores
EC001851 | 7 | Motor eléctrico | 24 | EF023012 |  | A | Rodamiento | 1 | EV021072 | Cojinete |  |  |  |  | EG000034 | Accionamientos de puertas y persianas enrollables / bombas / ventiladores
EC001851 | 7 | Motor eléctrico | 24 | EF023012 |  | A | Rodamiento | 2 | EV021071 | Cojinete de deslizamiento |  |  |  |  | EG000034 | Accionamientos de puertas y persianas enrollables / bombas / ventiladores
EC001851 | 7 | Motor eléctrico | 24 | EF023012 |  | A | Rodamiento | 3 | EV000154 | Otros |  |  |  |  | EG000034 | Accionamientos de puertas y persianas enrollables / bombas / ventiladores
EC001851 | 7 | Motor eléctrico | 25 | EF024474 |  | L | Con protección anti-condensación | [7 empty] | EG000034 | Accionamientos de puertas y persianas enrollables / bombas / ventiladores
EC001851 | 7 | Motor eléctrico | 26 | EF009248 |  | N | Tensión calefactor anticondensación |  |  |  | EU570079 | V |  |  | EG000034 | Accionamientos de puertas y persianas enrollables / bombas / ventiladores
EC001851 | 7 | Motor eléctrico | 27 | EF009249 |  | N | Potencia de salida calefactor anticondensación |  |  |  | EU570054 | W |  |  | EG000034 | Accionamientos de puertas y persianas enrollables / bombas / ventiladores
EC001851 | 7 | Motor eléctrico | 28 | EF009250 |  | L | Con termistor PTC con coeficiente de temperatura positivo | [7 empty] | EG000034 | Accionamientos de puertas y persianas enrollables / bombas / ventiladores
EC001851 | 7 | Motor eléctrico | 29 | EF009251 |  | L | Con detector de temperatura de resistencia (RTD) | [7 empty] | EG000034 | Accionamientos de puertas y persianas enrollables / bombas / ventiladores
EC001851 | 7 | Motor eléctrico | 30 | EF009252 |  | A | Seguridad intrínseca (IS) | 1 | EV011466 | Ex d |  |  |  |  | EG000034 | Accionamientos de puertas y persianas enrollables / bombas / ventiladores
EC001851 | 7 | Motor eléctrico | 30 | EF009252 |  | A | Seguridad intrínseca (IS) | 2 | EV011467 | Ex e |  |  |  |  | EG000034 | Accionamientos de puertas y persianas enrollables / bombas / ventiladores
EC001851 | 7 | Motor eléctrico | 30 | EF009252 |  | A | Seguridad intrínseca (IS) | 3 | EV011468 | Ex ia |  |  |  |  | EG000034 | Accionamientos de puertas y persianas enrollables / bombas / ventiladores
EC001851 | 7 | Motor eléctrico | 30 | EF009252 |  | A | Seguridad intrínseca (IS) | 4 | EV011469 | Ex ib |  |  |  |  | EG000034 | Accionamientos de puertas y persianas enrollables / bombas / ventiladores
EC001851 | 7 | Motor eléctrico | 30 | EF009252 |  | A | Seguridad intrínseca (IS) | 5 | EV011470 | Ex m |  |  |  |  | EG000034 | Accionamientos de puertas y persianas enrollables / bombas / ventiladores
EC001851 | 7 | Motor eléctrico | 30 | EF009252 |  | A | Seguridad intrínseca (IS) | 6 | EV011471 | Ex n |  |  |  |  | EG000034 | Accionamientos de puertas y persianas enrollables / bombas / ventiladores
EC001851 | 7 | Motor eléctrico | 30 | EF009252 |  | A | Seguridad intrínseca (IS) | 7 | EV011472 | Ex o |  |  |  |  | EG000034 | Accionamientos de puertas y persianas enrollables / bombas / ventiladores
EC001851 | 7 | Motor eléctrico | 30 | EF009252 |  | A | Seguridad intrínseca (IS) | 8 | EV011473 | Ex p |  |  |  |  | EG000034 | Accionamientos de puertas y persianas enrollables / bombas / ventiladores
EC001851 | 7 | Motor eléctrico | 30 | EF009252 |  | A | Seguridad intrínseca (IS) | 9 | EV011474 | Ex q |  |  |  |  | EG000034 | Accionamientos de puertas y persianas enrollables / bombas / ventiladores
EC001851 | 7 | Motor eléctrico | 30 | EF009252 |  | A | Seguridad intrínseca (IS) | 10 | EV000494 | Ninguno |  |  |  |  | EG000034 | Accionamientos de puertas y persianas enrollables / bombas / ventiladores
EC001851 | 7 | Motor eléctrico | 31 | EF022077 |  | L | Adecuado para regulación de frecuencia | [7 empty] | EG000034 | Accionamientos de puertas y persianas enrollables / bombas / ventiladores
EC001851 | 7 | Motor eléctrico | 32 | EF002393 | EFI02393 | R | Temperatura de operatividad |  |  |  | EU570073 | °C | EU571087 | ºF | EG000034 | Accionamientos de puertas y persianas enrollables / bombas / ventiladores
EC001851 | 7 | Motor eléctrico | 33 | EF009253 |  | L | Capacidad de sobrecarga | [7 empty] | EG000034 | Accionamientos de puertas y persianas enrollables / bombas / ventiladores
EC001851 | 7 | Motor eléctrico | 34 | EF009254 |  | A | Método de enfriamiento | 1 | EV004870 | Agua |  |  |  |  | EG000034 | Accionamientos de puertas y persianas enrollables / bombas / ventiladores
EC001851 | 7 | Motor eléctrico | 34 | EF009254 |  | A | Método de enfriamiento | 2 | EV021474 | Aire |  |  |  |  | EG000034 | Accionamientos de puertas y persianas enrollables / bombas / ventiladores
EC001851 | 7 | Motor eléctrico | 34 | EF009254 |  | A | Método de enfriamiento | 3 | EV000154 | Otros |  |  |  |  | EG000034 | Accionamientos de puertas y persianas enrollables / bombas / ventiladores
EC001851 | 7 | Motor eléctrico | 35 | EF009255 |  | A | Ejecución extremo del árbol | 1 | EV011475 | Clave |  |  |  |  | EG000034 | Accionamientos de puertas y persianas enrollables / bombas / ventiladores
EC001851 | 7 | Motor eléctrico | 35 | EF009255 |  | A | Ejecución extremo del árbol | 2 | EV011476 | Retracción |  |  |  |  | EG000034 | Accionamientos de puertas y persianas enrollables / bombas / ventiladores
EC001851 | 7 | Motor eléctrico | 35 | EF009255 |  | A | Ejecución extremo del árbol | 3 | EV000154 | Otros |  |  |  |  | EG000034 | Accionamientos de puertas y persianas enrollables / bombas / ventiladores
EC001851 | 7 | Motor eléctrico | 36 | EF009256 |  | A | Impregnación al vacío y presión (VPI) | 1 | EV000494 | Ninguno |  |  |  |  | EG000034 | Accionamientos de puertas y persianas enrollables / bombas / ventiladores
EC001851 | 7 | Motor eléctrico | 36 | EF009256 |  | A | Impregnación al vacío y presión (VPI) | 2 | EV000819 | Poliéster |  |  |  |  | EG000034 | Accionamientos de puertas y persianas enrollables / bombas / ventiladores
EC001851 | 7 | Motor eléctrico | 36 | EF009256 |  | A | Impregnación al vacío y presión (VPI) | 3 | EV011477 | Epóxido híbrido |  |  |  |  | EG000034 | Accionamientos de puertas y persianas enrollables / bombas / ventiladores
EC001851 | 7 | Motor eléctrico | 36 | EF009256 |  | A | Impregnación al vacío y presión (VPI) | 4 | EV011478 | Anhídrido epoxi |  |  |  |  | EG000034 | Accionamientos de puertas y persianas enrollables / bombas / ventiladores
EC001851 | 7 | Motor eléctrico | 36 | EF009256 |  | A | Impregnación al vacío y presión (VPI) | 5 | EV011479 | Epoxido catalizado |  |  |  |  | EG000034 | Accionamientos de puertas y persianas enrollables / bombas / ventiladores
EC001851 | 7 | Motor eléctrico | 36 | EF009256 |  | A | Impregnación al vacío y presión (VPI) | 6 | EV011480 | Poliesterimida |  |  |  |  | EG000034 | Accionamientos de puertas y persianas enrollables / bombas / ventiladores
EC001851 | 7 | Motor eléctrico | 36 | EF009256 |  | A | Impregnación al vacío y presión (VPI) | 7 | EV001093 | Silicona |  |  |  |  | EG000034 | Accionamientos de puertas y persianas enrollables / bombas / ventiladores
EC001851 | 7 | Motor eléctrico | 36 | EF009256 |  | A | Impregnación al vacío y presión (VPI) | 8 | EV000154 | Otros |  |  |  |  | EG000034 | Accionamientos de puertas y persianas enrollables / bombas / ventiladores
EC001852 | 4 | Sensor de desplazamiento | 1 | EF004005 |  | A | Principio de funcionamiento | 1 | EV000135 | Inductivo |  |  |  |  | EG000026 | Sensores
EC001852 | 4 | Sensor de desplazamiento | 1 | EF004005 |  | A | Principio de funcionamiento | 2 | EV006636 | Magnetostrictivo |  |  |  |  | EG000026 | Sensores
EC001852 | 4 | Sensor de desplazamiento | 1 | EF004005 |  | A | Principio de funcionamiento | 3 | EV006655 | Potenciométrico |  |  |  |  | EG000026 | Sensores
EC001852 | 4 | Sensor de desplazamiento | 1 | EF004005 |  | A | Principio de funcionamiento | 4 | EV000154 | Otros |  |  |  |  | EG000026 | Sensores
EC001852 | 4 | Sensor de desplazamiento | 2 | EF000187 |  | A | Tipo de tensión | 1 | EV000460 | CA |  |  |  |  | EG000026 | Sensores
EC001852 | 4 | Sensor de desplazamiento | 2 | EF000187 |  | A | Tipo de tensión | 2 | EV000509 | CA/CC |  |  |  |  | EG000026 | Sensores
EC001852 | 4 | Sensor de desplazamiento | 2 | EF000187 |  | A | Tipo de tensión | 3 | EV000461 | CC |  |  |  |  | EG000026 | Sensores
EC001852 | 4 | Sensor de desplazamiento | 3 | EF001435 |  | R | Tensión de funcionamiento nominal |  |  |  | EU570079 | V |  |  | EG000026 | Sensores
EC001852 | 4 | Sensor de desplazamiento | 4 | EF001438 | EFI01438 | N | Longitud |  |  |  | EU570448 | mm | EU000051 | in | EG000026 | Sensores
EC001855 | 8 | Cable de sensor-actuador prefabricado | 1 | EF001391 |  | N | Número de polos | [7 empty] | EG000026 | Sensores
EC001855 | 8 | Cable de sensor-actuador prefabricado | 2 | EF005525 |  | A | Ejecución de conexión eléctrica, lado de campo | 1 | EV008589 | M5 |  |  |  |  | EG000026 | Sensores
EC001855 | 8 | Cable de sensor-actuador prefabricado | 2 | EF005525 |  | A | Ejecución de conexión eléctrica, lado de campo | 2 | EV008314 | M8 |  |  |  |  | EG000026 | Sensores
EC001855 | 8 | Cable de sensor-actuador prefabricado | 2 | EF005525 |  | A | Ejecución de conexión eléctrica, lado de campo | 3 | EV004315 | M12 |  |  |  |  | EG000026 | Sensores
EC001855 | 8 | Cable de sensor-actuador prefabricado | 2 | EF005525 |  | A | Ejecución de conexión eléctrica, lado de campo | 4 | EV006701 | Conector de 7/8 pulgada |  |  |  |  | EG000026 | Sensores
EC001855 | 8 | Cable de sensor-actuador prefabricado | 2 | EF005525 |  | A | Ejecución de conexión eléctrica, lado de campo | 5 | EV008500 | Válvula A |  |  |  |  | EG000026 | Sensores
EC001855 | 8 | Cable de sensor-actuador prefabricado | 2 | EF005525 |  | A | Ejecución de conexión eléctrica, lado de campo | 6 | EV008501 | Válvula B |  |  |  |  | EG000026 | Sensores
EC001855 | 8 | Cable de sensor-actuador prefabricado | 2 | EF005525 |  | A | Ejecución de conexión eléctrica, lado de campo | 7 | EV008502 | Válvula BI |  |  |  |  | EG000026 | Sensores
EC001855 | 8 | Cable de sensor-actuador prefabricado | 2 | EF005525 |  | A | Ejecución de conexión eléctrica, lado de campo | 8 | EV008503 | Válvula C |  |  |  |  | EG000026 | Sensores
EC001855 | 8 | Cable de sensor-actuador prefabricado | 2 | EF005525 |  | A | Ejecución de conexión eléctrica, lado de campo | 9 | EV010356 | Extremo libre |  |  |  |  | EG000026 | Sensores
EC001855 | 8 | Cable de sensor-actuador prefabricado | 2 | EF005525 |  | A | Ejecución de conexión eléctrica, lado de campo | 10 | EV000154 | Otros |  |  |  |  | EG000026 | Sensores
EC001855 | 8 | Cable de sensor-actuador prefabricado | 3 | EF006269 |  | A | Tipo de contacto enchufable, lado de campo | 1 | EV008590 | Macho (enchufe) |  |  |  |  | EG000026 | Sensores
EC001855 | 8 | Cable de sensor-actuador prefabricado | 3 | EF006269 |  | A | Tipo de contacto enchufable, lado de campo | 2 | EV008632 | Hembra (bus) |  |  |  |  | EG000026 | Sensores
EC001855 | 8 | Cable de sensor-actuador prefabricado | 4 | EF005928 |  | A | Disposición de la entrada de cable, lado de campo | 1 | EV000164 | Recto |  |  |  |  | EG000026 | Sensores
EC001855 | 8 | Cable de sensor-actuador prefabricado | 4 | EF005928 |  | A | Disposición de la entrada de cable, lado de campo | 2 | EV000409 | En ángulo |  |  |  |  | EG000026 | Sensores
EC001855 | 8 | Cable de sensor-actuador prefabricado | 4 | EF005928 |  | A | Disposición de la entrada de cable, lado de campo | 3 | EV003873 | En ángulo recto |  |  |  |  | EG000026 | Sensores
EC001855 | 8 | Cable de sensor-actuador prefabricado | 4 | EF005928 |  | A | Disposición de la entrada de cable, lado de campo | 4 | EV000154 | Otros |  |  |  |  | EG000026 | Sensores
EC001855 | 8 | Cable de sensor-actuador prefabricado | 5 | EF005524 |  | A | Ejecución de conexión eléctrica, lado de carcasa | 1 | EV008589 | M5 |  |  |  |  | EG000026 | Sensores
EC001855 | 8 | Cable de sensor-actuador prefabricado | 5 | EF005524 |  | A | Ejecución de conexión eléctrica, lado de carcasa | 2 | EV008314 | M8 |  |  |  |  | EG000026 | Sensores
EC001855 | 8 | Cable de sensor-actuador prefabricado | 5 | EF005524 |  | A | Ejecución de conexión eléctrica, lado de carcasa | 3 | EV004315 | M12 |  |  |  |  | EG000026 | Sensores
EC001855 | 8 | Cable de sensor-actuador prefabricado | 5 | EF005524 |  | A | Ejecución de conexión eléctrica, lado de carcasa | 4 | EV006701 | Conector de 7/8 pulgada |  |  |  |  | EG000026 | Sensores
EC001855 | 8 | Cable de sensor-actuador prefabricado | 5 | EF005524 |  | A | Ejecución de conexión eléctrica, lado de carcasa | 5 | EV008500 | Válvula A |  |  |  |  | EG000026 | Sensores
EC001855 | 8 | Cable de sensor-actuador prefabricado | 5 | EF005524 |  | A | Ejecución de conexión eléctrica, lado de carcasa | 6 | EV008501 | Válvula B |  |  |  |  | EG000026 | Sensores
EC001855 | 8 | Cable de sensor-actuador prefabricado | 5 | EF005524 |  | A | Ejecución de conexión eléctrica, lado de carcasa | 7 | EV008502 | Válvula BI |  |  |  |  | EG000026 | Sensores
EC001855 | 8 | Cable de sensor-actuador prefabricado | 5 | EF005524 |  | A | Ejecución de conexión eléctrica, lado de carcasa | 8 | EV008503 | Válvula C |  |  |  |  | EG000026 | Sensores
EC001855 | 8 | Cable de sensor-actuador prefabricado | 5 | EF005524 |  | A | Ejecución de conexión eléctrica, lado de carcasa | 9 | EV010356 | Extremo libre |  |  |  |  | EG000026 | Sensores
EC001855 | 8 | Cable de sensor-actuador prefabricado | 5 | EF005524 |  | A | Ejecución de conexión eléctrica, lado de carcasa | 10 | EV000154 | Otros |  |  |  |  | EG000026 | Sensores
EC001855 | 8 | Cable de sensor-actuador prefabricado | 6 | EF008386 |  | A | Tipo de contacto enchufable, lado de la caja | 1 | EV008590 | Macho (enchufe) |  |  |  |  | EG000026 | Sensores
EC001855 | 8 | Cable de sensor-actuador prefabricado | 6 | EF008386 |  | A | Tipo de contacto enchufable, lado de la caja | 2 | EV008632 | Hembra (bus) |  |  |  |  | EG000026 | Sensores
EC001855 | 8 | Cable de sensor-actuador prefabricado | 7 | EF005927 |  | A | Disposición de la entrada de cable, en el lado de la carcasa | 1 | EV000164 | Recto |  |  |  |  | EG000026 | Sensores
EC001855 | 8 | Cable de sensor-actuador prefabricado | 7 | EF005927 |  | A | Disposición de la entrada de cable, en el lado de la carcasa | 2 | EV000409 | En ángulo |  |  |  |  | EG000026 | Sensores
EC001855 | 8 | Cable de sensor-actuador prefabricado | 7 | EF005927 |  | A | Disposición de la entrada de cable, en el lado de la carcasa | 3 | EV003873 | En ángulo recto |  |  |  |  | EG000026 | Sensores
EC001855 | 8 | Cable de sensor-actuador prefabricado | 7 | EF005927 |  | A | Disposición de la entrada de cable, en el lado de la carcasa | 4 | EV000154 | Otros |  |  |  |  | EG000026 | Sensores
EC001855 | 8 | Cable de sensor-actuador prefabricado | 8 | EF000536 | EFI00536 | N | Longitud de cable |  |  |  | EU570036 | m | EU571086 | ft | EG000026 | Sensores
EC001855 | 8 | Cable de sensor-actuador prefabricado | 9 | EF004136 |  | A | Material de la vaina del cable | 1 | EV004190 | PUR (Poliuretano) |  |  |  |  | EG000026 | Sensores
EC001855 | 8 | Cable de sensor-actuador prefabricado | 9 | EF004136 |  | A | Material de la vaina del cable | 2 | EV000163 | PVC |  |  |  |  | EG000026 | Sensores
EC001855 | 8 | Cable de sensor-actuador prefabricado | 9 | EF004136 |  | A | Material de la vaina del cable | 3 | EV000154 | Otros |  |  |  |  | EG000026 | Sensores
EC001855 | 8 | Cable de sensor-actuador prefabricado | 10 | EF000025 |  | L | Sin halógenos | [7 empty] | EG000026 | Sensores
EC001855 | 8 | Cable de sensor-actuador prefabricado | 11 | EF008249 |  | A | Color de la vaina del cable | 1 | EV000080 | Azul |  |  |  |  | EG000026 | Sensores
EC001855 | 8 | Cable de sensor-actuador prefabricado | 11 | EF008249 |  | A | Color de la vaina del cable | 2 | EV000083 | Marrón |  |  |  |  | EG000026 | Sensores
EC001855 | 8 | Cable de sensor-actuador prefabricado | 11 | EF008249 |  | A | Color de la vaina del cable | 3 | EV013082 | Incoloro |  |  |  |  | EG000026 | Sensores
EC001855 | 8 | Cable de sensor-actuador prefabricado | 11 | EF008249 |  | A | Color de la vaina del cable | 4 | EV000234 | Amarillo |  |  |  |  | EG000026 | Sensores
EC001855 | 8 | Cable de sensor-actuador prefabricado | 11 | EF008249 |  | A | Color de la vaina del cable | 5 | EV000270 | Gris |  |  |  |  | EG000026 | Sensores
EC001855 | 8 | Cable de sensor-actuador prefabricado | 11 | EF008249 |  | A | Color de la vaina del cable | 6 | EV000235 | Verde |  |  |  |  | EG000026 | Sensores
EC001855 | 8 | Cable de sensor-actuador prefabricado | 11 | EF008249 |  | A | Color de la vaina del cable | 7 | EV000236 | Naranja |  |  |  |  | EG000026 | Sensores
EC001855 | 8 | Cable de sensor-actuador prefabricado | 11 | EF008249 |  | A | Color de la vaina del cable | 8 | EV000233 | Rojo |  |  |  |  | EG000026 | Sensores
EC001855 | 8 | Cable de sensor-actuador prefabricado | 11 | EF008249 |  | A | Color de la vaina del cable | 9 | EV000206 | Negro |  |  |  |  | EG000026 | Sensores
EC001855 | 8 | Cable de sensor-actuador prefabricado | 11 | EF008249 |  | A | Color de la vaina del cable | 10 | EV003609 | Violeta |  |  |  |  | EG000026 | Sensores
EC001855 | 8 | Cable de sensor-actuador prefabricado | 11 | EF008249 |  | A | Color de la vaina del cable | 11 | EV000202 | Blanco |  |  |  |  | EG000026 | Sensores
EC001855 | 8 | Cable de sensor-actuador prefabricado | 11 | EF008249 |  | A | Color de la vaina del cable | 12 | EV000154 | Otros |  |  |  |  | EG000026 | Sensores
EC001855 | 8 | Cable de sensor-actuador prefabricado | 12 | EF005950 |  | L | Con pantalla LED | [7 empty] | EG000026 | Sensores
EC001855 | 8 | Cable de sensor-actuador prefabricado | 13 | EF000881 |  | L | Blindaje | [7 empty] | EG000026 | Sensores
EC001855 | 8 | Cable de sensor-actuador prefabricado | 14 | EF000081 |  | A | Tipo de cable | 1 | EV006590 | 1 conductor |  |  |  |  | EG000026 | Sensores
EC001855 | 8 | Cable de sensor-actuador prefabricado | 14 | EF000081 |  | A | Tipo de cable | 2 | EV006638 | Multiconductor |  |  |  |  | EG000026 | Sensores
EC001855 | 8 | Cable de sensor-actuador prefabricado | 15 | EF004115 |  | L | Irradiado | [7 empty] | EG000026 | Sensores
EC001855 | 8 | Cable de sensor-actuador prefabricado | 16 | EF008248 |  | A | Material del cuerpo de contacto | 1 | EV006575 | CuSn |  |  |  |  | EG000026 | Sensores
EC001855 | 8 | Cable de sensor-actuador prefabricado | 16 | EF008248 |  | A | Material del cuerpo de contacto | 2 | EV006576 | CuZn |  |  |  |  | EG000026 | Sensores
EC001855 | 8 | Cable de sensor-actuador prefabricado | 16 | EF008248 |  | A | Material del cuerpo de contacto | 3 | EV000154 | Otros |  |  |  |  | EG000026 | Sensores
EC001855 | 8 | Cable de sensor-actuador prefabricado | 17 | EF004020 |  | A | Material de recubrimiento del contacto | 1 | EV000119 | Dorado-Oro |  |  |  |  | EG000026 | Sensores
EC001855 | 8 | Cable de sensor-actuador prefabricado | 17 | EF004020 |  | A | Material de recubrimiento del contacto | 2 | EV014672 | Níquel / oro |  |  |  |  | EG000026 | Sensores
EC001855 | 8 | Cable de sensor-actuador prefabricado | 17 | EF004020 |  | A | Material de recubrimiento del contacto | 3 | EV000205 | Plata |  |  |  |  | EG000026 | Sensores
EC001855 | 8 | Cable de sensor-actuador prefabricado | 17 | EF004020 |  | A | Material de recubrimiento del contacto | 4 | EV009526 | Estaño |  |  |  |  | EG000026 | Sensores
EC001855 | 8 | Cable de sensor-actuador prefabricado | 17 | EF004020 |  | A | Material de recubrimiento del contacto | 5 | EV000154 | Otros |  |  |  |  | EG000026 | Sensores
EC001855 | 8 | Cable de sensor-actuador prefabricado | 18 | EF001686 | EFI01686 | R | Temperatura ambiente admisible del cable después del montaje sin vibración |  |  |  | EU570073 | °C | EU571087 | ºF | EG000026 | Sensores
EC001855 | 8 | Cable de sensor-actuador prefabricado | 19 | EF001685 | EFI01685 | R | Temperatura exterior del cable permitida durante el cableado / manipulación |  |  |  | EU570073 | °C | EU571087 | ºF | EG000026 | Sensores
EC001855 | 8 | Cable de sensor-actuador prefabricado | 20 | EF008250 |  | N | Corriente nominal In |  |  |  | EU570459 | A |  |  | EG000026 | Sensores
EC001855 | 8 | Cable de sensor-actuador prefabricado | 21 | EF000228 |  | N | Tensión de dimensionamiento |  |  |  | EU570079 | V |  |  | EG000026 | Sensores
EC001855 | 8 | Cable de sensor-actuador prefabricado | 22 | EF003992 |  | N | Resistencia de los contactos |  |  |  | EU570199 | mOhm |  |  | EG000026 | Sensores
EC001855 | 8 | Cable de sensor-actuador prefabricado | 23 | EF005474 |  | A | Grado de protección (IP) | 1 | EV006419 | IP54 |  |  |  |  | EG000026 | Sensores
EC001855 | 8 | Cable de sensor-actuador prefabricado | 23 | EF005474 |  | A | Grado de protección (IP) | 2 | EV006420 | IP55 |  |  |  |  | EG000026 | Sensores
EC001855 | 8 | Cable de sensor-actuador prefabricado | 23 | EF005474 |  | A | Grado de protección (IP) | 3 | EV006615 | IP56 |  |  |  |  | EG000026 | Sensores
EC001855 | 8 | Cable de sensor-actuador prefabricado | 23 | EF005474 |  | A | Grado de protección (IP) | 4 | EV006616 | IP57 |  |  |  |  | EG000026 | Sensores
EC001855 | 8 | Cable de sensor-actuador prefabricado | 23 | EF005474 |  | A | Grado de protección (IP) | 5 | EV006617 | IP58 |  |  |  |  | EG000026 | Sensores
EC001855 | 8 | Cable de sensor-actuador prefabricado | 23 | EF005474 |  | A | Grado de protección (IP) | 6 | EV006618 | IP64 |  |  |  |  | EG000026 | Sensores
EC001855 | 8 | Cable de sensor-actuador prefabricado | 23 | EF005474 |  | A | Grado de protección (IP) | 7 | EV006421 | IP65 |  |  |  |  | EG000026 | Sensores
EC001855 | 8 | Cable de sensor-actuador prefabricado | 23 | EF005474 |  | A | Grado de protección (IP) | 8 | EV008925 | IP65/IP67 |  |  |  |  | EG000026 | Sensores
EC001855 | 8 | Cable de sensor-actuador prefabricado | 23 | EF005474 |  | A | Grado de protección (IP) | 9 | EV006422 | IP66 |  |  |  |  | EG000026 | Sensores
EC001855 | 8 | Cable de sensor-actuador prefabricado | 23 | EF005474 |  | A | Grado de protección (IP) | 10 | EV006423 | IP67 |  |  |  |  | EG000026 | Sensores
EC001855 | 8 | Cable de sensor-actuador prefabricado | 23 | EF005474 |  | A | Grado de protección (IP) | 11 | EV009289 | IP67K |  |  |  |  | EG000026 | Sensores
EC001855 | 8 | Cable de sensor-actuador prefabricado | 23 | EF005474 |  | A | Grado de protección (IP) | 12 | EV006619 | IP68 |  |  |  |  | EG000026 | Sensores
EC001855 | 8 | Cable de sensor-actuador prefabricado | 23 | EF005474 |  | A | Grado de protección (IP) | 13 | EV009290 | IP69K |  |  |  |  | EG000026 | Sensores
EC001855 | 8 | Cable de sensor-actuador prefabricado | 23 | EF005474 |  | A | Grado de protección (IP) | 14 | EV006622 | IPX7 |  |  |  |  | EG000026 | Sensores
EC001855 | 8 | Cable de sensor-actuador prefabricado | 23 | EF005474 |  | A | Grado de protección (IP) | 15 | EV000154 | Otros |  |  |  |  | EG000026 | Sensores
EC001857 | 7 | Convertidor de frecuencia =< 1 kV | 1 | EF006780 |  | R | Tensión de red |  |  |  | EU570079 | V |  |  | EG000017 | Interruptores de baja tensión
EC001857 | 7 | Convertidor de frecuencia =< 1 kV | 2 | EF006783 |  | A | Frecuencia de la red | 1 | EV008013 | 50 Hz |  |  |  |  | EG000017 | Interruptores de baja tensión
EC001857 | 7 | Convertidor de frecuencia =< 1 kV | 2 | EF006783 |  | A | Frecuencia de la red | 2 | EV008017 | 60 Hz |  |  |  |  | EG000017 | Interruptores de baja tensión
EC001857 | 7 | Convertidor de frecuencia =< 1 kV | 2 | EF006783 |  | A | Frecuencia de la red | 3 | EV008015 | 50/60 Hz |  |  |  |  | EG000017 | Interruptores de baja tensión
EC001857 | 7 | Convertidor de frecuencia =< 1 kV | 3 | EF007117 |  | A | Número de fases de entrada | 1 | EV000599 | 1 |  |  |  |  | EG000017 | Interruptores de baja tensión
EC001857 | 7 | Convertidor de frecuencia =< 1 kV | 3 | EF007117 |  | A | Número de fases de entrada | 2 | EV000069 | 3 |  |  |  |  | EG000017 | Interruptores de baja tensión
EC001857 | 7 | Convertidor de frecuencia =< 1 kV | 3 | EF007117 |  | A | Número de fases de entrada | 3 | EV000154 | Otros |  |  |  |  | EG000017 | Interruptores de baja tensión
EC001857 | 7 | Convertidor de frecuencia =< 1 kV | 4 | EF006998 |  | A | Número de salidas de fase | 1 | EV000599 | 1 |  |  |  |  | EG000017 | Interruptores de baja tensión
EC001857 | 7 | Convertidor de frecuencia =< 1 kV | 4 | EF006998 |  | A | Número de salidas de fase | 2 | EV000600 | 2 |  |  |  |  | EG000017 | Interruptores de baja tensión
EC001857 | 7 | Convertidor de frecuencia =< 1 kV | 4 | EF006998 |  | A | Número de salidas de fase | 3 | EV000069 | 3 |  |  |  |  | EG000017 | Interruptores de baja tensión
EC001857 | 7 | Convertidor de frecuencia =< 1 kV | 4 | EF006998 |  | A | Número de salidas de fase | 4 | EV002392 | 5 |  |  |  |  | EG000017 | Interruptores de baja tensión
EC001857 | 7 | Convertidor de frecuencia =< 1 kV | 4 | EF006998 |  | A | Número de salidas de fase | 5 | EV002393 | 6 |  |  |  |  | EG000017 | Interruptores de baja tensión
EC001857 | 7 | Convertidor de frecuencia =< 1 kV | 4 | EF006998 |  | A | Número de salidas de fase | 6 | EV002394 | 9 |  |  |  |  | EG000017 | Interruptores de baja tensión
EC001857 | 7 | Convertidor de frecuencia =< 1 kV | 4 | EF006998 |  | A | Número de salidas de fase | 7 | EV007990 | 12 |  |  |  |  | EG000017 | Interruptores de baja tensión
EC001857 | 7 | Convertidor de frecuencia =< 1 kV | 4 | EF006998 |  | A | Número de salidas de fase | 8 | EV009103 | >12 |  |  |  |  | EG000017 | Interruptores de baja tensión
EC001857 | 7 | Convertidor de frecuencia =< 1 kV | 4 | EF006998 |  | A | Número de salidas de fase | 9 | EV000154 | Otros |  |  |  |  | EG000017 | Interruptores de baja tensión
EC001857 | 7 | Convertidor de frecuencia =< 1 kV | 5 | EF007350 |  | N | Frecuencia máxima de salida |  |  |  | EU570028 | Hz |  |  | EG000017 | Interruptores de baja tensión
EC001857 | 7 | Convertidor de frecuencia =< 1 kV | 6 | EF009560 |  | N | Tensión de salida máx. |  |  |  | EU570079 | V |  |  | EG000017 | Interruptores de baja tensión
EC001857 | 7 | Convertidor de frecuencia =< 1 kV | 7 | EF009561 |  | N | Corriente de salida nominal I2N |  |  |  | EU570459 | A |  |  | EG000017 | Interruptores de baja tensión
EC001857 | 7 | Convertidor de frecuencia =< 1 kV | 8 | EF007366 |  | N | Potencia cuadrática máxima entregada. Carga a la tensión nominal de entrada |  |  |  | EU570418 | kW |  |  | EG000017 | Interruptores de baja tensión
EC001857 | 7 | Convertidor de frecuencia =< 1 kV | 9 | EF007364 |  | N | Potencia de salida máxima en carga lineal a tensión de salida nominal |  |  |  | EU570418 | kW |  |  | EG000017 | Interruptores de baja tensión
EC001857 | 7 | Convertidor de frecuencia =< 1 kV | 10 | EF007454 |  | N | Tolerancia de frecuencia de potencia simétrica relativa |  |  |  | EU570382 | % |  |  | EG000017 | Interruptores de baja tensión
EC001857 | 7 | Convertidor de frecuencia =< 1 kV | 11 | EF007453 |  | N | Tolerancia de tensión de red simétrica relativa |  |  |  | EU570382 | % |  |  | EG000017 | Interruptores de baja tensión
EC001857 | 7 | Convertidor de frecuencia =< 1 kV | 12 | EF001995 |  | N | Número de salidas analógicas | [7 empty] | EG000017 | Interruptores de baja tensión
EC001857 | 7 | Convertidor de frecuencia =< 1 kV | 13 | EF001994 |  | N | Número de entradas analógicas | [7 empty] | EG000017 | Interruptores de baja tensión
EC001857 | 7 | Convertidor de frecuencia =< 1 kV | 14 | EF001993 |  | N | Número de salidas digitales | [7 empty] | EG000017 | Interruptores de baja tensión
EC001857 | 7 | Convertidor de frecuencia =< 1 kV | 15 | EF001992 |  | N | Número de entradas digitales | [7 empty] | EG000017 | Interruptores de baja tensión
EC001857 | 7 | Convertidor de frecuencia =< 1 kV | 16 | EF001538 |  | L | Con unidad de control | [7 empty] | EG000017 | Interruptores de baja tensión
EC001857 | 7 | Convertidor de frecuencia =< 1 kV | 17 | EF007294 |  | L | Uso en el sector industrial permitido | [7 empty] | EG000017 | Interruptores de baja tensión
EC001857 | 7 | Convertidor de frecuencia =< 1 kV | 18 | EF007295 |  | L | Uso permitido en zonas residenciales y comerciales | [7 empty] | EG000017 | Interruptores de baja tensión
EC001857 | 7 | Convertidor de frecuencia =< 1 kV | 19 | EF003050 |  | L | Soporta el protocolo TCP/IP | [7 empty] | EG000017 | Interruptores de baja tensión
EC001857 | 7 | Convertidor de frecuencia =< 1 kV | 20 | EF003052 |  | L | Soporta el protocolo PROFIBUS | [7 empty] | EG000017 | Interruptores de baja tensión
EC001857 | 7 | Convertidor de frecuencia =< 1 kV | 21 | EF003053 |  | L | Soporta el protocolo CAN | [7 empty] | EG000017 | Interruptores de baja tensión
EC001857 | 7 | Convertidor de frecuencia =< 1 kV | 22 | EF003054 |  | L | Soporta el protocolo INTERBUS | [7 empty] | EG000017 | Interruptores de baja tensión
EC001857 | 7 | Convertidor de frecuencia =< 1 kV | 23 | EF003051 |  | L | Soporta el protocolo ASI | [7 empty] | EG000017 | Interruptores de baja tensión
EC001857 | 7 | Convertidor de frecuencia =< 1 kV | 24 | EF003055 |  | L | Soporta el protocolo EIB | [7 empty] | EG000017 | Interruptores de baja tensión
EC001857 | 7 | Convertidor de frecuencia =< 1 kV | 25 | EF003057 |  | L | Soporta el protocolo Modbus | [7 empty] | EG000017 | Interruptores de baja tensión
EC001857 | 7 | Convertidor de frecuencia =< 1 kV | 26 | EF003058 |  | L | Soporta el protocolo de autopista de datos | [7 empty] | EG000017 | Interruptores de baja tensión
EC001857 | 7 | Convertidor de frecuencia =< 1 kV | 27 | EF003059 |  | L | Soporta el protocolo DeviceNet | [7 empty] | EG000017 | Interruptores de baja tensión
EC001857 | 7 | Convertidor de frecuencia =< 1 kV | 28 | EF003060 |  | L | Soporta el protocolo SUCONET | [7 empty] | EG000017 | Interruptores de baja tensión
EC001857 | 7 | Convertidor de frecuencia =< 1 kV | 29 | EF003017 |  | L | Soporta el protocolo LON | [7 empty] | EG000017 | Interruptores de baja tensión
EC001857 | 7 | Convertidor de frecuencia =< 1 kV | 30 | EF007525 |  | L | Soporta el protocolo PROFINET IO | [7 empty] | EG000017 | Interruptores de baja tensión
EC001857 | 7 | Convertidor de frecuencia =< 1 kV | 31 | EF007524 |  | L | Soporta el protocolo PROFINET CBA | [7 empty] | EG000017 | Interruptores de baja tensión
EC001857 | 7 | Convertidor de frecuencia =< 1 kV | 32 | EF006657 |  | L | Soporta el protocolo SERCOS | [7 empty] | EG000017 | Interruptores de baja tensión
EC001857 | 7 | Convertidor de frecuencia =< 1 kV | 33 | EF007522 |  | L | Soporta el protocolo Foundation Fieldbus | [7 empty] | EG000017 | Interruptores de baja tensión
EC001857 | 7 | Convertidor de frecuencia =< 1 kV | 34 | EF007521 |  | L | Soporta el protocolo Ethernet/IP | [7 empty] | EG000017 | Interruptores de baja tensión
EC001857 | 7 | Convertidor de frecuencia =< 1 kV | 35 | EF007519 |  | L | Soporta el protocolo AS-Interface Safety at Work | [7 empty] | EG000017 | Interruptores de baja tensión
EC001857 | 7 | Convertidor de frecuencia =< 1 kV | 36 | EF007520 |  | L | Soporta el protocolo DeviceNet Safety | [7 empty] | EG000017 | Interruptores de baja tensión
EC001857 | 7 | Convertidor de frecuencia =< 1 kV | 37 | EF006662 |  | L | Soporta el protocolo de seguridad INTERBUS | [7 empty] | EG000017 | Interruptores de baja tensión
EC001857 | 7 | Convertidor de frecuencia =< 1 kV | 38 | EF007526 |  | L | Soporta el protocolo PROFIsafe | [7 empty] | EG000017 | Interruptores de baja tensión
EC001857 | 7 | Convertidor de frecuencia =< 1 kV | 39 | EF007527 |  | L | Soporta el protocolo SafetyBUS p | [7 empty] | EG000017 | Interruptores de baja tensión
EC001857 | 7 | Convertidor de frecuencia =< 1 kV | 40 | EF011944 |  | L | Soporta protocolo para BACnet | [7 empty] | EG000017 | Interruptores de baja tensión
EC001857 | 7 | Convertidor de frecuencia =< 1 kV | 41 | EF003062 |  | L | Soporta el protocolo para otros sistemas bus | [7 empty] | EG000017 | Interruptores de baja tensión
EC001857 | 7 | Convertidor de frecuencia =< 1 kV | 42 | EF003020 |  | N | Número de interfaces HW Ethernet industrial | [7 empty] | EG000017 | Interruptores de baja tensión
EC001857 | 7 | Convertidor de frecuencia =< 1 kV | 43 | EF006932 |  | N | Número de interfaces PROFINET | [7 empty] | EG000017 | Interruptores de baja tensión
EC001857 | 7 | Convertidor de frecuencia =< 1 kV | 44 | EF003021 |  | N | Número de interfaces HW RS232 | [7 empty] | EG000017 | Interruptores de baja tensión
EC001857 | 7 | Convertidor de frecuencia =< 1 kV | 45 | EF003022 |  | N | Número de interfaces HW RS422 | [7 empty] | EG000017 | Interruptores de baja tensión
EC001857 | 7 | Convertidor de frecuencia =< 1 kV | 46 | EF003023 |  | N | Número de interfaces HW RS485 | [7 empty] | EG000017 | Interruptores de baja tensión
EC001857 | 7 | Convertidor de frecuencia =< 1 kV | 47 | EF003024 |  | N | Número de interfaces HW en serie TTY | [7 empty] | EG000017 | Interruptores de baja tensión
EC001857 | 7 | Convertidor de frecuencia =< 1 kV | 48 | EF003025 |  | N | Número de interfaces HW USB | [7 empty] | EG000017 | Interruptores de baja tensión
EC001857 | 7 | Convertidor de frecuencia =< 1 kV | 49 | EF003026 |  | N | Número de interfaces HW en paralelo | [7 empty] | EG000017 | Interruptores de baja tensión
EC001857 | 7 | Convertidor de frecuencia =< 1 kV | 50 | EF003027 |  | N | Número de interfaces HW Otras | [7 empty] | EG000017 | Interruptores de baja tensión
EC001857 | 7 | Convertidor de frecuencia =< 1 kV | 51 | EF003028 |  | L | Con interfaz óptica | [7 empty] | EG000017 | Interruptores de baja tensión
EC001857 | 7 | Convertidor de frecuencia =< 1 kV | 52 | EF006107 |  | L | Con conexión a PC | [7 empty] | EG000017 | Interruptores de baja tensión
EC001857 | 7 | Convertidor de frecuencia =< 1 kV | 53 | EF007293 |  | L | Resistencia de frenado integrada | [7 empty] | EG000017 | Interruptores de baja tensión
EC001857 | 7 | Convertidor de frecuencia =< 1 kV | 54 | EF006803 |  | L | Operación de 4 cuadrantes posible | [7 empty] | EG000017 | Interruptores de baja tensión
EC001857 | 7 | Convertidor de frecuencia =< 1 kV | 55 | EF006978 |  | A | Tipo de convertidor | 1 | EV009198 | Convertidor directo |  |  |  |  | EG000017 | Interruptores de baja tensión
EC001857 | 7 | Convertidor de frecuencia =< 1 kV | 55 | EF006978 |  | A | Tipo de convertidor | 2 | EV009292 | Convertidor I |  |  |  |  | EG000017 | Interruptores de baja tensión
EC001857 | 7 | Convertidor de frecuencia =< 1 kV | 55 | EF006978 |  | A | Tipo de convertidor | 3 | EV009293 | Convertidor I, conmutado por máquina |  |  |  |  | EG000017 | Interruptores de baja tensión
EC001857 | 7 | Convertidor de frecuencia =< 1 kV | 55 | EF006978 |  | A | Tipo de convertidor | 4 | EV009294 | Convertidor I, auto conmutado |  |  |  |  | EG000017 | Interruptores de baja tensión
EC001857 | 7 | Convertidor de frecuencia =< 1 kV | 55 | EF006978 |  | A | Tipo de convertidor | 5 | EV009480 | Convertidor sin circuito intermedio |  |  |  |  | EG000017 | Interruptores de baja tensión
EC001857 | 7 | Convertidor de frecuencia =< 1 kV | 55 | EF006978 |  | A | Tipo de convertidor | 6 | EV009484 | Convertidor U |  |  |  |  | EG000017 | Interruptores de baja tensión
EC001857 | 7 | Convertidor de frecuencia =< 1 kV | 55 | EF006978 |  | A | Tipo de convertidor | 7 | EV000154 | Otros |  |  |  |  | EG000017 | Interruptores de baja tensión
EC001857 | 7 | Convertidor de frecuencia =< 1 kV | 56 | EF005474 |  | A | Grado de protección (IP) | 1 | EV006404 | IP00 |  |  |  |  | EG000017 | Interruptores de baja tensión
EC001857 | 7 | Convertidor de frecuencia =< 1 kV | 56 | EF005474 |  | A | Grado de protección (IP) | 2 | EV006606 | IP10 |  |  |  |  | EG000017 | Interruptores de baja tensión
EC001857 | 7 | Convertidor de frecuencia =< 1 kV | 56 | EF005474 |  | A | Grado de protección (IP) | 3 | EV006607 | IP12 |  |  |  |  | EG000017 | Interruptores de baja tensión
EC001857 | 7 | Convertidor de frecuencia =< 1 kV | 56 | EF005474 |  | A | Grado de protección (IP) | 4 | EV006405 | IP20 |  |  |  |  | EG000017 | Interruptores de baja tensión
EC001857 | 7 | Convertidor de frecuencia =< 1 kV | 56 | EF005474 |  | A | Grado de protección (IP) | 5 | EV006406 | IP21 |  |  |  |  | EG000017 | Interruptores de baja tensión
EC001857 | 7 | Convertidor de frecuencia =< 1 kV | 56 | EF005474 |  | A | Grado de protección (IP) | 6 | EV006608 | IP22 |  |  |  |  | EG000017 | Interruptores de baja tensión
EC001857 | 7 | Convertidor de frecuencia =< 1 kV | 56 | EF005474 |  | A | Grado de protección (IP) | 7 | EV006407 | IP23 |  |  |  |  | EG000017 | Interruptores de baja tensión
EC001857 | 7 | Convertidor de frecuencia =< 1 kV | 56 | EF005474 |  | A | Grado de protección (IP) | 8 | EV006408 | IP24 |  |  |  |  | EG000017 | Interruptores de baja tensión
EC001857 | 7 | Convertidor de frecuencia =< 1 kV | 56 | EF005474 |  | A | Grado de protección (IP) | 9 | EV006409 | IP2X |  |  |  |  | EG000017 | Interruptores de baja tensión
EC001857 | 7 | Convertidor de frecuencia =< 1 kV | 56 | EF005474 |  | A | Grado de protección (IP) | 10 | EV006410 | IP30 |  |  |  |  | EG000017 | Interruptores de baja tensión
EC001857 | 7 | Convertidor de frecuencia =< 1 kV | 56 | EF005474 |  | A | Grado de protección (IP) | 11 | EV006411 | IP31 |  |  |  |  | EG000017 | Interruptores de baja tensión
EC001857 | 7 | Convertidor de frecuencia =< 1 kV | 56 | EF005474 |  | A | Grado de protección (IP) | 12 | EV006412 | IP32 |  |  |  |  | EG000017 | Interruptores de baja tensión
EC001857 | 7 | Convertidor de frecuencia =< 1 kV | 56 | EF005474 |  | A | Grado de protección (IP) | 13 | EV006609 | IP33 |  |  |  |  | EG000017 | Interruptores de baja tensión
EC001857 | 7 | Convertidor de frecuencia =< 1 kV | 56 | EF005474 |  | A | Grado de protección (IP) | 14 | EV006413 | IP34 |  |  |  |  | EG000017 | Interruptores de baja tensión
EC001857 | 7 | Convertidor de frecuencia =< 1 kV | 56 | EF005474 |  | A | Grado de protección (IP) | 15 | EV006414 | IP3X |  |  |  |  | EG000017 | Interruptores de baja tensión
EC001857 | 7 | Convertidor de frecuencia =< 1 kV | 56 | EF005474 |  | A | Grado de protección (IP) | 16 | EV006415 | IP40 |  |  |  |  | EG000017 | Interruptores de baja tensión
EC001857 | 7 | Convertidor de frecuencia =< 1 kV | 56 | EF005474 |  | A | Grado de protección (IP) | 17 | EV006416 | IP41 |  |  |  |  | EG000017 | Interruptores de baja tensión
EC001857 | 7 | Convertidor de frecuencia =< 1 kV | 56 | EF005474 |  | A | Grado de protección (IP) | 18 | EV006417 | IP42 |  |  |  |  | EG000017 | Interruptores de baja tensión
EC001857 | 7 | Convertidor de frecuencia =< 1 kV | 56 | EF005474 |  | A | Grado de protección (IP) | 19 | EV006610 | IP43 |  |  |  |  | EG000017 | Interruptores de baja tensión
EC001857 | 7 | Convertidor de frecuencia =< 1 kV | 56 | EF005474 |  | A | Grado de protección (IP) | 20 | EV006418 | IP44 |  |  |  |  | EG000017 | Interruptores de baja tensión
EC001857 | 7 | Convertidor de frecuencia =< 1 kV | 56 | EF005474 |  | A | Grado de protección (IP) | 21 | EV006611 | IP45 |  |  |  |  | EG000017 | Interruptores de baja tensión
EC001857 | 7 | Convertidor de frecuencia =< 1 kV | 56 | EF005474 |  | A | Grado de protección (IP) | 22 | EV006612 | IP50 |  |  |  |  | EG000017 | Interruptores de baja tensión
EC001857 | 7 | Convertidor de frecuencia =< 1 kV | 56 | EF005474 |  | A | Grado de protección (IP) | 23 | EV006613 | IP52 |  |  |  |  | EG000017 | Interruptores de baja tensión
EC001857 | 7 | Convertidor de frecuencia =< 1 kV | 56 | EF005474 |  | A | Grado de protección (IP) | 24 | EV006614 | IP53 |  |  |  |  | EG000017 | Interruptores de baja tensión
EC001857 | 7 | Convertidor de frecuencia =< 1 kV | 56 | EF005474 |  | A | Grado de protección (IP) | 25 | EV006419 | IP54 |  |  |  |  | EG000017 | Interruptores de baja tensión
EC001857 | 7 | Convertidor de frecuencia =< 1 kV | 56 | EF005474 |  | A | Grado de protección (IP) | 26 | EV006420 | IP55 |  |  |  |  | EG000017 | Interruptores de baja tensión
EC001857 | 7 | Convertidor de frecuencia =< 1 kV | 56 | EF005474 |  | A | Grado de protección (IP) | 27 | EV006615 | IP56 |  |  |  |  | EG000017 | Interruptores de baja tensión
EC001857 | 7 | Convertidor de frecuencia =< 1 kV | 56 | EF005474 |  | A | Grado de protección (IP) | 28 | EV006616 | IP57 |  |  |  |  | EG000017 | Interruptores de baja tensión
EC001857 | 7 | Convertidor de frecuencia =< 1 kV | 56 | EF005474 |  | A | Grado de protección (IP) | 29 | EV006617 | IP58 |  |  |  |  | EG000017 | Interruptores de baja tensión
EC001857 | 7 | Convertidor de frecuencia =< 1 kV | 56 | EF005474 |  | A | Grado de protección (IP) | 30 | EV006618 | IP64 |  |  |  |  | EG000017 | Interruptores de baja tensión
EC001857 | 7 | Convertidor de frecuencia =< 1 kV | 56 | EF005474 |  | A | Grado de protección (IP) | 31 | EV006421 | IP65 |  |  |  |  | EG000017 | Interruptores de baja tensión
EC001857 | 7 | Convertidor de frecuencia =< 1 kV | 56 | EF005474 |  | A | Grado de protección (IP) | 32 | EV008925 | IP65/IP67 |  |  |  |  | EG000017 | Interruptores de baja tensión
EC001857 | 7 | Convertidor de frecuencia =< 1 kV | 56 | EF005474 |  | A | Grado de protección (IP) | 33 | EV006422 | IP66 |  |  |  |  | EG000017 | Interruptores de baja tensión
EC001857 | 7 | Convertidor de frecuencia =< 1 kV | 56 | EF005474 |  | A | Grado de protección (IP) | 34 | EV006423 | IP67 |  |  |  |  | EG000017 | Interruptores de baja tensión
EC001857 | 7 | Convertidor de frecuencia =< 1 kV | 56 | EF005474 |  | A | Grado de protección (IP) | 35 | EV013221 | IP67/IP69K |  |  |  |  | EG000017 | Interruptores de baja tensión
EC001857 | 7 | Convertidor de frecuencia =< 1 kV | 56 | EF005474 |  | A | Grado de protección (IP) | 36 | EV009289 | IP67K |  |  |  |  | EG000017 | Interruptores de baja tensión
EC001857 | 7 | Convertidor de frecuencia =< 1 kV | 56 | EF005474 |  | A | Grado de protección (IP) | 37 | EV006619 | IP68 |  |  |  |  | EG000017 | Interruptores de baja tensión
EC001857 | 7 | Convertidor de frecuencia =< 1 kV | 56 | EF005474 |  | A | Grado de protección (IP) | 38 | EV006620 | IPX0 |  |  |  |  | EG000017 | Interruptores de baja tensión
EC001857 | 7 | Convertidor de frecuencia =< 1 kV | 56 | EF005474 |  | A | Grado de protección (IP) | 39 | EV006621 | IPX4 |  |  |  |  | EG000017 | Interruptores de baja tensión
EC001857 | 7 | Convertidor de frecuencia =< 1 kV | 56 | EF005474 |  | A | Grado de protección (IP) | 40 | EV006622 | IPX7 |  |  |  |  | EG000017 | Interruptores de baja tensión
EC001857 | 7 | Convertidor de frecuencia =< 1 kV | 56 | EF005474 |  | A | Grado de protección (IP) | 41 | EV000154 | Otros |  |  |  |  | EG000017 | Interruptores de baja tensión
EC001857 | 7 | Convertidor de frecuencia =< 1 kV | 57 | EF011959 |  | A | Grado de protección (NEMA) | 1 | EV000599 | 1 |  |  |  |  | EG000017 | Interruptores de baja tensión
EC001857 | 7 | Convertidor de frecuencia =< 1 kV | 57 | EF011959 |  | A | Grado de protección (NEMA) | 2 | EV014035 | 3R |  |  |  |  | EG000017 | Interruptores de baja tensión
EC001857 | 7 | Convertidor de frecuencia =< 1 kV | 57 | EF011959 |  | A | Grado de protección (NEMA) | 3 | EV000070 | 4 |  |  |  |  | EG000017 | Interruptores de baja tensión
EC001857 | 7 | Convertidor de frecuencia =< 1 kV | 57 | EF011959 |  | A | Grado de protección (NEMA) | 4 | EV014040 | 4X |  |  |  |  | EG000017 | Interruptores de baja tensión
EC001857 | 7 | Convertidor de frecuencia =< 1 kV | 57 | EF011959 |  | A | Grado de protección (NEMA) | 5 | EV007990 | 12 |  |  |  |  | EG000017 | Interruptores de baja tensión
EC001857 | 7 | Convertidor de frecuencia =< 1 kV | 57 | EF011959 |  | A | Grado de protección (NEMA) | 6 | EV000154 | Otros |  |  |  |  | EG000017 | Interruptores de baja tensión
EC001857 | 7 | Convertidor de frecuencia =< 1 kV | 58 | EF000040 | EFI00040 | N | Altura |  |  |  | EU570448 | mm | EU000051 | in | EG000017 | Interruptores de baja tensión
EC001857 | 7 | Convertidor de frecuencia =< 1 kV | 59 | EF000008 | EFI00008 | N | Anchura |  |  |  | EU570448 | mm | EU000051 | in | EG000017 | Interruptores de baja tensión
EC001857 | 7 | Convertidor de frecuencia =< 1 kV | 60 | EF000049 | EFI00049 | N | Profundidad |  |  |  | EU570448 | mm | EU000051 | in | EG000017 | Interruptores de baja tensión
EC001858 | 7 | Refrigerador de vino | 1 | EF000767 |  | A | Método de construcción | 1 | EV000870 | Aparato fijo |  |  |  |  | EG000039 | Gran electrodoméstico
EC001858 | 7 | Refrigerador de vino | 1 | EF000767 |  | A | Método de construcción | 2 | EV002104 | Dispositivo integrado |  |  |  |  | EG000039 | Gran electrodoméstico
EC001858 | 7 | Refrigerador de vino | 2 | EF000230 |  | A | Tipo de construcción | 1 | EV003966 | Integrable |  |  |  |  | EG000039 | Gran electrodoméstico
EC001858 | 7 | Refrigerador de vino | 2 | EF000230 |  | A | Tipo de construcción | 2 | EV004699 | Totalmente integrado |  |  |  |  | EG000039 | Gran electrodoméstico
EC001858 | 7 | Refrigerador de vino | 2 | EF000230 |  | A | Tipo de construcción | 3 | EV004698 | Adecuado para montaje inferior integrado |  |  |  |  | EG000039 | Gran electrodoméstico
EC001858 | 7 | Refrigerador de vino | 2 | EF000230 |  | A | Tipo de construcción | 4 | EV000154 | Otros |  |  |  |  | EG000039 | Gran electrodoméstico
EC001858 | 7 | Refrigerador de vino | 3 | EF007823 |  | A | Color de la caja | 1 | EV000072 | Aluminio |  |  |  |  | EG000039 | Gran electrodoméstico
EC001858 | 7 | Refrigerador de vino | 3 | EF007823 |  | A | Color de la caja | 2 | EV000309 | Antracita |  |  |  |  | EG000039 | Gran electrodoméstico
EC001858 | 7 | Refrigerador de vino | 3 | EF007823 |  | A | Color de la caja | 3 | EV000279 | Beige |  |  |  |  | EG000039 | Gran electrodoméstico
EC001858 | 7 | Refrigerador de vino | 3 | EF007823 |  | A | Color de la caja | 4 | EV000206 | Negro |  |  |  |  | EG000039 | Gran electrodoméstico
EC001858 | 7 | Refrigerador de vino | 3 | EF007823 |  | A | Color de la caja | 5 | EV000080 | Azul |  |  |  |  | EG000039 | Gran electrodoméstico
EC001858 | 7 | Refrigerador de vino | 3 | EF007823 |  | A | Color de la caja | 6 | EV000149 | Latón |  |  |  |  | EG000039 | Gran electrodoméstico
EC001858 | 7 | Refrigerador de vino | 3 | EF007823 |  | A | Color de la caja | 7 | EV000083 | Marrón |  |  |  |  | EG000039 | Gran electrodoméstico
EC001858 | 7 | Refrigerador de vino | 3 | EF007823 |  | A | Color de la caja | 8 | EV000291 | Cromo |  |  |  |  | EG000039 | Gran electrodoméstico
EC001858 | 7 | Refrigerador de vino | 3 | EF007823 |  | A | Color de la caja | 9 | EV000235 | Verde |  |  |  |  | EG000039 | Gran electrodoméstico
EC001858 | 7 | Refrigerador de vino | 3 | EF007823 |  | A | Color de la caja | 10 | EV000270 | Gris |  |  |  |  | EG000039 | Gran electrodoméstico
EC001858 | 7 | Refrigerador de vino | 3 | EF007823 |  | A | Color de la caja | 11 | EV000290 | Platino |  |  |  |  | EG000039 | Gran electrodoméstico
EC001858 | 7 | Refrigerador de vino | 3 | EF007823 |  | A | Color de la caja | 12 | EV000233 | Rojo |  |  |  |  | EG000039 | Gran electrodoméstico
EC001858 | 7 | Refrigerador de vino | 3 | EF007823 |  | A | Color de la caja | 13 | EV000205 | Plata |  |  |  |  | EG000039 | Gran electrodoméstico
EC001858 | 7 | Refrigerador de vino | 3 | EF007823 |  | A | Color de la caja | 14 | EV000294 | Acero inox |  |  |  |  | EG000039 | Gran electrodoméstico
EC001858 | 7 | Refrigerador de vino | 3 | EF007823 |  | A | Color de la caja | 15 | EV000300 | Titanio |  |  |  |  | EG000039 | Gran electrodoméstico
EC001858 | 7 | Refrigerador de vino | 3 | EF007823 |  | A | Color de la caja | 16 | EV000202 | Blanco |  |  |  |  | EG000039 | Gran electrodoméstico
EC001858 | 7 | Refrigerador de vino | 3 | EF007823 |  | A | Color de la caja | 17 | EV000234 | Amarillo |  |  |  |  | EG000039 | Gran electrodoméstico
EC001858 | 7 | Refrigerador de vino | 3 | EF007823 |  | A | Color de la caja | 18 | EV000154 | Otros |  |  |  |  | EG000039 | Gran electrodoméstico
EC001858 | 7 | Refrigerador de vino | 4 | EF007844 |  | A | Color básico de la puerta | 1 | EV000072 | Aluminio |  |  |  |  | EG000039 | Gran electrodoméstico
EC001858 | 7 | Refrigerador de vino | 4 | EF007844 |  | A | Color básico de la puerta | 2 | EV000309 | Antracita |  |  |  |  | EG000039 | Gran electrodoméstico
EC001858 | 7 | Refrigerador de vino | 4 | EF007844 |  | A | Color básico de la puerta | 3 | EV000279 | Beige |  |  |  |  | EG000039 | Gran electrodoméstico
EC001858 | 7 | Refrigerador de vino | 4 | EF007844 |  | A | Color básico de la puerta | 4 | EV000206 | Negro |  |  |  |  | EG000039 | Gran electrodoméstico
EC001858 | 7 | Refrigerador de vino | 4 | EF007844 |  | A | Color básico de la puerta | 5 | EV000080 | Azul |  |  |  |  | EG000039 | Gran electrodoméstico
EC001858 | 7 | Refrigerador de vino | 4 | EF007844 |  | A | Color básico de la puerta | 6 | EV000149 | Latón |  |  |  |  | EG000039 | Gran electrodoméstico
EC001858 | 7 | Refrigerador de vino | 4 | EF007844 |  | A | Color básico de la puerta | 7 | EV000083 | Marrón |  |  |  |  | EG000039 | Gran electrodoméstico
EC001858 | 7 | Refrigerador de vino | 4 | EF007844 |  | A | Color básico de la puerta | 8 | EV000291 | Cromo |  |  |  |  | EG000039 | Gran electrodoméstico
EC001858 | 7 | Refrigerador de vino | 4 | EF007844 |  | A | Color básico de la puerta | 9 | EV000235 | Verde |  |  |  |  | EG000039 | Gran electrodoméstico
EC001858 | 7 | Refrigerador de vino | 4 | EF007844 |  | A | Color básico de la puerta | 10 | EV000270 | Gris |  |  |  |  | EG000039 | Gran electrodoméstico
EC001858 | 7 | Refrigerador de vino | 4 | EF007844 |  | A | Color básico de la puerta | 11 | EV000290 | Platino |  |  |  |  | EG000039 | Gran electrodoméstico
EC001858 | 7 | Refrigerador de vino | 4 | EF007844 |  | A | Color básico de la puerta | 12 | EV000233 | Rojo |  |  |  |  | EG000039 | Gran electrodoméstico
EC001858 | 7 | Refrigerador de vino | 4 | EF007844 |  | A | Color básico de la puerta | 13 | EV000205 | Plata |  |  |  |  | EG000039 | Gran electrodoméstico
EC001858 | 7 | Refrigerador de vino | 4 | EF007844 |  | A | Color básico de la puerta | 14 | EV000294 | Acero inox |  |  |  |  | EG000039 | Gran electrodoméstico
EC001858 | 7 | Refrigerador de vino | 4 | EF007844 |  | A | Color básico de la puerta | 15 | EV000300 | Titanio |  |  |  |  | EG000039 | Gran electrodoméstico
EC001858 | 7 | Refrigerador de vino | 4 | EF007844 |  | A | Color básico de la puerta | 16 | EV000202 | Blanco |  |  |  |  | EG000039 | Gran electrodoméstico
EC001858 | 7 | Refrigerador de vino | 4 | EF007844 |  | A | Color básico de la puerta | 17 | EV000234 | Amarillo |  |  |  |  | EG000039 | Gran electrodoméstico
EC001858 | 7 | Refrigerador de vino | 4 | EF007844 |  | A | Color básico de la puerta | 18 | EV000154 | Otros |  |  |  |  | EG000039 | Gran electrodoméstico
EC001858 | 7 | Refrigerador de vino | 5 | EF002048 |  | N | Valor de energía |  |  |  | EU570054 | W |  |  | EG000039 | Gran electrodoméstico
EC001858 | 7 | Refrigerador de vino | 6 | EF002355 |  | R | Tensión |  |  |  | EU570079 | V |  |  | EG000039 | Gran electrodoméstico
EC001858 | 7 | Refrigerador de vino | 7 | EF004149 |  | N | Protección del dispositivo |  |  |  | EU570459 | A |  |  | EG000039 | Gran electrodoméstico
EC001858 | 7 | Refrigerador de vino | 8 | EF016322 |  | A | Clase de eficiencia energética (2010/30 / UE) | 1 | EV010818 | A+++ |  |  |  |  | EG000039 | Gran electrodoméstico
EC001858 | 7 | Refrigerador de vino | 8 | EF016322 |  | A | Clase de eficiencia energética (2010/30 / UE) | 2 | EV007056 | A++ |  |  |  |  | EG000039 | Gran electrodoméstico
EC001858 | 7 | Refrigerador de vino | 8 | EF016322 |  | A | Clase de eficiencia energética (2010/30 / UE) | 3 | EV007055 | A+ |  |  |  |  | EG000039 | Gran electrodoméstico
EC001858 | 7 | Refrigerador de vino | 8 | EF016322 |  | A | Clase de eficiencia energética (2010/30 / UE) | 4 | EV000896 | A |  |  |  |  | EG000039 | Gran electrodoméstico
EC001858 | 7 | Refrigerador de vino | 8 | EF016322 |  | A | Clase de eficiencia energética (2010/30 / UE) | 5 | EV000074 | B |  |  |  |  | EG000039 | Gran electrodoméstico
EC001858 | 7 | Refrigerador de vino | 8 | EF016322 |  | A | Clase de eficiencia energética (2010/30 / UE) | 6 | EV000084 | C |  |  |  |  | EG000039 | Gran electrodoméstico
EC001858 | 7 | Refrigerador de vino | 8 | EF016322 |  | A | Clase de eficiencia energética (2010/30 / UE) | 7 | EV000413 | D |  |  |  |  | EG000039 | Gran electrodoméstico
EC001858 | 7 | Refrigerador de vino | 8 | EF016322 |  | A | Clase de eficiencia energética (2010/30 / UE) | 8 | EV000647 | E |  |  |  |  | EG000039 | Gran electrodoméstico
EC001858 | 7 | Refrigerador de vino | 8 | EF016322 |  | A | Clase de eficiencia energética (2010/30 / UE) | 9 | EV000334 | F |  |  |  |  | EG000039 | Gran electrodoméstico
EC001858 | 7 | Refrigerador de vino | 8 | EF016322 |  | A | Clase de eficiencia energética (2010/30 / UE) | 10 | EV004701 | G |  |  |  |  | EG000039 | Gran electrodoméstico
EC001858 | 7 | Refrigerador de vino | 9 | EF016321 |  | A | Clase de eficiencia energética (2017/1369 / UE) | 1 | EV000896 | A |  |  |  |  | EG000039 | Gran electrodoméstico
EC001858 | 7 | Refrigerador de vino | 9 | EF016321 |  | A | Clase de eficiencia energética (2017/1369 / UE) | 2 | EV000074 | B |  |  |  |  | EG000039 | Gran electrodoméstico
EC001858 | 7 | Refrigerador de vino | 9 | EF016321 |  | A | Clase de eficiencia energética (2017/1369 / UE) | 3 | EV000084 | C |  |  |  |  | EG000039 | Gran electrodoméstico
EC001858 | 7 | Refrigerador de vino | 9 | EF016321 |  | A | Clase de eficiencia energética (2017/1369 / UE) | 4 | EV000413 | D |  |  |  |  | EG000039 | Gran electrodoméstico
EC001858 | 7 | Refrigerador de vino | 9 | EF016321 |  | A | Clase de eficiencia energética (2017/1369 / UE) | 5 | EV000647 | E |  |  |  |  | EG000039 | Gran electrodoméstico
EC001858 | 7 | Refrigerador de vino | 9 | EF016321 |  | A | Clase de eficiencia energética (2017/1369 / UE) | 6 | EV000334 | F |  |  |  |  | EG000039 | Gran electrodoméstico
EC001858 | 7 | Refrigerador de vino | 9 | EF016321 |  | A | Clase de eficiencia energética (2017/1369 / UE) | 7 | EV004701 | G |  |  |  |  | EG000039 | Gran electrodoméstico
EC001858 | 7 | Refrigerador de vino | 10 | EF011860 |  | N | Consumo energético anual medio |  |  |  | EU570419 | kWh |  |  | EG000039 | Gran electrodoméstico
EC001858 | 7 | Refrigerador de vino | 11 | EF008002 | EFI08002 | N | Capacidad neta |  |  |  | EU570403 | l | EU571102 |  | EG000039 | Gran electrodoméstico
EC001858 | 7 | Refrigerador de vino | 12 | EF007829 |  | N | Emisión de ruido |  |  |  | EU571026 | dB(A) re 1 pW |  |  | EG000039 | Gran electrodoméstico
EC001858 | 7 | Refrigerador de vino | 13 | EF004409 |  | N | Número de botellas por almacenamiento (0,75 l Burdeos) | [7 empty] | EG000039 | Gran electrodoméstico
EC001858 | 7 | Refrigerador de vino | 14 | EF000008 | EFI00008 | N | Anchura |  |  |  | EU570448 | mm | EU000051 | in | EG000039 | Gran electrodoméstico
EC001858 | 7 | Refrigerador de vino | 15 | EF000040 | EFI00040 | N | Altura |  |  |  | EU570448 | mm | EU000051 | in | EG000039 | Gran electrodoméstico
EC001858 | 7 | Refrigerador de vino | 16 | EF000049 | EFI00049 | N | Profundidad |  |  |  | EU570448 | mm | EU000051 | in | EG000039 | Gran electrodoméstico
EC001858 | 7 | Refrigerador de vino | 17 | EF008333 | EFI08333 | R | Anchura de nicho |  |  |  | EU570448 | mm | EU000051 | in | EG000039 | Gran electrodoméstico
EC001858 | 7 | Refrigerador de vino | 18 | EF008334 | EFI08334 | R | Altura de nicho |  |  |  | EU570448 | mm | EU000051 | in | EG000039 | Gran electrodoméstico
EC001858 | 7 | Refrigerador de vino | 19 | EF002680 | EFI02680 | N | Profundidad de nicho |  |  |  | EU570448 | mm | EU000051 | in | EG000039 | Gran electrodoméstico
EC001858 | 7 | Refrigerador de vino | 20 | EF000761 |  | A | Clase climática | 1 | EV005517 | SN |  |  |  |  | EG000039 | Gran electrodoméstico
EC001858 | 7 | Refrigerador de vino | 20 | EF000761 |  | A | Clase climática | 2 | EV001421 | N |  |  |  |  | EG000039 | Gran electrodoméstico
EC001858 | 7 | Refrigerador de vino | 20 | EF000761 |  | A | Clase climática | 3 | EV000262 | ST |  |  |  |  | EG000039 | Gran electrodoméstico
EC001858 | 7 | Refrigerador de vino | 20 | EF000761 |  | A | Clase climática | 4 | EV004727 | T |  |  |  |  | EG000039 | Gran electrodoméstico
EC001858 | 7 | Refrigerador de vino | 20 | EF000761 |  | A | Clase climática | 5 | EV007743 | SN-ST |  |  |  |  | EG000039 | Gran electrodoméstico
EC001858 | 7 | Refrigerador de vino | 20 | EF000761 |  | A | Clase climática | 6 | EV007744 | SN-T |  |  |  |  | EG000039 | Gran electrodoméstico
EC001858 | 7 | Refrigerador de vino | 20 | EF000761 |  | A | Clase climática | 7 | EV007590 | N-ST |  |  |  |  | EG000039 | Gran electrodoméstico
EC001858 | 7 | Refrigerador de vino | 21 | EF004445 |  | N | Número de zonas de temperatura | [7 empty] | EG000039 | Gran electrodoméstico
EC001858 | 7 | Refrigerador de vino | 22 | EF001731 | EFI01731 | R | Temperatura |  |  |  | EU570073 | °C | EU571087 | ºF | EG000039 | Gran electrodoméstico
EC001858 | 7 | Refrigerador de vino | 23 | EF002072 |  | A | Tope de puerta | 1 | EV004731 | Izquierda |  |  |  |  | EG000039 | Gran electrodoméstico
EC001858 | 7 | Refrigerador de vino | 23 | EF002072 |  | A | Tope de puerta | 2 | EV004732 | Derecha |  |  |  |  | EG000039 | Gran electrodoméstico
EC001858 | 7 | Refrigerador de vino | 24 | EF002073 |  | L | Tope de puerta intercambiable | [7 empty] | EG000039 | Gran electrodoméstico
EC001858 | 7 | Refrigerador de vino | 25 | EF002074 |  | A | Refuerzos para puertas de muebles | 1 | EV000210 | Fijo |  |  |  |  | EG000039 | Gran electrodoméstico
EC001858 | 7 | Refrigerador de vino | 25 | EF002074 |  | A | Refuerzos para puertas de muebles | 2 | EV004733 | Conexión de remolque |  |  |  |  | EG000039 | Gran electrodoméstico
EC001858 | 7 | Refrigerador de vino | 25 | EF002074 |  | A | Refuerzos para puertas de muebles | 3 | EV004734 | Fijo con orificio para bisagra |  |  |  |  | EG000039 | Gran electrodoméstico
EC001858 | 7 | Refrigerador de vino | 25 | EF002074 |  | A | Refuerzos para puertas de muebles | 4 | EV000494 | Ninguno |  |  |  |  | EG000039 | Gran electrodoméstico
EC001858 | 7 | Refrigerador de vino | 26 | EF014925 |  | L | Compatible con Apple HomeKit | [7 empty] | EG000039 | Gran electrodoméstico
EC001858 | 7 | Refrigerador de vino | 27 | EF014926 |  | L | Compatible con Google Assistant | [7 empty] | EG000039 | Gran electrodoméstico
EC001858 | 7 | Refrigerador de vino | 28 | EF014927 |  | L | Compatible con Amazon Alexa | [7 empty] | EG000039 | Gran electrodoméstico
EC001858 | 7 | Refrigerador de vino | 29 | EF011072 |  | L | Compatible IFTTT | [7 empty] | EG000039 | Gran electrodoméstico
EC001859 | 8 | Horno | 1 | EF000767 |  | A | Método de construcción | 1 | EV002104 | Dispositivo integrado |  |  |  |  | EG000039 | Gran electrodoméstico
EC001859 | 8 | Horno | 1 | EF000767 |  | A | Método de construcción | 2 | EV000870 | Aparato fijo |  |  |  |  | EG000039 | Gran electrodoméstico
EC001859 | 8 | Horno | 2 | EF004846 |  | L | Unidad de control de encimara integrada | [7 empty] | EG000039 | Gran electrodoméstico
EC001859 | 8 | Horno | 3 | EF007135 |  | A | Tipo de energía | 1 | EV010919 | Electricidad |  |  |  |  | EG000039 | Gran electrodoméstico
EC001859 | 8 | Horno | 3 | EF007135 |  | A | Tipo de energía | 2 | EV004737 | Gas |  |  |  |  | EG000039 | Gran electrodoméstico
EC001859 | 8 | Horno | 4 | EF002671 |  | A | Color primario | 1 | EV000072 | Aluminio |  |  |  |  | EG000039 | Gran electrodoméstico
EC001859 | 8 | Horno | 4 | EF002671 |  | A | Color primario | 2 | EV000309 | Antracita |  |  |  |  | EG000039 | Gran electrodoméstico
EC001859 | 8 | Horno | 4 | EF002671 |  | A | Color primario | 3 | EV000279 | Beige |  |  |  |  | EG000039 | Gran electrodoméstico
EC001859 | 8 | Horno | 4 | EF002671 |  | A | Color primario | 4 | EV000206 | Negro |  |  |  |  | EG000039 | Gran electrodoméstico
EC001859 | 8 | Horno | 4 | EF002671 |  | A | Color primario | 5 | EV000080 | Azul |  |  |  |  | EG000039 | Gran electrodoméstico
EC001859 | 8 | Horno | 4 | EF002671 |  | A | Color primario | 6 | EV000149 | Latón |  |  |  |  | EG000039 | Gran electrodoméstico
EC001859 | 8 | Horno | 4 | EF002671 |  | A | Color primario | 7 | EV000083 | Marrón |  |  |  |  | EG000039 | Gran electrodoméstico
EC001859 | 8 | Horno | 4 | EF002671 |  | A | Color primario | 8 | EV000291 | Cromo |  |  |  |  | EG000039 | Gran electrodoméstico
EC001859 | 8 | Horno | 4 | EF002671 |  | A | Color primario | 9 | EV000235 | Verde |  |  |  |  | EG000039 | Gran electrodoméstico
EC001859 | 8 | Horno | 4 | EF002671 |  | A | Color primario | 10 | EV000270 | Gris |  |  |  |  | EG000039 | Gran electrodoméstico
EC001859 | 8 | Horno | 4 | EF002671 |  | A | Color primario | 11 | EV000290 | Platino |  |  |  |  | EG000039 | Gran electrodoméstico
EC001859 | 8 | Horno | 4 | EF002671 |  | A | Color primario | 12 | EV000233 | Rojo |  |  |  |  | EG000039 | Gran electrodoméstico
EC001859 | 8 | Horno | 4 | EF002671 |  | A | Color primario | 13 | EV000205 | Plata |  |  |  |  | EG000039 | Gran electrodoméstico
EC001859 | 8 | Horno | 4 | EF002671 |  | A | Color primario | 14 | EV000294 | Acero inox |  |  |  |  | EG000039 | Gran electrodoméstico
EC001859 | 8 | Horno | 4 | EF002671 |  | A | Color primario | 15 | EV000300 | Titanio |  |  |  |  | EG000039 | Gran electrodoméstico
EC001859 | 8 | Horno | 4 | EF002671 |  | A | Color primario | 16 | EV000202 | Blanco |  |  |  |  | EG000039 | Gran electrodoméstico
EC001859 | 8 | Horno | 4 | EF002671 |  | A | Color primario | 17 | EV000234 | Amarillo |  |  |  |  | EG000039 | Gran electrodoméstico
EC001859 | 8 | Horno | 4 | EF002671 |  | A | Color primario | 18 | EV000154 | Otros |  |  |  |  | EG000039 | Gran electrodoméstico
EC001859 | 8 | Horno | 5 | EF002355 |  | R | Tensión |  |  |  | EU570079 | V |  |  | EG000039 | Gran electrodoméstico
EC001859 | 8 | Horno | 6 | EF005455 |  | A | Frecuencia | 1 | EV008013 | 50 Hz |  |  |  |  | EG000039 | Gran electrodoméstico
EC001859 | 8 | Horno | 6 | EF005455 |  | A | Frecuencia | 2 | EV008017 | 60 Hz |  |  |  |  | EG000039 | Gran electrodoméstico
EC001859 | 8 | Horno | 6 | EF005455 |  | A | Frecuencia | 3 | EV008015 | 50/60 Hz |  |  |  |  | EG000039 | Gran electrodoméstico
EC001859 | 8 | Horno | 7 | EF012348 |  | N | Consumo eléctrico máximo |  |  |  | EU570054 | W |  |  | EG000039 | Gran electrodoméstico
EC001859 | 8 | Horno | 8 | EF012347 |  | N | Consumo de gas máximo |  |  |  | EU570054 | W |  |  | EG000039 | Gran electrodoméstico
EC001859 | 8 | Horno | 9 | EF004149 |  | N | Protección del dispositivo |  |  |  | EU570459 | A |  |  | EG000039 | Gran electrodoméstico
EC001859 | 8 | Horno | 10 | EF000040 | EFI00040 | N | Altura |  |  |  | EU570448 | mm | EU000051 | in | EG000039 | Gran electrodoméstico
EC001859 | 8 | Horno | 11 | EF000008 | EFI00008 | N | Anchura |  |  |  | EU570448 | mm | EU000051 | in | EG000039 | Gran electrodoméstico
EC001859 | 8 | Horno | 12 | EF000049 | EFI00049 | N | Profundidad |  |  |  | EU570448 | mm | EU000051 | in | EG000039 | Gran electrodoméstico
EC001859 | 8 | Horno | 13 | EF008334 | EFI08334 | R | Altura de nicho |  |  |  | EU570448 | mm | EU000051 | in | EG000039 | Gran electrodoméstico
EC001859 | 8 | Horno | 14 | EF008333 | EFI08333 | R | Anchura de nicho |  |  |  | EU570448 | mm | EU000051 | in | EG000039 | Gran electrodoméstico
EC001859 | 8 | Horno | 15 | EF002680 | EFI02680 | N | Profundidad de nicho |  |  |  | EU570448 | mm | EU000051 | in | EG000039 | Gran electrodoméstico
EC001859 | 8 | Horno | 16 | EF005141 |  | L | Calor superior / inferior | [7 empty] | EG000039 | Gran electrodoméstico
EC001859 | 8 | Horno | 17 | EF004774 |  | L | Aire caliente | [7 empty] | EG000039 | Gran electrodoméstico
EC001859 | 8 | Horno | 18 | EF005099 |  | L | Operación multifunción | [7 empty] | EG000039 | Gran electrodoméstico
EC001859 | 8 | Horno | 19 | EF004848 |  | L | Operación combinada con microondas | [7 empty] | EG000039 | Gran electrodoméstico
EC001859 | 8 | Horno | 20 | EF004581 |  | L | Cocinado al vapor | [7 empty] | EG000039 | Gran electrodoméstico
EC001859 | 8 | Horno | 21 | EF004767 |  | L | Con grill | [7 empty] | EG000039 | Gran electrodoméstico
EC001859 | 8 | Horno | 22 | EF005044 |  | L | Con motor para asador | [7 empty] | EG000039 | Gran electrodoméstico
EC001859 | 8 | Horno | 23 | EF002080 |  | A | Versión de horno | 1 | EV004746 | Carrito de cocina |  |  |  |  | EG000039 | Gran electrodoméstico
EC001859 | 8 | Horno | 23 | EF002080 |  | A | Versión de horno | 2 | EV004748 | Puerta giratoria |  |  |  |  | EG000039 | Gran electrodoméstico
EC001859 | 8 | Horno | 23 | EF002080 |  | A | Versión de horno | 3 | EV004747 | Estante telescópico |  |  |  |  | EG000039 | Gran electrodoméstico
EC001859 | 8 | Horno | 23 | EF002080 |  | A | Versión de horno | 4 | EV004745 | Totalmente extensible |  |  |  |  | EG000039 | Gran electrodoméstico
EC001859 | 8 | Horno | 23 | EF002080 |  | A | Versión de horno | 5 | EV010486 | Carril telescópico doble |  |  |  |  | EG000039 | Gran electrodoméstico
EC001859 | 8 | Horno | 23 | EF002080 |  | A | Versión de horno | 6 | EV010487 | Raíl telescópico triple |  |  |  |  | EG000039 | Gran electrodoméstico
EC001859 | 8 | Horno | 24 | EF000835 |  | A | Limpieza de horno | 1 | EV002253 | Catalítico |  |  |  |  | EG000039 | Gran electrodoméstico
EC001859 | 8 | Horno | 24 | EF000835 |  | A | Limpieza de horno | 2 | EV002254 | Pirolítico |  |  |  |  | EG000039 | Gran electrodoméstico
EC001859 | 8 | Horno | 24 | EF000835 |  | A | Limpieza de horno | 3 | EV007396 | Hidrolítico |  |  |  |  | EG000039 | Gran electrodoméstico
EC001859 | 8 | Horno | 24 | EF000835 |  | A | Limpieza de horno | 4 | EV000154 | Otros |  |  |  |  | EG000039 | Gran electrodoméstico
EC001859 | 8 | Horno | 24 | EF000835 |  | A | Limpieza de horno | 5 | EV000494 | Ninguno |  |  |  |  | EG000039 | Gran electrodoméstico
EC001859 | 8 | Horno | 25 | EF005442 |  | A | Funciones de tiempo | 1 | EV002080 | START |  |  |  |  | EG000039 | Gran electrodoméstico
EC001859 | 8 | Horno | 25 | EF005442 |  | A | Funciones de tiempo | 2 | EV000562 | PARADA |  |  |  |  | EG000039 | Gran electrodoméstico
EC001859 | 8 | Horno | 25 | EF005442 |  | A | Funciones de tiempo | 3 | EV007769 | START + STOP |  |  |  |  | EG000039 | Gran electrodoméstico
EC001859 | 8 | Horno | 25 | EF005442 |  | A | Funciones de tiempo | 4 | EV000552 | Continuamente variable |  |  |  |  | EG000039 | Gran electrodoméstico
EC001859 | 8 | Horno | 26 | EF000758 |  | A | Clase de eficiencia energética | 1 | EV010818 | A+++ |  |  |  |  | EG000039 | Gran electrodoméstico
EC001859 | 8 | Horno | 26 | EF000758 |  | A | Clase de eficiencia energética | 2 | EV007056 | A++ |  |  |  |  | EG000039 | Gran electrodoméstico
EC001859 | 8 | Horno | 26 | EF000758 |  | A | Clase de eficiencia energética | 3 | EV007055 | A+ |  |  |  |  | EG000039 | Gran electrodoméstico
EC001859 | 8 | Horno | 26 | EF000758 |  | A | Clase de eficiencia energética | 4 | EV000896 | A |  |  |  |  | EG000039 | Gran electrodoméstico
EC001859 | 8 | Horno | 26 | EF000758 |  | A | Clase de eficiencia energética | 5 | EV000074 | B |  |  |  |  | EG000039 | Gran electrodoméstico
EC001859 | 8 | Horno | 26 | EF000758 |  | A | Clase de eficiencia energética | 6 | EV000084 | C |  |  |  |  | EG000039 | Gran electrodoméstico
EC001859 | 8 | Horno | 26 | EF000758 |  | A | Clase de eficiencia energética | 7 | EV000413 | D |  |  |  |  | EG000039 | Gran electrodoméstico
EC001859 | 8 | Horno | 26 | EF000758 |  | A | Clase de eficiencia energética | 8 | EV000647 | E |  |  |  |  | EG000039 | Gran electrodoméstico
EC001859 | 8 | Horno | 26 | EF000758 |  | A | Clase de eficiencia energética | 9 | EV000334 | F |  |  |  |  | EG000039 | Gran electrodoméstico
EC001859 | 8 | Horno | 26 | EF000758 |  | A | Clase de eficiencia energética | 10 | EV004701 | G |  |  |  |  | EG000039 | Gran electrodoméstico
EC001859 | 8 | Horno | 27 | EF026118 |  | N | Índice de eficiencia energética (IEE) | [7 empty] | EG000039 | Gran electrodoméstico
EC001859 | 8 | Horno | 28 | EF008748 |  | N | Consumo de energía (calefacción convencional) |  |  |  | EU570419 | kWh |  |  | EG000039 | Gran electrodoméstico
EC001859 | 8 | Horno | 29 | EF008749 |  | N | Consumo de energía (recirculación de aire/aire caliente) |  |  |  | EU570419 | kWh |  |  | EG000039 | Gran electrodoméstico
EC001859 | 8 | Horno | 30 | EF008750 |  | N | Consumo de energía (autolimpieza pirolítica) |  |  |  | EU570419 | kWh |  |  | EG000039 | Gran electrodoméstico
EC001859 | 8 | Horno | 31 | EF012349 |  | N | Consumo energético por ciclo del horno de gas en modo convencional |  |  |  | EU571077 | MJ |  |  | EG000039 | Gran electrodoméstico
EC001859 | 8 | Horno | 32 | EF012350 |  | N | Consumo energético por ciclo del horno de gas en modo convección |  |  |  | EU571077 | MJ |  |  | EG000039 | Gran electrodoméstico
EC001859 | 8 | Horno | 33 | EF007829 |  | N | Emisión de ruido |  |  |  | EU571026 | dB(A) re 1 pW |  |  | EG000039 | Gran electrodoméstico
EC001859 | 8 | Horno | 34 | EF008002 | EFI08002 | N | Capacidad neta |  |  |  | EU570403 | l | EU571102 |  | EG000039 | Gran electrodoméstico
EC001859 | 8 | Horno | 35 | EF000088 |  | A | Tamaño | 1 | EV009869 | Pequeña (12-35 l) |  |  |  |  | EG000039 | Gran electrodoméstico
EC001859 | 8 | Horno | 35 | EF000088 |  | A | Tamaño | 2 | EV009928 | Medio (35-65 l) |  |  |  |  | EG000039 | Gran electrodoméstico
EC001859 | 8 | Horno | 35 | EF000088 |  | A | Tamaño | 3 | EV009817 | Grande (65l) |  |  |  |  | EG000039 | Gran electrodoméstico
EC001859 | 8 | Horno | 36 | EF014925 |  | L | Compatible con Apple HomeKit | [7 empty] | EG000039 | Gran electrodoméstico
EC001859 | 8 | Horno | 37 | EF014926 |  | L | Compatible con Google Assistant | [7 empty] | EG000039 | Gran electrodoméstico
EC001859 | 8 | Horno | 38 | EF014927 |  | L | Compatible con Amazon Alexa | [7 empty] | EG000039 | Gran electrodoméstico
EC001859 | 8 | Horno | 39 | EF011072 |  | L | Compatible IFTTT | [7 empty] | EG000039 | Gran electrodoméstico
EC001860 | 6 | Calentador para cubiertos | 1 | EF002671 |  | A | Color primario | 1 | EV000072 | Aluminio |  |  |  |  | EG000039 | Gran electrodoméstico
EC001860 | 6 | Calentador para cubiertos | 1 | EF002671 |  | A | Color primario | 2 | EV000309 | Antracita |  |  |  |  | EG000039 | Gran electrodoméstico
EC001860 | 6 | Calentador para cubiertos | 1 | EF002671 |  | A | Color primario | 3 | EV000279 | Beige |  |  |  |  | EG000039 | Gran electrodoméstico
EC001860 | 6 | Calentador para cubiertos | 1 | EF002671 |  | A | Color primario | 4 | EV000206 | Negro |  |  |  |  | EG000039 | Gran electrodoméstico
EC001860 | 6 | Calentador para cubiertos | 1 | EF002671 |  | A | Color primario | 5 | EV000080 | Azul |  |  |  |  | EG000039 | Gran electrodoméstico
EC001860 | 6 | Calentador para cubiertos | 1 | EF002671 |  | A | Color primario | 6 | EV000083 | Marrón |  |  |  |  | EG000039 | Gran electrodoméstico
EC001860 | 6 | Calentador para cubiertos | 1 | EF002671 |  | A | Color primario | 7 | EV000291 | Cromo |  |  |  |  | EG000039 | Gran electrodoméstico
EC001860 | 6 | Calentador para cubiertos | 1 | EF002671 |  | A | Color primario | 8 | EV000119 | Dorado-Oro |  |  |  |  | EG000039 | Gran electrodoméstico
EC001860 | 6 | Calentador para cubiertos | 1 | EF002671 |  | A | Color primario | 9 | EV000235 | Verde |  |  |  |  | EG000039 | Gran electrodoméstico
EC001860 | 6 | Calentador para cubiertos | 1 | EF002671 |  | A | Color primario | 10 | EV000270 | Gris |  |  |  |  | EG000039 | Gran electrodoméstico
EC001860 | 6 | Calentador para cubiertos | 1 | EF002671 |  | A | Color primario | 11 | EV000236 | Naranja |  |  |  |  | EG000039 | Gran electrodoméstico
EC001860 | 6 | Calentador para cubiertos | 1 | EF002671 |  | A | Color primario | 12 | EV000258 | Rosa |  |  |  |  | EG000039 | Gran electrodoméstico
EC001860 | 6 | Calentador para cubiertos | 1 | EF002671 |  | A | Color primario | 13 | EV000290 | Platino |  |  |  |  | EG000039 | Gran electrodoméstico
EC001860 | 6 | Calentador para cubiertos | 1 | EF002671 |  | A | Color primario | 14 | EV003609 | Violeta |  |  |  |  | EG000039 | Gran electrodoméstico
EC001860 | 6 | Calentador para cubiertos | 1 | EF002671 |  | A | Color primario | 15 | EV000233 | Rojo |  |  |  |  | EG000039 | Gran electrodoméstico
EC001860 | 6 | Calentador para cubiertos | 1 | EF002671 |  | A | Color primario | 16 | EV000205 | Plata |  |  |  |  | EG000039 | Gran electrodoméstico
EC001860 | 6 | Calentador para cubiertos | 1 | EF002671 |  | A | Color primario | 17 | EV000294 | Acero inox |  |  |  |  | EG000039 | Gran electrodoméstico
EC001860 | 6 | Calentador para cubiertos | 1 | EF002671 |  | A | Color primario | 18 | EV000300 | Titanio |  |  |  |  | EG000039 | Gran electrodoméstico
EC001860 | 6 | Calentador para cubiertos | 1 | EF002671 |  | A | Color primario | 19 | EV001560 | Turquesa |  |  |  |  | EG000039 | Gran electrodoméstico
EC001860 | 6 | Calentador para cubiertos | 1 | EF002671 |  | A | Color primario | 20 | EV000234 | Amarillo |  |  |  |  | EG000039 | Gran electrodoméstico
EC001860 | 6 | Calentador para cubiertos | 1 | EF002671 |  | A | Color primario | 21 | EV000202 | Blanco |  |  |  |  | EG000039 | Gran electrodoméstico
EC001860 | 6 | Calentador para cubiertos | 1 | EF002671 |  | A | Color primario | 22 | EV000154 | Otros |  |  |  |  | EG000039 | Gran electrodoméstico
EC001860 | 6 | Calentador para cubiertos | 2 | EF000767 |  | A | Método de construcción | 1 | EV000870 | Aparato fijo |  |  |  |  | EG000039 | Gran electrodoméstico
EC001860 | 6 | Calentador para cubiertos | 2 | EF000767 |  | A | Método de construcción | 2 | EV002104 | Dispositivo integrado |  |  |  |  | EG000039 | Gran electrodoméstico
EC001860 | 6 | Calentador para cubiertos | 3 | EF004679 |  | N | Capacidad de la placa (28 cm) | [7 empty] | EG000039 | Gran electrodoméstico
EC001860 | 6 | Calentador para cubiertos | 4 | EF004678 |  | N | Capacidad de tazas de expreso | [7 empty] | EG000039 | Gran electrodoméstico
EC001860 | 6 | Calentador para cubiertos | 5 | EF002355 |  | R | Tensión |  |  |  | EU570079 | V |  |  | EG000039 | Gran electrodoméstico
EC001860 | 6 | Calentador para cubiertos | 6 | EF000008 | EFI00008 | N | Anchura |  |  |  | EU570448 | mm | EU000051 | in | EG000039 | Gran electrodoméstico
EC001860 | 6 | Calentador para cubiertos | 7 | EF000040 | EFI00040 | N | Altura |  |  |  | EU570448 | mm | EU000051 | in | EG000039 | Gran electrodoméstico
EC001860 | 6 | Calentador para cubiertos | 8 | EF000049 | EFI00049 | N | Profundidad |  |  |  | EU570448 | mm | EU000051 | in | EG000039 | Gran electrodoméstico
EC001868 | 4 | Válvula de admisión | 1 | EF002169 |  | A | Material | 1 | EV000072 | Aluminio |  |  |  |  | EG000043 | Calentadores de espacio / Tecnología para instalaciones y sistemas
EC001868 | 4 | Válvula de admisión | 1 | EF002169 |  | A | Material | 2 | EV000294 | Acero inox |  |  |  |  | EG000043 | Calentadores de espacio / Tecnología para instalaciones y sistemas
EC001868 | 4 | Válvula de admisión | 1 | EF002169 |  | A | Material | 3 | EV000139 | Plástico |  |  |  |  | EG000043 | Calentadores de espacio / Tecnología para instalaciones y sistemas
EC001868 | 4 | Válvula de admisión | 1 | EF002169 |  | A | Material | 4 | EV000154 | Otros |  |  |  |  | EG000043 | Calentadores de espacio / Tecnología para instalaciones y sistemas
EC001868 | 4 | Válvula de admisión | 2 | EF000003 |  | A | Tipo de montaje | 1 | EV000384 | Montado superficial (escayola) |  |  |  |  | EG000043 | Calentadores de espacio / Tecnología para instalaciones y sistemas
EC001868 | 4 | Válvula de admisión | 2 | EF000003 |  | A | Tipo de montaje | 2 | EV000383 | Montado empotrado (escayola) |  |  |  |  | EG000043 | Calentadores de espacio / Tecnología para instalaciones y sistemas
EC001868 | 4 | Válvula de admisión | 2 | EF000003 |  | A | Tipo de montaje | 3 | EV000154 | Otros |  |  |  |  | EG000043 | Calentadores de espacio / Tecnología para instalaciones y sistemas
EC001868 | 4 | Válvula de admisión | 3 | EF000040 | EFI00040 | N | Altura |  |  |  | EU570448 | mm | EU000051 | in | EG000043 | Calentadores de espacio / Tecnología para instalaciones y sistemas
EC001868 | 4 | Válvula de admisión | 4 | EF000008 | EFI00008 | N | Anchura |  |  |  | EU570448 | mm | EU000051 | in | EG000043 | Calentadores de espacio / Tecnología para instalaciones y sistemas
EC001868 | 4 | Válvula de admisión | 5 | EF000049 | EFI00049 | N | Profundidad |  |  |  | EU570448 | mm | EU000051 | in | EG000043 | Calentadores de espacio / Tecnología para instalaciones y sistemas
EC001868 | 4 | Válvula de admisión | 6 | EF004851 |  | L | Clavija de contacto | [7 empty] | EG000043 | Calentadores de espacio / Tecnología para instalaciones y sistemas
EC001868 | 4 | Válvula de admisión | 7 | EF005285 |  | L | Boquilla de succión de base | [7 empty] | EG000043 | Calentadores de espacio / Tecnología para instalaciones y sistemas
EC001868 | 4 | Válvula de admisión | 8 | EF004718 |  | L | Interruptor de pie | [7 empty] | EG000043 | Calentadores de espacio / Tecnología para instalaciones y sistemas
EC001868 | 4 | Válvula de admisión | 9 | EF000007 |  | A | Color | 1 | EV000080 | Azul |  |  |  |  | EG000043 | Calentadores de espacio / Tecnología para instalaciones y sistemas
EC001868 | 4 | Válvula de admisión | 9 | EF000007 |  | A | Color | 2 | EV000082 | Bronce |  |  |  |  | EG000043 | Calentadores de espacio / Tecnología para instalaciones y sistemas
EC001868 | 4 | Válvula de admisión | 9 | EF000007 |  | A | Color | 3 | EV000291 | Cromo |  |  |  |  | EG000043 | Calentadores de espacio / Tecnología para instalaciones y sistemas
EC001868 | 4 | Válvula de admisión | 9 | EF000007 |  | A | Color | 4 | EV000294 | Acero inox |  |  |  |  | EG000043 | Calentadores de espacio / Tecnología para instalaciones y sistemas
EC001868 | 4 | Válvula de admisión | 9 | EF000007 |  | A | Color | 5 | EV000270 | Gris |  |  |  |  | EG000043 | Calentadores de espacio / Tecnología para instalaciones y sistemas
EC001868 | 4 | Válvula de admisión | 9 | EF000007 |  | A | Color | 6 | EV000235 | Verde |  |  |  |  | EG000043 | Calentadores de espacio / Tecnología para instalaciones y sistemas
EC001868 | 4 | Válvula de admisión | 9 | EF000007 |  | A | Color | 7 | EV000149 | Latón |  |  |  |  | EG000043 | Calentadores de espacio / Tecnología para instalaciones y sistemas
EC001868 | 4 | Válvula de admisión | 9 | EF000007 |  | A | Color | 8 | EV000233 | Rojo |  |  |  |  | EG000043 | Calentadores de espacio / Tecnología para instalaciones y sistemas
EC001868 | 4 | Válvula de admisión | 9 | EF000007 |  | A | Color | 9 | EV000206 | Negro |  |  |  |  | EG000043 | Calentadores de espacio / Tecnología para instalaciones y sistemas
EC001868 | 4 | Válvula de admisión | 9 | EF000007 |  | A | Color | 10 | EV000202 | Blanco |  |  |  |  | EG000043 | Calentadores de espacio / Tecnología para instalaciones y sistemas
EC001868 | 4 | Válvula de admisión | 9 | EF000007 |  | A | Color | 11 | EV000154 | Otros |  |  |  |  | EG000043 | Calentadores de espacio / Tecnología para instalaciones y sistemas
EC001873 | 4 | Kit de montaje de subestructura para grandes equipos | 1 | EF004726 |  | L | Adecuado para congeladores | [7 empty] | EG000039 | Gran electrodoméstico
EC001873 | 4 | Kit de montaje de subestructura para grandes equipos | 2 | EF004730 |  | L | Adecuado para lavavajillas | [7 empty] | EG000039 | Gran electrodoméstico
EC001873 | 4 | Kit de montaje de subestructura para grandes equipos | 3 | EF004731 |  | L | Adecuado para cocinas | [7 empty] | EG000039 | Gran electrodoméstico
EC001873 | 4 | Kit de montaje de subestructura para grandes equipos | 4 | EF004732 |  | L | Adecuado para combinaciones de nevera/congelador | [7 empty] | EG000039 | Gran electrodoméstico
EC001873 | 4 | Kit de montaje de subestructura para grandes equipos | 5 | EF004733 |  | L | Adecuado para refrigeradores | [7 empty] | EG000039 | Gran electrodoméstico
EC001873 | 4 | Kit de montaje de subestructura para grandes equipos | 6 | EF004737 |  | L | Adecuado para secadoras | [7 empty] | EG000039 | Gran electrodoméstico
EC001873 | 4 | Kit de montaje de subestructura para grandes equipos | 7 | EF004736 |  | L | Adecuado para lavadoras | [7 empty] | EG000039 | Gran electrodoméstico
EC001874 | 4 | Kit de columna de lavadora/secadora | 1 | EF001438 | EFI01438 | N | Longitud |  |  |  | EU570448 | mm | EU000051 | in | EG000039 | Gran electrodoméstico
EC001874 | 4 | Kit de columna de lavadora/secadora | 2 | EF000008 | EFI00008 | N | Anchura |  |  |  | EU570448 | mm | EU000051 | in | EG000039 | Gran electrodoméstico
EC001874 | 4 | Kit de columna de lavadora/secadora | 3 | EF000040 | EFI00040 | N | Altura |  |  |  | EU570448 | mm | EU000051 | in | EG000039 | Gran electrodoméstico
EC001875 | 5 | Armario para empotrar grandes electrodomésticos | 1 | EF004726 |  | L | Adecuado para congeladores | [7 empty] | EG000039 | Gran electrodoméstico
EC001875 | 5 | Armario para empotrar grandes electrodomésticos | 2 | EF004730 |  | L | Adecuado para lavavajillas | [7 empty] | EG000039 | Gran electrodoméstico
EC001875 | 5 | Armario para empotrar grandes electrodomésticos | 3 | EF004731 |  | L | Adecuado para cocinas | [7 empty] | EG000039 | Gran electrodoméstico
EC001875 | 5 | Armario para empotrar grandes electrodomésticos | 4 | EF013706 |  | L | Apto para campana extractora | [7 empty] | EG000039 | Gran electrodoméstico
EC001875 | 5 | Armario para empotrar grandes electrodomésticos | 5 | EF004732 |  | L | Adecuado para combinaciones de nevera/congelador | [7 empty] | EG000039 | Gran electrodoméstico
EC001875 | 5 | Armario para empotrar grandes electrodomésticos | 6 | EF004733 |  | L | Adecuado para refrigeradores | [7 empty] | EG000039 | Gran electrodoméstico
EC001875 | 5 | Armario para empotrar grandes electrodomésticos | 7 | EF004737 |  | L | Adecuado para secadoras | [7 empty] | EG000039 | Gran electrodoméstico
EC001875 | 5 | Armario para empotrar grandes electrodomésticos | 8 | EF002671 |  | A | Color primario | 1 | EV000072 | Aluminio |  |  |  |  | EG000039 | Gran electrodoméstico
EC001875 | 5 | Armario para empotrar grandes electrodomésticos | 8 | EF002671 |  | A | Color primario | 2 | EV000309 | Antracita |  |  |  |  | EG000039 | Gran electrodoméstico
EC001875 | 5 | Armario para empotrar grandes electrodomésticos | 8 | EF002671 |  | A | Color primario | 3 | EV000279 | Beige |  |  |  |  | EG000039 | Gran electrodoméstico
EC001875 | 5 | Armario para empotrar grandes electrodomésticos | 8 | EF002671 |  | A | Color primario | 4 | EV000206 | Negro |  |  |  |  | EG000039 | Gran electrodoméstico
EC001875 | 5 | Armario para empotrar grandes electrodomésticos | 8 | EF002671 |  | A | Color primario | 5 | EV000080 | Azul |  |  |  |  | EG000039 | Gran electrodoméstico
EC001875 | 5 | Armario para empotrar grandes electrodomésticos | 8 | EF002671 |  | A | Color primario | 6 | EV000149 | Latón |  |  |  |  | EG000039 | Gran electrodoméstico
EC001875 | 5 | Armario para empotrar grandes electrodomésticos | 8 | EF002671 |  | A | Color primario | 7 | EV000083 | Marrón |  |  |  |  | EG000039 | Gran electrodoméstico
EC001875 | 5 | Armario para empotrar grandes electrodomésticos | 8 | EF002671 |  | A | Color primario | 8 | EV000291 | Cromo |  |  |  |  | EG000039 | Gran electrodoméstico
EC001875 | 5 | Armario para empotrar grandes electrodomésticos | 8 | EF002671 |  | A | Color primario | 9 | EV000235 | Verde |  |  |  |  | EG000039 | Gran electrodoméstico
EC001875 | 5 | Armario para empotrar grandes electrodomésticos | 8 | EF002671 |  | A | Color primario | 10 | EV000270 | Gris |  |  |  |  | EG000039 | Gran electrodoméstico
EC001875 | 5 | Armario para empotrar grandes electrodomésticos | 8 | EF002671 |  | A | Color primario | 11 | EV000290 | Platino |  |  |  |  | EG000039 | Gran electrodoméstico
EC001875 | 5 | Armario para empotrar grandes electrodomésticos | 8 | EF002671 |  | A | Color primario | 12 | EV000233 | Rojo |  |  |  |  | EG000039 | Gran electrodoméstico
EC001875 | 5 | Armario para empotrar grandes electrodomésticos | 8 | EF002671 |  | A | Color primario | 13 | EV000205 | Plata |  |  |  |  | EG000039 | Gran electrodoméstico
EC001875 | 5 | Armario para empotrar grandes electrodomésticos | 8 | EF002671 |  | A | Color primario | 14 | EV000294 | Acero inox |  |  |  |  | EG000039 | Gran electrodoméstico
EC001875 | 5 | Armario para empotrar grandes electrodomésticos | 8 | EF002671 |  | A | Color primario | 15 | EV000300 | Titanio |  |  |  |  | EG000039 | Gran electrodoméstico
EC001875 | 5 | Armario para empotrar grandes electrodomésticos | 8 | EF002671 |  | A | Color primario | 16 | EV000202 | Blanco |  |  |  |  | EG000039 | Gran electrodoméstico
EC001875 | 5 | Armario para empotrar grandes electrodomésticos | 8 | EF002671 |  | A | Color primario | 17 | EV000234 | Amarillo |  |  |  |  | EG000039 | Gran electrodoméstico
EC001875 | 5 | Armario para empotrar grandes electrodomésticos | 8 | EF002671 |  | A | Color primario | 18 | EV000154 | Otros |  |  |  |  | EG000039 | Gran electrodoméstico
EC001875 | 5 | Armario para empotrar grandes electrodomésticos | 9 | EF000008 | EFI00008 | N | Anchura |  |  |  | EU570448 | mm | EU000051 | in | EG000039 | Gran electrodoméstico
EC001875 | 5 | Armario para empotrar grandes electrodomésticos | 10 | EF000040 | EFI00040 | N | Altura |  |  |  | EU570448 | mm | EU000051 | in | EG000039 | Gran electrodoméstico
EC001875 | 5 | Armario para empotrar grandes electrodomésticos | 11 | EF000049 | EFI00049 | N | Profundidad |  |  |  | EU570448 | mm | EU000051 | in | EG000039 | Gran electrodoméstico
EC001876 | 5 | Base de subestructura para grandes electrodomésticos | 1 | EF004726 |  | L | Adecuado para congeladores | [7 empty] | EG000039 | Gran electrodoméstico
EC001876 | 5 | Base de subestructura para grandes electrodomésticos | 2 | EF004730 |  | L | Adecuado para lavavajillas | [7 empty] | EG000039 | Gran electrodoméstico
EC001876 | 5 | Base de subestructura para grandes electrodomésticos | 3 | EF004731 |  | L | Adecuado para cocinas | [7 empty] | EG000039 | Gran electrodoméstico
EC001876 | 5 | Base de subestructura para grandes electrodomésticos | 4 | EF004732 |  | L | Adecuado para combinaciones de nevera/congelador | [7 empty] | EG000039 | Gran electrodoméstico
EC001876 | 5 | Base de subestructura para grandes electrodomésticos | 5 | EF004733 |  | L | Adecuado para refrigeradores | [7 empty] | EG000039 | Gran electrodoméstico
EC001876 | 5 | Base de subestructura para grandes electrodomésticos | 6 | EF004736 |  | L | Adecuado para lavadoras | [7 empty] | EG000039 | Gran electrodoméstico
EC001876 | 5 | Base de subestructura para grandes electrodomésticos | 7 | EF004737 |  | L | Adecuado para secadoras | [7 empty] | EG000039 | Gran electrodoméstico
EC001876 | 5 | Base de subestructura para grandes electrodomésticos | 8 | EF002671 |  | A | Color primario | 1 | EV000072 | Aluminio |  |  |  |  | EG000039 | Gran electrodoméstico
EC001876 | 5 | Base de subestructura para grandes electrodomésticos | 8 | EF002671 |  | A | Color primario | 2 | EV000309 | Antracita |  |  |  |  | EG000039 | Gran electrodoméstico
EC001876 | 5 | Base de subestructura para grandes electrodomésticos | 8 | EF002671 |  | A | Color primario | 3 | EV000279 | Beige |  |  |  |  | EG000039 | Gran electrodoméstico
EC001876 | 5 | Base de subestructura para grandes electrodomésticos | 8 | EF002671 |  | A | Color primario | 4 | EV000206 | Negro |  |  |  |  | EG000039 | Gran electrodoméstico
EC001876 | 5 | Base de subestructura para grandes electrodomésticos | 8 | EF002671 |  | A | Color primario | 5 | EV000080 | Azul |  |  |  |  | EG000039 | Gran electrodoméstico
EC001876 | 5 | Base de subestructura para grandes electrodomésticos | 8 | EF002671 |  | A | Color primario | 6 | EV000149 | Latón |  |  |  |  | EG000039 | Gran electrodoméstico
EC001876 | 5 | Base de subestructura para grandes electrodomésticos | 8 | EF002671 |  | A | Color primario | 7 | EV000083 | Marrón |  |  |  |  | EG000039 | Gran electrodoméstico
EC001876 | 5 | Base de subestructura para grandes electrodomésticos | 8 | EF002671 |  | A | Color primario | 8 | EV000291 | Cromo |  |  |  |  | EG000039 | Gran electrodoméstico
EC001876 | 5 | Base de subestructura para grandes electrodomésticos | 8 | EF002671 |  | A | Color primario | 9 | EV000235 | Verde |  |  |  |  | EG000039 | Gran electrodoméstico
EC001876 | 5 | Base de subestructura para grandes electrodomésticos | 8 | EF002671 |  | A | Color primario | 10 | EV000270 | Gris |  |  |  |  | EG000039 | Gran electrodoméstico
EC001876 | 5 | Base de subestructura para grandes electrodomésticos | 8 | EF002671 |  | A | Color primario | 11 | EV000290 | Platino |  |  |  |  | EG000039 | Gran electrodoméstico
EC001876 | 5 | Base de subestructura para grandes electrodomésticos | 8 | EF002671 |  | A | Color primario | 12 | EV000233 | Rojo |  |  |  |  | EG000039 | Gran electrodoméstico
EC001876 | 5 | Base de subestructura para grandes electrodomésticos | 8 | EF002671 |  | A | Color primario | 13 | EV000205 | Plata |  |  |  |  | EG000039 | Gran electrodoméstico
EC001876 | 5 | Base de subestructura para grandes electrodomésticos | 8 | EF002671 |  | A | Color primario | 14 | EV000294 | Acero inox |  |  |  |  | EG000039 | Gran electrodoméstico
EC001876 | 5 | Base de subestructura para grandes electrodomésticos | 8 | EF002671 |  | A | Color primario | 15 | EV000300 | Titanio |  |  |  |  | EG000039 | Gran electrodoméstico
EC001876 | 5 | Base de subestructura para grandes electrodomésticos | 8 | EF002671 |  | A | Color primario | 16 | EV000202 | Blanco |  |  |  |  | EG000039 | Gran electrodoméstico
EC001876 | 5 | Base de subestructura para grandes electrodomésticos | 8 | EF002671 |  | A | Color primario | 17 | EV000234 | Amarillo |  |  |  |  | EG000039 | Gran electrodoméstico
EC001876 | 5 | Base de subestructura para grandes electrodomésticos | 8 | EF002671 |  | A | Color primario | 18 | EV000154 | Otros |  |  |  |  | EG000039 | Gran electrodoméstico
EC001876 | 5 | Base de subestructura para grandes electrodomésticos | 9 | EF001438 | EFI01438 | N | Longitud |  |  |  | EU570448 | mm | EU000051 | in | EG000039 | Gran electrodoméstico
EC001876 | 5 | Base de subestructura para grandes electrodomésticos | 10 | EF000008 | EFI00008 | N | Anchura |  |  |  | EU570448 | mm | EU000051 | in | EG000039 | Gran electrodoméstico
EC001876 | 5 | Base de subestructura para grandes electrodomésticos | 11 | EF000040 | EFI00040 | N | Altura |  |  |  | EU570448 | mm | EU000051 | in | EG000039 | Gran electrodoméstico
EC001877 | 6 | Armario bajo fregadero | 1 | EF000041 |  | A | Aplicación | 1 | EV001062 | Cocina |  |  |  |  | EG017960 | Mobiliario
EC001877 | 6 | Armario bajo fregadero | 1 | EF000041 |  | A | Aplicación | 2 | EV017057 | Ropa sucia |  |  |  |  | EG017960 | Mobiliario
EC001877 | 6 | Armario bajo fregadero | 1 | EF000041 |  | A | Aplicación | 3 | EV000154 | Otros |  |  |  |  | EG017960 | Mobiliario
EC001877 | 6 | Armario bajo fregadero | 2 | EF014637 |  | L | Con fregadero | [7 empty] | EG017960 | Mobiliario
EC001877 | 6 | Armario bajo fregadero | 3 | EF004366 |  | A | Posición del fregadero | 1 | EV004731 | Izquierda |  |  |  |  | EG017960 | Mobiliario
EC001877 | 6 | Armario bajo fregadero | 3 | EF004366 |  | A | Posición del fregadero | 2 | EV004732 | Derecha |  |  |  |  | EG017960 | Mobiliario
EC001877 | 6 | Armario bajo fregadero | 3 | EF004366 |  | A | Posición del fregadero | 3 | EV000213 | Centro |  |  |  |  | EG017960 | Mobiliario
EC001877 | 6 | Armario bajo fregadero | 4 | EF014638 |  | A | Material del fregadero | 1 | EV000072 | Aluminio |  |  |  |  | EG017960 | Mobiliario
EC001877 | 6 | Armario bajo fregadero | 4 | EF014638 |  | A | Material del fregadero | 2 | EV000117 | Hierro fundido |  |  |  |  | EG017960 | Mobiliario
EC001877 | 6 | Armario bajo fregadero | 4 | EF014638 |  | A | Material del fregadero | 3 | EV000572 | Cerámica |  |  |  |  | EG017960 | Mobiliario
EC001877 | 6 | Armario bajo fregadero | 4 | EF014638 |  | A | Material del fregadero | 4 | EV011547 | Material compuesto |  |  |  |  | EG017960 | Mobiliario
EC001877 | 6 | Armario bajo fregadero | 4 | EF014638 |  | A | Material del fregadero | 5 | EV000079 | Hormigón |  |  |  |  | EG017960 | Mobiliario
EC001877 | 6 | Armario bajo fregadero | 4 | EF014638 |  | A | Material del fregadero | 6 | EV000139 | Plástico |  |  |  |  | EG017960 | Mobiliario
EC001877 | 6 | Armario bajo fregadero | 4 | EF014638 |  | A | Material del fregadero | 7 | EV000452 | Piedra natural |  |  |  |  | EG017960 | Mobiliario
EC001877 | 6 | Armario bajo fregadero | 4 | EF014638 |  | A | Material del fregadero | 8 | EV000166 | Acero inoxidable |  |  |  |  | EG017960 | Mobiliario
EC001877 | 6 | Armario bajo fregadero | 4 | EF014638 |  | A | Material del fregadero | 9 | EV000179 | Acero |  |  |  |  | EG017960 | Mobiliario
EC001877 | 6 | Armario bajo fregadero | 4 | EF014638 |  | A | Material del fregadero | 10 | EV000154 | Otros |  |  |  |  | EG017960 | Mobiliario
EC001877 | 6 | Armario bajo fregadero | 5 | EF000122 |  | N | Número de puertas | [7 empty] | EG017960 | Mobiliario
EC001877 | 6 | Armario bajo fregadero | 6 | EF021016 |  | N | Número de cajones | [7 empty] | EG017960 | Mobiliario
EC001877 | 6 | Armario bajo fregadero | 7 | EF020818 |  | L | Con estante | [7 empty] | EG017960 | Mobiliario
EC001877 | 6 | Armario bajo fregadero | 8 | EF021051 |  | L | Con tapa | [7 empty] | EG017960 | Mobiliario
EC001877 | 6 | Armario bajo fregadero | 9 | EF014660 |  | L | Con espacio para instalar lavavajillas / lavadora | [7 empty] | EG017960 | Mobiliario
EC001877 | 6 | Armario bajo fregadero | 10 | EF021006 |  | A | Material del cuerpo | 1 | EV000072 | Aluminio |  |  |  |  | EG017960 | Mobiliario
EC001877 | 6 | Armario bajo fregadero | 10 | EF021006 |  | A | Material del cuerpo | 2 | EV020960 | Tablero aglomerado |  |  |  |  | EG017960 | Mobiliario
EC001877 | 6 | Armario bajo fregadero | 10 | EF021006 |  | A | Material del cuerpo | 3 | EV000219 | Vidrio |  |  |  |  | EG017960 | Mobiliario
EC001877 | 6 | Armario bajo fregadero | 10 | EF021006 |  | A | Material del cuerpo | 4 | EV000139 | Plástico |  |  |  |  | EG017960 | Mobiliario
EC001877 | 6 | Armario bajo fregadero | 10 | EF021006 |  | A | Material del cuerpo | 5 | EV021377 | Madera laminada |  |  |  |  | EG017960 | Mobiliario
EC001877 | 6 | Armario bajo fregadero | 10 | EF021006 |  | A | Material del cuerpo | 6 | EV020959 | MDF |  |  |  |  | EG017960 | Mobiliario
EC001877 | 6 | Armario bajo fregadero | 10 | EF021006 |  | A | Material del cuerpo | 7 | EV021376 | Madera maciza |  |  |  |  | EG017960 | Mobiliario
EC001877 | 6 | Armario bajo fregadero | 10 | EF021006 |  | A | Material del cuerpo | 8 | EV000166 | Acero inoxidable |  |  |  |  | EG017960 | Mobiliario
EC001877 | 6 | Armario bajo fregadero | 10 | EF021006 |  | A | Material del cuerpo | 9 | EV000179 | Acero |  |  |  |  | EG017960 | Mobiliario
EC001877 | 6 | Armario bajo fregadero | 10 | EF021006 |  | A | Material del cuerpo | 10 | EV000154 | Otros |  |  |  |  | EG017960 | Mobiliario
EC001877 | 6 | Armario bajo fregadero | 11 | EF021008 |  | A | Material del frontal | 1 | EV000072 | Aluminio |  |  |  |  | EG017960 | Mobiliario
EC001877 | 6 | Armario bajo fregadero | 11 | EF021008 |  | A | Material del frontal | 2 | EV020960 | Tablero aglomerado |  |  |  |  | EG017960 | Mobiliario
EC001877 | 6 | Armario bajo fregadero | 11 | EF021008 |  | A | Material del frontal | 3 | EV000219 | Vidrio |  |  |  |  | EG017960 | Mobiliario
EC001877 | 6 | Armario bajo fregadero | 11 | EF021008 |  | A | Material del frontal | 4 | EV000139 | Plástico |  |  |  |  | EG017960 | Mobiliario
EC001877 | 6 | Armario bajo fregadero | 11 | EF021008 |  | A | Material del frontal | 5 | EV021377 | Madera laminada |  |  |  |  | EG017960 | Mobiliario
EC001877 | 6 | Armario bajo fregadero | 11 | EF021008 |  | A | Material del frontal | 6 | EV020959 | MDF |  |  |  |  | EG017960 | Mobiliario
EC001877 | 6 | Armario bajo fregadero | 11 | EF021008 |  | A | Material del frontal | 7 | EV021376 | Madera maciza |  |  |  |  | EG017960 | Mobiliario
EC001877 | 6 | Armario bajo fregadero | 11 | EF021008 |  | A | Material del frontal | 8 | EV000166 | Acero inoxidable |  |  |  |  | EG017960 | Mobiliario
EC001877 | 6 | Armario bajo fregadero | 11 | EF021008 |  | A | Material del frontal | 9 | EV000179 | Acero |  |  |  |  | EG017960 | Mobiliario
EC001877 | 6 | Armario bajo fregadero | 11 | EF021008 |  | A | Material del frontal | 10 | EV000154 | Otros |  |  |  |  | EG017960 | Mobiliario
EC001877 | 6 | Armario bajo fregadero | 12 | EF021047 |  | A | Material de la tapa | 1 | EV000072 | Aluminio |  |  |  |  | EG017960 | Mobiliario
EC001877 | 6 | Armario bajo fregadero | 12 | EF021047 |  | A | Material de la tapa | 2 | EV000572 | Cerámica |  |  |  |  | EG017960 | Mobiliario
EC001877 | 6 | Armario bajo fregadero | 12 | EF021047 |  | A | Material de la tapa | 3 | EV020960 | Tablero aglomerado |  |  |  |  | EG017960 | Mobiliario
EC001877 | 6 | Armario bajo fregadero | 12 | EF021047 |  | A | Material de la tapa | 4 | EV022379 | Granulado (piedra natural) |  |  |  |  | EG017960 | Mobiliario
EC001877 | 6 | Armario bajo fregadero | 12 | EF021047 |  | A | Material de la tapa | 5 | EV000219 | Vidrio |  |  |  |  | EG017960 | Mobiliario
EC001877 | 6 | Armario bajo fregadero | 12 | EF021047 |  | A | Material de la tapa | 6 | EV000139 | Plástico |  |  |  |  | EG017960 | Mobiliario
EC001877 | 6 | Armario bajo fregadero | 12 | EF021047 |  | A | Material de la tapa | 7 | EV021377 | Madera laminada |  |  |  |  | EG017960 | Mobiliario
EC001877 | 6 | Armario bajo fregadero | 12 | EF021047 |  | A | Material de la tapa | 8 | EV020959 | MDF |  |  |  |  | EG017960 | Mobiliario
EC001877 | 6 | Armario bajo fregadero | 12 | EF021047 |  | A | Material de la tapa | 9 | EV022378 | Piedra natural maciza |  |  |  |  | EG017960 | Mobiliario
EC001877 | 6 | Armario bajo fregadero | 12 | EF021047 |  | A | Material de la tapa | 10 | EV021376 | Madera maciza |  |  |  |  | EG017960 | Mobiliario
EC001877 | 6 | Armario bajo fregadero | 12 | EF021047 |  | A | Material de la tapa | 11 | EV000166 | Acero inoxidable |  |  |  |  | EG017960 | Mobiliario
EC001877 | 6 | Armario bajo fregadero | 12 | EF021047 |  | A | Material de la tapa | 12 | EV000179 | Acero |  |  |  |  | EG017960 | Mobiliario
EC001877 | 6 | Armario bajo fregadero | 12 | EF021047 |  | A | Material de la tapa | 13 | EV000154 | Otros |  |  |  |  | EG017960 | Mobiliario
EC001877 | 6 | Armario bajo fregadero | 13 | EF007168 |  | A | Color del cuerpo | 1 | EV000072 | Aluminio |  |  |  |  | EG017960 | Mobiliario
EC001877 | 6 | Armario bajo fregadero | 13 | EF007168 |  | A | Color del cuerpo | 2 | EV006771 | Ámbar |  |  |  |  | EG017960 | Mobiliario
EC001877 | 6 | Armario bajo fregadero | 13 | EF007168 |  | A | Color del cuerpo | 3 | EV000309 | Antracita |  |  |  |  | EG017960 | Mobiliario
EC001877 | 6 | Armario bajo fregadero | 13 | EF007168 |  | A | Color del cuerpo | 4 | EV000279 | Beige |  |  |  |  | EG017960 | Mobiliario
EC001877 | 6 | Armario bajo fregadero | 13 | EF007168 |  | A | Color del cuerpo | 5 | EV000206 | Negro |  |  |  |  | EG017960 | Mobiliario
EC001877 | 6 | Armario bajo fregadero | 13 | EF007168 |  | A | Color del cuerpo | 6 | EV000080 | Azul |  |  |  |  | EG017960 | Mobiliario
EC001877 | 6 | Armario bajo fregadero | 13 | EF007168 |  | A | Color del cuerpo | 7 | EV000083 | Marrón |  |  |  |  | EG017960 | Mobiliario
EC001877 | 6 | Armario bajo fregadero | 13 | EF007168 |  | A | Color del cuerpo | 8 | EV000291 | Cromo |  |  |  |  | EG017960 | Mobiliario
EC001877 | 6 | Armario bajo fregadero | 13 | EF007168 |  | A | Color del cuerpo | 9 | EV000235 | Verde |  |  |  |  | EG017960 | Mobiliario
EC001877 | 6 | Armario bajo fregadero | 13 | EF007168 |  | A | Color del cuerpo | 10 | EV000270 | Gris |  |  |  |  | EG017960 | Mobiliario
EC001877 | 6 | Armario bajo fregadero | 13 | EF007168 |  | A | Color del cuerpo | 11 | EV000236 | Naranja |  |  |  |  | EG017960 | Mobiliario
EC001877 | 6 | Armario bajo fregadero | 13 | EF007168 |  | A | Color del cuerpo | 12 | EV000258 | Rosa |  |  |  |  | EG017960 | Mobiliario
EC001877 | 6 | Armario bajo fregadero | 13 | EF007168 |  | A | Color del cuerpo | 13 | EV003609 | Violeta |  |  |  |  | EG017960 | Mobiliario
EC001877 | 6 | Armario bajo fregadero | 13 | EF007168 |  | A | Color del cuerpo | 14 | EV000233 | Rojo |  |  |  |  | EG017960 | Mobiliario
EC001877 | 6 | Armario bajo fregadero | 13 | EF007168 |  | A | Color del cuerpo | 15 | EV000294 | Acero inox |  |  |  |  | EG017960 | Mobiliario
EC001877 | 6 | Armario bajo fregadero | 13 | EF007168 |  | A | Color del cuerpo | 16 | EV000179 | Acero |  |  |  |  | EG017960 | Mobiliario
EC001877 | 6 | Armario bajo fregadero | 13 | EF007168 |  | A | Color del cuerpo | 17 | EV003673 | Piedra |  |  |  |  | EG017960 | Mobiliario
EC001877 | 6 | Armario bajo fregadero | 13 | EF007168 |  | A | Color del cuerpo | 18 | EV001560 | Turquesa |  |  |  |  | EG017960 | Mobiliario
EC001877 | 6 | Armario bajo fregadero | 13 | EF007168 |  | A | Color del cuerpo | 19 | EV000202 | Blanco |  |  |  |  | EG017960 | Mobiliario
EC001877 | 6 | Armario bajo fregadero | 13 | EF007168 |  | A | Color del cuerpo | 20 | EV000131 | Madera |  |  |  |  | EG017960 | Mobiliario
EC001877 | 6 | Armario bajo fregadero | 13 | EF007168 |  | A | Color del cuerpo | 21 | EV000234 | Amarillo |  |  |  |  | EG017960 | Mobiliario
EC001877 | 6 | Armario bajo fregadero | 13 | EF007168 |  | A | Color del cuerpo | 22 | EV000154 | Otros |  |  |  |  | EG017960 | Mobiliario
EC001877 | 6 | Armario bajo fregadero | 14 | EF004667 |  | A | Color frontal | 1 | EV000072 | Aluminio |  |  |  |  | EG017960 | Mobiliario
EC001877 | 6 | Armario bajo fregadero | 14 | EF004667 |  | A | Color frontal | 2 | EV006771 | Ámbar |  |  |  |  | EG017960 | Mobiliario
EC001877 | 6 | Armario bajo fregadero | 14 | EF004667 |  | A | Color frontal | 3 | EV000309 | Antracita |  |  |  |  | EG017960 | Mobiliario
EC001877 | 6 | Armario bajo fregadero | 14 | EF004667 |  | A | Color frontal | 4 | EV000279 | Beige |  |  |  |  | EG017960 | Mobiliario
EC001877 | 6 | Armario bajo fregadero | 14 | EF004667 |  | A | Color frontal | 5 | EV000206 | Negro |  |  |  |  | EG017960 | Mobiliario
EC001877 | 6 | Armario bajo fregadero | 14 | EF004667 |  | A | Color frontal | 6 | EV000080 | Azul |  |  |  |  | EG017960 | Mobiliario
EC001877 | 6 | Armario bajo fregadero | 14 | EF004667 |  | A | Color frontal | 7 | EV000083 | Marrón |  |  |  |  | EG017960 | Mobiliario
EC001877 | 6 | Armario bajo fregadero | 14 | EF004667 |  | A | Color frontal | 8 | EV000291 | Cromo |  |  |  |  | EG017960 | Mobiliario
EC001877 | 6 | Armario bajo fregadero | 14 | EF004667 |  | A | Color frontal | 9 | EV000235 | Verde |  |  |  |  | EG017960 | Mobiliario
EC001877 | 6 | Armario bajo fregadero | 14 | EF004667 |  | A | Color frontal | 10 | EV000270 | Gris |  |  |  |  | EG017960 | Mobiliario
EC001877 | 6 | Armario bajo fregadero | 14 | EF004667 |  | A | Color frontal | 11 | EV000236 | Naranja |  |  |  |  | EG017960 | Mobiliario
EC001877 | 6 | Armario bajo fregadero | 14 | EF004667 |  | A | Color frontal | 12 | EV000258 | Rosa |  |  |  |  | EG017960 | Mobiliario
EC001877 | 6 | Armario bajo fregadero | 14 | EF004667 |  | A | Color frontal | 13 | EV003609 | Violeta |  |  |  |  | EG017960 | Mobiliario
EC001877 | 6 | Armario bajo fregadero | 14 | EF004667 |  | A | Color frontal | 14 | EV000233 | Rojo |  |  |  |  | EG017960 | Mobiliario
EC001877 | 6 | Armario bajo fregadero | 14 | EF004667 |  | A | Color frontal | 15 | EV000294 | Acero inox |  |  |  |  | EG017960 | Mobiliario
EC001877 | 6 | Armario bajo fregadero | 14 | EF004667 |  | A | Color frontal | 16 | EV000179 | Acero |  |  |  |  | EG017960 | Mobiliario
EC001877 | 6 | Armario bajo fregadero | 14 | EF004667 |  | A | Color frontal | 17 | EV003673 | Piedra |  |  |  |  | EG017960 | Mobiliario
EC001877 | 6 | Armario bajo fregadero | 14 | EF004667 |  | A | Color frontal | 18 | EV001560 | Turquesa |  |  |  |  | EG017960 | Mobiliario
EC001877 | 6 | Armario bajo fregadero | 14 | EF004667 |  | A | Color frontal | 19 | EV000202 | Blanco |  |  |  |  | EG017960 | Mobiliario
EC001877 | 6 | Armario bajo fregadero | 14 | EF004667 |  | A | Color frontal | 20 | EV000131 | Madera |  |  |  |  | EG017960 | Mobiliario
EC001877 | 6 | Armario bajo fregadero | 14 | EF004667 |  | A | Color frontal | 21 | EV000234 | Amarillo |  |  |  |  | EG017960 | Mobiliario
EC001877 | 6 | Armario bajo fregadero | 14 | EF004667 |  | A | Color frontal | 22 | EV000154 | Otros |  |  |  |  | EG017960 | Mobiliario
EC001877 | 6 | Armario bajo fregadero | 15 | EF021049 |  | A | Color de la tapa | 1 | EV000072 | Aluminio |  |  |  |  | EG017960 | Mobiliario
EC001877 | 6 | Armario bajo fregadero | 15 | EF021049 |  | A | Color de la tapa | 2 | EV006771 | Ámbar |  |  |  |  | EG017960 | Mobiliario
EC001877 | 6 | Armario bajo fregadero | 15 | EF021049 |  | A | Color de la tapa | 3 | EV000309 | Antracita |  |  |  |  | EG017960 | Mobiliario
EC001877 | 6 | Armario bajo fregadero | 15 | EF021049 |  | A | Color de la tapa | 4 | EV000279 | Beige |  |  |  |  | EG017960 | Mobiliario
EC001877 | 6 | Armario bajo fregadero | 15 | EF021049 |  | A | Color de la tapa | 5 | EV000206 | Negro |  |  |  |  | EG017960 | Mobiliario
EC001877 | 6 | Armario bajo fregadero | 15 | EF021049 |  | A | Color de la tapa | 6 | EV000080 | Azul |  |  |  |  | EG017960 | Mobiliario
EC001877 | 6 | Armario bajo fregadero | 15 | EF021049 |  | A | Color de la tapa | 7 | EV000083 | Marrón |  |  |  |  | EG017960 | Mobiliario
EC001877 | 6 | Armario bajo fregadero | 15 | EF021049 |  | A | Color de la tapa | 8 | EV000291 | Cromo |  |  |  |  | EG017960 | Mobiliario
EC001877 | 6 | Armario bajo fregadero | 15 | EF021049 |  | A | Color de la tapa | 9 | EV000235 | Verde |  |  |  |  | EG017960 | Mobiliario
EC001877 | 6 | Armario bajo fregadero | 15 | EF021049 |  | A | Color de la tapa | 10 | EV000270 | Gris |  |  |  |  | EG017960 | Mobiliario
EC001877 | 6 | Armario bajo fregadero | 15 | EF021049 |  | A | Color de la tapa | 11 | EV000236 | Naranja |  |  |  |  | EG017960 | Mobiliario
EC001877 | 6 | Armario bajo fregadero | 15 | EF021049 |  | A | Color de la tapa | 12 | EV000258 | Rosa |  |  |  |  | EG017960 | Mobiliario
EC001877 | 6 | Armario bajo fregadero | 15 | EF021049 |  | A | Color de la tapa | 13 | EV003609 | Violeta |  |  |  |  | EG017960 | Mobiliario
EC001877 | 6 | Armario bajo fregadero | 15 | EF021049 |  | A | Color de la tapa | 14 | EV000233 | Rojo |  |  |  |  | EG017960 | Mobiliario
EC001877 | 6 | Armario bajo fregadero | 15 | EF021049 |  | A | Color de la tapa | 15 | EV000294 | Acero inox |  |  |  |  | EG017960 | Mobiliario
EC001877 | 6 | Armario bajo fregadero | 15 | EF021049 |  | A | Color de la tapa | 16 | EV000179 | Acero |  |  |  |  | EG017960 | Mobiliario
EC001877 | 6 | Armario bajo fregadero | 15 | EF021049 |  | A | Color de la tapa | 17 | EV003673 | Piedra |  |  |  |  | EG017960 | Mobiliario
EC001877 | 6 | Armario bajo fregadero | 15 | EF021049 |  | A | Color de la tapa | 18 | EV001560 | Turquesa |  |  |  |  | EG017960 | Mobiliario
EC001877 | 6 | Armario bajo fregadero | 15 | EF021049 |  | A | Color de la tapa | 19 | EV000202 | Blanco |  |  |  |  | EG017960 | Mobiliario
EC001877 | 6 | Armario bajo fregadero | 15 | EF021049 |  | A | Color de la tapa | 20 | EV000131 | Madera |  |  |  |  | EG017960 | Mobiliario
EC001877 | 6 | Armario bajo fregadero | 15 | EF021049 |  | A | Color de la tapa | 21 | EV000234 | Amarillo |  |  |  |  | EG017960 | Mobiliario
EC001877 | 6 | Armario bajo fregadero | 15 | EF021049 |  | A | Color de la tapa | 22 | EV000154 | Otros |  |  |  |  | EG017960 | Mobiliario
EC001877 | 6 | Armario bajo fregadero | 16 | EF000008 | EFI00008 | N | Anchura |  |  |  | EU570448 | mm | EU000051 | in | EG017960 | Mobiliario
EC001877 | 6 | Armario bajo fregadero | 17 | EF000040 | EFI00040 | N | Altura |  |  |  | EU570448 | mm | EU000051 | in | EG017960 | Mobiliario
EC001877 | 6 | Armario bajo fregadero | 18 | EF000049 | EFI00049 | N | Profundidad |  |  |  | EU570448 | mm | EU000051 | in | EG017960 | Mobiliario
EC001878 | 5 | Armario móvil empotrado para grandes electrodomésticos | 1 | EF004726 |  | L | Adecuado para congeladores | [7 empty] | EG000039 | Gran electrodoméstico
EC001878 | 5 | Armario móvil empotrado para grandes electrodomésticos | 2 | EF004730 |  | L | Adecuado para lavavajillas | [7 empty] | EG000039 | Gran electrodoméstico
EC001878 | 5 | Armario móvil empotrado para grandes electrodomésticos | 3 | EF004731 |  | L | Adecuado para cocinas | [7 empty] | EG000039 | Gran electrodoméstico
EC001878 | 5 | Armario móvil empotrado para grandes electrodomésticos | 4 | EF004732 |  | L | Adecuado para combinaciones de nevera/congelador | [7 empty] | EG000039 | Gran electrodoméstico
EC001878 | 5 | Armario móvil empotrado para grandes electrodomésticos | 5 | EF004733 |  | L | Adecuado para refrigeradores | [7 empty] | EG000039 | Gran electrodoméstico
EC001878 | 5 | Armario móvil empotrado para grandes electrodomésticos | 6 | EF004737 |  | L | Adecuado para secadoras | [7 empty] | EG000039 | Gran electrodoméstico
EC001878 | 5 | Armario móvil empotrado para grandes electrodomésticos | 7 | EF002671 |  | A | Color primario | 1 | EV000072 | Aluminio |  |  |  |  | EG000039 | Gran electrodoméstico
EC001878 | 5 | Armario móvil empotrado para grandes electrodomésticos | 7 | EF002671 |  | A | Color primario | 2 | EV000309 | Antracita |  |  |  |  | EG000039 | Gran electrodoméstico
EC001878 | 5 | Armario móvil empotrado para grandes electrodomésticos | 7 | EF002671 |  | A | Color primario | 3 | EV000279 | Beige |  |  |  |  | EG000039 | Gran electrodoméstico
EC001878 | 5 | Armario móvil empotrado para grandes electrodomésticos | 7 | EF002671 |  | A | Color primario | 4 | EV000206 | Negro |  |  |  |  | EG000039 | Gran electrodoméstico
EC001878 | 5 | Armario móvil empotrado para grandes electrodomésticos | 7 | EF002671 |  | A | Color primario | 5 | EV000080 | Azul |  |  |  |  | EG000039 | Gran electrodoméstico
EC001878 | 5 | Armario móvil empotrado para grandes electrodomésticos | 7 | EF002671 |  | A | Color primario | 6 | EV000149 | Latón |  |  |  |  | EG000039 | Gran electrodoméstico
EC001878 | 5 | Armario móvil empotrado para grandes electrodomésticos | 7 | EF002671 |  | A | Color primario | 7 | EV000083 | Marrón |  |  |  |  | EG000039 | Gran electrodoméstico
EC001878 | 5 | Armario móvil empotrado para grandes electrodomésticos | 7 | EF002671 |  | A | Color primario | 8 | EV000291 | Cromo |  |  |  |  | EG000039 | Gran electrodoméstico
EC001878 | 5 | Armario móvil empotrado para grandes electrodomésticos | 7 | EF002671 |  | A | Color primario | 9 | EV000235 | Verde |  |  |  |  | EG000039 | Gran electrodoméstico
EC001878 | 5 | Armario móvil empotrado para grandes electrodomésticos | 7 | EF002671 |  | A | Color primario | 10 | EV000270 | Gris |  |  |  |  | EG000039 | Gran electrodoméstico
EC001878 | 5 | Armario móvil empotrado para grandes electrodomésticos | 7 | EF002671 |  | A | Color primario | 11 | EV000290 | Platino |  |  |  |  | EG000039 | Gran electrodoméstico
EC001878 | 5 | Armario móvil empotrado para grandes electrodomésticos | 7 | EF002671 |  | A | Color primario | 12 | EV000233 | Rojo |  |  |  |  | EG000039 | Gran electrodoméstico
EC001878 | 5 | Armario móvil empotrado para grandes electrodomésticos | 7 | EF002671 |  | A | Color primario | 13 | EV000205 | Plata |  |  |  |  | EG000039 | Gran electrodoméstico
EC001878 | 5 | Armario móvil empotrado para grandes electrodomésticos | 7 | EF002671 |  | A | Color primario | 14 | EV000294 | Acero inox |  |  |  |  | EG000039 | Gran electrodoméstico
EC001878 | 5 | Armario móvil empotrado para grandes electrodomésticos | 7 | EF002671 |  | A | Color primario | 15 | EV000300 | Titanio |  |  |  |  | EG000039 | Gran electrodoméstico
EC001878 | 5 | Armario móvil empotrado para grandes electrodomésticos | 7 | EF002671 |  | A | Color primario | 16 | EV000202 | Blanco |  |  |  |  | EG000039 | Gran electrodoméstico
EC001878 | 5 | Armario móvil empotrado para grandes electrodomésticos | 7 | EF002671 |  | A | Color primario | 17 | EV000234 | Amarillo |  |  |  |  | EG000039 | Gran electrodoméstico
EC001878 | 5 | Armario móvil empotrado para grandes electrodomésticos | 7 | EF002671 |  | A | Color primario | 18 | EV000154 | Otros |  |  |  |  | EG000039 | Gran electrodoméstico
EC001878 | 5 | Armario móvil empotrado para grandes electrodomésticos | 8 | EF000008 | EFI00008 | N | Anchura |  |  |  | EU570448 | mm | EU000051 | in | EG000039 | Gran electrodoméstico
EC001878 | 5 | Armario móvil empotrado para grandes electrodomésticos | 9 | EF000040 | EFI00040 | N | Altura |  |  |  | EU570448 | mm | EU000051 | in | EG000039 | Gran electrodoméstico
EC001878 | 5 | Armario móvil empotrado para grandes electrodomésticos | 10 | EF000049 | EFI00049 | N | Profundidad |  |  |  | EU570448 | mm | EU000051 | in | EG000039 | Gran electrodoméstico
EC001879 | 7 | Accesorios para aparato de cocción/freidora | 1 | EF000215 |  | A | Tipo de accesorio/repuesto | 1 | EV007130 | Raíl guía telescópico |  |  |  |  | EG000039 | Gran electrodoméstico
EC001879 | 7 | Accesorios para aparato de cocción/freidora | 1 | EF000215 |  | A | Tipo de accesorio/repuesto | 2 | EV007131 | Placa de horno |  |  |  |  | EG000039 | Gran electrodoméstico
EC001879 | 7 | Accesorios para aparato de cocción/freidora | 1 | EF000215 |  | A | Tipo de accesorio/repuesto | 3 | EV007293 | Cubeta grasa |  |  |  |  | EG000039 | Gran electrodoméstico
EC001879 | 7 | Accesorios para aparato de cocción/freidora | 1 | EF000215 |  | A | Tipo de accesorio/repuesto | 4 | EV007472 | Parrilla combi |  |  |  |  | EG000039 | Gran electrodoméstico
EC001879 | 7 | Accesorios para aparato de cocción/freidora | 1 | EF000215 |  | A | Tipo de accesorio/repuesto | 5 | EV007242 | Juego de montaje para instalación |  |  |  |  | EG000039 | Gran electrodoméstico
EC001879 | 7 | Accesorios para aparato de cocción/freidora | 1 | EF000215 |  | A | Tipo de accesorio/repuesto | 6 | EV009347 | Material de montaje |  |  |  |  | EG000039 | Gran electrodoméstico
EC001879 | 7 | Accesorios para aparato de cocción/freidora | 1 | EF000215 |  | A | Tipo de accesorio/repuesto | 7 | EV007897 | Juego de montajo integrado por debajo |  |  |  |  | EG000039 | Gran electrodoméstico
EC001879 | 7 | Accesorios para aparato de cocción/freidora | 1 | EF000215 |  | A | Tipo de accesorio/repuesto | 8 | EV000198 | Consola de pared |  |  |  |  | EG000039 | Gran electrodoméstico
EC001879 | 7 | Accesorios para aparato de cocción/freidora | 1 | EF000215 |  | A | Tipo de accesorio/repuesto | 9 | EV007120 | Panel de compensación |  |  |  |  | EG000039 | Gran electrodoméstico
EC001879 | 7 | Accesorios para aparato de cocción/freidora | 1 | EF000215 |  | A | Tipo de accesorio/repuesto | 10 | EV007198 | Corrección Decor ciega |  |  |  |  | EG000039 | Gran electrodoméstico
EC001879 | 7 | Accesorios para aparato de cocción/freidora | 1 | EF000215 |  | A | Tipo de accesorio/repuesto | 11 | EV007199 | Bastidor Decor |  |  |  |  | EG000039 | Gran electrodoméstico
EC001879 | 7 | Accesorios para aparato de cocción/freidora | 1 | EF000215 |  | A | Tipo de accesorio/repuesto | 12 | EV007315 | Frontal ciego |  |  |  |  | EG000039 | Gran electrodoméstico
EC001879 | 7 | Accesorios para aparato de cocción/freidora | 1 | EF000215 |  | A | Tipo de accesorio/repuesto | 13 | EV007746 | Placa Plinth |  |  |  |  | EG000039 | Gran electrodoméstico
EC001879 | 7 | Accesorios para aparato de cocción/freidora | 1 | EF000215 |  | A | Tipo de accesorio/repuesto | 14 | EV000154 | Otros |  |  |  |  | EG000039 | Gran electrodoméstico
EC001879 | 7 | Accesorios para aparato de cocción/freidora | 2 | EF013236 |  | L | Accesorio | [7 empty] | EG000039 | Gran electrodoméstico
EC001879 | 7 | Accesorios para aparato de cocción/freidora | 3 | EF013237 |  | L | Recambio | [7 empty] | EG000039 | Gran electrodoméstico
EC001879 | 7 | Accesorios para aparato de cocción/freidora | 4 | EF004731 |  | L | Adecuado para cocinas | [7 empty] | EG000039 | Gran electrodoméstico
EC001879 | 7 | Accesorios para aparato de cocción/freidora | 5 | EF004734 |  | L | Adecuado para hornos microondas | [7 empty] | EG000039 | Gran electrodoméstico
EC001879 | 7 | Accesorios para aparato de cocción/freidora | 6 | EF004735 |  | L | Adecuado para dispositivos independientes | [7 empty] | EG000039 | Gran electrodoméstico
EC001879 | 7 | Accesorios para aparato de cocción/freidora | 7 | EF004725 |  | L | Adecuado para dispositivos empotrados | [7 empty] | EG000039 | Gran electrodoméstico
EC001879 | 7 | Accesorios para aparato de cocción/freidora | 8 | EF005050 |  | L | Con asa | [7 empty] | EG000039 | Gran electrodoméstico
EC001879 | 7 | Accesorios para aparato de cocción/freidora | 9 | EF002671 |  | A | Color primario | 1 | EV000072 | Aluminio |  |  |  |  | EG000039 | Gran electrodoméstico
EC001879 | 7 | Accesorios para aparato de cocción/freidora | 9 | EF002671 |  | A | Color primario | 2 | EV000309 | Antracita |  |  |  |  | EG000039 | Gran electrodoméstico
EC001879 | 7 | Accesorios para aparato de cocción/freidora | 9 | EF002671 |  | A | Color primario | 3 | EV000279 | Beige |  |  |  |  | EG000039 | Gran electrodoméstico
EC001879 | 7 | Accesorios para aparato de cocción/freidora | 9 | EF002671 |  | A | Color primario | 4 | EV000206 | Negro |  |  |  |  | EG000039 | Gran electrodoméstico
EC001879 | 7 | Accesorios para aparato de cocción/freidora | 9 | EF002671 |  | A | Color primario | 5 | EV000080 | Azul |  |  |  |  | EG000039 | Gran electrodoméstico
EC001879 | 7 | Accesorios para aparato de cocción/freidora | 9 | EF002671 |  | A | Color primario | 6 | EV000149 | Latón |  |  |  |  | EG000039 | Gran electrodoméstico
EC001879 | 7 | Accesorios para aparato de cocción/freidora | 9 | EF002671 |  | A | Color primario | 7 | EV000083 | Marrón |  |  |  |  | EG000039 | Gran electrodoméstico
EC001879 | 7 | Accesorios para aparato de cocción/freidora | 9 | EF002671 |  | A | Color primario | 8 | EV000291 | Cromo |  |  |  |  | EG000039 | Gran electrodoméstico
EC001879 | 7 | Accesorios para aparato de cocción/freidora | 9 | EF002671 |  | A | Color primario | 9 | EV000235 | Verde |  |  |  |  | EG000039 | Gran electrodoméstico
EC001879 | 7 | Accesorios para aparato de cocción/freidora | 9 | EF002671 |  | A | Color primario | 10 | EV000270 | Gris |  |  |  |  | EG000039 | Gran electrodoméstico
EC001879 | 7 | Accesorios para aparato de cocción/freidora | 9 | EF002671 |  | A | Color primario | 11 | EV000290 | Platino |  |  |  |  | EG000039 | Gran electrodoméstico
EC001879 | 7 | Accesorios para aparato de cocción/freidora | 9 | EF002671 |  | A | Color primario | 12 | EV000233 | Rojo |  |  |  |  | EG000039 | Gran electrodoméstico
EC001879 | 7 | Accesorios para aparato de cocción/freidora | 9 | EF002671 |  | A | Color primario | 13 | EV000205 | Plata |  |  |  |  | EG000039 | Gran electrodoméstico
EC001879 | 7 | Accesorios para aparato de cocción/freidora | 9 | EF002671 |  | A | Color primario | 14 | EV000294 | Acero inox |  |  |  |  | EG000039 | Gran electrodoméstico
EC001879 | 7 | Accesorios para aparato de cocción/freidora | 9 | EF002671 |  | A | Color primario | 15 | EV000300 | Titanio |  |  |  |  | EG000039 | Gran electrodoméstico
EC001879 | 7 | Accesorios para aparato de cocción/freidora | 9 | EF002671 |  | A | Color primario | 16 | EV000202 | Blanco |  |  |  |  | EG000039 | Gran electrodoméstico
EC001879 | 7 | Accesorios para aparato de cocción/freidora | 9 | EF002671 |  | A | Color primario | 17 | EV000234 | Amarillo |  |  |  |  | EG000039 | Gran electrodoméstico
EC001879 | 7 | Accesorios para aparato de cocción/freidora | 9 | EF002671 |  | A | Color primario | 18 | EV000154 | Otros |  |  |  |  | EG000039 | Gran electrodoméstico
EC001879 | 7 | Accesorios para aparato de cocción/freidora | 10 | EF006243 |  | L | Transparente | [7 empty] | EG000039 | Gran electrodoméstico
EC001879 | 7 | Accesorios para aparato de cocción/freidora | 11 | EF001438 | EFI01438 | N | Longitud |  |  |  | EU570448 | mm | EU000051 | in | EG000039 | Gran electrodoméstico
EC001879 | 7 | Accesorios para aparato de cocción/freidora | 12 | EF000008 | EFI00008 | N | Anchura |  |  |  | EU570448 | mm | EU000051 | in | EG000039 | Gran electrodoméstico
EC001879 | 7 | Accesorios para aparato de cocción/freidora | 13 | EF000040 | EFI00040 | N | Altura |  |  |  | EU570448 | mm | EU000051 | in | EG000039 | Gran electrodoméstico
EC001880 | 5 | Cesto de almacenaje para congeladores | 1 | EF004728 |  | L | Adecuado para congeladores de arcón | [7 empty] | EG000039 | Gran electrodoméstico
EC001880 | 5 | Cesto de almacenaje para congeladores | 2 | EF004727 |  | L | Adecuado para armarios congeladores | [7 empty] | EG000039 | Gran electrodoméstico
EC001880 | 5 | Cesto de almacenaje para congeladores | 3 | EF000880 | EFI00880 | N | Contenido |  |  |  | EU570403 | l | EU571102 |  | EG000039 | Gran electrodoméstico
EC001881 | 7 | Accesorios para lavavajillas, lavadoras y secadoras | 1 | EF000215 |  | A | Tipo de accesorio/repuesto | 1 | EV007120 | Panel de compensación |  |  |  |  | EG000039 | Gran electrodoméstico
EC001881 | 7 | Accesorios para lavavajillas, lavadoras y secadoras | 1 | EF000215 |  | A | Tipo de accesorio/repuesto | 2 | EV007140 | Cesta de cubiertos |  |  |  |  | EG000039 | Gran electrodoméstico
EC001881 | 7 | Accesorios para lavavajillas, lavadoras y secadoras | 1 | EF000215 |  | A | Tipo de accesorio/repuesto | 3 | EV007198 | Corrección Decor ciega |  |  |  |  | EG000039 | Gran electrodoméstico
EC001881 | 7 | Accesorios para lavavajillas, lavadoras y secadoras | 1 | EF000215 |  | A | Tipo de accesorio/repuesto | 4 | EV007199 | Bastidor Decor |  |  |  |  | EG000039 | Gran electrodoméstico
EC001881 | 7 | Accesorios para lavavajillas, lavadoras y secadoras | 1 | EF000215 |  | A | Tipo de accesorio/repuesto | 5 | EV007310 | Botellero |  |  |  |  | EG000039 | Gran electrodoméstico
EC001881 | 7 | Accesorios para lavavajillas, lavadoras y secadoras | 1 | EF000215 |  | A | Tipo de accesorio/repuesto | 6 | EV007315 | Frontal ciego |  |  |  |  | EG000039 | Gran electrodoméstico
EC001881 | 7 | Accesorios para lavavajillas, lavadoras y secadoras | 1 | EF000215 |  | A | Tipo de accesorio/repuesto | 7 | EV007349 | Soporte de vidrio |  |  |  |  | EG000039 | Gran electrodoméstico
EC001881 | 7 | Accesorios para lavavajillas, lavadoras y secadoras | 1 | EF000215 |  | A | Tipo de accesorio/repuesto | 8 | EV007475 | Cesta para vasos / cubetas |  |  |  |  | EG000039 | Gran electrodoméstico
EC001881 | 7 | Accesorios para lavavajillas, lavadoras y secadoras | 1 | EF000215 |  | A | Tipo de accesorio/repuesto | 9 | EV001284 | Kit de montaje |  |  |  |  | EG000039 | Gran electrodoméstico
EC001881 | 7 | Accesorios para lavavajillas, lavadoras y secadoras | 1 | EF000215 |  | A | Tipo de accesorio/repuesto | 10 | EV022613 | Bomba |  |  |  |  | EG000039 | Gran electrodoméstico
EC001881 | 7 | Accesorios para lavavajillas, lavadoras y secadoras | 1 | EF000215 |  | A | Tipo de accesorio/repuesto | 11 | EV007746 | Placa Plinth |  |  |  |  | EG000039 | Gran electrodoméstico
EC001881 | 7 | Accesorios para lavavajillas, lavadoras y secadoras | 1 | EF000215 |  | A | Tipo de accesorio/repuesto | 12 | EV007832 | Soporte de placa |  |  |  |  | EG000039 | Gran electrodoméstico
EC001881 | 7 | Accesorios para lavavajillas, lavadoras y secadoras | 1 | EF000215 |  | A | Tipo de accesorio/repuesto | 13 | EV010929 | Kit de conexión para agua |  |  |  |  | EG000039 | Gran electrodoméstico
EC001881 | 7 | Accesorios para lavavajillas, lavadoras y secadoras | 1 | EF000215 |  | A | Tipo de accesorio/repuesto | 14 | EV000154 | Otros |  |  |  |  | EG000039 | Gran electrodoméstico
EC001881 | 7 | Accesorios para lavavajillas, lavadoras y secadoras | 2 | EF013236 |  | L | Accesorio | [7 empty] | EG000039 | Gran electrodoméstico
EC001881 | 7 | Accesorios para lavavajillas, lavadoras y secadoras | 3 | EF013237 |  | L | Recambio | [7 empty] | EG000039 | Gran electrodoméstico
EC001881 | 7 | Accesorios para lavavajillas, lavadoras y secadoras | 4 | EF004735 |  | L | Adecuado para dispositivos independientes | [7 empty] | EG000039 | Gran electrodoméstico
EC001881 | 7 | Accesorios para lavavajillas, lavadoras y secadoras | 5 | EF004725 |  | L | Adecuado para dispositivos empotrados | [7 empty] | EG000039 | Gran electrodoméstico
EC001881 | 7 | Accesorios para lavavajillas, lavadoras y secadoras | 6 | EF005050 |  | L | Con asa | [7 empty] | EG000039 | Gran electrodoméstico
EC001881 | 7 | Accesorios para lavavajillas, lavadoras y secadoras | 7 | EF002671 |  | A | Color primario | 1 | EV000072 | Aluminio |  |  |  |  | EG000039 | Gran electrodoméstico
EC001881 | 7 | Accesorios para lavavajillas, lavadoras y secadoras | 7 | EF002671 |  | A | Color primario | 2 | EV000309 | Antracita |  |  |  |  | EG000039 | Gran electrodoméstico
EC001881 | 7 | Accesorios para lavavajillas, lavadoras y secadoras | 7 | EF002671 |  | A | Color primario | 3 | EV000279 | Beige |  |  |  |  | EG000039 | Gran electrodoméstico
EC001881 | 7 | Accesorios para lavavajillas, lavadoras y secadoras | 7 | EF002671 |  | A | Color primario | 4 | EV000206 | Negro |  |  |  |  | EG000039 | Gran electrodoméstico
EC001881 | 7 | Accesorios para lavavajillas, lavadoras y secadoras | 7 | EF002671 |  | A | Color primario | 5 | EV000080 | Azul |  |  |  |  | EG000039 | Gran electrodoméstico
EC001881 | 7 | Accesorios para lavavajillas, lavadoras y secadoras | 7 | EF002671 |  | A | Color primario | 6 | EV000149 | Latón |  |  |  |  | EG000039 | Gran electrodoméstico
EC001881 | 7 | Accesorios para lavavajillas, lavadoras y secadoras | 7 | EF002671 |  | A | Color primario | 7 | EV000083 | Marrón |  |  |  |  | EG000039 | Gran electrodoméstico
EC001881 | 7 | Accesorios para lavavajillas, lavadoras y secadoras | 7 | EF002671 |  | A | Color primario | 8 | EV000291 | Cromo |  |  |  |  | EG000039 | Gran electrodoméstico
EC001881 | 7 | Accesorios para lavavajillas, lavadoras y secadoras | 7 | EF002671 |  | A | Color primario | 9 | EV000235 | Verde |  |  |  |  | EG000039 | Gran electrodoméstico
EC001881 | 7 | Accesorios para lavavajillas, lavadoras y secadoras | 7 | EF002671 |  | A | Color primario | 10 | EV000270 | Gris |  |  |  |  | EG000039 | Gran electrodoméstico
EC001881 | 7 | Accesorios para lavavajillas, lavadoras y secadoras | 7 | EF002671 |  | A | Color primario | 11 | EV000290 | Platino |  |  |  |  | EG000039 | Gran electrodoméstico
EC001881 | 7 | Accesorios para lavavajillas, lavadoras y secadoras | 7 | EF002671 |  | A | Color primario | 12 | EV000233 | Rojo |  |  |  |  | EG000039 | Gran electrodoméstico
EC001881 | 7 | Accesorios para lavavajillas, lavadoras y secadoras | 7 | EF002671 |  | A | Color primario | 13 | EV000205 | Plata |  |  |  |  | EG000039 | Gran electrodoméstico
EC001881 | 7 | Accesorios para lavavajillas, lavadoras y secadoras | 7 | EF002671 |  | A | Color primario | 14 | EV000294 | Acero inox |  |  |  |  | EG000039 | Gran electrodoméstico
EC001881 | 7 | Accesorios para lavavajillas, lavadoras y secadoras | 7 | EF002671 |  | A | Color primario | 15 | EV000300 | Titanio |  |  |  |  | EG000039 | Gran electrodoméstico
EC001881 | 7 | Accesorios para lavavajillas, lavadoras y secadoras | 7 | EF002671 |  | A | Color primario | 16 | EV000202 | Blanco |  |  |  |  | EG000039 | Gran electrodoméstico
EC001881 | 7 | Accesorios para lavavajillas, lavadoras y secadoras | 7 | EF002671 |  | A | Color primario | 17 | EV000234 | Amarillo |  |  |  |  | EG000039 | Gran electrodoméstico
EC001881 | 7 | Accesorios para lavavajillas, lavadoras y secadoras | 7 | EF002671 |  | A | Color primario | 18 | EV000154 | Otros |  |  |  |  | EG000039 | Gran electrodoméstico
EC001881 | 7 | Accesorios para lavavajillas, lavadoras y secadoras | 8 | EF006243 |  | L | Transparente | [7 empty] | EG000039 | Gran electrodoméstico
EC001881 | 7 | Accesorios para lavavajillas, lavadoras y secadoras | 9 | EF001438 | EFI01438 | N | Longitud |  |  |  | EU570448 | mm | EU000051 | in | EG000039 | Gran electrodoméstico
EC001881 | 7 | Accesorios para lavavajillas, lavadoras y secadoras | 10 | EF000008 | EFI00008 | N | Anchura |  |  |  | EU570448 | mm | EU000051 | in | EG000039 | Gran electrodoméstico
EC001881 | 7 | Accesorios para lavavajillas, lavadoras y secadoras | 11 | EF000040 | EFI00040 | N | Altura |  |  |  | EU570448 | mm | EU000051 | in | EG000039 | Gran electrodoméstico
EC001882 | 5 | Sistema de separación de residuos | 1 | EF000010 |  | A | Modelo | 1 | EV007257 | Cesta única |  |  |  |  | EG000039 | Gran electrodoméstico
EC001882 | 5 | Sistema de separación de residuos | 1 | EF000010 |  | A | Modelo | 2 | EV007569 | Sistema de clasificación de residuos |  |  |  |  | EG000039 | Gran electrodoméstico
EC001882 | 5 | Sistema de separación de residuos | 1 | EF000010 |  | A | Modelo | 3 | EV000154 | Otros |  |  |  |  | EG000039 | Gran electrodoméstico
EC001882 | 5 | Sistema de separación de residuos | 2 | EF015073 |  | N | Numero de contenedores | [7 empty] | EG000039 | Gran electrodoméstico
EC001882 | 5 | Sistema de separación de residuos | 3 | EF004638 |  | L | Instalación debajo del fregadero | [7 empty] | EG000039 | Gran electrodoméstico
EC001882 | 5 | Sistema de separación de residuos | 4 | EF004637 |  | L | Instalación en armario esquinero | [7 empty] | EG000039 | Gran electrodoméstico
EC001882 | 5 | Sistema de separación de residuos | 5 | EF005367 |  | L | Instalación de la puerta | [7 empty] | EG000039 | Gran electrodoméstico
EC001882 | 5 | Sistema de separación de residuos | 6 | EF000329 |  | L | Extensible | [7 empty] | EG000039 | Gran electrodoméstico
EC001882 | 5 | Sistema de separación de residuos | 7 | EF001187 |  | L | Con tapa | [7 empty] | EG000039 | Gran electrodoméstico
EC001882 | 5 | Sistema de separación de residuos | 8 | EF000007 |  | A | Color | 1 | EV000206 | Negro |  |  |  |  | EG000039 | Gran electrodoméstico
EC001882 | 5 | Sistema de separación de residuos | 8 | EF000007 |  | A | Color | 2 | EV000080 | Azul |  |  |  |  | EG000039 | Gran electrodoméstico
EC001882 | 5 | Sistema de separación de residuos | 8 | EF000007 |  | A | Color | 3 | EV000083 | Marrón |  |  |  |  | EG000039 | Gran electrodoméstico
EC001882 | 5 | Sistema de separación de residuos | 8 | EF000007 |  | A | Color | 4 | EV000235 | Verde |  |  |  |  | EG000039 | Gran electrodoméstico
EC001882 | 5 | Sistema de separación de residuos | 8 | EF000007 |  | A | Color | 5 | EV000270 | Gris |  |  |  |  | EG000039 | Gran electrodoméstico
EC001882 | 5 | Sistema de separación de residuos | 8 | EF000007 |  | A | Color | 6 | EV000205 | Plata |  |  |  |  | EG000039 | Gran electrodoméstico
EC001882 | 5 | Sistema de separación de residuos | 8 | EF000007 |  | A | Color | 7 | EV000202 | Blanco |  |  |  |  | EG000039 | Gran electrodoméstico
EC001882 | 5 | Sistema de separación de residuos | 8 | EF000007 |  | A | Color | 8 | EV000154 | Otros |  |  |  |  | EG000039 | Gran electrodoméstico
EC001882 | 5 | Sistema de separación de residuos | 9 | EF004752 | EFI04752 | N | Volumen total |  |  |  | EU570403 | l | EU571102 |  | EG000039 | Gran electrodoméstico
EC001882 | 5 | Sistema de separación de residuos | 10 | EF000008 | EFI00008 | N | Anchura |  |  |  | EU570448 | mm | EU000051 | in | EG000039 | Gran electrodoméstico
EC001882 | 5 | Sistema de separación de residuos | 11 | EF000040 | EFI00040 | N | Altura |  |  |  | EU570448 | mm | EU000051 | in | EG000039 | Gran electrodoméstico
EC001882 | 5 | Sistema de separación de residuos | 12 | EF000049 | EFI00049 | N | Profundidad |  |  |  | EU570448 | mm | EU000051 | in | EG000039 | Gran electrodoméstico
EC001882 | 5 | Sistema de separación de residuos | 13 | EF000551 | EFI00551 | N | Diámetro |  |  |  | EU570448 | mm | EU000051 | in | EG000039 | Gran electrodoméstico
EC001883 | 6 | Paquete de piedra para almacenamiento de calor | 1 | EF004441 |  | N | Número de piedras | [7 empty] | EG000043 | Calentadores de espacio / Tecnología para instalaciones y sistemas
EC001884 | 4 | Estufa de sauna | 1 | EF000003 |  | A | Tipo de montaje | 1 | EV000870 | Aparato fijo |  |  |  |  | EG000043 | Calentadores de espacio / Tecnología para instalaciones y sistemas
EC001884 | 4 | Estufa de sauna | 1 | EF000003 |  | A | Tipo de montaje | 2 | EV000869 | Modelo de pared |  |  |  |  | EG000043 | Calentadores de espacio / Tecnología para instalaciones y sistemas
EC001884 | 4 | Estufa de sauna | 2 | EF000076 |  | N | Potencia |  |  |  | EU570418 | kW |  |  | EG000043 | Calentadores de espacio / Tecnología para instalaciones y sistemas
EC001884 | 4 | Estufa de sauna | 3 | EF000008 | EFI00008 | N | Anchura |  |  |  | EU570448 | mm | EU000051 | in | EG000043 | Calentadores de espacio / Tecnología para instalaciones y sistemas
EC001884 | 4 | Estufa de sauna | 4 | EF000040 | EFI00040 | N | Altura |  |  |  | EU570448 | mm | EU000051 | in | EG000043 | Calentadores de espacio / Tecnología para instalaciones y sistemas
EC001884 | 4 | Estufa de sauna | 5 | EF000049 | EFI00049 | N | Profundidad |  |  |  | EU570448 | mm | EU000051 | in | EG000043 | Calentadores de espacio / Tecnología para instalaciones y sistemas
EC001885 | 6 | Accesorios para estufas de sauna | 1 | EF000215 |  | A | Tipo de accesorio/repuesto | 1 | EV007224 | Fragancias |  |  |  |  | EG000043 | Calentadores de espacio / Tecnología para instalaciones y sistemas
EC001885 | 6 | Accesorios para estufas de sauna | 1 | EF000215 |  | A | Tipo de accesorio/repuesto | 2 | EV007833 | Medidor de temperatura |  |  |  |  | EG000043 | Calentadores de espacio / Tecnología para instalaciones y sistemas
EC001885 | 6 | Accesorios para estufas de sauna | 1 | EF000215 |  | A | Tipo de accesorio/repuesto | 3 | EV007397 | Higrómetro para sauna |  |  |  |  | EG000043 | Calentadores de espacio / Tecnología para instalaciones y sistemas
EC001885 | 6 | Accesorios para estufas de sauna | 1 | EF000215 |  | A | Tipo de accesorio/repuesto | 4 | EV016274 | Termo e higrómetro combinados |  |  |  |  | EG000043 | Calentadores de espacio / Tecnología para instalaciones y sistemas
EC001885 | 6 | Accesorios para estufas de sauna | 1 | EF000215 |  | A | Tipo de accesorio/repuesto | 5 | EV007468 | Medición climática |  |  |  |  | EG000043 | Calentadores de espacio / Tecnología para instalaciones y sistemas
EC001885 | 6 | Accesorios para estufas de sauna | 1 | EF000215 |  | A | Tipo de accesorio/repuesto | 6 | EV007705 | Dispositivo de control de sauna |  |  |  |  | EG000043 | Calentadores de espacio / Tecnología para instalaciones y sistemas
EC001885 | 6 | Accesorios para estufas de sauna | 1 | EF000215 |  | A | Tipo de accesorio/repuesto | 7 | EV007716 | Cucharón |  |  |  |  | EG000043 | Calentadores de espacio / Tecnología para instalaciones y sistemas
EC001885 | 6 | Accesorios para estufas de sauna | 1 | EF000215 |  | A | Tipo de accesorio/repuesto | 8 | EV007780 | Piedras |  |  |  |  | EG000043 | Calentadores de espacio / Tecnología para instalaciones y sistemas
EC001885 | 6 | Accesorios para estufas de sauna | 1 | EF000215 |  | A | Tipo de accesorio/repuesto | 9 | EV000154 | Otros |  |  |  |  | EG000043 | Calentadores de espacio / Tecnología para instalaciones y sistemas
EC001885 | 6 | Accesorios para estufas de sauna | 2 | EF013236 |  | L | Accesorio | [7 empty] | EG000043 | Calentadores de espacio / Tecnología para instalaciones y sistemas
EC001885 | 6 | Accesorios para estufas de sauna | 3 | EF013237 |  | L | Recambio | [7 empty] | EG000043 | Calentadores de espacio / Tecnología para instalaciones y sistemas
EC001889 | 7 | Osciloscopio | 1 | EF002800 |  | A | Monitor | 1 | EV007563 | Monocromo / digital |  |  |  |  | EG000044 | Instrumentación de medida y control
EC001889 | 7 | Osciloscopio | 1 | EF002800 |  | A | Monitor | 2 | EV007285 | Color / digital |  |  |  |  | EG000044 | Instrumentación de medida y control
EC001889 | 7 | Osciloscopio | 1 | EF002800 |  | A | Monitor | 3 | EV007259 | Haz electrónico / analógico |  |  |  |  | EG000044 | Instrumentación de medida y control
EC001889 | 7 | Osciloscopio | 2 | EF011616 |  | N | Ancho de banda de frecuencia |  |  |  | EU570225 | MHz |  |  | EG000044 | Instrumentación de medida y control
EC001889 | 7 | Osciloscopio | 3 | EF000259 |  | N | Número de canales | [7 empty] | EG000044 | Instrumentación de medida y control
EC001889 | 7 | Osciloscopio | 4 | EF004843 |  | N | Sensibilidad de entrada más pequeña |  |  |  | EU570515 | mV |  |  | EG000044 | Instrumentación de medida y control
EC001889 | 7 | Osciloscopio | 5 | EF005203 |  | L | Forma de la onda de referencia | [7 empty] | EG000044 | Instrumentación de medida y control
EC001889 | 7 | Osciloscopio | 6 | EF005402 |  | L | Activación de ancho de pulso seleccionable | [7 empty] | EG000044 | Instrumentación de medida y control
EC001889 | 7 | Osciloscopio | 7 | EF000307 |  | L | Memoria de valores medidos | [7 empty] | EG000044 | Instrumentación de medida y control
EC001889 | 7 | Osciloscopio | 8 | EF000594 |  | L | Interfaz | [7 empty] | EG000044 | Instrumentación de medida y control
EC001889 | 7 | Osciloscopio | 9 | EF004989 |  | N | Rango de medición de tensión máxima CA |  |  |  | EU570079 | V |  |  | EG000044 | Instrumentación de medida y control
EC001889 | 7 | Osciloscopio | 10 | EF004990 |  | N | Rango de medición de tensión máxima CC |  |  |  | EU570079 | V |  |  | EG000044 | Instrumentación de medida y control
EC001889 | 7 | Osciloscopio | 11 | EF004991 |  | N | Rango de medición de corriente máxima CA |  |  |  | EU570459 | A |  |  | EG000044 | Instrumentación de medida y control
EC001889 | 7 | Osciloscopio | 12 | EF004992 |  | N | Rango de medición de corriente máxima CC |  |  |  | EU570459 | A |  |  | EG000044 | Instrumentación de medida y control
EC001889 | 7 | Osciloscopio | 13 | EF000599 |  | L | Medición de frecuencia | [7 empty] | EG000044 | Instrumentación de medida y control
EC001889 | 7 | Osciloscopio | 14 | EF006229 |  | L | Medición de temperatura | [7 empty] | EG000044 | Instrumentación de medida y control
EC001889 | 7 | Osciloscopio | 15 | EF000597 |  | L | Medición de capacitancia | [7 empty] | EG000044 | Instrumentación de medida y control
EC001889 | 7 | Osciloscopio | 16 | EF004615 |  | L | Prueba de continuidad/prueba de diodos | [7 empty] | EG000044 | Instrumentación de medida y control
EC001889 | 7 | Osciloscopio | 17 | EF000145 |  | A | Alimentación eléctrica | 1 | EV000449 | Acumulador |  |  |  |  | EG000044 | Instrumentación de medida y control
EC001889 | 7 | Osciloscopio | 17 | EF000145 |  | A | Alimentación eléctrica | 2 | EV000389 | Batería |  |  |  |  | EG000044 | Instrumentación de medida y control
EC001889 | 7 | Osciloscopio | 17 | EF000145 |  | A | Alimentación eléctrica | 3 | EV002235 | Alimentación de red |  |  |  |  | EG000044 | Instrumentación de medida y control
EC001889 | 7 | Osciloscopio | 17 | EF000145 |  | A | Alimentación eléctrica | 4 | EV001706 | Acumulador / red |  |  |  |  | EG000044 | Instrumentación de medida y control
EC001889 | 7 | Osciloscopio | 17 | EF000145 |  | A | Alimentación eléctrica | 5 | EV000154 | Otros |  |  |  |  | EG000044 | Instrumentación de medida y control
EC001890 | 6 | Calibrador de procesos | 1 | EF000350 |  | A | Visualización | 1 | EV005572 | Digital |  |  |  |  | EG000044 | Instrumentación de medida y control
EC001890 | 6 | Calibrador de procesos | 1 | EF000350 |  | A | Visualización | 2 | EV004575 | Gráfico |  |  |  |  | EG000044 | Instrumentación de medida y control
EC001890 | 6 | Calibrador de procesos | 2 | EF004358 |  | L | Gráfico de barras analógico | [7 empty] | EG000044 | Instrumentación de medida y control
EC001890 | 6 | Calibrador de procesos | 3 | EF005005 |  | L | Multivisión | [7 empty] | EG000044 | Instrumentación de medida y control
EC001890 | 6 | Calibrador de procesos | 4 | EF005291 |  | L | Salida de tensión 0 mV… 100 mV | [7 empty] | EG000044 | Instrumentación de medida y control
EC001890 | 6 | Calibrador de procesos | 5 | EF009865 |  | L | Tensión de salida 0 V ... +/- 300 mV | [7 empty] | EG000044 | Instrumentación de medida y control
EC001890 | 6 | Calibrador de procesos | 6 | EF009866 |  | L | Tensión de salida 0 V ... 3 V | [7 empty] | EG000044 | Instrumentación de medida y control
EC001890 | 6 | Calibrador de procesos | 7 | EF005290 |  | L | Salida de tensión 0 V… 10 V | [7 empty] | EG000044 | Instrumentación de medida y control
EC001890 | 6 | Calibrador de procesos | 8 | EF009867 |  | L | Tensión de salida 0 V ... 15 V | [7 empty] | EG000044 | Instrumentación de medida y control
EC001890 | 6 | Calibrador de procesos | 9 | EF009868 |  | A | Resolución mínima tensión de salida | 1 | EV010666 | 0,001 mV |  |  |  |  | EG000044 | Instrumentación de medida y control
EC001890 | 6 | Calibrador de procesos | 9 | EF009868 |  | A | Resolución mínima tensión de salida | 2 | EV006917 | 0,01 mV |  |  |  |  | EG000044 | Instrumentación de medida y control
EC001890 | 6 | Calibrador de procesos | 9 | EF009868 |  | A | Resolución mínima tensión de salida | 3 | EV006921 | 0,1 mV |  |  |  |  | EG000044 | Instrumentación de medida y control
EC001890 | 6 | Calibrador de procesos | 10 | EF005324 |  | L | Corriente de salida 0 mA ... 24 mA | [7 empty] | EG000044 | Instrumentación de medida y control
EC001890 | 6 | Calibrador de procesos | 11 | EF009869 |  | A | Resolución mínima corriente de salida | 1 | EV012261 | 0,001 mA |  |  |  |  | EG000044 | Instrumentación de medida y control
EC001890 | 6 | Calibrador de procesos | 11 | EF009869 |  | A | Resolución mínima corriente de salida | 2 | EV012262 | 0,01 mA |  |  |  |  | EG000044 | Instrumentación de medida y control
EC001890 | 6 | Calibrador de procesos | 11 | EF009869 |  | A | Resolución mínima corriente de salida | 3 | EV012263 | 0,1 mA |  |  |  |  | EG000044 | Instrumentación de medida y control
EC001890 | 6 | Calibrador de procesos | 12 | EF009870 |  | L | Absorción de corriente (simulador transmisor) 0 mA ... 24 mA | [7 empty] | EG000044 | Instrumentación de medida y control
EC001890 | 6 | Calibrador de procesos | 13 | EF009871 |  | A | Resolución mínima absorción de corriente | 1 | EV012261 | 0,001 mA |  |  |  |  | EG000044 | Instrumentación de medida y control
EC001890 | 6 | Calibrador de procesos | 13 | EF009871 |  | A | Resolución mínima absorción de corriente | 2 | EV012262 | 0,01 mA |  |  |  |  | EG000044 | Instrumentación de medida y control
EC001890 | 6 | Calibrador de procesos | 13 | EF009871 |  | A | Resolución mínima absorción de corriente | 3 | EV012263 | 0,1 mA |  |  |  |  | EG000044 | Instrumentación de medida y control
EC001890 | 6 | Calibrador de procesos | 14 | EF009872 |  | L | Resistencia de salida | [7 empty] | EG000044 | Instrumentación de medida y control
EC001890 | 6 | Calibrador de procesos | 15 | EF009873 |  | N | Máx. resistencia emisor |  |  |  | EU570104 | Ohm |  |  | EG000044 | Instrumentación de medida y control
EC001890 | 6 | Calibrador de procesos | 16 | EF005347 |  | L | Termopar tipo J | [7 empty] | EG000044 | Instrumentación de medida y control
EC001890 | 6 | Calibrador de procesos | 17 | EF005348 |  | L | Termopar tipo K | [7 empty] | EG000044 | Instrumentación de medida y control
EC001890 | 6 | Calibrador de procesos | 18 | EF005353 |  | L | Termopar tipo T | [7 empty] | EG000044 | Instrumentación de medida y control
EC001890 | 6 | Calibrador de procesos | 19 | EF005346 |  | L | Termopar tipo E | [7 empty] | EG000044 | Instrumentación de medida y control
EC001890 | 6 | Calibrador de procesos | 20 | EF005351 |  | L | Termopar tipo R | [7 empty] | EG000044 | Instrumentación de medida y control
EC001890 | 6 | Calibrador de procesos | 21 | EF005352 |  | L | Termopar tipo S | [7 empty] | EG000044 | Instrumentación de medida y control
EC001890 | 6 | Calibrador de procesos | 22 | EF005345 |  | L | Termopar tipo B | [7 empty] | EG000044 | Instrumentación de medida y control
EC001890 | 6 | Calibrador de procesos | 23 | EF005349 |  | L | Termopar tipo L | [7 empty] | EG000044 | Instrumentación de medida y control
EC001890 | 6 | Calibrador de procesos | 24 | EF005354 |  | L | Termopar tipo U | [7 empty] | EG000044 | Instrumentación de medida y control
EC001890 | 6 | Calibrador de procesos | 25 | EF005350 |  | L | Termopar tipo N | [7 empty] | EG000044 | Instrumentación de medida y control
EC001890 | 6 | Calibrador de procesos | 26 | EF005344 |  | L | Termopar RTD | [7 empty] | EG000044 | Instrumentación de medida y control
EC001890 | 6 | Calibrador de procesos | 27 | EF009874 |  | L | Termopar RTD Pt100 | [7 empty] | EG000044 | Instrumentación de medida y control
EC001890 | 6 | Calibrador de procesos | 28 | EF009875 |  | L | Termopar RTD Pt1000 | [7 empty] | EG000044 | Instrumentación de medida y control
EC001890 | 6 | Calibrador de procesos | 29 | EF009876 |  | L | Termopar RTD Ni100 | [7 empty] | EG000044 | Instrumentación de medida y control
EC001890 | 6 | Calibrador de procesos | 30 | EF009877 |  | L | Termopar RTD Ni1000 | [7 empty] | EG000044 | Instrumentación de medida y control
EC001890 | 6 | Calibrador de procesos | 31 | EF009878 |  | L | Salida de frecuencia y grupos de impulsos | [7 empty] | EG000044 | Instrumentación de medida y control
EC001890 | 6 | Calibrador de procesos | 32 | EF009879 |  | N | Frecuencia máx. |  |  |  | EU570028 | Hz |  |  | EG000044 | Instrumentación de medida y control
EC001890 | 6 | Calibrador de procesos | 33 | EF004609 |  | L | Medición de la presión | [7 empty] | EG000044 | Instrumentación de medida y control
EC001890 | 6 | Calibrador de procesos | 34 | EF004608 |  | L | Aplicar presión (bomba de presión externa) | [7 empty] | EG000044 | Instrumentación de medida y control
EC001890 | 6 | Calibrador de procesos | 35 | EF009880 |  | L | Función rampa y escalón | [7 empty] | EG000044 | Instrumentación de medida y control
EC001890 | 6 | Calibrador de procesos | 36 | EF009881 |  | L | Medir y emitir simultáneamente | [7 empty] | EG000044 | Instrumentación de medida y control
EC001890 | 6 | Calibrador de procesos | 37 | EF004840 |  | A | Resolución más baja de tensión CA | 1 | EV010666 | 0,001 mV |  |  |  |  | EG000044 | Instrumentación de medida y control
EC001890 | 6 | Calibrador de procesos | 37 | EF004840 |  | A | Resolución más baja de tensión CA | 2 | EV006917 | 0,01 mV |  |  |  |  | EG000044 | Instrumentación de medida y control
EC001890 | 6 | Calibrador de procesos | 37 | EF004840 |  | A | Resolución más baja de tensión CA | 3 | EV006921 | 0,1 mV |  |  |  |  | EG000044 | Instrumentación de medida y control
EC001890 | 6 | Calibrador de procesos | 37 | EF004840 |  | A | Resolución más baja de tensión CA | 4 | EV006929 | 1 mV |  |  |  |  | EG000044 | Instrumentación de medida y control
EC001890 | 6 | Calibrador de procesos | 37 | EF004840 |  | A | Resolución más baja de tensión CA | 5 | EV006941 | 10 mV |  |  |  |  | EG000044 | Instrumentación de medida y control
EC001890 | 6 | Calibrador de procesos | 38 | EF004990 |  | N | Rango de medición de tensión máxima CC |  |  |  | EU570079 | V |  |  | EG000044 | Instrumentación de medida y control
EC001890 | 6 | Calibrador de procesos | 39 | EF004838 |  | A | Resolución más baja de tensión CC | 1 | EV010666 | 0,001 mV |  |  |  |  | EG000044 | Instrumentación de medida y control
EC001890 | 6 | Calibrador de procesos | 39 | EF004838 |  | A | Resolución más baja de tensión CC | 2 | EV006917 | 0,01 mV |  |  |  |  | EG000044 | Instrumentación de medida y control
EC001890 | 6 | Calibrador de procesos | 39 | EF004838 |  | A | Resolución más baja de tensión CC | 3 | EV006921 | 0,1 mV |  |  |  |  | EG000044 | Instrumentación de medida y control
EC001890 | 6 | Calibrador de procesos | 39 | EF004838 |  | A | Resolución más baja de tensión CC | 4 | EV006929 | 1 mV |  |  |  |  | EG000044 | Instrumentación de medida y control
EC001890 | 6 | Calibrador de procesos | 39 | EF004838 |  | A | Resolución más baja de tensión CC | 5 | EV006941 | 10 mV |  |  |  |  | EG000044 | Instrumentación de medida y control
EC001890 | 6 | Calibrador de procesos | 40 | EF004991 |  | N | Rango de medición de corriente máxima CA |  |  |  | EU570459 | A |  |  | EG000044 | Instrumentación de medida y control
EC001890 | 6 | Calibrador de procesos | 41 | EF004841 |  | A | Resolución más baja de corriente CA | 1 | EV006916 | 0,01 µA |  |  |  |  | EG000044 | Instrumentación de medida y control
EC001890 | 6 | Calibrador de procesos | 41 | EF004841 |  | A | Resolución más baja de corriente CA | 2 | EV006920 | 0,1 µA |  |  |  |  | EG000044 | Instrumentación de medida y control
EC001890 | 6 | Calibrador de procesos | 41 | EF004841 |  | A | Resolución más baja de corriente CA | 3 | EV006926 | 1 µA |  |  |  |  | EG000044 | Instrumentación de medida y control
EC001890 | 6 | Calibrador de procesos | 41 | EF004841 |  | A | Resolución más baja de corriente CA | 4 | EV006939 | 10 µA |  |  |  |  | EG000044 | Instrumentación de medida y control
EC001890 | 6 | Calibrador de procesos | 42 | EF004992 |  | N | Rango de medición de corriente máxima CC |  |  |  | EU570459 | A |  |  | EG000044 | Instrumentación de medida y control
EC001890 | 6 | Calibrador de procesos | 43 | EF004839 |  | A | Resolución más baja de corriente CC | 1 | EV006916 | 0,01 µA |  |  |  |  | EG000044 | Instrumentación de medida y control
EC001890 | 6 | Calibrador de procesos | 43 | EF004839 |  | A | Resolución más baja de corriente CC | 2 | EV006920 | 0,1 µA |  |  |  |  | EG000044 | Instrumentación de medida y control
EC001890 | 6 | Calibrador de procesos | 43 | EF004839 |  | A | Resolución más baja de corriente CC | 3 | EV006926 | 1 µA |  |  |  |  | EG000044 | Instrumentación de medida y control
EC001890 | 6 | Calibrador de procesos | 43 | EF004839 |  | A | Resolución más baja de corriente CC | 4 | EV006939 | 10 µA |  |  |  |  | EG000044 | Instrumentación de medida y control
EC001890 | 6 | Calibrador de procesos | 44 | EF004997 |  | N | Rango de medición de resistencia máx. |  |  |  | EU570104 | Ohm |  |  | EG000044 | Instrumentación de medida y control
EC001890 | 6 | Calibrador de procesos | 45 | EF004842 |  | A | Resolución de menor resistencia | 1 | EV006918 | 0,01 Ohm |  |  |  |  | EG000044 | Instrumentación de medida y control
EC001890 | 6 | Calibrador de procesos | 45 | EF004842 |  | A | Resolución de menor resistencia | 2 | EV006922 | 0,1 Ohm |  |  |  |  | EG000044 | Instrumentación de medida y control
EC001890 | 6 | Calibrador de procesos | 45 | EF004842 |  | A | Resolución de menor resistencia | 3 | EV006930 | 1 Ohm |  |  |  |  | EG000044 | Instrumentación de medida y control
EC001890 | 6 | Calibrador de procesos | 46 | EF000420 |  | L | Medición RMS real (TRMS) | [7 empty] | EG000044 | Instrumentación de medida y control
EC001890 | 6 | Calibrador de procesos | 47 | EF000307 |  | L | Memoria de valores medidos | [7 empty] | EG000044 | Instrumentación de medida y control
EC001890 | 6 | Calibrador de procesos | 48 | EF000594 |  | L | Interfaz | [7 empty] | EG000044 | Instrumentación de medida y control
EC001890 | 6 | Calibrador de procesos | 49 | EF009884 |  | L | Software de calibración | [7 empty] | EG000044 | Instrumentación de medida y control
EC001890 | 6 | Calibrador de procesos | 50 | EF000259 |  | N | Número de canales | [7 empty] | EG000044 | Instrumentación de medida y control
EC001891 | 6 | Sierra de sable (batería) | 1 | EF000002 |  | N | Voltaje nominal |  |  |  | EU570079 | V |  |  | EG000051 | Herramientas eléctricas y accesorios
EC001891 | 6 | Sierra de sable (batería) | 2 | EF001985 |  | N | Capacidad de la batería |  |  |  | EU000050 | Ah |  |  | EG000051 | Herramientas eléctricas y accesorios
EC001891 | 6 | Sierra de sable (batería) | 3 | EF025920 |  | N | Número de baterías adjuntas | [7 empty] | EG000051 | Herramientas eléctricas y accesorios
EC001891 | 6 | Sierra de sable (batería) | 4 | EF026203 |  | L | Con cargador | [7 empty] | EG000051 | Herramientas eléctricas y accesorios
EC001891 | 6 | Sierra de sable (batería) | 5 | EF002826 | EFI02826 | N | Peso con batería |  |  |  | EU570039 | kg | EU570420 | lb | EG000051 | Herramientas eléctricas y accesorios
EC001891 | 6 | Sierra de sable (batería) | 6 | EF011121 | EFI11121 | N | Peso sin paquete de baterías |  |  |  | EU570039 | kg | EU570420 | lb | EG000051 | Herramientas eléctricas y accesorios
EC001891 | 6 | Sierra de sable (batería) | 7 | EF000174 | EFI00174 | N | Carrera |  |  |  | EU570448 | mm | EU000051 | in | EG000051 | Herramientas eléctricas y accesorios
EC001891 | 6 | Sierra de sable (batería) | 8 | EF000173 |  | N | Vueltas al ralentí |  |  |  | EU000052 | 1/min |  |  | EG000051 | Herramientas eléctricas y accesorios
EC001891 | 6 | Sierra de sable (batería) | 9 | EF001438 | EFI01438 | N | Longitud |  |  |  | EU570448 | mm | EU000051 | in | EG000051 | Herramientas eléctricas y accesorios
EC001891 | 6 | Sierra de sable (batería) | 10 | EF000008 | EFI00008 | N | Anchura |  |  |  | EU570448 | mm | EU000051 | in | EG000051 | Herramientas eléctricas y accesorios
EC001891 | 6 | Sierra de sable (batería) | 11 | EF000040 | EFI00040 | N | Altura |  |  |  | EU570448 | mm | EU000051 | in | EG000051 | Herramientas eléctricas y accesorios
EC001892 | 4 | Conjunto distribuidor con protección contra contacto | 1 | EF000040 | EFI00040 | N | Altura |  |  |  | EU570448 | mm | EU000051 | in | EG000015 | Sistemas de distribución de energía / conmutadores
EC001892 | 4 | Conjunto distribuidor con protección contra contacto | 2 | EF000008 | EFI00008 | N | Anchura |  |  |  | EU570448 | mm | EU000051 | in | EG000015 | Sistemas de distribución de energía / conmutadores
EC001892 | 4 | Conjunto distribuidor con protección contra contacto | 3 | EF000049 | EFI00049 | N | Profundidad |  |  |  | EU570448 | mm | EU000051 | in | EG000015 | Sistemas de distribución de energía / conmutadores
EC001892 | 4 | Conjunto distribuidor con protección contra contacto | 4 | EF004269 |  | A | Color de la cubierta | 1 | EV000080 | Azul |  |  |  |  | EG000015 | Sistemas de distribución de energía / conmutadores
EC001892 | 4 | Conjunto distribuidor con protección contra contacto | 4 | EF004269 |  | A | Color de la cubierta | 2 | EV000270 | Gris |  |  |  |  | EG000015 | Sistemas de distribución de energía / conmutadores
EC001892 | 4 | Conjunto distribuidor con protección contra contacto | 4 | EF004269 |  | A | Color de la cubierta | 3 | EV000202 | Blanco |  |  |  |  | EG000015 | Sistemas de distribución de energía / conmutadores
EC001892 | 4 | Conjunto distribuidor con protección contra contacto | 4 | EF004269 |  | A | Color de la cubierta | 4 | EV000154 | Otros |  |  |  |  | EG000015 | Sistemas de distribución de energía / conmutadores
EC001893 | 4 | Conjunto distribuidor para montaje de dispositivos en superficie | 1 | EF000118 |  | L | Con placa de montaje | [7 empty] | EG000015 | Sistemas de distribución de energía / conmutadores
EC001893 | 4 | Conjunto distribuidor para montaje de dispositivos en superficie | 2 | EF000252 |  | L | Con carril de montaje | [7 empty] | EG000015 | Sistemas de distribución de energía / conmutadores
EC001893 | 4 | Conjunto distribuidor para montaje de dispositivos en superficie | 3 | EF000361 |  | L | Con cubierta | [7 empty] | EG000015 | Sistemas de distribución de energía / conmutadores
EC001893 | 4 | Conjunto distribuidor para montaje de dispositivos en superficie | 4 | EF000218 | EFI00218 | N | Profundidad de instalación |  |  |  | EU570448 | mm | EU000051 | in | EG000015 | Sistemas de distribución de energía / conmutadores
EC001893 | 4 | Conjunto distribuidor para montaje de dispositivos en superficie | 5 | EF000040 | EFI00040 | N | Altura |  |  |  | EU570448 | mm | EU000051 | in | EG000015 | Sistemas de distribución de energía / conmutadores
EC001893 | 4 | Conjunto distribuidor para montaje de dispositivos en superficie | 6 | EF000008 | EFI00008 | N | Anchura |  |  |  | EU570448 | mm | EU000051 | in | EG000015 | Sistemas de distribución de energía / conmutadores
EC001893 | 4 | Conjunto distribuidor para montaje de dispositivos en superficie | 7 | EF000049 | EFI00049 | N | Profundidad |  |  |  | EU570448 | mm | EU000051 | in | EG000015 | Sistemas de distribución de energía / conmutadores
EC001894 | 4 | Terminales de tablero de distribución | 1 | EF000040 | EFI00040 | N | Altura |  |  |  | EU570448 | mm | EU000051 | in | EG000015 | Sistemas de distribución de energía / conmutadores
EC001894 | 4 | Terminales de tablero de distribución | 2 | EF000008 | EFI00008 | N | Anchura |  |  |  | EU570448 | mm | EU000051 | in | EG000015 | Sistemas de distribución de energía / conmutadores
EC001894 | 4 | Terminales de tablero de distribución | 3 | EF000049 | EFI00049 | N | Profundidad |  |  |  | EU570448 | mm | EU000051 | in | EG000015 | Sistemas de distribución de energía / conmutadores
EC001894 | 4 | Terminales de tablero de distribución | 4 | EF007926 |  | N | Corriente nominal máxima |  |  |  | EU570459 | A |  |  | EG000015 | Sistemas de distribución de energía / conmutadores
EC001894 | 4 | Terminales de tablero de distribución | 5 | EF001391 |  | N | Número de polos | [7 empty] | EG000015 | Sistemas de distribución de energía / conmutadores
EC001894 | 4 | Terminales de tablero de distribución | 6 | EF003460 | EFI03460 | R | Secc. transv. conductor flexible (trenzado fino) c/casquillo terminal de cable |  |  |  | EU570126 | mm² | EU571090 | in² | EG000015 | Sistemas de distribución de energía / conmutadores
EC001894 | 4 | Terminales de tablero de distribución | 7 | EF003462 | EFI03462 | R | Sección transversal de conductor rígido (simple / tranzado) |  |  |  | EU570126 | mm² | EU571090 | in² | EG000015 | Sistemas de distribución de energía / conmutadores
EC001894 | 4 | Terminales de tablero de distribución | 8 | EF002519 |  | N | Número de puntos de fijación por polo | [7 empty] | EG000015 | Sistemas de distribución de energía / conmutadores
EC001894 | 4 | Terminales de tablero de distribución | 9 | EF007967 |  | L | Con carril PE | [7 empty] | EG000015 | Sistemas de distribución de energía / conmutadores
EC001894 | 4 | Terminales de tablero de distribución | 10 | EF007963 |  | L | Con carril N | [7 empty] | EG000015 | Sistemas de distribución de energía / conmutadores
EC001896 | 5 | Tablero de distribución de barras colectoras | 1 | EF000040 | EFI00040 | N | Altura |  |  |  | EU570448 | mm | EU000051 | in | EG000015 | Sistemas de distribución de energía / conmutadores
EC001896 | 5 | Tablero de distribución de barras colectoras | 2 | EF000008 | EFI00008 | N | Anchura |  |  |  | EU570448 | mm | EU000051 | in | EG000015 | Sistemas de distribución de energía / conmutadores
EC001896 | 5 | Tablero de distribución de barras colectoras | 3 | EF000049 | EFI00049 | N | Profundidad |  |  |  | EU570448 | mm | EU000051 | in | EG000015 | Sistemas de distribución de energía / conmutadores
EC001896 | 5 | Tablero de distribución de barras colectoras | 4 | EF000361 |  | L | Con cubierta | [7 empty] | EG000015 | Sistemas de distribución de energía / conmutadores
EC001896 | 5 | Tablero de distribución de barras colectoras | 5 | EF001391 |  | N | Número de polos | [7 empty] | EG000015 | Sistemas de distribución de energía / conmutadores
EC001896 | 5 | Tablero de distribución de barras colectoras | 6 | EF002638 | EFI02638 | N | Espaciamiento de carril |  |  |  | EU570448 | mm | EU000051 | in | EG000015 | Sistemas de distribución de energía / conmutadores
EC001896 | 5 | Tablero de distribución de barras colectoras | 7 | EF002639 | EFI02639 | N | Altura de la barandilla |  |  |  | EU570448 | mm | EU000051 | in | EG000015 | Sistemas de distribución de energía / conmutadores
EC001896 | 5 | Tablero de distribución de barras colectoras | 8 | EF002640 | EFI02640 | N | Espesor de la barra |  |  |  | EU570448 | mm | EU000051 | in | EG000015 | Sistemas de distribución de energía / conmutadores
EC001896 | 5 | Tablero de distribución de barras colectoras | 9 | EF007926 |  | N | Corriente nominal máxima |  |  |  | EU570459 | A |  |  | EG000015 | Sistemas de distribución de energía / conmutadores
EC001896 | 5 | Tablero de distribución de barras colectoras | 10 | EF002562 |  | N | Resistencia al cortocircuito (Icw) |  |  |  | EU570170 | kA |  |  | EG000015 | Sistemas de distribución de energía / conmutadores
EC001896 | 5 | Tablero de distribución de barras colectoras | 11 | EF009592 |  | A | Instalación de embarrado | 1 | EV011841 | Arriba al centro |  |  |  |  | EG000015 | Sistemas de distribución de energía / conmutadores
EC001896 | 5 | Tablero de distribución de barras colectoras | 11 | EF009592 |  | A | Instalación de embarrado | 2 | EV011839 | Arriba delante |  |  |  |  | EG000015 | Sistemas de distribución de energía / conmutadores
EC001896 | 5 | Tablero de distribución de barras colectoras | 11 | EF009592 |  | A | Instalación de embarrado | 3 | EV011840 | Arriba detrás |  |  |  |  | EG000015 | Sistemas de distribución de energía / conmutadores
EC001896 | 5 | Tablero de distribución de barras colectoras | 11 | EF009592 |  | A | Instalación de embarrado | 4 | EV011842 | Medio centro |  |  |  |  | EG000015 | Sistemas de distribución de energía / conmutadores
EC001896 | 5 | Tablero de distribución de barras colectoras | 11 | EF009592 |  | A | Instalación de embarrado | 5 | EV011843 | Centro posterior |  |  |  |  | EG000015 | Sistemas de distribución de energía / conmutadores
EC001896 | 5 | Tablero de distribución de barras colectoras | 11 | EF009592 |  | A | Instalación de embarrado | 6 | EV011844 | Parte inferior central |  |  |  |  | EG000015 | Sistemas de distribución de energía / conmutadores
EC001896 | 5 | Tablero de distribución de barras colectoras | 11 | EF009592 |  | A | Instalación de embarrado | 7 | EV011845 | Abajo delante |  |  |  |  | EG000015 | Sistemas de distribución de energía / conmutadores
EC001896 | 5 | Tablero de distribución de barras colectoras | 11 | EF009592 |  | A | Instalación de embarrado | 8 | EV011846 | Bajo posterior |  |  |  |  | EG000015 | Sistemas de distribución de energía / conmutadores
EC001897 | 4 | Interruptor de tablero de distribución | 1 | EF000040 | EFI00040 | N | Altura |  |  |  | EU570448 | mm | EU000051 | in | EG000015 | Sistemas de distribución de energía / conmutadores
EC001897 | 4 | Interruptor de tablero de distribución | 2 | EF000008 | EFI00008 | N | Anchura |  |  |  | EU570448 | mm | EU000051 | in | EG000015 | Sistemas de distribución de energía / conmutadores
EC001897 | 4 | Interruptor de tablero de distribución | 3 | EF000049 | EFI00049 | N | Profundidad |  |  |  | EU570448 | mm | EU000051 | in | EG000015 | Sistemas de distribución de energía / conmutadores
EC001897 | 4 | Interruptor de tablero de distribución | 4 | EF000361 |  | L | Con cubierta | [7 empty] | EG000015 | Sistemas de distribución de energía / conmutadores
EC001897 | 4 | Interruptor de tablero de distribución | 5 | EF001238 |  | L | Placa de cubierta de plástico | [7 empty] | EG000015 | Sistemas de distribución de energía / conmutadores
EC001897 | 4 | Interruptor de tablero de distribución | 6 | EF001391 |  | N | Número de polos | [7 empty] | EG000015 | Sistemas de distribución de energía / conmutadores
EC001897 | 4 | Interruptor de tablero de distribución | 7 | EF007252 |  | L | Adecuado para interruptor seccionador | [7 empty] | EG000015 | Sistemas de distribución de energía / conmutadores
EC001897 | 4 | Interruptor de tablero de distribución | 8 | EF007957 |  | L | Equipado con interruptor-seccionador | [7 empty] | EG000015 | Sistemas de distribución de energía / conmutadores
EC001897 | 4 | Interruptor de tablero de distribución | 9 | EF005863 |  | L | Adecuado para disyuntores | [7 empty] | EG000015 | Sistemas de distribución de energía / conmutadores
EC001897 | 4 | Interruptor de tablero de distribución | 10 | EF007958 |  | L | Equipado con disyuntor | [7 empty] | EG000015 | Sistemas de distribución de energía / conmutadores
EC001897 | 4 | Interruptor de tablero de distribución | 11 | EF007783 |  | L | Adecuado para interruptor de tensión cero | [7 empty] | EG000015 | Sistemas de distribución de energía / conmutadores
EC001897 | 4 | Interruptor de tablero de distribución | 12 | EF007964 |  | L | Equipado con interruptor de tensión cero | [7 empty] | EG000015 | Sistemas de distribución de energía / conmutadores
EC001897 | 4 | Interruptor de tablero de distribución | 13 | EF007787 |  | L | Adecuado para conmutador | [7 empty] | EG000015 | Sistemas de distribución de energía / conmutadores
EC001897 | 4 | Interruptor de tablero de distribución | 14 | EF007974 |  | L | Equipado con conmutador | [7 empty] | EG000015 | Sistemas de distribución de energía / conmutadores
EC001897 | 4 | Interruptor de tablero de distribución | 15 | EF007679 |  | N | Corriente nominal de funcionamiento |  |  |  | EU570459 | A |  |  | EG000015 | Sistemas de distribución de energía / conmutadores
EC001897 | 4 | Interruptor de tablero de distribución | 16 | EF005586 |  | N | Número de interruptores | [7 empty] | EG000015 | Sistemas de distribución de energía / conmutadores
EC001897 | 4 | Interruptor de tablero de distribución | 17 | EF003774 |  | L | Con terminales de distribución | [7 empty] | EG000015 | Sistemas de distribución de energía / conmutadores
EC001898 | 4 | Banda de cableado | 1 | EF007679 |  | N | Corriente nominal de funcionamiento |  |  |  | EU570459 | A |  |  | EG000015 | Sistemas de distribución de energía / conmutadores
EC001898 | 4 | Banda de cableado | 2 | EF001438 | EFI01438 | N | Longitud |  |  |  | EU570448 | mm | EU000051 | in | EG000015 | Sistemas de distribución de energía / conmutadores
EC001898 | 4 | Banda de cableado | 3 | EF000008 | EFI00008 | N | Anchura |  |  |  | EU570448 | mm | EU000051 | in | EG000015 | Sistemas de distribución de energía / conmutadores
EC001898 | 4 | Banda de cableado | 4 | EF000125 | EFI00125 | N | Espesor |  |  |  | EU570448 | mm | EU000051 | in | EG000015 | Sistemas de distribución de energía / conmutadores
EC001898 | 4 | Banda de cableado | 5 | EF005508 |  | L | Laminado | [7 empty] | EG000015 | Sistemas de distribución de energía / conmutadores
EC001898 | 4 | Banda de cableado | 6 | EF006537 | EFI06537 | N | Espesor de la lámina |  |  |  | EU570448 | mm | EU000051 | in | EG000015 | Sistemas de distribución de energía / conmutadores
EC001898 | 4 | Banda de cableado | 7 | EF006538 |  | N | Número de láminas | [7 empty] | EG000015 | Sistemas de distribución de energía / conmutadores
EC001899 | 8 | Barra/spray de pintura | 1 | EF000007 |  | A | Color | 1 | EV000072 | Aluminio |  |  |  |  | EG000060 | Material auxiliar
EC001899 | 8 | Barra/spray de pintura | 1 | EF000007 |  | A | Color | 2 | EV000206 | Negro |  |  |  |  | EG000060 | Material auxiliar
EC001899 | 8 | Barra/spray de pintura | 1 | EF000007 |  | A | Color | 3 | EV000080 | Azul |  |  |  |  | EG000060 | Material auxiliar
EC001899 | 8 | Barra/spray de pintura | 1 | EF000007 |  | A | Color | 4 | EV013082 | Incoloro |  |  |  |  | EG000060 | Material auxiliar
EC001899 | 8 | Barra/spray de pintura | 1 | EF000007 |  | A | Color | 5 | EV000235 | Verde |  |  |  |  | EG000060 | Material auxiliar
EC001899 | 8 | Barra/spray de pintura | 1 | EF000007 |  | A | Color | 6 | EV000270 | Gris |  |  |  |  | EG000060 | Material auxiliar
EC001899 | 8 | Barra/spray de pintura | 1 | EF000007 |  | A | Color | 7 | EV000236 | Naranja |  |  |  |  | EG000060 | Material auxiliar
EC001899 | 8 | Barra/spray de pintura | 1 | EF000007 |  | A | Color | 8 | EV000258 | Rosa |  |  |  |  | EG000060 | Material auxiliar
EC001899 | 8 | Barra/spray de pintura | 1 | EF000007 |  | A | Color | 9 | EV003609 | Violeta |  |  |  |  | EG000060 | Material auxiliar
EC001899 | 8 | Barra/spray de pintura | 1 | EF000007 |  | A | Color | 10 | EV000233 | Rojo |  |  |  |  | EG000060 | Material auxiliar
EC001899 | 8 | Barra/spray de pintura | 1 | EF000007 |  | A | Color | 11 | EV000294 | Acero inox |  |  |  |  | EG000060 | Material auxiliar
EC001899 | 8 | Barra/spray de pintura | 1 | EF000007 |  | A | Color | 12 | EV000202 | Blanco |  |  |  |  | EG000060 | Material auxiliar
EC001899 | 8 | Barra/spray de pintura | 1 | EF000007 |  | A | Color | 13 | EV000234 | Amarillo |  |  |  |  | EG000060 | Material auxiliar
EC001899 | 8 | Barra/spray de pintura | 1 | EF000007 |  | A | Color | 14 | EV000154 | Otros |  |  |  |  | EG000060 | Material auxiliar
EC001899 | 8 | Barra/spray de pintura | 2 | EF000116 |  | N | Número RAL | [7 empty] | EG000060 | Material auxiliar
EC001899 | 8 | Barra/spray de pintura | 3 | EF009128 |  | L | Spray | [7 empty] | EG000060 | Material auxiliar
EC001899 | 8 | Barra/spray de pintura | 4 | EF000880 | EFI00880 | N | Contenido |  |  |  | EU570380 | ml | EU571098 |  | EG000060 | Material auxiliar
EC001900 | 6 | Sistema de barras colectoras para distribuidores | 1 | EF000040 | EFI00040 | N | Altura |  |  |  | EU570448 | mm | EU000051 | in | EG000015 | Sistemas de distribución de energía / conmutadores
EC001900 | 6 | Sistema de barras colectoras para distribuidores | 2 | EF000008 | EFI00008 | N | Anchura |  |  |  | EU570448 | mm | EU000051 | in | EG000015 | Sistemas de distribución de energía / conmutadores
EC001900 | 6 | Sistema de barras colectoras para distribuidores | 3 | EF000049 | EFI00049 | N | Profundidad |  |  |  | EU570448 | mm | EU000051 | in | EG000015 | Sistemas de distribución de energía / conmutadores
EC001900 | 6 | Sistema de barras colectoras para distribuidores | 4 | EF001391 |  | N | Número de polos | [7 empty] | EG000015 | Sistemas de distribución de energía / conmutadores
EC001900 | 6 | Sistema de barras colectoras para distribuidores | 5 | EF002638 | EFI02638 | N | Espaciamiento de carril |  |  |  | EU570448 | mm | EU000051 | in | EG000015 | Sistemas de distribución de energía / conmutadores
EC001900 | 6 | Sistema de barras colectoras para distribuidores | 6 | EF002639 | EFI02639 | N | Altura de la barandilla |  |  |  | EU570448 | mm | EU000051 | in | EG000015 | Sistemas de distribución de energía / conmutadores
EC001900 | 6 | Sistema de barras colectoras para distribuidores | 7 | EF002640 | EFI02640 | N | Espesor de la barra |  |  |  | EU570448 | mm | EU000051 | in | EG000015 | Sistemas de distribución de energía / conmutadores
EC001900 | 6 | Sistema de barras colectoras para distribuidores | 8 | EF000227 |  | N | Corriente nominal (medida) |  |  |  | EU570459 | A |  |  | EG000015 | Sistemas de distribución de energía / conmutadores
EC001900 | 6 | Sistema de barras colectoras para distribuidores | 9 | EF002562 |  | N | Resistencia al cortocircuito (Icw) |  |  |  | EU570170 | kA |  |  | EG000015 | Sistemas de distribución de energía / conmutadores
EC001900 | 6 | Sistema de barras colectoras para distribuidores | 10 | EF002169 |  | A | Material | 1 | EV000072 | Aluminio |  |  |  |  | EG000015 | Sistemas de distribución de energía / conmutadores
EC001900 | 6 | Sistema de barras colectoras para distribuidores | 10 | EF002169 |  | A | Material | 2 | EV000138 | Cobre |  |  |  |  | EG000015 | Sistemas de distribución de energía / conmutadores
EC001900 | 6 | Sistema de barras colectoras para distribuidores | 10 | EF002169 |  | A | Material | 3 | EV000154 | Otros |  |  |  |  | EG000015 | Sistemas de distribución de energía / conmutadores
EC001900 | 6 | Sistema de barras colectoras para distribuidores | 11 | EF000139 |  | A | Tratamiento de superficie | 1 | EV000899 | Descubierto |  |  |  |  | EG000015 | Sistemas de distribución de energía / conmutadores
EC001900 | 6 | Sistema de barras colectoras para distribuidores | 11 | EF000139 |  | A | Tratamiento de superficie | 2 | EV003715 | Con revestimiento de plata |  |  |  |  | EG000015 | Sistemas de distribución de energía / conmutadores
EC001900 | 6 | Sistema de barras colectoras para distribuidores | 11 | EF000139 |  | A | Tratamiento de superficie | 3 | EV001481 | Estañado |  |  |  |  | EG000015 | Sistemas de distribución de energía / conmutadores
EC001900 | 6 | Sistema de barras colectoras para distribuidores | 11 | EF000139 |  | A | Tratamiento de superficie | 4 | EV000154 | Otros |  |  |  |  | EG000015 | Sistemas de distribución de energía / conmutadores
EC001901 | 6 | Canalización para instalación subterránea abierta | 1 | EF000008 | EFI00008 | N | Anchura |  |  |  | EU570448 | mm | EU000051 | in | EG000005 | Sistemas de conducción bajo suelo
EC001901 | 6 | Canalización para instalación subterránea abierta | 2 | EF001438 | EFI01438 | N | Longitud |  |  |  | EU570448 | mm | EU000051 | in | EG000005 | Sistemas de conducción bajo suelo
EC001901 | 6 | Canalización para instalación subterránea abierta | 3 | EF007935 | EFI07935 | N | Altura mínima de la regla maestra |  |  |  | EU570448 | mm | EU000051 | in | EG000005 | Sistemas de conducción bajo suelo
EC001901 | 6 | Canalización para instalación subterránea abierta | 4 | EF005136 | EFI05136 | R | Área de nivelación |  |  |  | EU570448 | mm | EU000051 | in | EG000005 | Sistemas de conducción bajo suelo
EC001901 | 6 | Canalización para instalación subterránea abierta | 5 | EF004587 |  | L | Mantenimiento de fijación de la cubierta | [7 empty] | EG000005 | Sistemas de conducción bajo suelo
EC001901 | 6 | Canalización para instalación subterránea abierta | 6 | EF005090 |  | A | Orificio de montaje | 1 | EV000382 | Cuadrado |  |  |  |  | EG000005 | Sistemas de conducción bajo suelo
EC001901 | 6 | Canalización para instalación subterránea abierta | 6 | EF005090 |  | A | Orificio de montaje | 2 | EV000220 | Rectangular |  |  |  |  | EG000005 | Sistemas de conducción bajo suelo
EC001901 | 6 | Canalización para instalación subterránea abierta | 6 | EF005090 |  | A | Orificio de montaje | 3 | EV000167 | Redondo |  |  |  |  | EG000005 | Sistemas de conducción bajo suelo
EC001901 | 6 | Canalización para instalación subterránea abierta | 6 | EF005090 |  | A | Orificio de montaje | 4 | EV000494 | Ninguno |  |  |  |  | EG000005 | Sistemas de conducción bajo suelo
EC001901 | 6 | Canalización para instalación subterránea abierta | 7 | EF004340 |  | L | Cubierta de la apertura de montaje | [7 empty] | EG000005 | Sistemas de conducción bajo suelo
EC001901 | 6 | Canalización para instalación subterránea abierta | 8 | EF007654 |  | N | Número de unidades de instalación planificadas | [7 empty] | EG000005 | Sistemas de conducción bajo suelo
EC001901 | 6 | Canalización para instalación subterránea abierta | 9 | EF007973 |  | L | Con partición | [7 empty] | EG000005 | Sistemas de conducción bajo suelo
EC001901 | 6 | Canalización para instalación subterránea abierta | 10 | EF007925 |  | N | Número máximo de compartimentos | [7 empty] | EG000005 | Sistemas de conducción bajo suelo
EC001901 | 6 | Canalización para instalación subterránea abierta | 11 | EF008088 |  | A | Fijación de pared divisoria | 1 | EV009420 | Soldadura |  |  |  |  | EG000005 | Sistemas de conducción bajo suelo
EC001901 | 6 | Canalización para instalación subterránea abierta | 11 | EF008088 |  | A | Fijación de pared divisoria | 2 | EV000766 | Atornillar |  |  |  |  | EG000005 | Sistemas de conducción bajo suelo
EC001901 | 6 | Canalización para instalación subterránea abierta | 11 | EF008088 |  | A | Fijación de pared divisoria | 3 | EV005523 | Conexión |  |  |  |  | EG000005 | Sistemas de conducción bajo suelo
EC001901 | 6 | Canalización para instalación subterránea abierta | 11 | EF008088 |  | A | Fijación de pared divisoria | 4 | EV007635 | Parar |  |  |  |  | EG000005 | Sistemas de conducción bajo suelo
EC001901 | 6 | Canalización para instalación subterránea abierta | 11 | EF008088 |  | A | Fijación de pared divisoria | 5 | EV000154 | Otros |  |  |  |  | EG000005 | Sistemas de conducción bajo suelo
EC001901 | 6 | Canalización para instalación subterránea abierta | 12 | EF004546 |  | A | Cuidado del suelo | 1 | EV006905 | Húmedo |  |  |  |  | EG000005 | Sistemas de conducción bajo suelo
EC001901 | 6 | Canalización para instalación subterránea abierta | 12 | EF004546 |  | A | Cuidado del suelo | 2 | EV007869 | Seco |  |  |  |  | EG000005 | Sistemas de conducción bajo suelo
EC001901 | 6 | Canalización para instalación subterránea abierta | 13 | EF004547 |  | L | Panel del suelo | [7 empty] | EG000005 | Sistemas de conducción bajo suelo
EC001901 | 6 | Canalización para instalación subterránea abierta | 14 | EF005415 |  | A | Material de la pared lateral/bandeja de piso | 1 | EV000139 | Plástico |  |  |  |  | EG000005 | Sistemas de conducción bajo suelo
EC001901 | 6 | Canalización para instalación subterránea abierta | 14 | EF005415 |  | A | Material de la pared lateral/bandeja de piso | 2 | EV007528 | Tejido metálico |  |  |  |  | EG000005 | Sistemas de conducción bajo suelo
EC001901 | 6 | Canalización para instalación subterránea abierta | 14 | EF005415 |  | A | Material de la pared lateral/bandeja de piso | 3 | EV000179 | Acero |  |  |  |  | EG000005 | Sistemas de conducción bajo suelo
EC001901 | 6 | Canalización para instalación subterránea abierta | 15 | EF008008 |  | A | Cubierta de la pared lateral/piso | 1 | EV000193 | Galvanizado |  |  |  |  | EG000005 | Sistemas de conducción bajo suelo
EC001901 | 6 | Canalización para instalación subterránea abierta | 15 | EF008008 |  | A | Cubierta de la pared lateral/piso | 2 | EV000154 | Otros |  |  |  |  | EG000005 | Sistemas de conducción bajo suelo
EC001901 | 6 | Canalización para instalación subterránea abierta | 16 | EF005414 |  | A | Material de cubierta | 1 | EV000179 | Acero |  |  |  |  | EG000005 | Sistemas de conducción bajo suelo
EC001901 | 6 | Canalización para instalación subterránea abierta | 16 | EF005414 |  | A | Material de cubierta | 2 | EV007862 | Placa de rasgado |  |  |  |  | EG000005 | Sistemas de conducción bajo suelo
EC001901 | 6 | Canalización para instalación subterránea abierta | 16 | EF005414 |  | A | Material de cubierta | 3 | EV000494 | Ninguno |  |  |  |  | EG000005 | Sistemas de conducción bajo suelo
EC001901 | 6 | Canalización para instalación subterránea abierta | 17 | EF007922 | EFI07922 | N | Espesor de material de la tapa |  |  |  | EU570448 | mm | EU000051 | in | EG000005 | Sistemas de conducción bajo suelo
EC001901 | 6 | Canalización para instalación subterránea abierta | 18 | EF008007 |  | A | Cubierta de la parte superior | 1 | EV000193 | Galvanizado |  |  |  |  | EG000005 | Sistemas de conducción bajo suelo
EC001901 | 6 | Canalización para instalación subterránea abierta | 18 | EF008007 |  | A | Cubierta de la parte superior | 2 | EV000154 | Otros |  |  |  |  | EG000005 | Sistemas de conducción bajo suelo
EC001901 | 6 | Canalización para instalación subterránea abierta | 19 | EF007746 |  | L | Posibilidad de desacoplamiento de la parte inferior de la construcción | [7 empty] | EG000005 | Sistemas de conducción bajo suelo
EC001902 | 5 | Canalización para instalación subterránea cerrada | 1 | EF000008 | EFI00008 | N | Anchura |  |  |  | EU570448 | mm | EU000051 | in | EG000005 | Sistemas de conducción bajo suelo
EC001902 | 5 | Canalización para instalación subterránea cerrada | 2 | EF001438 | EFI01438 | N | Longitud |  |  |  | EU570448 | mm | EU000051 | in | EG000005 | Sistemas de conducción bajo suelo
EC001902 | 5 | Canalización para instalación subterránea cerrada | 3 | EF007935 | EFI07935 | N | Altura mínima de la regla maestra |  |  |  | EU570448 | mm | EU000051 | in | EG000005 | Sistemas de conducción bajo suelo
EC001902 | 5 | Canalización para instalación subterránea cerrada | 4 | EF005136 | EFI05136 | R | Área de nivelación |  |  |  | EU570448 | mm | EU000051 | in | EG000005 | Sistemas de conducción bajo suelo
EC001902 | 5 | Canalización para instalación subterránea cerrada | 5 | EF000388 |  | N | Número de trenes | [7 empty] | EG000005 | Sistemas de conducción bajo suelo
EC001902 | 5 | Canalización para instalación subterránea cerrada | 6 | EF005091 |  | L | Abertura de montaje para tanque de flotación | [7 empty] | EG000005 | Sistemas de conducción bajo suelo
EC001902 | 5 | Canalización para instalación subterránea cerrada | 7 | EF004340 |  | L | Cubierta de la apertura de montaje | [7 empty] | EG000005 | Sistemas de conducción bajo suelo
EC001903 | 5 | Cajón de inserción para montaje bajo suelo | 1 | EF000010 |  | A | Modelo | 1 | EV000382 | Cuadrado |  |  |  |  | EG000005 | Sistemas de conducción bajo suelo
EC001903 | 5 | Cajón de inserción para montaje bajo suelo | 1 | EF000010 |  | A | Modelo | 2 | EV000220 | Rectangular |  |  |  |  | EG000005 | Sistemas de conducción bajo suelo
EC001903 | 5 | Cajón de inserción para montaje bajo suelo | 1 | EF000010 |  | A | Modelo | 3 | EV000167 | Redondo |  |  |  |  | EG000005 | Sistemas de conducción bajo suelo
EC001903 | 5 | Cajón de inserción para montaje bajo suelo | 2 | EF006409 |  | L | Adecuado para conductos subterráneos | [7 empty] | EG000005 | Sistemas de conducción bajo suelo
EC001903 | 5 | Cajón de inserción para montaje bajo suelo | 3 | EF006410 |  | L | Adecuado para la instalación en piso hueco | [7 empty] | EG000005 | Sistemas de conducción bajo suelo
EC001903 | 5 | Cajón de inserción para montaje bajo suelo | 4 | EF006411 |  | L | Adecuado para la instalación de doble piso | [7 empty] | EG000005 | Sistemas de conducción bajo suelo
EC001903 | 5 | Cajón de inserción para montaje bajo suelo | 5 | EF005356 | EFI05356 | N | Profundidad del hueco del suelo |  |  |  | EU570448 | mm | EU000051 | in | EG000005 | Sistemas de conducción bajo suelo
EC001903 | 5 | Cajón de inserción para montaje bajo suelo | 6 | EF004546 |  | A | Cuidado del suelo | 1 | EV006905 | Húmedo |  |  |  |  | EG000005 | Sistemas de conducción bajo suelo
EC001903 | 5 | Cajón de inserción para montaje bajo suelo | 6 | EF004546 |  | A | Cuidado del suelo | 2 | EV007869 | Seco |  |  |  |  | EG000005 | Sistemas de conducción bajo suelo
EC001903 | 5 | Cajón de inserción para montaje bajo suelo | 7 | EF005197 |  | A | Ejecución del marco | 1 | EV010128 | Bastidor de protección de alfombra |  |  |  |  | EG000005 | Sistemas de conducción bajo suelo
EC001903 | 5 | Cajón de inserción para montaje bajo suelo | 7 | EF005197 |  | A | Ejecución del marco | 2 | EV009658 | Perfil de cerco de moqueta |  |  |  |  | EG000005 | Sistemas de conducción bajo suelo
EC001903 | 5 | Cajón de inserción para montaje bajo suelo | 7 | EF005197 |  | A | Ejecución del marco | 3 | EV000154 | Otros |  |  |  |  | EG000005 | Sistemas de conducción bajo suelo
EC001903 | 5 | Cajón de inserción para montaje bajo suelo | 8 | EF004875 | EFI04875 | N | Longitud de la dimensión de instalación |  |  |  | EU570448 | mm | EU000051 | in | EG000005 | Sistemas de conducción bajo suelo
EC001903 | 5 | Cajón de inserción para montaje bajo suelo | 9 | EF004566 | EFI04566 | N | Anchura de la medida de instalación |  |  |  | EU570448 | mm | EU000051 | in | EG000005 | Sistemas de conducción bajo suelo
EC001903 | 5 | Cajón de inserción para montaje bajo suelo | 10 | EF000943 | EFI00943 | N | Diámetro de instalación |  |  |  | EU570448 | mm | EU000051 | in | EG000005 | Sistemas de conducción bajo suelo
EC001903 | 5 | Cajón de inserción para montaje bajo suelo | 11 | EF004872 | EFI04872 | N | Longitud de la dimensión externa |  |  |  | EU570448 | mm | EU000051 | in | EG000005 | Sistemas de conducción bajo suelo
EC001903 | 5 | Cajón de inserción para montaje bajo suelo | 12 | EF004564 | EFI04564 | N | Anchura de dimensión exterior |  |  |  | EU570448 | mm | EU000051 | in | EG000005 | Sistemas de conducción bajo suelo
EC001903 | 5 | Cajón de inserción para montaje bajo suelo | 13 | EF000015 | EFI00015 | N | Diámetro exterior |  |  |  | EU570448 | mm | EU000051 | in | EG000005 | Sistemas de conducción bajo suelo
EC001903 | 5 | Cajón de inserción para montaje bajo suelo | 14 | EF002169 |  | A | Material | 1 | EV000072 | Aluminio |  |  |  |  | EG000005 | Sistemas de conducción bajo suelo
EC001903 | 5 | Cajón de inserción para montaje bajo suelo | 14 | EF002169 |  | A | Material | 2 | EV000324 | Aluminio fundido |  |  |  |  | EG000005 | Sistemas de conducción bajo suelo
EC001903 | 5 | Cajón de inserción para montaje bajo suelo | 14 | EF002169 |  | A | Material | 3 | EV000454 | Presofusión de zinc |  |  |  |  | EG000005 | Sistemas de conducción bajo suelo
EC001903 | 5 | Cajón de inserción para montaje bajo suelo | 14 | EF002169 |  | A | Material | 4 | EV000179 | Acero |  |  |  |  | EG000005 | Sistemas de conducción bajo suelo
EC001903 | 5 | Cajón de inserción para montaje bajo suelo | 14 | EF002169 |  | A | Material | 5 | EV000166 | Acero inoxidable |  |  |  |  | EG000005 | Sistemas de conducción bajo suelo
EC001903 | 5 | Cajón de inserción para montaje bajo suelo | 14 | EF002169 |  | A | Material | 6 | EV000149 | Latón |  |  |  |  | EG000005 | Sistemas de conducción bajo suelo
EC001903 | 5 | Cajón de inserción para montaje bajo suelo | 14 | EF002169 |  | A | Material | 7 | EV000402 | Poliamida (PA) |  |  |  |  | EG000005 | Sistemas de conducción bajo suelo
EC001903 | 5 | Cajón de inserción para montaje bajo suelo | 14 | EF002169 |  | A | Material | 8 | EV000154 | Otros |  |  |  |  | EG000005 | Sistemas de conducción bajo suelo
EC001903 | 5 | Cajón de inserción para montaje bajo suelo | 15 | EF000007 |  | A | Color | 1 | EV000279 | Beige |  |  |  |  | EG000005 | Sistemas de conducción bajo suelo
EC001903 | 5 | Cajón de inserción para montaje bajo suelo | 15 | EF000007 |  | A | Color | 2 | EV000083 | Marrón |  |  |  |  | EG000005 | Sistemas de conducción bajo suelo
EC001903 | 5 | Cajón de inserción para montaje bajo suelo | 15 | EF000007 |  | A | Color | 3 | EV000270 | Gris |  |  |  |  | EG000005 | Sistemas de conducción bajo suelo
EC001903 | 5 | Cajón de inserción para montaje bajo suelo | 15 | EF000007 |  | A | Color | 4 | EV000206 | Negro |  |  |  |  | EG000005 | Sistemas de conducción bajo suelo
EC001903 | 5 | Cajón de inserción para montaje bajo suelo | 15 | EF000007 |  | A | Color | 5 | EV000154 | Otros |  |  |  |  | EG000005 | Sistemas de conducción bajo suelo
EC001903 | 5 | Cajón de inserción para montaje bajo suelo | 16 | EF000116 |  | N | Número RAL | [7 empty] | EG000005 | Sistemas de conducción bajo suelo
EC001905 | 5 | Salida de conducto para sistema bajo suelo | 1 | EF000073 |  | A | Adecuado para | 1 | EV007446 | Sistema de conductos cubierto por reglas |  |  |  |  | EG000005 | Sistemas de conducción bajo suelo
EC001905 | 5 | Salida de conducto para sistema bajo suelo | 1 | EF000073 |  | A | Adecuado para | 2 | EV007383 | Suelo hueco |  |  |  |  | EG000005 | Sistemas de conducción bajo suelo
EC001905 | 5 | Salida de conducto para sistema bajo suelo | 1 | EF000073 |  | A | Adecuado para | 3 | EV007209 | Doble suelo |  |  |  |  | EG000005 | Sistemas de conducción bajo suelo
EC001905 | 5 | Salida de conducto para sistema bajo suelo | 2 | EF002169 |  | A | Material | 1 | EV000139 | Plástico |  |  |  |  | EG000005 | Sistemas de conducción bajo suelo
EC001905 | 5 | Salida de conducto para sistema bajo suelo | 2 | EF002169 |  | A | Material | 2 | EV000914 | Metal |  |  |  |  | EG000005 | Sistemas de conducción bajo suelo
EC001905 | 5 | Salida de conducto para sistema bajo suelo | 3 | EF004640 |  | A | Dimensión | 1 | EV007053 | 90 mm |  |  |  |  | EG000005 | Sistemas de conducción bajo suelo
EC001905 | 5 | Salida de conducto para sistema bajo suelo | 3 | EF004640 |  | A | Dimensión | 2 | EV007054 | 95 mm |  |  |  |  | EG000005 | Sistemas de conducción bajo suelo
EC001905 | 5 | Salida de conducto para sistema bajo suelo | 3 | EF004640 |  | A | Dimensión | 3 | EV000154 | Otros |  |  |  |  | EG000005 | Sistemas de conducción bajo suelo
EC001905 | 5 | Salida de conducto para sistema bajo suelo | 4 | EF004505 |  | A | Altura sobre el canal | 1 | EV007006 | 32 mm |  |  |  |  | EG000005 | Sistemas de conducción bajo suelo
EC001905 | 5 | Salida de conducto para sistema bajo suelo | 4 | EF004505 |  | A | Altura sobre el canal | 2 | EV007022 | 55 mm |  |  |  |  | EG000005 | Sistemas de conducción bajo suelo
EC001905 | 5 | Salida de conducto para sistema bajo suelo | 4 | EF004505 |  | A | Altura sobre el canal | 3 | EV007038 | 72,5 mm |  |  |  |  | EG000005 | Sistemas de conducción bajo suelo
EC001905 | 5 | Salida de conducto para sistema bajo suelo | 4 | EF004505 |  | A | Altura sobre el canal | 4 | EV000154 | Otros |  |  |  |  | EG000005 | Sistemas de conducción bajo suelo
EC001906 | 4 | Tapa de montaje para caja de tracción | 1 | EF000132 | EFI00132 | N | Dimensión nominal |  |  |  | EU570448 | mm | EU000051 | in | EG000005 | Sistemas de conducción bajo suelo
EC001906 | 4 | Tapa de montaje para caja de tracción | 2 | EF000008 | EFI00008 | N | Anchura |  |  |  | EU570448 | mm | EU000051 | in | EG000005 | Sistemas de conducción bajo suelo
EC001906 | 4 | Tapa de montaje para caja de tracción | 3 | EF001438 | EFI01438 | N | Longitud |  |  |  | EU570448 | mm | EU000051 | in | EG000005 | Sistemas de conducción bajo suelo
EC001906 | 4 | Tapa de montaje para caja de tracción | 4 | EF005090 |  | A | Orificio de montaje | 1 | EV000382 | Cuadrado |  |  |  |  | EG000005 | Sistemas de conducción bajo suelo
EC001906 | 4 | Tapa de montaje para caja de tracción | 4 | EF005090 |  | A | Orificio de montaje | 2 | EV000220 | Rectangular |  |  |  |  | EG000005 | Sistemas de conducción bajo suelo
EC001906 | 4 | Tapa de montaje para caja de tracción | 4 | EF005090 |  | A | Orificio de montaje | 3 | EV000167 | Redondo |  |  |  |  | EG000005 | Sistemas de conducción bajo suelo
EC001906 | 4 | Tapa de montaje para caja de tracción | 4 | EF005090 |  | A | Orificio de montaje | 4 | EV000494 | Ninguno |  |  |  |  | EG000005 | Sistemas de conducción bajo suelo
EC001906 | 4 | Tapa de montaje para caja de tracción | 5 | EF004340 |  | L | Cubierta de la apertura de montaje | [7 empty] | EG000005 | Sistemas de conducción bajo suelo
EC001906 | 4 | Tapa de montaje para caja de tracción | 6 | EF004546 |  | A | Cuidado del suelo | 1 | EV006905 | Húmedo |  |  |  |  | EG000005 | Sistemas de conducción bajo suelo
EC001906 | 4 | Tapa de montaje para caja de tracción | 6 | EF004546 |  | A | Cuidado del suelo | 2 | EV007869 | Seco |  |  |  |  | EG000005 | Sistemas de conducción bajo suelo
EC001906 | 4 | Tapa de montaje para caja de tracción | 7 | EF000386 | EFI00386 | N | Grosor del material |  |  |  | EU570448 | mm | EU000051 | in | EG000005 | Sistemas de conducción bajo suelo
EC001906 | 4 | Tapa de montaje para caja de tracción | 8 | EF002169 |  | A | Material | 1 | EV000072 | Aluminio |  |  |  |  | EG000005 | Sistemas de conducción bajo suelo
EC001906 | 4 | Tapa de montaje para caja de tracción | 8 | EF002169 |  | A | Material | 2 | EV000179 | Acero |  |  |  |  | EG000005 | Sistemas de conducción bajo suelo
EC001906 | 4 | Tapa de montaje para caja de tracción | 8 | EF002169 |  | A | Material | 3 | EV000154 | Otros |  |  |  |  | EG000005 | Sistemas de conducción bajo suelo
EC001907 | 4 | Bastidor de extensión para caja bajo suelo | 1 | EF000132 | EFI00132 | N | Dimensión nominal |  |  |  | EU570448 | mm | EU000051 | in | EG000005 | Sistemas de conducción bajo suelo
EC001907 | 4 | Bastidor de extensión para caja bajo suelo | 2 | EF000040 | EFI00040 | N | Altura |  |  |  | EU570448 | mm | EU000051 | in | EG000005 | Sistemas de conducción bajo suelo
EC001907 | 4 | Bastidor de extensión para caja bajo suelo | 3 | EF002169 |  | A | Material | 1 | EV000072 | Aluminio |  |  |  |  | EG000005 | Sistemas de conducción bajo suelo
EC001907 | 4 | Bastidor de extensión para caja bajo suelo | 3 | EF002169 |  | A | Material | 2 | EV000179 | Acero |  |  |  |  | EG000005 | Sistemas de conducción bajo suelo
EC001907 | 4 | Bastidor de extensión para caja bajo suelo | 3 | EF002169 |  | A | Material | 3 | EV000154 | Otros |  |  |  |  | EG000005 | Sistemas de conducción bajo suelo
EC001907 | 4 | Bastidor de extensión para caja bajo suelo | 4 | EF004594 |  | L | Posibilidad de instalar una junta | [7 empty] | EG000005 | Sistemas de conducción bajo suelo
EC001908 | 5 | Marco de casete con casete | 1 | EF000132 | EFI00132 | N | Dimensión nominal |  |  |  | EU570448 | mm | EU000051 | in | EG000005 | Sistemas de conducción bajo suelo
EC001908 | 5 | Marco de casete con casete | 2 | EF004828 | EFI04828 | N | Altura de casete |  |  |  | EU570448 | mm | EU000051 | in | EG000005 | Sistemas de conducción bajo suelo
EC001908 | 5 | Marco de casete con casete | 3 | EF005356 | EFI05356 | N | Profundidad del hueco del suelo |  |  |  | EU570448 | mm | EU000051 | in | EG000005 | Sistemas de conducción bajo suelo
EC001908 | 5 | Marco de casete con casete | 4 | EF004546 |  | A | Cuidado del suelo | 1 | EV006905 | Húmedo |  |  |  |  | EG000005 | Sistemas de conducción bajo suelo
EC001908 | 5 | Marco de casete con casete | 4 | EF004546 |  | A | Cuidado del suelo | 2 | EV007869 | Seco |  |  |  |  | EG000005 | Sistemas de conducción bajo suelo
EC001908 | 5 | Marco de casete con casete | 5 | EF000010 |  | A | Modelo | 1 | EV000382 | Cuadrado |  |  |  |  | EG000005 | Sistemas de conducción bajo suelo
EC001908 | 5 | Marco de casete con casete | 5 | EF000010 |  | A | Modelo | 2 | EV000220 | Rectangular |  |  |  |  | EG000005 | Sistemas de conducción bajo suelo
EC001908 | 5 | Marco de casete con casete | 5 | EF000010 |  | A | Modelo | 3 | EV000167 | Redondo |  |  |  |  | EG000005 | Sistemas de conducción bajo suelo
EC001908 | 5 | Marco de casete con casete | 6 | EF000073 |  | A | Adecuado para | 1 | EV010153 | Montaje subterráneo caja |  |  |  |  | EG000005 | Sistemas de conducción bajo suelo
EC001908 | 5 | Marco de casete con casete | 6 | EF000073 |  | A | Adecuado para | 2 | EV007900 | Instalación subterránea de conducto a ras de suelo abierto |  |  |  |  | EG000005 | Sistemas de conducción bajo suelo
EC001908 | 5 | Marco de casete con casete | 7 | EF002169 |  | A | Material | 1 | EV000072 | Aluminio |  |  |  |  | EG000005 | Sistemas de conducción bajo suelo
EC001908 | 5 | Marco de casete con casete | 7 | EF002169 |  | A | Material | 2 | EV000166 | Acero inoxidable |  |  |  |  | EG000005 | Sistemas de conducción bajo suelo
EC001908 | 5 | Marco de casete con casete | 7 | EF002169 |  | A | Material | 3 | EV000149 | Latón |  |  |  |  | EG000005 | Sistemas de conducción bajo suelo
EC001908 | 5 | Marco de casete con casete | 8 | EF004424 |  | N | Número de salidas de línea de conductores | [7 empty] | EG000005 | Sistemas de conducción bajo suelo
EC001908 | 5 | Marco de casete con casete | 9 | EF004474 |  | A | Versión de salida del cable | 1 | EV000575 | Orientable |  |  |  |  | EG000005 | Sistemas de conducción bajo suelo
EC001908 | 5 | Marco de casete con casete | 9 | EF004474 |  | A | Versión de salida del cable | 2 | EV007878 | Salida de cable de tubo para conducto en el suelo |  |  |  |  | EG000005 | Sistemas de conducción bajo suelo
EC001908 | 5 | Marco de casete con casete | 10 | EF005418 |  | A | Material de la salida del conducto | 1 | EV000139 | Plástico |  |  |  |  | EG000005 | Sistemas de conducción bajo suelo
EC001908 | 5 | Marco de casete con casete | 10 | EF005418 |  | A | Material de la salida del conducto | 2 | EV000072 | Aluminio |  |  |  |  | EG000005 | Sistemas de conducción bajo suelo
EC001908 | 5 | Marco de casete con casete | 10 | EF005418 |  | A | Material de la salida del conducto | 3 | EV000166 | Acero inoxidable |  |  |  |  | EG000005 | Sistemas de conducción bajo suelo
EC001908 | 5 | Marco de casete con casete | 10 | EF005418 |  | A | Material de la salida del conducto | 4 | EV000149 | Latón |  |  |  |  | EG000005 | Sistemas de conducción bajo suelo
EC001908 | 5 | Marco de casete con casete | 11 | EF004675 |  | A | Salida del cable de color | 1 | EV000072 | Aluminio |  |  |  |  | EG000005 | Sistemas de conducción bajo suelo
EC001908 | 5 | Marco de casete con casete | 11 | EF004675 |  | A | Salida del cable de color | 2 | EV000279 | Beige |  |  |  |  | EG000005 | Sistemas de conducción bajo suelo
EC001908 | 5 | Marco de casete con casete | 11 | EF004675 |  | A | Salida del cable de color | 3 | EV000206 | Negro |  |  |  |  | EG000005 | Sistemas de conducción bajo suelo
EC001908 | 5 | Marco de casete con casete | 11 | EF004675 |  | A | Salida del cable de color | 4 | EV000083 | Marrón |  |  |  |  | EG000005 | Sistemas de conducción bajo suelo
EC001908 | 5 | Marco de casete con casete | 11 | EF004675 |  | A | Salida del cable de color | 5 | EV000270 | Gris |  |  |  |  | EG000005 | Sistemas de conducción bajo suelo
EC001908 | 5 | Marco de casete con casete | 11 | EF004675 |  | A | Salida del cable de color | 6 | EV000294 | Acero inox |  |  |  |  | EG000005 | Sistemas de conducción bajo suelo
EC001908 | 5 | Marco de casete con casete | 11 | EF004675 |  | A | Salida del cable de color | 7 | EV000154 | Otros |  |  |  |  | EG000005 | Sistemas de conducción bajo suelo
EC001908 | 5 | Marco de casete con casete | 12 | EF004750 |  | L | Dispositivo portador para sujetar cajas de dispositivos | [7 empty] | EG000005 | Sistemas de conducción bajo suelo
EC001908 | 5 | Marco de casete con casete | 13 | EF000219 |  | N | Número de dispositivos instalables | [7 empty] | EG000005 | Sistemas de conducción bajo suelo
EC001908 | 5 | Marco de casete con casete | 14 | EF000436 |  | N | Número de cajas de dispositivos | [7 empty] | EG000005 | Sistemas de conducción bajo suelo
EC001909 | 4 | Conjunto de montaje para instalación del dispositivo en casete | 1 | EF000132 | EFI00132 | N | Dimensión nominal |  |  |  | EU570448 | mm | EU000051 | in | EG000005 | Sistemas de conducción bajo suelo
EC001909 | 4 | Conjunto de montaje para instalación del dispositivo en casete | 2 | EF000219 |  | N | Número de dispositivos instalables | [7 empty] | EG000005 | Sistemas de conducción bajo suelo
EC001909 | 4 | Conjunto de montaje para instalación del dispositivo en casete | 3 | EF000436 |  | N | Número de cajas de dispositivos | [7 empty] | EG000005 | Sistemas de conducción bajo suelo
EC001909 | 4 | Conjunto de montaje para instalación del dispositivo en casete | 4 | EF004639 |  | A | Posición de montaje de la copa del dispositivo | 1 | EV007371 | Colgando |  |  |  |  | EG000005 | Sistemas de conducción bajo suelo
EC001909 | 4 | Conjunto de montaje para instalación del dispositivo en casete | 4 | EF004639 |  | A | Posición de montaje de la copa del dispositivo | 2 | EV005518 | En pie |  |  |  |  | EG000005 | Sistemas de conducción bajo suelo
EC001912 | 4 | Capucha protectora para salida de conducto | 1 | EF000073 |  | A | Adecuado para | 1 | EV007443 | Salida de conductos |  |  |  |  | EG000005 | Sistemas de conducción bajo suelo
EC001912 | 4 | Capucha protectora para salida de conducto | 1 | EF000073 |  | A | Adecuado para | 2 | EV007384 | Salida de suelo hueco |  |  |  |  | EG000005 | Sistemas de conducción bajo suelo
EC001912 | 4 | Capucha protectora para salida de conducto | 1 | EF000073 |  | A | Adecuado para | 3 | EV007210 | Salida de suelo doble |  |  |  |  | EG000005 | Sistemas de conducción bajo suelo
EC001912 | 4 | Capucha protectora para salida de conducto | 2 | EF004546 |  | A | Cuidado del suelo | 1 | EV006905 | Húmedo |  |  |  |  | EG000005 | Sistemas de conducción bajo suelo
EC001912 | 4 | Capucha protectora para salida de conducto | 2 | EF004546 |  | A | Cuidado del suelo | 2 | EV007869 | Seco |  |  |  |  | EG000005 | Sistemas de conducción bajo suelo
EC001912 | 4 | Capucha protectora para salida de conducto | 3 | EF002169 |  | A | Material | 1 | EV000402 | Poliamida (PA) |  |  |  |  | EG000005 | Sistemas de conducción bajo suelo
EC001912 | 4 | Capucha protectora para salida de conducto | 3 | EF002169 |  | A | Material | 2 | EV007623 | Poliamida / acero inoxidable |  |  |  |  | EG000005 | Sistemas de conducción bajo suelo
EC001912 | 4 | Capucha protectora para salida de conducto | 3 | EF002169 |  | A | Material | 3 | EV000154 | Otros |  |  |  |  | EG000005 | Sistemas de conducción bajo suelo
EC001912 | 4 | Capucha protectora para salida de conducto | 4 | EF004504 | EFI04504 | N | Altura sobre el suelo |  |  |  | EU570448 | mm | EU000051 | in | EG000005 | Sistemas de conducción bajo suelo
EC001913 | 5 | Tapa ciega para salida de conducto | 1 | EF004541 |  | L | Con entalladura para pavimento | [7 empty] | EG000005 | Sistemas de conducción bajo suelo
EC001913 | 5 | Tapa ciega para salida de conducto | 2 | EF004546 |  | A | Cuidado del suelo | 1 | EV006905 | Húmedo |  |  |  |  | EG000005 | Sistemas de conducción bajo suelo
EC001913 | 5 | Tapa ciega para salida de conducto | 2 | EF004546 |  | A | Cuidado del suelo | 2 | EV007869 | Seco |  |  |  |  | EG000005 | Sistemas de conducción bajo suelo
EC001913 | 5 | Tapa ciega para salida de conducto | 3 | EF002169 |  | A | Material | 1 | EV000072 | Aluminio |  |  |  |  | EG000005 | Sistemas de conducción bajo suelo
EC001913 | 5 | Tapa ciega para salida de conducto | 3 | EF002169 |  | A | Material | 2 | EV000402 | Poliamida (PA) |  |  |  |  | EG000005 | Sistemas de conducción bajo suelo
EC001913 | 5 | Tapa ciega para salida de conducto | 3 | EF002169 |  | A | Material | 3 | EV000166 | Acero inoxidable |  |  |  |  | EG000005 | Sistemas de conducción bajo suelo
EC001913 | 5 | Tapa ciega para salida de conducto | 3 | EF002169 |  | A | Material | 4 | EV000179 | Acero |  |  |  |  | EG000005 | Sistemas de conducción bajo suelo
EC001913 | 5 | Tapa ciega para salida de conducto | 3 | EF002169 |  | A | Material | 5 | EV000154 | Otros |  |  |  |  | EG000005 | Sistemas de conducción bajo suelo
EC001914 | 5 | Salida de cable de tubo | 1 | EF002169 |  | A | Material | 1 | EV000072 | Aluminio |  |  |  |  | EG000005 | Sistemas de conducción bajo suelo
EC001914 | 5 | Salida de cable de tubo | 1 | EF002169 |  | A | Material | 2 | EV000149 | Latón |  |  |  |  | EG000005 | Sistemas de conducción bajo suelo
EC001914 | 5 | Salida de cable de tubo | 1 | EF002169 |  | A | Material | 3 | EV000402 | Poliamida (PA) |  |  |  |  | EG000005 | Sistemas de conducción bajo suelo
EC001914 | 5 | Salida de cable de tubo | 2 | EF007702 |  | L | Lavado inferior retráctil | [7 empty] | EG000005 | Sistemas de conducción bajo suelo
EC001914 | 5 | Salida de cable de tubo | 3 | EF007687 |  | A | Tipo de accionamiento de tubo | 1 | EV009918 | Con tirador |  |  |  |  | EG000005 | Sistemas de conducción bajo suelo
EC001914 | 5 | Salida de cable de tubo | 3 | EF007687 |  | A | Tipo de accionamiento de tubo | 2 | EV001790 | Enroscable |  |  |  |  | EG000005 | Sistemas de conducción bajo suelo
EC001915 | 4 | Caja de salida bajo suelo | 1 | EF000010 |  | A | Modelo | 1 | EV000382 | Cuadrado |  |  |  |  | EG000005 | Sistemas de conducción bajo suelo
EC001915 | 4 | Caja de salida bajo suelo | 1 | EF000010 |  | A | Modelo | 2 | EV000220 | Rectangular |  |  |  |  | EG000005 | Sistemas de conducción bajo suelo
EC001915 | 4 | Caja de salida bajo suelo | 1 | EF000010 |  | A | Modelo | 3 | EV000167 | Redondo |  |  |  |  | EG000005 | Sistemas de conducción bajo suelo
EC001915 | 4 | Caja de salida bajo suelo | 2 | EF005136 | EFI05136 | R | Área de nivelación |  |  |  | EU570448 | mm | EU000051 | in | EG000005 | Sistemas de conducción bajo suelo
EC001915 | 4 | Caja de salida bajo suelo | 3 | EF008156 |  | A | Posibilidad de expansión | 1 | EV009787 | Para tanque montado en superficie |  |  |  |  | EG000005 | Sistemas de conducción bajo suelo
EC001915 | 4 | Caja de salida bajo suelo | 3 | EF008156 |  | A | Posibilidad de expansión | 2 | EV009788 | Para montaje de dispositivos de instalación |  |  |  |  | EG000005 | Sistemas de conducción bajo suelo
EC001915 | 4 | Caja de salida bajo suelo | 4 | EF007784 |  | L | Para conexión de tubería | [7 empty] | EG000005 | Sistemas de conducción bajo suelo
EC001915 | 4 | Caja de salida bajo suelo | 5 | EF002169 |  | A | Material | 1 | EV000072 | Aluminio |  |  |  |  | EG000005 | Sistemas de conducción bajo suelo
EC001915 | 4 | Caja de salida bajo suelo | 5 | EF002169 |  | A | Material | 2 | EV000149 | Latón |  |  |  |  | EG000005 | Sistemas de conducción bajo suelo
EC001915 | 4 | Caja de salida bajo suelo | 5 | EF002169 |  | A | Material | 3 | EV000179 | Acero |  |  |  |  | EG000005 | Sistemas de conducción bajo suelo
EC001915 | 4 | Caja de salida bajo suelo | 5 | EF002169 |  | A | Material | 4 | EV000139 | Plástico |  |  |  |  | EG000005 | Sistemas de conducción bajo suelo
EC001915 | 4 | Caja de salida bajo suelo | 5 | EF002169 |  | A | Material | 5 | EV000154 | Otros |  |  |  |  | EG000005 | Sistemas de conducción bajo suelo
EC001915 | 4 | Caja de salida bajo suelo | 6 | EF004594 |  | L | Posibilidad de instalar una junta | [7 empty] | EG000005 | Sistemas de conducción bajo suelo
EC001916 | 4 | Distribuidor de suelo técnico | 1 | EF000847 |  | A | Entrada | 1 | EV006325 | 3 polos |  |  |  |  | EG000005 | Sistemas de conducción bajo suelo
EC001916 | 4 | Distribuidor de suelo técnico | 1 | EF000847 |  | A | Entrada | 2 | EV007024 | 5 polos |  |  |  |  | EG000005 | Sistemas de conducción bajo suelo
EC001916 | 4 | Distribuidor de suelo técnico | 2 | EF000039 |  | L | Adecuado para cableado pasante | [7 empty] | EG000005 | Sistemas de conducción bajo suelo
EC001916 | 4 | Distribuidor de suelo técnico | 3 | EF004405 |  | N | Número de circuitos de entrada de corriente | [7 empty] | EG000005 | Sistemas de conducción bajo suelo
EC001916 | 4 | Distribuidor de suelo técnico | 4 | EF005193 | EFI05193 | N | Sección transversal del cable de conexión |  |  |  | EU570126 | mm² | EU571090 | in² | EG000005 | Sistemas de conducción bajo suelo
EC001916 | 4 | Distribuidor de suelo técnico | 5 | EF000124 |  | A | Método de conexión | 1 | EV007774 | Sistema enchufable |  |  |  |  | EG000005 | Sistemas de conducción bajo suelo
EC001916 | 4 | Distribuidor de suelo técnico | 5 | EF000124 |  | A | Método de conexión | 2 | EV007462 | Bloque de abrazadera |  |  |  |  | EG000005 | Sistemas de conducción bajo suelo
EC001916 | 4 | Distribuidor de suelo técnico | 6 | EF004341 |  | N | Número de tomas por fase | [7 empty] | EG000005 | Sistemas de conducción bajo suelo
EC001916 | 4 | Distribuidor de suelo técnico | 7 | EF004673 |  | A | Color del sistema de conectores | 1 | EV000206 | Negro |  |  |  |  | EG000005 | Sistemas de conducción bajo suelo
EC001916 | 4 | Distribuidor de suelo técnico | 7 | EF004673 |  | A | Color del sistema de conectores | 2 | EV000202 | Blanco |  |  |  |  | EG000005 | Sistemas de conducción bajo suelo
EC001916 | 4 | Distribuidor de suelo técnico | 8 | EF008067 |  | L | Sistema de conectores conectados al sistema | [7 empty] | EG000005 | Sistemas de conducción bajo suelo
EC001916 | 4 | Distribuidor de suelo técnico | 9 | EF001596 |  | A | Material de la carcasa | 1 | EV000139 | Plástico |  |  |  |  | EG000005 | Sistemas de conducción bajo suelo
EC001916 | 4 | Distribuidor de suelo técnico | 9 | EF001596 |  | A | Material de la carcasa | 2 | EV000914 | Metal |  |  |  |  | EG000005 | Sistemas de conducción bajo suelo
EC001918 | 6 | Dispositivo precableado de corriente de alimentación | 1 | EF005308 |  | A | Combinación de zócalos | 1 | EV000103 | 1 vez |  |  |  |  | EG000005 | Sistemas de conducción bajo suelo
EC001918 | 6 | Dispositivo precableado de corriente de alimentación | 1 | EF005308 |  | A | Combinación de zócalos | 2 | EV000186 | 2 veces |  |  |  |  | EG000005 | Sistemas de conducción bajo suelo
EC001918 | 6 | Dispositivo precableado de corriente de alimentación | 1 | EF005308 |  | A | Combinación de zócalos | 3 | EV000093 | 3 veces |  |  |  |  | EG000005 | Sistemas de conducción bajo suelo
EC001918 | 6 | Dispositivo precableado de corriente de alimentación | 1 | EF005308 |  | A | Combinación de zócalos | 4 | EV006975 | 2 x uno |  |  |  |  | EG000005 | Sistemas de conducción bajo suelo
EC001918 | 6 | Dispositivo precableado de corriente de alimentación | 1 | EF005308 |  | A | Combinación de zócalos | 5 | EV006976 | 2 x doble |  |  |  |  | EG000005 | Sistemas de conducción bajo suelo
EC001918 | 6 | Dispositivo precableado de corriente de alimentación | 1 | EF005308 |  | A | Combinación de zócalos | 6 | EV006970 | Uno y doble |  |  |  |  | EG000005 | Sistemas de conducción bajo suelo
EC001918 | 6 | Dispositivo precableado de corriente de alimentación | 1 | EF005308 |  | A | Combinación de zócalos | 7 | EV006971 | Uno y triple |  |  |  |  | EG000005 | Sistemas de conducción bajo suelo
EC001918 | 6 | Dispositivo precableado de corriente de alimentación | 1 | EF005308 |  | A | Combinación de zócalos | 8 | EV006972 | Uno con protección contra sobretensión |  |  |  |  | EG000005 | Sistemas de conducción bajo suelo
EC001918 | 6 | Dispositivo precableado de corriente de alimentación | 1 | EF005308 |  | A | Combinación de zócalos | 9 | EV006989 | Doble con protección contra sobretensión |  |  |  |  | EG000005 | Sistemas de conducción bajo suelo
EC001918 | 6 | Dispositivo precableado de corriente de alimentación | 1 | EF005308 |  | A | Combinación de zócalos | 10 | EV006987 | Doble y uno con protección contra sobretensión |  |  |  |  | EG000005 | Sistemas de conducción bajo suelo
EC001918 | 6 | Dispositivo precableado de corriente de alimentación | 1 | EF005308 |  | A | Combinación de zócalos | 11 | EV006988 | Doble y doble con protección contra sobretensión |  |  |  |  | EG000005 | Sistemas de conducción bajo suelo
EC001918 | 6 | Dispositivo precableado de corriente de alimentación | 1 | EF005308 |  | A | Combinación de zócalos | 12 | EV000154 | Otros |  |  |  |  | EG000005 | Sistemas de conducción bajo suelo
EC001918 | 6 | Dispositivo precableado de corriente de alimentación | 2 | EF007665 |  | A | Ejecución del enchufe | 1 | EV002727 | Contacto de protección / toma de tierra |  |  |  |  | EG000005 | Sistemas de conducción bajo suelo
EC001918 | 6 | Dispositivo precableado de corriente de alimentación | 2 | EF007665 |  | A | Ejecución del enchufe | 2 | EV006365 | Estándar británico |  |  |  |  | EG000005 | Sistemas de conducción bajo suelo
EC001918 | 6 | Dispositivo precableado de corriente de alimentación | 2 | EF007665 |  | A | Ejecución del enchufe | 3 | EV000154 | Otros |  |  |  |  | EG000005 | Sistemas de conducción bajo suelo
EC001918 | 6 | Dispositivo precableado de corriente de alimentación | 3 | EF004389 |  | N | Número de cables de conexión | [7 empty] | EG000005 | Sistemas de conducción bajo suelo
EC001918 | 6 | Dispositivo precableado de corriente de alimentación | 4 | EF008067 |  | L | Sistema de conectores conectados al sistema | [7 empty] | EG000005 | Sistemas de conducción bajo suelo
EC001918 | 6 | Dispositivo precableado de corriente de alimentación | 5 | EF000649 | EFI00649 | N | Sección |  |  |  | EU570126 | mm² | EU571090 | in² | EG000005 | Sistemas de conducción bajo suelo
EC001918 | 6 | Dispositivo precableado de corriente de alimentación | 6 | EF000536 | EFI00536 | N | Longitud de cable |  |  |  | EU570036 | m | EU571086 | ft | EG000005 | Sistemas de conducción bajo suelo
EC001918 | 6 | Dispositivo precableado de corriente de alimentación | 7 | EF007756 |  | A | Color del conductor | 1 | EV000206 | Negro |  |  |  |  | EG000005 | Sistemas de conducción bajo suelo
EC001918 | 6 | Dispositivo precableado de corriente de alimentación | 7 | EF007756 |  | A | Color del conductor | 2 | EV000202 | Blanco |  |  |  |  | EG000005 | Sistemas de conducción bajo suelo
EC001918 | 6 | Dispositivo precableado de corriente de alimentación | 8 | EF004379 |  | L | Cable de conexión sin halógenos | [7 empty] | EG000005 | Sistemas de conducción bajo suelo
EC001918 | 6 | Dispositivo precableado de corriente de alimentación | 9 | EF001438 | EFI01438 | N | Longitud |  |  |  | EU570448 | mm | EU000051 | in | EG000005 | Sistemas de conducción bajo suelo
EC001918 | 6 | Dispositivo precableado de corriente de alimentación | 10 | EF000008 | EFI00008 | N | Anchura |  |  |  | EU570448 | mm | EU000051 | in | EG000005 | Sistemas de conducción bajo suelo
EC001918 | 6 | Dispositivo precableado de corriente de alimentación | 11 | EF000049 | EFI00049 | N | Profundidad |  |  |  | EU570448 | mm | EU000051 | in | EG000005 | Sistemas de conducción bajo suelo
EC001920 | 5 | Divisor para caja de montaje | 1 | EF002169 |  | A | Material | 1 | EV000402 | Poliamida (PA) |  |  |  |  | EG000005 | Sistemas de conducción bajo suelo
EC001920 | 5 | Divisor para caja de montaje | 1 | EF002169 |  | A | Material | 2 | EV000154 | Otros |  |  |  |  | EG000005 | Sistemas de conducción bajo suelo
EC001922 | 5 | Alivio de tensión para la caja de dispositivos | 1 | EF002169 |  | A | Material | 1 | EV000402 | Poliamida (PA) |  |  |  |  | EG000005 | Sistemas de conducción bajo suelo
EC001922 | 5 | Alivio de tensión para la caja de dispositivos | 1 | EF002169 |  | A | Material | 2 | EV000154 | Otros |  |  |  |  | EG000005 | Sistemas de conducción bajo suelo
EC001922 | 5 | Alivio de tensión para la caja de dispositivos | 2 | EF000073 |  | A | Adecuado para | 1 | EV007337 | Tapa de armario |  |  |  |  | EG000005 | Sistemas de conducción bajo suelo
EC001922 | 5 | Alivio de tensión para la caja de dispositivos | 2 | EF000073 |  | A | Adecuado para | 2 | EV003662 | Placa de superficie |  |  |  |  | EG000005 | Sistemas de conducción bajo suelo
EC001922 | 5 | Alivio de tensión para la caja de dispositivos | 2 | EF000073 |  | A | Adecuado para | 3 | EV000154 | Otros |  |  |  |  | EG000005 | Sistemas de conducción bajo suelo
EC001923 | 5 | Extensión de guía de bloqueo para unidades de instalación | 1 | EF002169 |  | A | Material | 1 | EV000402 | Poliamida (PA) |  |  |  |  | EG000005 | Sistemas de conducción bajo suelo
EC001923 | 5 | Extensión de guía de bloqueo para unidades de instalación | 1 | EF002169 |  | A | Material | 2 | EV000914 | Metal |  |  |  |  | EG000005 | Sistemas de conducción bajo suelo
EC001923 | 5 | Extensión de guía de bloqueo para unidades de instalación | 2 | EF000010 |  | A | Modelo | 1 | EV007326 | Para cubetas de dispositivos |  |  |  |  | EG000005 | Sistemas de conducción bajo suelo
EC001923 | 5 | Extensión de guía de bloqueo para unidades de instalación | 2 | EF000010 |  | A | Modelo | 2 | EV007327 | Para inserción de equipo |  |  |  |  | EG000005 | Sistemas de conducción bajo suelo
EC001925 | 5 | Unidad de extensión de conducto de instalación bajo suelo a ras de suelo abierto | 1 | EF007935 | EFI07935 | N | Altura mínima de la regla maestra |  |  |  | EU570448 | mm | EU000051 | in | EG000005 | Sistemas de conducción bajo suelo
EC001925 | 5 | Unidad de extensión de conducto de instalación bajo suelo a ras de suelo abierto | 2 | EF005136 | EFI05136 | R | Área de nivelación |  |  |  | EU570448 | mm | EU000051 | in | EG000005 | Sistemas de conducción bajo suelo
EC001925 | 5 | Unidad de extensión de conducto de instalación bajo suelo a ras de suelo abierto | 3 | EF005090 |  | A | Orificio de montaje | 1 | EV000382 | Cuadrado |  |  |  |  | EG000005 | Sistemas de conducción bajo suelo
EC001925 | 5 | Unidad de extensión de conducto de instalación bajo suelo a ras de suelo abierto | 3 | EF005090 |  | A | Orificio de montaje | 2 | EV000220 | Rectangular |  |  |  |  | EG000005 | Sistemas de conducción bajo suelo
EC001925 | 5 | Unidad de extensión de conducto de instalación bajo suelo a ras de suelo abierto | 3 | EF005090 |  | A | Orificio de montaje | 3 | EV000167 | Redondo |  |  |  |  | EG000005 | Sistemas de conducción bajo suelo
EC001925 | 5 | Unidad de extensión de conducto de instalación bajo suelo a ras de suelo abierto | 4 | EF000219 |  | N | Número de dispositivos instalables | [7 empty] | EG000005 | Sistemas de conducción bajo suelo
EC001925 | 5 | Unidad de extensión de conducto de instalación bajo suelo a ras de suelo abierto | 5 | EF000008 | EFI00008 | N | Anchura |  |  |  | EU570448 | mm | EU000051 | in | EG000005 | Sistemas de conducción bajo suelo
EC001925 | 5 | Unidad de extensión de conducto de instalación bajo suelo a ras de suelo abierto | 6 | EF001438 | EFI01438 | N | Longitud |  |  |  | EU570448 | mm | EU000051 | in | EG000005 | Sistemas de conducción bajo suelo
EC001925 | 5 | Unidad de extensión de conducto de instalación bajo suelo a ras de suelo abierto | 7 | EF004546 |  | A | Cuidado del suelo | 1 | EV006905 | Húmedo |  |  |  |  | EG000005 | Sistemas de conducción bajo suelo
EC001925 | 5 | Unidad de extensión de conducto de instalación bajo suelo a ras de suelo abierto | 7 | EF004546 |  | A | Cuidado del suelo | 2 | EV007869 | Seco |  |  |  |  | EG000005 | Sistemas de conducción bajo suelo
EC001925 | 5 | Unidad de extensión de conducto de instalación bajo suelo a ras de suelo abierto | 8 | EF004547 |  | L | Panel del suelo | [7 empty] | EG000005 | Sistemas de conducción bajo suelo
EC001925 | 5 | Unidad de extensión de conducto de instalación bajo suelo a ras de suelo abierto | 9 | EF005415 |  | A | Material de la pared lateral/bandeja de piso | 1 | EV000139 | Plástico |  |  |  |  | EG000005 | Sistemas de conducción bajo suelo
EC001925 | 5 | Unidad de extensión de conducto de instalación bajo suelo a ras de suelo abierto | 9 | EF005415 |  | A | Material de la pared lateral/bandeja de piso | 2 | EV007528 | Tejido metálico |  |  |  |  | EG000005 | Sistemas de conducción bajo suelo
EC001925 | 5 | Unidad de extensión de conducto de instalación bajo suelo a ras de suelo abierto | 9 | EF005415 |  | A | Material de la pared lateral/bandeja de piso | 3 | EV000179 | Acero |  |  |  |  | EG000005 | Sistemas de conducción bajo suelo
EC001925 | 5 | Unidad de extensión de conducto de instalación bajo suelo a ras de suelo abierto | 10 | EF005414 |  | A | Material de cubierta | 1 | EV000179 | Acero |  |  |  |  | EG000005 | Sistemas de conducción bajo suelo
EC001925 | 5 | Unidad de extensión de conducto de instalación bajo suelo a ras de suelo abierto | 10 | EF005414 |  | A | Material de cubierta | 2 | EV007862 | Placa de rasgado |  |  |  |  | EG000005 | Sistemas de conducción bajo suelo
EC001925 | 5 | Unidad de extensión de conducto de instalación bajo suelo a ras de suelo abierto | 11 | EF004340 |  | L | Cubierta de la apertura de montaje | [7 empty] | EG000005 | Sistemas de conducción bajo suelo
EC001926 | 4 | Unidad de derivación de conducto bajo suelo a ras de suelo abierto | 1 | EF000008 | EFI00008 | N | Anchura |  |  |  | EU570448 | mm | EU000051 | in | EG000005 | Sistemas de conducción bajo suelo
EC001926 | 4 | Unidad de derivación de conducto bajo suelo a ras de suelo abierto | 2 | EF005028 | EFI05028 | N | Altura mínima |  |  |  | EU570448 | mm | EU000051 | in | EG000005 | Sistemas de conducción bajo suelo
EC001926 | 4 | Unidad de derivación de conducto bajo suelo a ras de suelo abierto | 3 | EF005136 | EFI05136 | R | Área de nivelación |  |  |  | EU570448 | mm | EU000051 | in | EG000005 | Sistemas de conducción bajo suelo
EC001926 | 4 | Unidad de derivación de conducto bajo suelo a ras de suelo abierto | 4 | EF005210 |  | A | Cambio de dirección | 1 | EV003650 | 90° |  |  |  |  | EG000005 | Sistemas de conducción bajo suelo
EC001926 | 4 | Unidad de derivación de conducto bajo suelo a ras de suelo abierto | 4 | EF005210 |  | A | Cambio de dirección | 2 | EV000845 | Bifurcación en T |  |  |  |  | EG000005 | Sistemas de conducción bajo suelo
EC001926 | 4 | Unidad de derivación de conducto bajo suelo a ras de suelo abierto | 4 | EF005210 |  | A | Cambio de dirección | 3 | EV007477 | Cruce |  |  |  |  | EG000005 | Sistemas de conducción bajo suelo
EC001926 | 4 | Unidad de derivación de conducto bajo suelo a ras de suelo abierto | 5 | EF004546 |  | A | Cuidado del suelo | 1 | EV006905 | Húmedo |  |  |  |  | EG000005 | Sistemas de conducción bajo suelo
EC001926 | 4 | Unidad de derivación de conducto bajo suelo a ras de suelo abierto | 5 | EF004546 |  | A | Cuidado del suelo | 2 | EV007869 | Seco |  |  |  |  | EG000005 | Sistemas de conducción bajo suelo
EC001926 | 4 | Unidad de derivación de conducto bajo suelo a ras de suelo abierto | 6 | EF004547 |  | L | Panel del suelo | [7 empty] | EG000005 | Sistemas de conducción bajo suelo
EC001926 | 4 | Unidad de derivación de conducto bajo suelo a ras de suelo abierto | 7 | EF005415 |  | A | Material de la pared lateral/bandeja de piso | 1 | EV000139 | Plástico |  |  |  |  | EG000005 | Sistemas de conducción bajo suelo
EC001926 | 4 | Unidad de derivación de conducto bajo suelo a ras de suelo abierto | 7 | EF005415 |  | A | Material de la pared lateral/bandeja de piso | 2 | EV007528 | Tejido metálico |  |  |  |  | EG000005 | Sistemas de conducción bajo suelo
EC001926 | 4 | Unidad de derivación de conducto bajo suelo a ras de suelo abierto | 7 | EF005415 |  | A | Material de la pared lateral/bandeja de piso | 3 | EV000179 | Acero |  |  |  |  | EG000005 | Sistemas de conducción bajo suelo
EC001926 | 4 | Unidad de derivación de conducto bajo suelo a ras de suelo abierto | 8 | EF005414 |  | A | Material de cubierta | 1 | EV000179 | Acero |  |  |  |  | EG000005 | Sistemas de conducción bajo suelo
EC001926 | 4 | Unidad de derivación de conducto bajo suelo a ras de suelo abierto | 8 | EF005414 |  | A | Material de cubierta | 2 | EV007862 | Placa de rasgado |  |  |  |  | EG000005 | Sistemas de conducción bajo suelo
EC001926 | 4 | Unidad de derivación de conducto bajo suelo a ras de suelo abierto | 9 | EF001438 | EFI01438 | N | Longitud |  |  |  | EU570448 | mm | EU000051 | in | EG000005 | Sistemas de conducción bajo suelo
EC001929 | 5 | Cubierta transversal para sistemas de conductores bajo suelo | 1 | EF007778 | EFI07778 | N | Para anchura de conducto nominal |  |  |  | EU570448 | mm | EU000051 | in | EG000005 | Sistemas de conducción bajo suelo
EC001929 | 5 | Cubierta transversal para sistemas de conductores bajo suelo | 2 | EF005136 | EFI05136 | R | Área de nivelación |  |  |  | EU570448 | mm | EU000051 | in | EG000005 | Sistemas de conducción bajo suelo
EC001929 | 5 | Cubierta transversal para sistemas de conductores bajo suelo | 3 | EF005080 |  | L | Soporte central | [7 empty] | EG000005 | Sistemas de conducción bajo suelo
EC001931 | 6 | Perfil de revestimiento de suelo para canalizaciones bajo rasante con solera | 1 | EF004364 | EFI04364 | N | Altura del perfil de contacto |  |  |  | EU570448 | mm | EU000051 | in | EG000005 | Sistemas de conducción bajo suelo
EC001931 | 6 | Perfil de revestimiento de suelo para canalizaciones bajo rasante con solera | 2 | EF002169 |  | A | Material | 1 | EV000072 | Aluminio |  |  |  |  | EG000005 | Sistemas de conducción bajo suelo
EC001931 | 6 | Perfil de revestimiento de suelo para canalizaciones bajo rasante con solera | 2 | EF002169 |  | A | Material | 2 | EV000139 | Plástico |  |  |  |  | EG000005 | Sistemas de conducción bajo suelo
EC001931 | 6 | Perfil de revestimiento de suelo para canalizaciones bajo rasante con solera | 3 | EF000007 |  | A | Color | 1 | EV000072 | Aluminio |  |  |  |  | EG000005 | Sistemas de conducción bajo suelo
EC001931 | 6 | Perfil de revestimiento de suelo para canalizaciones bajo rasante con solera | 3 | EF000007 |  | A | Color | 2 | EV000279 | Beige |  |  |  |  | EG000005 | Sistemas de conducción bajo suelo
EC001931 | 6 | Perfil de revestimiento de suelo para canalizaciones bajo rasante con solera | 3 | EF000007 |  | A | Color | 3 | EV000083 | Marrón |  |  |  |  | EG000005 | Sistemas de conducción bajo suelo
EC001931 | 6 | Perfil de revestimiento de suelo para canalizaciones bajo rasante con solera | 3 | EF000007 |  | A | Color | 4 | EV000270 | Gris |  |  |  |  | EG000005 | Sistemas de conducción bajo suelo
EC001931 | 6 | Perfil de revestimiento de suelo para canalizaciones bajo rasante con solera | 3 | EF000007 |  | A | Color | 5 | EV000154 | Otros |  |  |  |  | EG000005 | Sistemas de conducción bajo suelo
EC001931 | 6 | Perfil de revestimiento de suelo para canalizaciones bajo rasante con solera | 4 | EF001438 | EFI01438 | N | Longitud |  |  |  | EU570448 | mm | EU000051 | in | EG000005 | Sistemas de conducción bajo suelo
EC001932 | 5 | Sello junta de cubierta para conducto de instalación subterránea a nivel suelo | 1 | EF004364 | EFI04364 | N | Altura del perfil de contacto |  |  |  | EU570448 | mm | EU000051 | in | EG000005 | Sistemas de conducción bajo suelo
EC001932 | 5 | Sello junta de cubierta para conducto de instalación subterránea a nivel suelo | 2 | EF002169 |  | A | Material | 1 | EV000139 | Plástico |  |  |  |  | EG000005 | Sistemas de conducción bajo suelo
EC001932 | 5 | Sello junta de cubierta para conducto de instalación subterránea a nivel suelo | 2 | EF002169 |  | A | Material | 2 | EV000154 | Otros |  |  |  |  | EG000005 | Sistemas de conducción bajo suelo
EC001932 | 5 | Sello junta de cubierta para conducto de instalación subterránea a nivel suelo | 3 | EF001438 | EFI01438 | N | Longitud |  |  |  | EU570448 | mm | EU000051 | in | EG000005 | Sistemas de conducción bajo suelo
EC001935 | 5 | Brida de conductor de protección para sistemas de instalación bajo suelo | 1 | EF004170 | EFI04170 | N | Sección transversal de conexión |  |  |  | EU570126 | mm² | EU571090 | in² | EG000005 | Sistemas de conducción bajo suelo
EC001936 | 5 | Retenedor de cableado para canal de pared de conducción de cableado | 1 | EF000008 | EFI00008 | N | Anchura |  |  |  | EU570448 | mm | EU000051 | in | EG000006 | Canales de instalación para pared y suelo
EC001936 | 5 | Retenedor de cableado para canal de pared de conducción de cableado | 2 | EF000040 | EFI00040 | N | Altura |  |  |  | EU570448 | mm | EU000051 | in | EG000006 | Canales de instalación para pared y suelo
EC001936 | 5 | Retenedor de cableado para canal de pared de conducción de cableado | 3 | EF004833 |  | A | Longitud de la abrazadera | 1 | EV000210 | Fijo |  |  |  |  | EG000006 | Canales de instalación para pared y suelo
EC001936 | 5 | Retenedor de cableado para canal de pared de conducción de cableado | 3 | EF004833 |  | A | Longitud de la abrazadera | 2 | EV007828 | Separable |  |  |  |  | EG000006 | Canales de instalación para pared y suelo
EC001936 | 5 | Retenedor de cableado para canal de pared de conducción de cableado | 4 | EF002169 |  | A | Material | 1 | EV000072 | Aluminio |  |  |  |  | EG000006 | Canales de instalación para pared y suelo
EC001936 | 5 | Retenedor de cableado para canal de pared de conducción de cableado | 4 | EF002169 |  | A | Material | 2 | EV000139 | Plástico |  |  |  |  | EG000006 | Canales de instalación para pared y suelo
EC001936 | 5 | Retenedor de cableado para canal de pared de conducción de cableado | 4 | EF002169 |  | A | Material | 3 | EV000166 | Acero inoxidable |  |  |  |  | EG000006 | Canales de instalación para pared y suelo
EC001936 | 5 | Retenedor de cableado para canal de pared de conducción de cableado | 4 | EF002169 |  | A | Material | 4 | EV000179 | Acero |  |  |  |  | EG000006 | Canales de instalación para pared y suelo
EC001936 | 5 | Retenedor de cableado para canal de pared de conducción de cableado | 4 | EF002169 |  | A | Material | 5 | EV000154 | Otros |  |  |  |  | EG000006 | Canales de instalación para pared y suelo
EC001936 | 5 | Retenedor de cableado para canal de pared de conducción de cableado | 5 | EF001257 |  | A | Calidad del material | 1 | EV006904 | GRP |  |  |  |  | EG000006 | Canales de instalación para pared y suelo
EC001936 | 5 | Retenedor de cableado para canal de pared de conducción de cableado | 5 | EF001257 |  | A | Calidad del material | 2 | EV000163 | PVC |  |  |  |  | EG000006 | Canales de instalación para pared y suelo
EC001936 | 5 | Retenedor de cableado para canal de pared de conducción de cableado | 5 | EF001257 |  | A | Calidad del material | 3 | EV008430 | Acero inoxidable 304 (1.4301) |  |  |  |  | EG000006 | Canales de instalación para pared y suelo
EC001936 | 5 | Retenedor de cableado para canal de pared de conducción de cableado | 5 | EF001257 |  | A | Calidad del material | 4 | EV008431 | Acero inoxidable 316 (1,4401) |  |  |  |  | EG000006 | Canales de instalación para pared y suelo
EC001936 | 5 | Retenedor de cableado para canal de pared de conducción de cableado | 5 | EF001257 |  | A | Calidad del material | 5 | EV021158 | Acero inoxidable 301 (1.4310) |  |  |  |  | EG000006 | Canales de instalación para pared y suelo
EC001936 | 5 | Retenedor de cableado para canal de pared de conducción de cableado | 5 | EF001257 |  | A | Calidad del material | 6 | EV000154 | Otros |  |  |  |  | EG000006 | Canales de instalación para pared y suelo
EC001936 | 5 | Retenedor de cableado para canal de pared de conducción de cableado | 6 | EF000139 |  | A | Tratamiento de superficie | 1 | EV006034 | Sin tratamiento |  |  |  |  | EG000006 | Canales de instalación para pared y suelo
EC001936 | 5 | Retenedor de cableado para canal de pared de conducción de cableado | 6 | EF000139 |  | A | Tratamiento de superficie | 2 | EV000254 | Galvanizado en caliente |  |  |  |  | EG000006 | Canales de instalación para pared y suelo
EC001936 | 5 | Retenedor de cableado para canal de pared de conducción de cableado | 6 | EF000139 |  | A | Tratamiento de superficie | 3 | EV003454 | Con revestimiento galvánico / zinc electrolítico |  |  |  |  | EG000006 | Canales de instalación para pared y suelo
EC001936 | 5 | Retenedor de cableado para canal de pared de conducción de cableado | 6 | EF000139 |  | A | Tratamiento de superficie | 4 | EV000283 | Galvanizado en proceso continuo |  |  |  |  | EG000006 | Canales de instalación para pared y suelo
EC001936 | 5 | Retenedor de cableado para canal de pared de conducción de cableado | 6 | EF000139 |  | A | Tratamiento de superficie | 5 | EV000112 | Anodizado |  |  |  |  | EG000006 | Canales de instalación para pared y suelo
EC001936 | 5 | Retenedor de cableado para canal de pared de conducción de cableado | 6 | EF000139 |  | A | Tratamiento de superficie | 6 | EV000154 | Otros |  |  |  |  | EG000006 | Canales de instalación para pared y suelo
EC001936 | 5 | Retenedor de cableado para canal de pared de conducción de cableado | 7 | EF000025 |  | L | Sin halógenos | [7 empty] | EG000006 | Canales de instalación para pared y suelo
EC001936 | 5 | Retenedor de cableado para canal de pared de conducción de cableado | 8 | EF002442 |  | A | Tipo de fijación | 1 | EV007114 | Fijación a presión (click) |  |  |  |  | EG000006 | Canales de instalación para pared y suelo
EC001936 | 5 | Retenedor de cableado para canal de pared de conducción de cableado | 8 | EF002442 |  | A | Tipo de fijación | 2 | EV007252 | Efecto inmediato |  |  |  |  | EG000006 | Canales de instalación para pared y suelo
EC001936 | 5 | Retenedor de cableado para canal de pared de conducción de cableado | 8 | EF002442 |  | A | Tipo de fijación | 3 | EV007251 | Insertable |  |  |  |  | EG000006 | Canales de instalación para pared y suelo
EC001936 | 5 | Retenedor de cableado para canal de pared de conducción de cableado | 8 | EF002442 |  | A | Tipo de fijación | 4 | EV001790 | Enroscable |  |  |  |  | EG000006 | Canales de instalación para pared y suelo
EC001936 | 5 | Retenedor de cableado para canal de pared de conducción de cableado | 9 | EF007968 |  | L | Con compensación de potencial | [7 empty] | EG000006 | Canales de instalación para pared y suelo
EC001936 | 5 | Retenedor de cableado para canal de pared de conducción de cableado | 10 | EF007806 |  | L | Adecuado para el mantenimiento de la función | [7 empty] | EG000006 | Canales de instalación para pared y suelo
EC001936 | 5 | Retenedor de cableado para canal de pared de conducción de cableado | 11 | EF000007 |  | A | Color | 1 | EV000072 | Aluminio |  |  |  |  | EG000006 | Canales de instalación para pared y suelo
EC001936 | 5 | Retenedor de cableado para canal de pared de conducción de cableado | 11 | EF000007 |  | A | Color | 2 | EV000206 | Negro |  |  |  |  | EG000006 | Canales de instalación para pared y suelo
EC001936 | 5 | Retenedor de cableado para canal de pared de conducción de cableado | 11 | EF000007 |  | A | Color | 3 | EV000080 | Azul |  |  |  |  | EG000006 | Canales de instalación para pared y suelo
EC001936 | 5 | Retenedor de cableado para canal de pared de conducción de cableado | 11 | EF000007 |  | A | Color | 4 | EV000235 | Verde |  |  |  |  | EG000006 | Canales de instalación para pared y suelo
EC001936 | 5 | Retenedor de cableado para canal de pared de conducción de cableado | 11 | EF000007 |  | A | Color | 5 | EV000270 | Gris |  |  |  |  | EG000006 | Canales de instalación para pared y suelo
EC001936 | 5 | Retenedor de cableado para canal de pared de conducción de cableado | 11 | EF000007 |  | A | Color | 6 | EV000233 | Rojo |  |  |  |  | EG000006 | Canales de instalación para pared y suelo
EC001936 | 5 | Retenedor de cableado para canal de pared de conducción de cableado | 11 | EF000007 |  | A | Color | 7 | EV000294 | Acero inox |  |  |  |  | EG000006 | Canales de instalación para pared y suelo
EC001936 | 5 | Retenedor de cableado para canal de pared de conducción de cableado | 11 | EF000007 |  | A | Color | 8 | EV000202 | Blanco |  |  |  |  | EG000006 | Canales de instalación para pared y suelo
EC001936 | 5 | Retenedor de cableado para canal de pared de conducción de cableado | 11 | EF000007 |  | A | Color | 9 | EV000234 | Amarillo |  |  |  |  | EG000006 | Canales de instalación para pared y suelo
EC001936 | 5 | Retenedor de cableado para canal de pared de conducción de cableado | 11 | EF000007 |  | A | Color | 10 | EV006723 | Zinc |  |  |  |  | EG000006 | Canales de instalación para pared y suelo
EC001936 | 5 | Retenedor de cableado para canal de pared de conducción de cableado | 11 | EF000007 |  | A | Color | 11 | EV000154 | Otros |  |  |  |  | EG000006 | Canales de instalación para pared y suelo
EC001937 | 6 | Protector de cableado para canales de pared | 1 | EF000073 |  | A | Adecuado para | 1 | EV007499 | Conducto de instalación |  |  |  |  | EG000006 | Canales de instalación para pared y suelo
EC001937 | 6 | Protector de cableado para canales de pared | 1 | EF000073 |  | A | Adecuado para | 2 | EV007339 | Conductos de pared |  |  |  |  | EG000006 | Canales de instalación para pared y suelo
EC001937 | 6 | Protector de cableado para canales de pared | 1 | EF000073 |  | A | Adecuado para | 3 | EV007748 | Conductos para zócalos |  |  |  |  | EG000006 | Canales de instalación para pared y suelo
EC001937 | 6 | Protector de cableado para canales de pared | 1 | EF000073 |  | A | Adecuado para | 4 | EV007437 | Bandeja de cables |  |  |  |  | EG000006 | Canales de instalación para pared y suelo
EC001937 | 6 | Protector de cableado para canales de pared | 1 | EF000073 |  | A | Adecuado para | 5 | EV000028 | Universal |  |  |  |  | EG000006 | Canales de instalación para pared y suelo
EC001937 | 6 | Protector de cableado para canales de pared | 2 | EF002169 |  | A | Material | 1 | EV000139 | Plástico |  |  |  |  | EG000006 | Canales de instalación para pared y suelo
EC001937 | 6 | Protector de cableado para canales de pared | 2 | EF002169 |  | A | Material | 2 | EV000154 | Otros |  |  |  |  | EG000006 | Canales de instalación para pared y suelo
EC001937 | 6 | Protector de cableado para canales de pared | 3 | EF001257 |  | A | Calidad del material | 1 | EV000163 | PVC |  |  |  |  | EG000006 | Canales de instalación para pared y suelo
EC001937 | 6 | Protector de cableado para canales de pared | 3 | EF001257 |  | A | Calidad del material | 2 | EV007479 | Plástico, revestimiento |  |  |  |  | EG000006 | Canales de instalación para pared y suelo
EC001937 | 6 | Protector de cableado para canales de pared | 3 | EF001257 |  | A | Calidad del material | 3 | EV000154 | Otros |  |  |  |  | EG000006 | Canales de instalación para pared y suelo
EC001937 | 6 | Protector de cableado para canales de pared | 4 | EF000025 |  | L | Sin halógenos | [7 empty] | EG000006 | Canales de instalación para pared y suelo
EC001937 | 6 | Protector de cableado para canales de pared | 5 | EF000767 |  | A | Método de construcción | 1 | EV007758 | Pieza estampada por inyección |  |  |  |  | EG000006 | Canales de instalación para pared y suelo
EC001937 | 6 | Protector de cableado para canales de pared | 5 | EF000767 |  | A | Método de construcción | 2 | EV007724 | Cinta protectora |  |  |  |  | EG000006 | Canales de instalación para pared y suelo
EC001937 | 6 | Protector de cableado para canales de pared | 6 | EF001438 | EFI01438 | N | Longitud |  |  |  | EU570448 | mm | EU000051 | in | EG000006 | Canales de instalación para pared y suelo
EC001937 | 6 | Protector de cableado para canales de pared | 7 | EF000008 | EFI00008 | N | Anchura |  |  |  | EU570448 | mm | EU000051 | in | EG000006 | Canales de instalación para pared y suelo
EC001937 | 6 | Protector de cableado para canales de pared | 8 | EF000040 | EFI00040 | N | Altura |  |  |  | EU570448 | mm | EU000051 | in | EG000006 | Canales de instalación para pared y suelo
EC001937 | 6 | Protector de cableado para canales de pared | 9 | EF000007 |  | A | Color | 1 | EV000206 | Negro |  |  |  |  | EG000006 | Canales de instalación para pared y suelo
EC001937 | 6 | Protector de cableado para canales de pared | 9 | EF000007 |  | A | Color | 2 | EV000270 | Gris |  |  |  |  | EG000006 | Canales de instalación para pared y suelo
EC001937 | 6 | Protector de cableado para canales de pared | 9 | EF000007 |  | A | Color | 3 | EV000233 | Rojo |  |  |  |  | EG000006 | Canales de instalación para pared y suelo
EC001937 | 6 | Protector de cableado para canales de pared | 9 | EF000007 |  | A | Color | 4 | EV000202 | Blanco |  |  |  |  | EG000006 | Canales de instalación para pared y suelo
EC001937 | 6 | Protector de cableado para canales de pared | 9 | EF000007 |  | A | Color | 5 | EV000154 | Otros |  |  |  |  | EG000006 | Canales de instalación para pared y suelo
EC001938 | 7 | Canal de pared portamecanismos | 1 | EF000008 | EFI00008 | N | Anchura |  |  |  | EU570448 | mm | EU000051 | in | EG000006 | Canales de instalación para pared y suelo
EC001938 | 7 | Canal de pared portamecanismos | 2 | EF000049 | EFI00049 | N | Profundidad |  |  |  | EU570448 | mm | EU000051 | in | EG000006 | Canales de instalación para pared y suelo
EC001938 | 7 | Canal de pared portamecanismos | 3 | EF001438 | EFI01438 | N | Longitud |  |  |  | EU570448 | mm | EU000051 | in | EG000006 | Canales de instalación para pared y suelo
EC001938 | 7 | Canal de pared portamecanismos | 4 | EF004430 |  | N | Número de partes superiores | [7 empty] | EG000006 | Canales de instalación para pared y suelo
EC001938 | 7 | Canal de pared portamecanismos | 5 | EF008479 |  | L | Partes superiores incluidas | [7 empty] | EG000006 | Canales de instalación para pared y suelo
EC001938 | 7 | Canal de pared portamecanismos | 6 | EF005147 | EFI05147 | N | Anchura de la cubierta 1 |  |  |  | EU570448 | mm | EU000051 | in | EG000006 | Canales de instalación para pared y suelo
EC001938 | 7 | Canal de pared portamecanismos | 7 | EF005148 | EFI05148 | N | Anchura de la cubierta 2 |  |  |  | EU570448 | mm | EU000051 | in | EG000006 | Canales de instalación para pared y suelo
EC001938 | 7 | Canal de pared portamecanismos | 8 | EF005149 | EFI05149 | N | Anchura de la cubierta 3 |  |  |  | EU570448 | mm | EU000051 | in | EG000006 | Canales de instalación para pared y suelo
EC001938 | 7 | Canal de pared portamecanismos | 9 | EF005329 |  | L | Simétrico | [7 empty] | EG000006 | Canales de instalación para pared y suelo
EC001938 | 7 | Canal de pared portamecanismos | 10 | EF007674 |  | L | Forma de construcción rectangular | [7 empty] | EG000006 | Canales de instalación para pared y suelo
EC001938 | 7 | Canal de pared portamecanismos | 11 | EF002169 |  | A | Material | 1 | EV000179 | Acero |  |  |  |  | EG000006 | Canales de instalación para pared y suelo
EC001938 | 7 | Canal de pared portamecanismos | 11 | EF002169 |  | A | Material | 2 | EV000166 | Acero inoxidable |  |  |  |  | EG000006 | Canales de instalación para pared y suelo
EC001938 | 7 | Canal de pared portamecanismos | 11 | EF002169 |  | A | Material | 3 | EV000072 | Aluminio |  |  |  |  | EG000006 | Canales de instalación para pared y suelo
EC001938 | 7 | Canal de pared portamecanismos | 11 | EF002169 |  | A | Material | 4 | EV000139 | Plástico |  |  |  |  | EG000006 | Canales de instalación para pared y suelo
EC001938 | 7 | Canal de pared portamecanismos | 11 | EF002169 |  | A | Material | 5 | EV000154 | Otros |  |  |  |  | EG000006 | Canales de instalación para pared y suelo
EC001938 | 7 | Canal de pared portamecanismos | 12 | EF001257 |  | A | Calidad del material | 1 | EV000163 | PVC |  |  |  |  | EG000006 | Canales de instalación para pared y suelo
EC001938 | 7 | Canal de pared portamecanismos | 12 | EF001257 |  | A | Calidad del material | 2 | EV006904 | GRP |  |  |  |  | EG000006 | Canales de instalación para pared y suelo
EC001938 | 7 | Canal de pared portamecanismos | 12 | EF001257 |  | A | Calidad del material | 3 | EV000154 | Otros |  |  |  |  | EG000006 | Canales de instalación para pared y suelo
EC001938 | 7 | Canal de pared portamecanismos | 13 | EF000025 |  | L | Sin halógenos | [7 empty] | EG000006 | Canales de instalación para pared y suelo
EC001938 | 7 | Canal de pared portamecanismos | 14 | EF023790 |  | L | Tratamiento antibacteriano | [7 empty] | EG000006 | Canales de instalación para pared y suelo
EC001938 | 7 | Canal de pared portamecanismos | 15 | EF000139 |  | A | Tratamiento de superficie | 1 | EV006034 | Sin tratamiento |  |  |  |  | EG000006 | Canales de instalación para pared y suelo
EC001938 | 7 | Canal de pared portamecanismos | 15 | EF000139 |  | A | Tratamiento de superficie | 2 | EV000283 | Galvanizado en proceso continuo |  |  |  |  | EG000006 | Canales de instalación para pared y suelo
EC001938 | 7 | Canal de pared portamecanismos | 15 | EF000139 |  | A | Tratamiento de superficie | 3 | EV006901 | Revestido y galvanizado continuo |  |  |  |  | EG000006 | Canales de instalación para pared y suelo
EC001938 | 7 | Canal de pared portamecanismos | 15 | EF000139 |  | A | Tratamiento de superficie | 4 | EV003454 | Con revestimiento galvánico / zinc electrolítico |  |  |  |  | EG000006 | Canales de instalación para pared y suelo
EC001938 | 7 | Canal de pared portamecanismos | 15 | EF000139 |  | A | Tratamiento de superficie | 5 | EV006902 | Zinc revestido de zinc electrolítico / galvánico |  |  |  |  | EG000006 | Canales de instalación para pared y suelo
EC001938 | 7 | Canal de pared portamecanismos | 15 | EF000139 |  | A | Tratamiento de superficie | 6 | EV000112 | Anodizado |  |  |  |  | EG000006 | Canales de instalación para pared y suelo
EC001938 | 7 | Canal de pared portamecanismos | 15 | EF000139 |  | A | Tratamiento de superficie | 7 | EV001753 | Revestido |  |  |  |  | EG000006 | Canales de instalación para pared y suelo
EC001938 | 7 | Canal de pared portamecanismos | 15 | EF000139 |  | A | Tratamiento de superficie | 8 | EV006906 | Barnizado líquido |  |  |  |  | EG000006 | Canales de instalación para pared y suelo
EC001938 | 7 | Canal de pared portamecanismos | 15 | EF000139 |  | A | Tratamiento de superficie | 9 | EV010283 | Decorfoil |  |  |  |  | EG000006 | Canales de instalación para pared y suelo
EC001938 | 7 | Canal de pared portamecanismos | 15 | EF000139 |  | A | Tratamiento de superficie | 10 | EV000154 | Otros |  |  |  |  | EG000006 | Canales de instalación para pared y suelo
EC001938 | 7 | Canal de pared portamecanismos | 16 | EF000007 |  | A | Color | 1 | EV000072 | Aluminio |  |  |  |  | EG000006 | Canales de instalación para pared y suelo
EC001938 | 7 | Canal de pared portamecanismos | 16 | EF000007 |  | A | Color | 2 | EV000309 | Antracita |  |  |  |  | EG000006 | Canales de instalación para pared y suelo
EC001938 | 7 | Canal de pared portamecanismos | 16 | EF000007 |  | A | Color | 3 | EV000206 | Negro |  |  |  |  | EG000006 | Canales de instalación para pared y suelo
EC001938 | 7 | Canal de pared portamecanismos | 16 | EF000007 |  | A | Color | 4 | EV000082 | Bronce |  |  |  |  | EG000006 | Canales de instalación para pared y suelo
EC001938 | 7 | Canal de pared portamecanismos | 16 | EF000007 |  | A | Color | 5 | EV000083 | Marrón |  |  |  |  | EG000006 | Canales de instalación para pared y suelo
EC001938 | 7 | Canal de pared portamecanismos | 16 | EF000007 |  | A | Color | 6 | EV000119 | Dorado-Oro |  |  |  |  | EG000006 | Canales de instalación para pared y suelo
EC001938 | 7 | Canal de pared portamecanismos | 16 | EF000007 |  | A | Color | 7 | EV000270 | Gris |  |  |  |  | EG000006 | Canales de instalación para pared y suelo
EC001938 | 7 | Canal de pared portamecanismos | 16 | EF000007 |  | A | Color | 8 | EV000205 | Plata |  |  |  |  | EG000006 | Canales de instalación para pared y suelo
EC001938 | 7 | Canal de pared portamecanismos | 16 | EF000007 |  | A | Color | 9 | EV000294 | Acero inox |  |  |  |  | EG000006 | Canales de instalación para pared y suelo
EC001938 | 7 | Canal de pared portamecanismos | 16 | EF000007 |  | A | Color | 10 | EV000202 | Blanco |  |  |  |  | EG000006 | Canales de instalación para pared y suelo
EC001938 | 7 | Canal de pared portamecanismos | 16 | EF000007 |  | A | Color | 11 | EV006723 | Zinc |  |  |  |  | EG000006 | Canales de instalación para pared y suelo
EC001938 | 7 | Canal de pared portamecanismos | 16 | EF000007 |  | A | Color | 12 | EV000154 | Otros |  |  |  |  | EG000006 | Canales de instalación para pared y suelo
EC001938 | 7 | Canal de pared portamecanismos | 17 | EF000116 |  | N | Número RAL | [7 empty] | EG000006 | Canales de instalación para pared y suelo
EC001938 | 7 | Canal de pared portamecanismos | 18 | EF006265 |  | A | Ejecución de pared posterior (interior) | 1 | EV009960 | Sin perfilado |  |  |  |  | EG000006 | Canales de instalación para pared y suelo
EC001938 | 7 | Canal de pared portamecanismos | 18 | EF006265 |  | A | Ejecución de pared posterior (interior) | 2 | EV008151 | Perfil C continuo |  |  |  |  | EG000006 | Canales de instalación para pared y suelo
EC001938 | 7 | Canal de pared portamecanismos | 18 | EF006265 |  | A | Ejecución de pared posterior (interior) | 3 | EV008152 | Carril DIN continuo |  |  |  |  | EG000006 | Canales de instalación para pared y suelo
EC001938 | 7 | Canal de pared portamecanismos | 18 | EF006265 |  | A | Ejecución de pared posterior (interior) | 4 | EV008153 | Otros perfiles continuos |  |  |  |  | EG000006 | Canales de instalación para pared y suelo
EC001938 | 7 | Canal de pared portamecanismos | 18 | EF006265 |  | A | Ejecución de pared posterior (interior) | 5 | EV009920 | Con ganchos de retención |  |  |  |  | EG000006 | Canales de instalación para pared y suelo
EC001938 | 7 | Canal de pared portamecanismos | 18 | EF006265 |  | A | Ejecución de pared posterior (interior) | 6 | EV006796 | Agujereado |  |  |  |  | EG000006 | Canales de instalación para pared y suelo
EC001938 | 7 | Canal de pared portamecanismos | 18 | EF006265 |  | A | Ejecución de pared posterior (interior) | 7 | EV000154 | Otros |  |  |  |  | EG000006 | Canales de instalación para pared y suelo
EC001938 | 7 | Canal de pared portamecanismos | 19 | EF005266 |  | L | Con película protectora | [7 empty] | EG000006 | Canales de instalación para pared y suelo
EC001938 | 7 | Canal de pared portamecanismos | 20 | EF004438 |  | N | Número de particiones conectables | [7 empty] | EG000006 | Canales de instalación para pared y suelo
EC001938 | 7 | Canal de pared portamecanismos | 21 | EF004826 |  | L | Con conector de conducto | [7 empty] | EG000006 | Canales de instalación para pared y suelo
EC001938 | 7 | Canal de pared portamecanismos | 22 | EF004545 |  | L | Orificio de montaje en el suelo | [7 empty] | EG000006 | Canales de instalación para pared y suelo
EC001938 | 7 | Canal de pared portamecanismos | 23 | EF002922 |  | A | Método de montaje de las tapas | 1 | EV000030 | Por dentro |  |  |  |  | EG000006 | Canales de instalación para pared y suelo
EC001938 | 7 | Canal de pared portamecanismos | 23 | EF002922 |  | A | Método de montaje de las tapas | 2 | EV000031 | Con separación |  |  |  |  | EG000006 | Canales de instalación para pared y suelo
EC001938 | 7 | Canal de pared portamecanismos | 24 | EF004815 |  | L | Con abrazadera de cable | [7 empty] | EG000006 | Canales de instalación para pared y suelo
EC001938 | 7 | Canal de pared portamecanismos | 25 | EF005140 | EFI05140 | N | Sección transversal utilizable |  |  |  | EU570126 | mm² | EU571090 | in² | EG000006 | Canales de instalación para pared y suelo
EC001938 | 7 | Canal de pared portamecanismos | 26 | EF005474 |  | A | Grado de protección (IP) | 1 | EV006404 | IP00 |  |  |  |  | EG000006 | Canales de instalación para pared y suelo
EC001938 | 7 | Canal de pared portamecanismos | 26 | EF005474 |  | A | Grado de protección (IP) | 2 | EV010695 | IP05 |  |  |  |  | EG000006 | Canales de instalación para pared y suelo
EC001938 | 7 | Canal de pared portamecanismos | 26 | EF005474 |  | A | Grado de protección (IP) | 3 | EV006606 | IP10 |  |  |  |  | EG000006 | Canales de instalación para pared y suelo
EC001938 | 7 | Canal de pared portamecanismos | 26 | EF005474 |  | A | Grado de protección (IP) | 4 | EV006607 | IP12 |  |  |  |  | EG000006 | Canales de instalación para pared y suelo
EC001938 | 7 | Canal de pared portamecanismos | 26 | EF005474 |  | A | Grado de protección (IP) | 5 | EV010201 | IP13B |  |  |  |  | EG000006 | Canales de instalación para pared y suelo
EC001938 | 7 | Canal de pared portamecanismos | 26 | EF005474 |  | A | Grado de protección (IP) | 6 | EV018152 | IP1X |  |  |  |  | EG000006 | Canales de instalación para pared y suelo
EC001938 | 7 | Canal de pared portamecanismos | 26 | EF005474 |  | A | Grado de protección (IP) | 7 | EV006405 | IP20 |  |  |  |  | EG000006 | Canales de instalación para pared y suelo
EC001938 | 7 | Canal de pared portamecanismos | 26 | EF005474 |  | A | Grado de protección (IP) | 8 | EV006406 | IP21 |  |  |  |  | EG000006 | Canales de instalación para pared y suelo
EC001938 | 7 | Canal de pared portamecanismos | 26 | EF005474 |  | A | Grado de protección (IP) | 9 | EV006608 | IP22 |  |  |  |  | EG000006 | Canales de instalación para pared y suelo
EC001938 | 7 | Canal de pared portamecanismos | 26 | EF005474 |  | A | Grado de protección (IP) | 10 | EV006407 | IP23 |  |  |  |  | EG000006 | Canales de instalación para pared y suelo
EC001938 | 7 | Canal de pared portamecanismos | 26 | EF005474 |  | A | Grado de protección (IP) | 11 | EV006408 | IP24 |  |  |  |  | EG000006 | Canales de instalación para pared y suelo
EC001938 | 7 | Canal de pared portamecanismos | 26 | EF005474 |  | A | Grado de protección (IP) | 12 | EV010200 | IP25 |  |  |  |  | EG000006 | Canales de instalación para pared y suelo
EC001938 | 7 | Canal de pared portamecanismos | 26 | EF005474 |  | A | Grado de protección (IP) | 13 | EV006409 | IP2X |  |  |  |  | EG000006 | Canales de instalación para pared y suelo
EC001938 | 7 | Canal de pared portamecanismos | 26 | EF005474 |  | A | Grado de protección (IP) | 14 | EV009848 | IP2XC |  |  |  |  | EG000006 | Canales de instalación para pared y suelo
EC001938 | 7 | Canal de pared portamecanismos | 26 | EF005474 |  | A | Grado de protección (IP) | 15 | EV006410 | IP30 |  |  |  |  | EG000006 | Canales de instalación para pared y suelo
EC001938 | 7 | Canal de pared portamecanismos | 26 | EF005474 |  | A | Grado de protección (IP) | 16 | EV006411 | IP31 |  |  |  |  | EG000006 | Canales de instalación para pared y suelo
EC001938 | 7 | Canal de pared portamecanismos | 26 | EF005474 |  | A | Grado de protección (IP) | 17 | EV006412 | IP32 |  |  |  |  | EG000006 | Canales de instalación para pared y suelo
EC001938 | 7 | Canal de pared portamecanismos | 26 | EF005474 |  | A | Grado de protección (IP) | 18 | EV006609 | IP33 |  |  |  |  | EG000006 | Canales de instalación para pared y suelo
EC001938 | 7 | Canal de pared portamecanismos | 26 | EF005474 |  | A | Grado de protección (IP) | 19 | EV006413 | IP34 |  |  |  |  | EG000006 | Canales de instalación para pared y suelo
EC001938 | 7 | Canal de pared portamecanismos | 26 | EF005474 |  | A | Grado de protección (IP) | 20 | EV006414 | IP3X |  |  |  |  | EG000006 | Canales de instalación para pared y suelo
EC001938 | 7 | Canal de pared portamecanismos | 26 | EF005474 |  | A | Grado de protección (IP) | 21 | EV006415 | IP40 |  |  |  |  | EG000006 | Canales de instalación para pared y suelo
EC001938 | 7 | Canal de pared portamecanismos | 26 | EF005474 |  | A | Grado de protección (IP) | 22 | EV006416 | IP41 |  |  |  |  | EG000006 | Canales de instalación para pared y suelo
EC001938 | 7 | Canal de pared portamecanismos | 26 | EF005474 |  | A | Grado de protección (IP) | 23 | EV006417 | IP42 |  |  |  |  | EG000006 | Canales de instalación para pared y suelo
EC001938 | 7 | Canal de pared portamecanismos | 26 | EF005474 |  | A | Grado de protección (IP) | 24 | EV006610 | IP43 |  |  |  |  | EG000006 | Canales de instalación para pared y suelo
EC001938 | 7 | Canal de pared portamecanismos | 26 | EF005474 |  | A | Grado de protección (IP) | 25 | EV006418 | IP44 |  |  |  |  | EG000006 | Canales de instalación para pared y suelo
EC001938 | 7 | Canal de pared portamecanismos | 26 | EF005474 |  | A | Grado de protección (IP) | 26 | EV006611 | IP45 |  |  |  |  | EG000006 | Canales de instalación para pared y suelo
EC001938 | 7 | Canal de pared portamecanismos | 26 | EF005474 |  | A | Grado de protección (IP) | 27 | EV016379 | IP4X |  |  |  |  | EG000006 | Canales de instalación para pared y suelo
EC001938 | 7 | Canal de pared portamecanismos | 26 | EF005474 |  | A | Grado de protección (IP) | 28 | EV006612 | IP50 |  |  |  |  | EG000006 | Canales de instalación para pared y suelo
EC001938 | 7 | Canal de pared portamecanismos | 26 | EF005474 |  | A | Grado de protección (IP) | 29 | EV011859 | IP51 |  |  |  |  | EG000006 | Canales de instalación para pared y suelo
EC001938 | 7 | Canal de pared portamecanismos | 26 | EF005474 |  | A | Grado de protección (IP) | 30 | EV006613 | IP52 |  |  |  |  | EG000006 | Canales de instalación para pared y suelo
EC001938 | 7 | Canal de pared portamecanismos | 26 | EF005474 |  | A | Grado de protección (IP) | 31 | EV006614 | IP53 |  |  |  |  | EG000006 | Canales de instalación para pared y suelo
EC001938 | 7 | Canal de pared portamecanismos | 26 | EF005474 |  | A | Grado de protección (IP) | 32 | EV006419 | IP54 |  |  |  |  | EG000006 | Canales de instalación para pared y suelo
EC001938 | 7 | Canal de pared portamecanismos | 26 | EF005474 |  | A | Grado de protección (IP) | 33 | EV006420 | IP55 |  |  |  |  | EG000006 | Canales de instalación para pared y suelo
EC001938 | 7 | Canal de pared portamecanismos | 26 | EF005474 |  | A | Grado de protección (IP) | 34 | EV006615 | IP56 |  |  |  |  | EG000006 | Canales de instalación para pared y suelo
EC001938 | 7 | Canal de pared portamecanismos | 26 | EF005474 |  | A | Grado de protección (IP) | 35 | EV006616 | IP57 |  |  |  |  | EG000006 | Canales de instalación para pared y suelo
EC001938 | 7 | Canal de pared portamecanismos | 26 | EF005474 |  | A | Grado de protección (IP) | 36 | EV006617 | IP58 |  |  |  |  | EG000006 | Canales de instalación para pared y suelo
EC001938 | 7 | Canal de pared portamecanismos | 26 | EF005474 |  | A | Grado de protección (IP) | 37 | EV022592 | IP59K |  |  |  |  | EG000006 | Canales de instalación para pared y suelo
EC001938 | 7 | Canal de pared portamecanismos | 26 | EF005474 |  | A | Grado de protección (IP) | 38 | EV016380 | IP5X |  |  |  |  | EG000006 | Canales de instalación para pared y suelo
EC001938 | 7 | Canal de pared portamecanismos | 26 | EF005474 |  | A | Grado de protección (IP) | 39 | EV012091 | IP60 |  |  |  |  | EG000006 | Canales de instalación para pared y suelo
EC001938 | 7 | Canal de pared portamecanismos | 26 | EF005474 |  | A | Grado de protección (IP) | 40 | EV006618 | IP64 |  |  |  |  | EG000006 | Canales de instalación para pared y suelo
EC001938 | 7 | Canal de pared portamecanismos | 26 | EF005474 |  | A | Grado de protección (IP) | 41 | EV006421 | IP65 |  |  |  |  | EG000006 | Canales de instalación para pared y suelo
EC001938 | 7 | Canal de pared portamecanismos | 26 | EF005474 |  | A | Grado de protección (IP) | 42 | EV006422 | IP66 |  |  |  |  | EG000006 | Canales de instalación para pared y suelo
EC001938 | 7 | Canal de pared portamecanismos | 26 | EF005474 |  | A | Grado de protección (IP) | 43 | EV006423 | IP67 |  |  |  |  | EG000006 | Canales de instalación para pared y suelo
EC001938 | 7 | Canal de pared portamecanismos | 26 | EF005474 |  | A | Grado de protección (IP) | 44 | EV006619 | IP68 |  |  |  |  | EG000006 | Canales de instalación para pared y suelo
EC001938 | 7 | Canal de pared portamecanismos | 26 | EF005474 |  | A | Grado de protección (IP) | 45 | EV014666 | IP69 |  |  |  |  | EG000006 | Canales de instalación para pared y suelo
EC001938 | 7 | Canal de pared portamecanismos | 26 | EF005474 |  | A | Grado de protección (IP) | 46 | EV008925 | IP65/IP67 |  |  |  |  | EG000006 | Canales de instalación para pared y suelo
EC001938 | 7 | Canal de pared portamecanismos | 26 | EF005474 |  | A | Grado de protección (IP) | 47 | EV009288 | IP66/IP67 |  |  |  |  | EG000006 | Canales de instalación para pared y suelo
EC001938 | 7 | Canal de pared portamecanismos | 26 | EF005474 |  | A | Grado de protección (IP) | 48 | EV015053 | IP66/IP67/IP69 |  |  |  |  | EG000006 | Canales de instalación para pared y suelo
EC001938 | 7 | Canal de pared portamecanismos | 26 | EF005474 |  | A | Grado de protección (IP) | 49 | EV018075 | IP66K |  |  |  |  | EG000006 | Canales de instalación para pared y suelo
EC001938 | 7 | Canal de pared portamecanismos | 26 | EF005474 |  | A | Grado de protección (IP) | 50 | EV013221 | IP67/IP69K |  |  |  |  | EG000006 | Canales de instalación para pared y suelo
EC001938 | 7 | Canal de pared portamecanismos | 26 | EF005474 |  | A | Grado de protección (IP) | 51 | EV009289 | IP67K |  |  |  |  | EG000006 | Canales de instalación para pared y suelo
EC001938 | 7 | Canal de pared portamecanismos | 26 | EF005474 |  | A | Grado de protección (IP) | 52 | EV013975 | IP68/IPX9K |  |  |  |  | EG000006 | Canales de instalación para pared y suelo
EC001938 | 7 | Canal de pared portamecanismos | 26 | EF005474 |  | A | Grado de protección (IP) | 53 | EV016381 | IP6X |  |  |  |  | EG000006 | Canales de instalación para pared y suelo
EC001938 | 7 | Canal de pared portamecanismos | 26 | EF005474 |  | A | Grado de protección (IP) | 54 | EV006620 | IPX0 |  |  |  |  | EG000006 | Canales de instalación para pared y suelo
EC001938 | 7 | Canal de pared portamecanismos | 26 | EF005474 |  | A | Grado de protección (IP) | 55 | EV009850 | IPX1 |  |  |  |  | EG000006 | Canales de instalación para pared y suelo
EC001938 | 7 | Canal de pared portamecanismos | 26 | EF005474 |  | A | Grado de protección (IP) | 56 | EV014960 | IPX2 |  |  |  |  | EG000006 | Canales de instalación para pared y suelo
EC001938 | 7 | Canal de pared portamecanismos | 26 | EF005474 |  | A | Grado de protección (IP) | 57 | EV009851 | IPX3 |  |  |  |  | EG000006 | Canales de instalación para pared y suelo
EC001938 | 7 | Canal de pared portamecanismos | 26 | EF005474 |  | A | Grado de protección (IP) | 58 | EV006621 | IPX4 |  |  |  |  | EG000006 | Canales de instalación para pared y suelo
EC001938 | 7 | Canal de pared portamecanismos | 26 | EF005474 |  | A | Grado de protección (IP) | 59 | EV009852 | IPX5 |  |  |  |  | EG000006 | Canales de instalación para pared y suelo
EC001938 | 7 | Canal de pared portamecanismos | 26 | EF005474 |  | A | Grado de protección (IP) | 60 | EV023670 | IPX6 |  |  |  |  | EG000006 | Canales de instalación para pared y suelo
EC001938 | 7 | Canal de pared portamecanismos | 26 | EF005474 |  | A | Grado de protección (IP) | 61 | EV006622 | IPX7 |  |  |  |  | EG000006 | Canales de instalación para pared y suelo
EC001938 | 7 | Canal de pared portamecanismos | 26 | EF005474 |  | A | Grado de protección (IP) | 62 | EV014665 | IPX8 |  |  |  |  | EG000006 | Canales de instalación para pared y suelo
EC001938 | 7 | Canal de pared portamecanismos | 26 | EF005474 |  | A | Grado de protección (IP) | 63 | EV000154 | Otros |  |  |  |  | EG000006 | Canales de instalación para pared y suelo
EC001938 | 7 | Canal de pared portamecanismos | 27 | EF004293 |  | A | Resistencia al impacto (IK) | 1 | EV011423 | IK00 |  |  |  |  | EG000006 | Canales de instalación para pared y suelo
EC001938 | 7 | Canal de pared portamecanismos | 27 | EF004293 |  | A | Resistencia al impacto (IK) | 2 | EV006807 | IK01 |  |  |  |  | EG000006 | Canales de instalación para pared y suelo
EC001938 | 7 | Canal de pared portamecanismos | 27 | EF004293 |  | A | Resistencia al impacto (IK) | 3 | EV006808 | IK02 |  |  |  |  | EG000006 | Canales de instalación para pared y suelo
EC001938 | 7 | Canal de pared portamecanismos | 27 | EF004293 |  | A | Resistencia al impacto (IK) | 4 | EV006809 | IK03 |  |  |  |  | EG000006 | Canales de instalación para pared y suelo
EC001938 | 7 | Canal de pared portamecanismos | 27 | EF004293 |  | A | Resistencia al impacto (IK) | 5 | EV006810 | IK04 |  |  |  |  | EG000006 | Canales de instalación para pared y suelo
EC001938 | 7 | Canal de pared portamecanismos | 27 | EF004293 |  | A | Resistencia al impacto (IK) | 6 | EV006811 | IK05 |  |  |  |  | EG000006 | Canales de instalación para pared y suelo
EC001938 | 7 | Canal de pared portamecanismos | 27 | EF004293 |  | A | Resistencia al impacto (IK) | 7 | EV006812 | IK06 |  |  |  |  | EG000006 | Canales de instalación para pared y suelo
EC001938 | 7 | Canal de pared portamecanismos | 27 | EF004293 |  | A | Resistencia al impacto (IK) | 8 | EV006813 | IK07 |  |  |  |  | EG000006 | Canales de instalación para pared y suelo
EC001938 | 7 | Canal de pared portamecanismos | 27 | EF004293 |  | A | Resistencia al impacto (IK) | 9 | EV006814 | IK08 |  |  |  |  | EG000006 | Canales de instalación para pared y suelo
EC001938 | 7 | Canal de pared portamecanismos | 27 | EF004293 |  | A | Resistencia al impacto (IK) | 10 | EV006815 | IK09 |  |  |  |  | EG000006 | Canales de instalación para pared y suelo
EC001938 | 7 | Canal de pared portamecanismos | 27 | EF004293 |  | A | Resistencia al impacto (IK) | 11 | EV008784 | IK10 |  |  |  |  | EG000006 | Canales de instalación para pared y suelo
EC001938 | 7 | Canal de pared portamecanismos | 27 | EF004293 |  | A | Resistencia al impacto (IK) | 12 | EV011541 | > IK10 |  |  |  |  | EG000006 | Canales de instalación para pared y suelo
EC001938 | 7 | Canal de pared portamecanismos | 27 | EF004293 |  | A | Resistencia al impacto (IK) | 13 | EV000154 | Otros |  |  |  |  | EG000006 | Canales de instalación para pared y suelo
EC001938 | 7 | Canal de pared portamecanismos | 28 | EF001742 | EFI01742 | R | Temperatura de funcionamiento |  |  |  | EU570073 | °C | EU571087 | ºF | EG000006 | Canales de instalación para pared y suelo
EC001939 | 5 | Derivación en T para canal de pared portamecanismos | 1 | EF000008 | EFI00008 | N | Anchura |  |  |  | EU570448 | mm | EU000051 | in | EG000006 | Canales de instalación para pared y suelo
EC001939 | 5 | Derivación en T para canal de pared portamecanismos | 2 | EF000049 | EFI00049 | N | Profundidad |  |  |  | EU570448 | mm | EU000051 | in | EG000006 | Canales de instalación para pared y suelo
EC001939 | 5 | Derivación en T para canal de pared portamecanismos | 3 | EF001063 | EFI01063 | N | Anchura de la derivación |  |  |  | EU570448 | mm | EU000051 | in | EG000006 | Canales de instalación para pared y suelo
EC001939 | 5 | Derivación en T para canal de pared portamecanismos | 4 | EF004430 |  | N | Número de partes superiores | [7 empty] | EG000006 | Canales de instalación para pared y suelo
EC001939 | 5 | Derivación en T para canal de pared portamecanismos | 5 | EF005147 | EFI05147 | N | Anchura de la cubierta 1 |  |  |  | EU570448 | mm | EU000051 | in | EG000006 | Canales de instalación para pared y suelo
EC001939 | 5 | Derivación en T para canal de pared portamecanismos | 6 | EF005148 | EFI05148 | N | Anchura de la cubierta 2 |  |  |  | EU570448 | mm | EU000051 | in | EG000006 | Canales de instalación para pared y suelo
EC001939 | 5 | Derivación en T para canal de pared portamecanismos | 7 | EF005149 | EFI05149 | N | Anchura de la cubierta 3 |  |  |  | EU570448 | mm | EU000051 | in | EG000006 | Canales de instalación para pared y suelo
EC001939 | 5 | Derivación en T para canal de pared portamecanismos | 8 | EF005329 |  | L | Simétrico | [7 empty] | EG000006 | Canales de instalación para pared y suelo
EC001939 | 5 | Derivación en T para canal de pared portamecanismos | 9 | EF000010 |  | A | Modelo | 1 | EV000038 | Cubierta moldeada |  |  |  |  | EG000006 | Canales de instalación para pared y suelo
EC001939 | 5 | Derivación en T para canal de pared portamecanismos | 9 | EF000010 |  | A | Modelo | 2 | EV003158 | Parte inferior |  |  |  |  | EG000006 | Canales de instalación para pared y suelo
EC001939 | 5 | Derivación en T para canal de pared portamecanismos | 9 | EF000010 |  | A | Modelo | 3 | EV006913 | Parte superior e inferior |  |  |  |  | EG000006 | Canales de instalación para pared y suelo
EC001939 | 5 | Derivación en T para canal de pared portamecanismos | 9 | EF000010 |  | A | Modelo | 4 | EV000154 | Otros |  |  |  |  | EG000006 | Canales de instalación para pared y suelo
EC001939 | 5 | Derivación en T para canal de pared portamecanismos | 10 | EF002169 |  | A | Material | 1 | EV000179 | Acero |  |  |  |  | EG000006 | Canales de instalación para pared y suelo
EC001939 | 5 | Derivación en T para canal de pared portamecanismos | 10 | EF002169 |  | A | Material | 2 | EV000166 | Acero inoxidable |  |  |  |  | EG000006 | Canales de instalación para pared y suelo
EC001939 | 5 | Derivación en T para canal de pared portamecanismos | 10 | EF002169 |  | A | Material | 3 | EV000072 | Aluminio |  |  |  |  | EG000006 | Canales de instalación para pared y suelo
EC001939 | 5 | Derivación en T para canal de pared portamecanismos | 10 | EF002169 |  | A | Material | 4 | EV000139 | Plástico |  |  |  |  | EG000006 | Canales de instalación para pared y suelo
EC001939 | 5 | Derivación en T para canal de pared portamecanismos | 10 | EF002169 |  | A | Material | 5 | EV000154 | Otros |  |  |  |  | EG000006 | Canales de instalación para pared y suelo
EC001939 | 5 | Derivación en T para canal de pared portamecanismos | 11 | EF001257 |  | A | Calidad del material | 1 | EV000163 | PVC |  |  |  |  | EG000006 | Canales de instalación para pared y suelo
EC001939 | 5 | Derivación en T para canal de pared portamecanismos | 11 | EF001257 |  | A | Calidad del material | 2 | EV006904 | GRP |  |  |  |  | EG000006 | Canales de instalación para pared y suelo
EC001939 | 5 | Derivación en T para canal de pared portamecanismos | 11 | EF001257 |  | A | Calidad del material | 3 | EV000154 | Otros |  |  |  |  | EG000006 | Canales de instalación para pared y suelo
EC001939 | 5 | Derivación en T para canal de pared portamecanismos | 12 | EF000025 |  | L | Sin halógenos | [7 empty] | EG000006 | Canales de instalación para pared y suelo
EC001939 | 5 | Derivación en T para canal de pared portamecanismos | 13 | EF023790 |  | L | Tratamiento antibacteriano | [7 empty] | EG000006 | Canales de instalación para pared y suelo
EC001939 | 5 | Derivación en T para canal de pared portamecanismos | 14 | EF000139 |  | A | Tratamiento de superficie | 1 | EV006034 | Sin tratamiento |  |  |  |  | EG000006 | Canales de instalación para pared y suelo
EC001939 | 5 | Derivación en T para canal de pared portamecanismos | 14 | EF000139 |  | A | Tratamiento de superficie | 2 | EV000283 | Galvanizado en proceso continuo |  |  |  |  | EG000006 | Canales de instalación para pared y suelo
EC001939 | 5 | Derivación en T para canal de pared portamecanismos | 14 | EF000139 |  | A | Tratamiento de superficie | 3 | EV006901 | Revestido y galvanizado continuo |  |  |  |  | EG000006 | Canales de instalación para pared y suelo
EC001939 | 5 | Derivación en T para canal de pared portamecanismos | 14 | EF000139 |  | A | Tratamiento de superficie | 4 | EV003454 | Con revestimiento galvánico / zinc electrolítico |  |  |  |  | EG000006 | Canales de instalación para pared y suelo
EC001939 | 5 | Derivación en T para canal de pared portamecanismos | 14 | EF000139 |  | A | Tratamiento de superficie | 5 | EV006902 | Zinc revestido de zinc electrolítico / galvánico |  |  |  |  | EG000006 | Canales de instalación para pared y suelo
EC001939 | 5 | Derivación en T para canal de pared portamecanismos | 14 | EF000139 |  | A | Tratamiento de superficie | 6 | EV000112 | Anodizado |  |  |  |  | EG000006 | Canales de instalación para pared y suelo
EC001939 | 5 | Derivación en T para canal de pared portamecanismos | 14 | EF000139 |  | A | Tratamiento de superficie | 7 | EV001753 | Revestido |  |  |  |  | EG000006 | Canales de instalación para pared y suelo
EC001939 | 5 | Derivación en T para canal de pared portamecanismos | 14 | EF000139 |  | A | Tratamiento de superficie | 8 | EV006906 | Barnizado líquido |  |  |  |  | EG000006 | Canales de instalación para pared y suelo
EC001939 | 5 | Derivación en T para canal de pared portamecanismos | 14 | EF000139 |  | A | Tratamiento de superficie | 9 | EV010283 | Decorfoil |  |  |  |  | EG000006 | Canales de instalación para pared y suelo
EC001939 | 5 | Derivación en T para canal de pared portamecanismos | 14 | EF000139 |  | A | Tratamiento de superficie | 10 | EV000154 | Otros |  |  |  |  | EG000006 | Canales de instalación para pared y suelo
EC001939 | 5 | Derivación en T para canal de pared portamecanismos | 15 | EF000007 |  | A | Color | 1 | EV000072 | Aluminio |  |  |  |  | EG000006 | Canales de instalación para pared y suelo
EC001939 | 5 | Derivación en T para canal de pared portamecanismos | 15 | EF000007 |  | A | Color | 2 | EV000309 | Antracita |  |  |  |  | EG000006 | Canales de instalación para pared y suelo
EC001939 | 5 | Derivación en T para canal de pared portamecanismos | 15 | EF000007 |  | A | Color | 3 | EV000206 | Negro |  |  |  |  | EG000006 | Canales de instalación para pared y suelo
EC001939 | 5 | Derivación en T para canal de pared portamecanismos | 15 | EF000007 |  | A | Color | 4 | EV000082 | Bronce |  |  |  |  | EG000006 | Canales de instalación para pared y suelo
EC001939 | 5 | Derivación en T para canal de pared portamecanismos | 15 | EF000007 |  | A | Color | 5 | EV000083 | Marrón |  |  |  |  | EG000006 | Canales de instalación para pared y suelo
EC001939 | 5 | Derivación en T para canal de pared portamecanismos | 15 | EF000007 |  | A | Color | 6 | EV000119 | Dorado-Oro |  |  |  |  | EG000006 | Canales de instalación para pared y suelo
EC001939 | 5 | Derivación en T para canal de pared portamecanismos | 15 | EF000007 |  | A | Color | 7 | EV000270 | Gris |  |  |  |  | EG000006 | Canales de instalación para pared y suelo
EC001939 | 5 | Derivación en T para canal de pared portamecanismos | 15 | EF000007 |  | A | Color | 8 | EV000205 | Plata |  |  |  |  | EG000006 | Canales de instalación para pared y suelo
EC001939 | 5 | Derivación en T para canal de pared portamecanismos | 15 | EF000007 |  | A | Color | 9 | EV000294 | Acero inox |  |  |  |  | EG000006 | Canales de instalación para pared y suelo
EC001939 | 5 | Derivación en T para canal de pared portamecanismos | 15 | EF000007 |  | A | Color | 10 | EV000202 | Blanco |  |  |  |  | EG000006 | Canales de instalación para pared y suelo
EC001939 | 5 | Derivación en T para canal de pared portamecanismos | 15 | EF000007 |  | A | Color | 11 | EV006723 | Zinc |  |  |  |  | EG000006 | Canales de instalación para pared y suelo
EC001939 | 5 | Derivación en T para canal de pared portamecanismos | 15 | EF000007 |  | A | Color | 12 | EV000154 | Otros |  |  |  |  | EG000006 | Canales de instalación para pared y suelo
EC001939 | 5 | Derivación en T para canal de pared portamecanismos | 16 | EF000116 |  | N | Número RAL | [7 empty] | EG000006 | Canales de instalación para pared y suelo
EC001939 | 5 | Derivación en T para canal de pared portamecanismos | 17 | EF005266 |  | L | Con película protectora | [7 empty] | EG000006 | Canales de instalación para pared y suelo
EC001939 | 5 | Derivación en T para canal de pared portamecanismos | 18 | EF004826 |  | L | Con conector de conducto | [7 empty] | EG000006 | Canales de instalación para pared y suelo
EC001939 | 5 | Derivación en T para canal de pared portamecanismos | 19 | EF004545 |  | L | Orificio de montaje en el suelo | [7 empty] | EG000006 | Canales de instalación para pared y suelo
EC001939 | 5 | Derivación en T para canal de pared portamecanismos | 20 | EF002922 |  | A | Método de montaje de las tapas | 1 | EV000030 | Por dentro |  |  |  |  | EG000006 | Canales de instalación para pared y suelo
EC001939 | 5 | Derivación en T para canal de pared portamecanismos | 20 | EF002922 |  | A | Método de montaje de las tapas | 2 | EV000031 | Con separación |  |  |  |  | EG000006 | Canales de instalación para pared y suelo
EC001939 | 5 | Derivación en T para canal de pared portamecanismos | 21 | EF004815 |  | L | Con abrazadera de cable | [7 empty] | EG000006 | Canales de instalación para pared y suelo
EC001939 | 5 | Derivación en T para canal de pared portamecanismos | 22 | EF005474 |  | A | Grado de protección (IP) | 1 | EV006404 | IP00 |  |  |  |  | EG000006 | Canales de instalación para pared y suelo
EC001939 | 5 | Derivación en T para canal de pared portamecanismos | 22 | EF005474 |  | A | Grado de protección (IP) | 2 | EV010695 | IP05 |  |  |  |  | EG000006 | Canales de instalación para pared y suelo
EC001939 | 5 | Derivación en T para canal de pared portamecanismos | 22 | EF005474 |  | A | Grado de protección (IP) | 3 | EV006606 | IP10 |  |  |  |  | EG000006 | Canales de instalación para pared y suelo
EC001939 | 5 | Derivación en T para canal de pared portamecanismos | 22 | EF005474 |  | A | Grado de protección (IP) | 4 | EV006607 | IP12 |  |  |  |  | EG000006 | Canales de instalación para pared y suelo
EC001939 | 5 | Derivación en T para canal de pared portamecanismos | 22 | EF005474 |  | A | Grado de protección (IP) | 5 | EV010201 | IP13B |  |  |  |  | EG000006 | Canales de instalación para pared y suelo
EC001939 | 5 | Derivación en T para canal de pared portamecanismos | 22 | EF005474 |  | A | Grado de protección (IP) | 6 | EV018152 | IP1X |  |  |  |  | EG000006 | Canales de instalación para pared y suelo
EC001939 | 5 | Derivación en T para canal de pared portamecanismos | 22 | EF005474 |  | A | Grado de protección (IP) | 7 | EV006405 | IP20 |  |  |  |  | EG000006 | Canales de instalación para pared y suelo
EC001939 | 5 | Derivación en T para canal de pared portamecanismos | 22 | EF005474 |  | A | Grado de protección (IP) | 8 | EV006406 | IP21 |  |  |  |  | EG000006 | Canales de instalación para pared y suelo
EC001939 | 5 | Derivación en T para canal de pared portamecanismos | 22 | EF005474 |  | A | Grado de protección (IP) | 9 | EV006608 | IP22 |  |  |  |  | EG000006 | Canales de instalación para pared y suelo
EC001939 | 5 | Derivación en T para canal de pared portamecanismos | 22 | EF005474 |  | A | Grado de protección (IP) | 10 | EV006407 | IP23 |  |  |  |  | EG000006 | Canales de instalación para pared y suelo
EC001939 | 5 | Derivación en T para canal de pared portamecanismos | 22 | EF005474 |  | A | Grado de protección (IP) | 11 | EV006408 | IP24 |  |  |  |  | EG000006 | Canales de instalación para pared y suelo
EC001939 | 5 | Derivación en T para canal de pared portamecanismos | 22 | EF005474 |  | A | Grado de protección (IP) | 12 | EV010200 | IP25 |  |  |  |  | EG000006 | Canales de instalación para pared y suelo
EC001939 | 5 | Derivación en T para canal de pared portamecanismos | 22 | EF005474 |  | A | Grado de protección (IP) | 13 | EV006409 | IP2X |  |  |  |  | EG000006 | Canales de instalación para pared y suelo
EC001939 | 5 | Derivación en T para canal de pared portamecanismos | 22 | EF005474 |  | A | Grado de protección (IP) | 14 | EV009848 | IP2XC |  |  |  |  | EG000006 | Canales de instalación para pared y suelo
EC001939 | 5 | Derivación en T para canal de pared portamecanismos | 22 | EF005474 |  | A | Grado de protección (IP) | 15 | EV006410 | IP30 |  |  |  |  | EG000006 | Canales de instalación para pared y suelo
EC001939 | 5 | Derivación en T para canal de pared portamecanismos | 22 | EF005474 |  | A | Grado de protección (IP) | 16 | EV006411 | IP31 |  |  |  |  | EG000006 | Canales de instalación para pared y suelo
EC001939 | 5 | Derivación en T para canal de pared portamecanismos | 22 | EF005474 |  | A | Grado de protección (IP) | 17 | EV006412 | IP32 |  |  |  |  | EG000006 | Canales de instalación para pared y suelo
EC001939 | 5 | Derivación en T para canal de pared portamecanismos | 22 | EF005474 |  | A | Grado de protección (IP) | 18 | EV006609 | IP33 |  |  |  |  | EG000006 | Canales de instalación para pared y suelo
EC001939 | 5 | Derivación en T para canal de pared portamecanismos | 22 | EF005474 |  | A | Grado de protección (IP) | 19 | EV006413 | IP34 |  |  |  |  | EG000006 | Canales de instalación para pared y suelo
EC001939 | 5 | Derivación en T para canal de pared portamecanismos | 22 | EF005474 |  | A | Grado de protección (IP) | 20 | EV006414 | IP3X |  |  |  |  | EG000006 | Canales de instalación para pared y suelo
EC001939 | 5 | Derivación en T para canal de pared portamecanismos | 22 | EF005474 |  | A | Grado de protección (IP) | 21 | EV006415 | IP40 |  |  |  |  | EG000006 | Canales de instalación para pared y suelo
EC001939 | 5 | Derivación en T para canal de pared portamecanismos | 22 | EF005474 |  | A | Grado de protección (IP) | 22 | EV006416 | IP41 |  |  |  |  | EG000006 | Canales de instalación para pared y suelo
EC001939 | 5 | Derivación en T para canal de pared portamecanismos | 22 | EF005474 |  | A | Grado de protección (IP) | 23 | EV006417 | IP42 |  |  |  |  | EG000006 | Canales de instalación para pared y suelo
EC001939 | 5 | Derivación en T para canal de pared portamecanismos | 22 | EF005474 |  | A | Grado de protección (IP) | 24 | EV006610 | IP43 |  |  |  |  | EG000006 | Canales de instalación para pared y suelo
EC001939 | 5 | Derivación en T para canal de pared portamecanismos | 22 | EF005474 |  | A | Grado de protección (IP) | 25 | EV006418 | IP44 |  |  |  |  | EG000006 | Canales de instalación para pared y suelo
EC001939 | 5 | Derivación en T para canal de pared portamecanismos | 22 | EF005474 |  | A | Grado de protección (IP) | 26 | EV006611 | IP45 |  |  |  |  | EG000006 | Canales de instalación para pared y suelo
EC001939 | 5 | Derivación en T para canal de pared portamecanismos | 22 | EF005474 |  | A | Grado de protección (IP) | 27 | EV016379 | IP4X |  |  |  |  | EG000006 | Canales de instalación para pared y suelo
EC001939 | 5 | Derivación en T para canal de pared portamecanismos | 22 | EF005474 |  | A | Grado de protección (IP) | 28 | EV006612 | IP50 |  |  |  |  | EG000006 | Canales de instalación para pared y suelo
EC001939 | 5 | Derivación en T para canal de pared portamecanismos | 22 | EF005474 |  | A | Grado de protección (IP) | 29 | EV011859 | IP51 |  |  |  |  | EG000006 | Canales de instalación para pared y suelo
EC001939 | 5 | Derivación en T para canal de pared portamecanismos | 22 | EF005474 |  | A | Grado de protección (IP) | 30 | EV006613 | IP52 |  |  |  |  | EG000006 | Canales de instalación para pared y suelo
EC001939 | 5 | Derivación en T para canal de pared portamecanismos | 22 | EF005474 |  | A | Grado de protección (IP) | 31 | EV006614 | IP53 |  |  |  |  | EG000006 | Canales de instalación para pared y suelo
EC001939 | 5 | Derivación en T para canal de pared portamecanismos | 22 | EF005474 |  | A | Grado de protección (IP) | 32 | EV006419 | IP54 |  |  |  |  | EG000006 | Canales de instalación para pared y suelo
EC001939 | 5 | Derivación en T para canal de pared portamecanismos | 22 | EF005474 |  | A | Grado de protección (IP) | 33 | EV006420 | IP55 |  |  |  |  | EG000006 | Canales de instalación para pared y suelo
EC001939 | 5 | Derivación en T para canal de pared portamecanismos | 22 | EF005474 |  | A | Grado de protección (IP) | 34 | EV006615 | IP56 |  |  |  |  | EG000006 | Canales de instalación para pared y suelo
EC001939 | 5 | Derivación en T para canal de pared portamecanismos | 22 | EF005474 |  | A | Grado de protección (IP) | 35 | EV006616 | IP57 |  |  |  |  | EG000006 | Canales de instalación para pared y suelo
EC001939 | 5 | Derivación en T para canal de pared portamecanismos | 22 | EF005474 |  | A | Grado de protección (IP) | 36 | EV006617 | IP58 |  |  |  |  | EG000006 | Canales de instalación para pared y suelo
EC001939 | 5 | Derivación en T para canal de pared portamecanismos | 22 | EF005474 |  | A | Grado de protección (IP) | 37 | EV022592 | IP59K |  |  |  |  | EG000006 | Canales de instalación para pared y suelo
EC001939 | 5 | Derivación en T para canal de pared portamecanismos | 22 | EF005474 |  | A | Grado de protección (IP) | 38 | EV016380 | IP5X |  |  |  |  | EG000006 | Canales de instalación para pared y suelo
EC001939 | 5 | Derivación en T para canal de pared portamecanismos | 22 | EF005474 |  | A | Grado de protección (IP) | 39 | EV012091 | IP60 |  |  |  |  | EG000006 | Canales de instalación para pared y suelo
EC001939 | 5 | Derivación en T para canal de pared portamecanismos | 22 | EF005474 |  | A | Grado de protección (IP) | 40 | EV006618 | IP64 |  |  |  |  | EG000006 | Canales de instalación para pared y suelo
EC001939 | 5 | Derivación en T para canal de pared portamecanismos | 22 | EF005474 |  | A | Grado de protección (IP) | 41 | EV006421 | IP65 |  |  |  |  | EG000006 | Canales de instalación para pared y suelo
EC001939 | 5 | Derivación en T para canal de pared portamecanismos | 22 | EF005474 |  | A | Grado de protección (IP) | 42 | EV006422 | IP66 |  |  |  |  | EG000006 | Canales de instalación para pared y suelo
EC001939 | 5 | Derivación en T para canal de pared portamecanismos | 22 | EF005474 |  | A | Grado de protección (IP) | 43 | EV006423 | IP67 |  |  |  |  | EG000006 | Canales de instalación para pared y suelo
EC001939 | 5 | Derivación en T para canal de pared portamecanismos | 22 | EF005474 |  | A | Grado de protección (IP) | 44 | EV006619 | IP68 |  |  |  |  | EG000006 | Canales de instalación para pared y suelo
EC001939 | 5 | Derivación en T para canal de pared portamecanismos | 22 | EF005474 |  | A | Grado de protección (IP) | 45 | EV014666 | IP69 |  |  |  |  | EG000006 | Canales de instalación para pared y suelo
EC001939 | 5 | Derivación en T para canal de pared portamecanismos | 22 | EF005474 |  | A | Grado de protección (IP) | 46 | EV008925 | IP65/IP67 |  |  |  |  | EG000006 | Canales de instalación para pared y suelo
EC001939 | 5 | Derivación en T para canal de pared portamecanismos | 22 | EF005474 |  | A | Grado de protección (IP) | 47 | EV009288 | IP66/IP67 |  |  |  |  | EG000006 | Canales de instalación para pared y suelo
EC001939 | 5 | Derivación en T para canal de pared portamecanismos | 22 | EF005474 |  | A | Grado de protección (IP) | 48 | EV015053 | IP66/IP67/IP69 |  |  |  |  | EG000006 | Canales de instalación para pared y suelo
EC001939 | 5 | Derivación en T para canal de pared portamecanismos | 22 | EF005474 |  | A | Grado de protección (IP) | 49 | EV018075 | IP66K |  |  |  |  | EG000006 | Canales de instalación para pared y suelo
EC001939 | 5 | Derivación en T para canal de pared portamecanismos | 22 | EF005474 |  | A | Grado de protección (IP) | 50 | EV013221 | IP67/IP69K |  |  |  |  | EG000006 | Canales de instalación para pared y suelo
EC001939 | 5 | Derivación en T para canal de pared portamecanismos | 22 | EF005474 |  | A | Grado de protección (IP) | 51 | EV009289 | IP67K |  |  |  |  | EG000006 | Canales de instalación para pared y suelo
EC001939 | 5 | Derivación en T para canal de pared portamecanismos | 22 | EF005474 |  | A | Grado de protección (IP) | 52 | EV013975 | IP68/IPX9K |  |  |  |  | EG000006 | Canales de instalación para pared y suelo
EC001939 | 5 | Derivación en T para canal de pared portamecanismos | 22 | EF005474 |  | A | Grado de protección (IP) | 53 | EV016381 | IP6X |  |  |  |  | EG000006 | Canales de instalación para pared y suelo
EC001939 | 5 | Derivación en T para canal de pared portamecanismos | 22 | EF005474 |  | A | Grado de protección (IP) | 54 | EV006620 | IPX0 |  |  |  |  | EG000006 | Canales de instalación para pared y suelo
EC001939 | 5 | Derivación en T para canal de pared portamecanismos | 22 | EF005474 |  | A | Grado de protección (IP) | 55 | EV009850 | IPX1 |  |  |  |  | EG000006 | Canales de instalación para pared y suelo
EC001939 | 5 | Derivación en T para canal de pared portamecanismos | 22 | EF005474 |  | A | Grado de protección (IP) | 56 | EV014960 | IPX2 |  |  |  |  | EG000006 | Canales de instalación para pared y suelo
EC001939 | 5 | Derivación en T para canal de pared portamecanismos | 22 | EF005474 |  | A | Grado de protección (IP) | 57 | EV009851 | IPX3 |  |  |  |  | EG000006 | Canales de instalación para pared y suelo
EC001939 | 5 | Derivación en T para canal de pared portamecanismos | 22 | EF005474 |  | A | Grado de protección (IP) | 58 | EV006621 | IPX4 |  |  |  |  | EG000006 | Canales de instalación para pared y suelo
EC001939 | 5 | Derivación en T para canal de pared portamecanismos | 22 | EF005474 |  | A | Grado de protección (IP) | 59 | EV009852 | IPX5 |  |  |  |  | EG000006 | Canales de instalación para pared y suelo
EC001939 | 5 | Derivación en T para canal de pared portamecanismos | 22 | EF005474 |  | A | Grado de protección (IP) | 60 | EV023670 | IPX6 |  |  |  |  | EG000006 | Canales de instalación para pared y suelo
EC001939 | 5 | Derivación en T para canal de pared portamecanismos | 22 | EF005474 |  | A | Grado de protección (IP) | 61 | EV006622 | IPX7 |  |  |  |  | EG000006 | Canales de instalación para pared y suelo
EC001939 | 5 | Derivación en T para canal de pared portamecanismos | 22 | EF005474 |  | A | Grado de protección (IP) | 62 | EV014665 | IPX8 |  |  |  |  | EG000006 | Canales de instalación para pared y suelo
EC001939 | 5 | Derivación en T para canal de pared portamecanismos | 22 | EF005474 |  | A | Grado de protección (IP) | 63 | EV000154 | Otros |  |  |  |  | EG000006 | Canales de instalación para pared y suelo
EC001939 | 5 | Derivación en T para canal de pared portamecanismos | 23 | EF004293 |  | A | Resistencia al impacto (IK) | 1 | EV011423 | IK00 |  |  |  |  | EG000006 | Canales de instalación para pared y suelo
EC001939 | 5 | Derivación en T para canal de pared portamecanismos | 23 | EF004293 |  | A | Resistencia al impacto (IK) | 2 | EV006807 | IK01 |  |  |  |  | EG000006 | Canales de instalación para pared y suelo
EC001939 | 5 | Derivación en T para canal de pared portamecanismos | 23 | EF004293 |  | A | Resistencia al impacto (IK) | 3 | EV006808 | IK02 |  |  |  |  | EG000006 | Canales de instalación para pared y suelo
EC001939 | 5 | Derivación en T para canal de pared portamecanismos | 23 | EF004293 |  | A | Resistencia al impacto (IK) | 4 | EV006809 | IK03 |  |  |  |  | EG000006 | Canales de instalación para pared y suelo
EC001939 | 5 | Derivación en T para canal de pared portamecanismos | 23 | EF004293 |  | A | Resistencia al impacto (IK) | 5 | EV006810 | IK04 |  |  |  |  | EG000006 | Canales de instalación para pared y suelo
EC001939 | 5 | Derivación en T para canal de pared portamecanismos | 23 | EF004293 |  | A | Resistencia al impacto (IK) | 6 | EV006811 | IK05 |  |  |  |  | EG000006 | Canales de instalación para pared y suelo
EC001939 | 5 | Derivación en T para canal de pared portamecanismos | 23 | EF004293 |  | A | Resistencia al impacto (IK) | 7 | EV006812 | IK06 |  |  |  |  | EG000006 | Canales de instalación para pared y suelo
EC001939 | 5 | Derivación en T para canal de pared portamecanismos | 23 | EF004293 |  | A | Resistencia al impacto (IK) | 8 | EV006813 | IK07 |  |  |  |  | EG000006 | Canales de instalación para pared y suelo
EC001939 | 5 | Derivación en T para canal de pared portamecanismos | 23 | EF004293 |  | A | Resistencia al impacto (IK) | 9 | EV006814 | IK08 |  |  |  |  | EG000006 | Canales de instalación para pared y suelo
EC001939 | 5 | Derivación en T para canal de pared portamecanismos | 23 | EF004293 |  | A | Resistencia al impacto (IK) | 10 | EV006815 | IK09 |  |  |  |  | EG000006 | Canales de instalación para pared y suelo
EC001939 | 5 | Derivación en T para canal de pared portamecanismos | 23 | EF004293 |  | A | Resistencia al impacto (IK) | 11 | EV008784 | IK10 |  |  |  |  | EG000006 | Canales de instalación para pared y suelo
EC001939 | 5 | Derivación en T para canal de pared portamecanismos | 23 | EF004293 |  | A | Resistencia al impacto (IK) | 12 | EV011541 | > IK10 |  |  |  |  | EG000006 | Canales de instalación para pared y suelo
EC001939 | 5 | Derivación en T para canal de pared portamecanismos | 23 | EF004293 |  | A | Resistencia al impacto (IK) | 13 | EV000154 | Otros |  |  |  |  | EG000006 | Canales de instalación para pared y suelo
EC001939 | 5 | Derivación en T para canal de pared portamecanismos | 24 | EF001742 | EFI01742 | R | Temperatura de funcionamiento |  |  |  | EU570073 | °C | EU571087 | ºF | EG000006 | Canales de instalación para pared y suelo
EC001940 | 6 | Pieza de unión de tramos de canal para canal de pared en zócalo | 1 | EF006403 | EFI06403 | N | Altura del conducto del zócalo |  |  |  | EU570448 | mm | EU000051 | in | EG000006 | Canales de instalación para pared y suelo
EC001940 | 6 | Pieza de unión de tramos de canal para canal de pared en zócalo | 2 | EF006404 | EFI06404 | N | Profundidad del conducto del zócalo |  |  |  | EU570448 | mm | EU000051 | in | EG000006 | Canales de instalación para pared y suelo
EC001940 | 6 | Pieza de unión de tramos de canal para canal de pared en zócalo | 3 | EF007863 | EFI07863 | N | Altura de conexión del conducto |  |  |  | EU570448 | mm | EU000051 | in | EG000006 | Canales de instalación para pared y suelo
EC001940 | 6 | Pieza de unión de tramos de canal para canal de pared en zócalo | 4 | EF007716 | EFI07716 | N | Anchura de conexión del conducto |  |  |  | EU570448 | mm | EU000051 | in | EG000006 | Canales de instalación para pared y suelo
EC001940 | 6 | Pieza de unión de tramos de canal para canal de pared en zócalo | 5 | EF007734 | EFI07734 | N | Diámetro del tubo |  |  |  | EU570448 | mm | EU000051 | in | EG000006 | Canales de instalación para pared y suelo
EC001940 | 6 | Pieza de unión de tramos de canal para canal de pared en zócalo | 6 | EF004824 |  | A | Conexión de conducto | 1 | EV007237 | Conducto de esquina |  |  |  |  | EG000006 | Canales de instalación para pared y suelo
EC001940 | 6 | Pieza de unión de tramos de canal para canal de pared en zócalo | 6 | EF004824 |  | A | Conexión de conducto | 2 | EV007881 | Conductor de derivación de puerta |  |  |  |  | EG000006 | Canales de instalación para pared y suelo
EC001940 | 6 | Pieza de unión de tramos de canal para canal de pared en zócalo | 6 | EF004824 |  | A | Conexión de conducto | 3 | EV007499 | Conducto de instalación |  |  |  |  | EG000006 | Canales de instalación para pared y suelo
EC001940 | 6 | Pieza de unión de tramos de canal para canal de pared en zócalo | 6 | EF004824 |  | A | Conexión de conducto | 4 | EV003691 | Pipa |  |  |  |  | EG000006 | Canales de instalación para pared y suelo
EC001940 | 6 | Pieza de unión de tramos de canal para canal de pared en zócalo | 7 | EF007563 |  | A | Salida de la conexión del conducto | 1 | EV004731 | Izquierda |  |  |  |  | EG000006 | Canales de instalación para pared y suelo
EC001940 | 6 | Pieza de unión de tramos de canal para canal de pared en zócalo | 7 | EF007563 |  | A | Salida de la conexión del conducto | 2 | EV004732 | Derecha |  |  |  |  | EG000006 | Canales de instalación para pared y suelo
EC001940 | 6 | Pieza de unión de tramos de canal para canal de pared en zócalo | 7 | EF007563 |  | A | Salida de la conexión del conducto | 3 | EV020476 | Centrado |  |  |  |  | EG000006 | Canales de instalación para pared y suelo
EC001940 | 6 | Pieza de unión de tramos de canal para canal de pared en zócalo | 8 | EF002169 |  | A | Material | 1 | EV000139 | Plástico |  |  |  |  | EG000006 | Canales de instalación para pared y suelo
EC001940 | 6 | Pieza de unión de tramos de canal para canal de pared en zócalo | 8 | EF002169 |  | A | Material | 2 | EV000154 | Otros |  |  |  |  | EG000006 | Canales de instalación para pared y suelo
EC001940 | 6 | Pieza de unión de tramos de canal para canal de pared en zócalo | 9 | EF000025 |  | L | Sin halógenos | [7 empty] | EG000006 | Canales de instalación para pared y suelo
EC001940 | 6 | Pieza de unión de tramos de canal para canal de pared en zócalo | 10 | EF006405 |  | A | Color de cubierta | 1 | EV000072 | Aluminio |  |  |  |  | EG000006 | Canales de instalación para pared y suelo
EC001940 | 6 | Pieza de unión de tramos de canal para canal de pared en zócalo | 10 | EF006405 |  | A | Color de cubierta | 2 | EV000309 | Antracita |  |  |  |  | EG000006 | Canales de instalación para pared y suelo
EC001940 | 6 | Pieza de unión de tramos de canal para canal de pared en zócalo | 10 | EF006405 |  | A | Color de cubierta | 3 | EV000206 | Negro |  |  |  |  | EG000006 | Canales de instalación para pared y suelo
EC001940 | 6 | Pieza de unión de tramos de canal para canal de pared en zócalo | 10 | EF006405 |  | A | Color de cubierta | 4 | EV000080 | Azul |  |  |  |  | EG000006 | Canales de instalación para pared y suelo
EC001940 | 6 | Pieza de unión de tramos de canal para canal de pared en zócalo | 10 | EF006405 |  | A | Color de cubierta | 5 | EV000082 | Bronce |  |  |  |  | EG000006 | Canales de instalación para pared y suelo
EC001940 | 6 | Pieza de unión de tramos de canal para canal de pared en zócalo | 10 | EF006405 |  | A | Color de cubierta | 6 | EV000083 | Marrón |  |  |  |  | EG000006 | Canales de instalación para pared y suelo
EC001940 | 6 | Pieza de unión de tramos de canal para canal de pared en zócalo | 10 | EF006405 |  | A | Color de cubierta | 7 | EV000119 | Dorado-Oro |  |  |  |  | EG000006 | Canales de instalación para pared y suelo
EC001940 | 6 | Pieza de unión de tramos de canal para canal de pared en zócalo | 10 | EF006405 |  | A | Color de cubierta | 8 | EV000235 | Verde |  |  |  |  | EG000006 | Canales de instalación para pared y suelo
EC001940 | 6 | Pieza de unión de tramos de canal para canal de pared en zócalo | 10 | EF006405 |  | A | Color de cubierta | 9 | EV000270 | Gris |  |  |  |  | EG000006 | Canales de instalación para pared y suelo
EC001940 | 6 | Pieza de unión de tramos de canal para canal de pared en zócalo | 10 | EF006405 |  | A | Color de cubierta | 10 | EV000236 | Naranja |  |  |  |  | EG000006 | Canales de instalación para pared y suelo
EC001940 | 6 | Pieza de unión de tramos de canal para canal de pared en zócalo | 10 | EF006405 |  | A | Color de cubierta | 11 | EV003609 | Violeta |  |  |  |  | EG000006 | Canales de instalación para pared y suelo
EC001940 | 6 | Pieza de unión de tramos de canal para canal de pared en zócalo | 10 | EF006405 |  | A | Color de cubierta | 12 | EV000233 | Rojo |  |  |  |  | EG000006 | Canales de instalación para pared y suelo
EC001940 | 6 | Pieza de unión de tramos de canal para canal de pared en zócalo | 10 | EF006405 |  | A | Color de cubierta | 13 | EV000205 | Plata |  |  |  |  | EG000006 | Canales de instalación para pared y suelo
EC001940 | 6 | Pieza de unión de tramos de canal para canal de pared en zócalo | 10 | EF006405 |  | A | Color de cubierta | 14 | EV001560 | Turquesa |  |  |  |  | EG000006 | Canales de instalación para pared y suelo
EC001940 | 6 | Pieza de unión de tramos de canal para canal de pared en zócalo | 10 | EF006405 |  | A | Color de cubierta | 15 | EV000202 | Blanco |  |  |  |  | EG000006 | Canales de instalación para pared y suelo
EC001940 | 6 | Pieza de unión de tramos de canal para canal de pared en zócalo | 10 | EF006405 |  | A | Color de cubierta | 16 | EV000131 | Madera |  |  |  |  | EG000006 | Canales de instalación para pared y suelo
EC001940 | 6 | Pieza de unión de tramos de canal para canal de pared en zócalo | 10 | EF006405 |  | A | Color de cubierta | 17 | EV000234 | Amarillo |  |  |  |  | EG000006 | Canales de instalación para pared y suelo
EC001940 | 6 | Pieza de unión de tramos de canal para canal de pared en zócalo | 10 | EF006405 |  | A | Color de cubierta | 18 | EV000154 | Otros |  |  |  |  | EG000006 | Canales de instalación para pared y suelo
EC001940 | 6 | Pieza de unión de tramos de canal para canal de pared en zócalo | 11 | EF000116 |  | N | Número RAL | [7 empty] | EG000006 | Canales de instalación para pared y suelo
EC001940 | 6 | Pieza de unión de tramos de canal para canal de pared en zócalo | 12 | EF004591 |  | A | Decoración | 1 | EV007082 | Arce |  |  |  |  | EG000006 | Canales de instalación para pared y suelo
EC001940 | 6 | Pieza de unión de tramos de canal para canal de pared en zócalo | 12 | EF004591 |  | A | Decoración | 2 | EV007160 | Haya |  |  |  |  | EG000006 | Canales de instalación para pared y suelo
EC001940 | 6 | Pieza de unión de tramos de canal para canal de pared en zócalo | 12 | EF004591 |  | A | Decoración | 3 | EV007239 | Roble |  |  |  |  | EG000006 | Canales de instalación para pared y suelo
EC001940 | 6 | Pieza de unión de tramos de canal para canal de pared en zócalo | 12 | EF004591 |  | A | Decoración | 4 | EV010282 | Cerezo |  |  |  |  | EG000006 | Canales de instalación para pared y suelo
EC001940 | 6 | Pieza de unión de tramos de canal para canal de pared en zócalo | 12 | EF004591 |  | A | Decoración | 5 | EV010672 | Sucupira |  |  |  |  | EG000006 | Canales de instalación para pared y suelo
EC001940 | 6 | Pieza de unión de tramos de canal para canal de pared en zócalo | 12 | EF004591 |  | A | Decoración | 6 | EV000154 | Otros |  |  |  |  | EG000006 | Canales de instalación para pared y suelo
EC001940 | 6 | Pieza de unión de tramos de canal para canal de pared en zócalo | 12 | EF004591 |  | A | Decoración | 7 | EV000494 | Ninguno |  |  |  |  | EG000006 | Canales de instalación para pared y suelo
EC001940 | 6 | Pieza de unión de tramos de canal para canal de pared en zócalo | 13 | EF000071 |  | L | Con borde de alfombra | [7 empty] | EG000006 | Canales de instalación para pared y suelo
EC001940 | 6 | Pieza de unión de tramos de canal para canal de pared en zócalo | 14 | EF005474 |  | A | Grado de protección (IP) | 1 | EV006404 | IP00 |  |  |  |  | EG000006 | Canales de instalación para pared y suelo
EC001940 | 6 | Pieza de unión de tramos de canal para canal de pared en zócalo | 14 | EF005474 |  | A | Grado de protección (IP) | 2 | EV010695 | IP05 |  |  |  |  | EG000006 | Canales de instalación para pared y suelo
EC001940 | 6 | Pieza de unión de tramos de canal para canal de pared en zócalo | 14 | EF005474 |  | A | Grado de protección (IP) | 3 | EV006606 | IP10 |  |  |  |  | EG000006 | Canales de instalación para pared y suelo
EC001940 | 6 | Pieza de unión de tramos de canal para canal de pared en zócalo | 14 | EF005474 |  | A | Grado de protección (IP) | 4 | EV006607 | IP12 |  |  |  |  | EG000006 | Canales de instalación para pared y suelo
EC001940 | 6 | Pieza de unión de tramos de canal para canal de pared en zócalo | 14 | EF005474 |  | A | Grado de protección (IP) | 5 | EV010201 | IP13B |  |  |  |  | EG000006 | Canales de instalación para pared y suelo
EC001940 | 6 | Pieza de unión de tramos de canal para canal de pared en zócalo | 14 | EF005474 |  | A | Grado de protección (IP) | 6 | EV018152 | IP1X |  |  |  |  | EG000006 | Canales de instalación para pared y suelo
EC001940 | 6 | Pieza de unión de tramos de canal para canal de pared en zócalo | 14 | EF005474 |  | A | Grado de protección (IP) | 7 | EV006405 | IP20 |  |  |  |  | EG000006 | Canales de instalación para pared y suelo
EC001940 | 6 | Pieza de unión de tramos de canal para canal de pared en zócalo | 14 | EF005474 |  | A | Grado de protección (IP) | 8 | EV006406 | IP21 |  |  |  |  | EG000006 | Canales de instalación para pared y suelo
EC001940 | 6 | Pieza de unión de tramos de canal para canal de pared en zócalo | 14 | EF005474 |  | A | Grado de protección (IP) | 9 | EV006608 | IP22 |  |  |  |  | EG000006 | Canales de instalación para pared y suelo
EC001940 | 6 | Pieza de unión de tramos de canal para canal de pared en zócalo | 14 | EF005474 |  | A | Grado de protección (IP) | 10 | EV006407 | IP23 |  |  |  |  | EG000006 | Canales de instalación para pared y suelo
EC001940 | 6 | Pieza de unión de tramos de canal para canal de pared en zócalo | 14 | EF005474 |  | A | Grado de protección (IP) | 11 | EV006408 | IP24 |  |  |  |  | EG000006 | Canales de instalación para pared y suelo
EC001940 | 6 | Pieza de unión de tramos de canal para canal de pared en zócalo | 14 | EF005474 |  | A | Grado de protección (IP) | 12 | EV010200 | IP25 |  |  |  |  | EG000006 | Canales de instalación para pared y suelo
EC001940 | 6 | Pieza de unión de tramos de canal para canal de pared en zócalo | 14 | EF005474 |  | A | Grado de protección (IP) | 13 | EV006409 | IP2X |  |  |  |  | EG000006 | Canales de instalación para pared y suelo
EC001940 | 6 | Pieza de unión de tramos de canal para canal de pared en zócalo | 14 | EF005474 |  | A | Grado de protección (IP) | 14 | EV009848 | IP2XC |  |  |  |  | EG000006 | Canales de instalación para pared y suelo
EC001940 | 6 | Pieza de unión de tramos de canal para canal de pared en zócalo | 14 | EF005474 |  | A | Grado de protección (IP) | 15 | EV006410 | IP30 |  |  |  |  | EG000006 | Canales de instalación para pared y suelo
EC001940 | 6 | Pieza de unión de tramos de canal para canal de pared en zócalo | 14 | EF005474 |  | A | Grado de protección (IP) | 16 | EV006411 | IP31 |  |  |  |  | EG000006 | Canales de instalación para pared y suelo
EC001940 | 6 | Pieza de unión de tramos de canal para canal de pared en zócalo | 14 | EF005474 |  | A | Grado de protección (IP) | 17 | EV006412 | IP32 |  |  |  |  | EG000006 | Canales de instalación para pared y suelo
EC001940 | 6 | Pieza de unión de tramos de canal para canal de pared en zócalo | 14 | EF005474 |  | A | Grado de protección (IP) | 18 | EV006609 | IP33 |  |  |  |  | EG000006 | Canales de instalación para pared y suelo
EC001940 | 6 | Pieza de unión de tramos de canal para canal de pared en zócalo | 14 | EF005474 |  | A | Grado de protección (IP) | 19 | EV006413 | IP34 |  |  |  |  | EG000006 | Canales de instalación para pared y suelo
EC001940 | 6 | Pieza de unión de tramos de canal para canal de pared en zócalo | 14 | EF005474 |  | A | Grado de protección (IP) | 20 | EV006414 | IP3X |  |  |  |  | EG000006 | Canales de instalación para pared y suelo
EC001940 | 6 | Pieza de unión de tramos de canal para canal de pared en zócalo | 14 | EF005474 |  | A | Grado de protección (IP) | 21 | EV006415 | IP40 |  |  |  |  | EG000006 | Canales de instalación para pared y suelo
EC001940 | 6 | Pieza de unión de tramos de canal para canal de pared en zócalo | 14 | EF005474 |  | A | Grado de protección (IP) | 22 | EV006416 | IP41 |  |  |  |  | EG000006 | Canales de instalación para pared y suelo
EC001940 | 6 | Pieza de unión de tramos de canal para canal de pared en zócalo | 14 | EF005474 |  | A | Grado de protección (IP) | 23 | EV006417 | IP42 |  |  |  |  | EG000006 | Canales de instalación para pared y suelo
EC001940 | 6 | Pieza de unión de tramos de canal para canal de pared en zócalo | 14 | EF005474 |  | A | Grado de protección (IP) | 24 | EV006610 | IP43 |  |  |  |  | EG000006 | Canales de instalación para pared y suelo
EC001940 | 6 | Pieza de unión de tramos de canal para canal de pared en zócalo | 14 | EF005474 |  | A | Grado de protección (IP) | 25 | EV006418 | IP44 |  |  |  |  | EG000006 | Canales de instalación para pared y suelo
EC001940 | 6 | Pieza de unión de tramos de canal para canal de pared en zócalo | 14 | EF005474 |  | A | Grado de protección (IP) | 26 | EV006611 | IP45 |  |  |  |  | EG000006 | Canales de instalación para pared y suelo
EC001940 | 6 | Pieza de unión de tramos de canal para canal de pared en zócalo | 14 | EF005474 |  | A | Grado de protección (IP) | 27 | EV016379 | IP4X |  |  |  |  | EG000006 | Canales de instalación para pared y suelo
EC001940 | 6 | Pieza de unión de tramos de canal para canal de pared en zócalo | 14 | EF005474 |  | A | Grado de protección (IP) | 28 | EV006612 | IP50 |  |  |  |  | EG000006 | Canales de instalación para pared y suelo
EC001940 | 6 | Pieza de unión de tramos de canal para canal de pared en zócalo | 14 | EF005474 |  | A | Grado de protección (IP) | 29 | EV011859 | IP51 |  |  |  |  | EG000006 | Canales de instalación para pared y suelo
EC001940 | 6 | Pieza de unión de tramos de canal para canal de pared en zócalo | 14 | EF005474 |  | A | Grado de protección (IP) | 30 | EV006613 | IP52 |  |  |  |  | EG000006 | Canales de instalación para pared y suelo
EC001940 | 6 | Pieza de unión de tramos de canal para canal de pared en zócalo | 14 | EF005474 |  | A | Grado de protección (IP) | 31 | EV006614 | IP53 |  |  |  |  | EG000006 | Canales de instalación para pared y suelo
EC001940 | 6 | Pieza de unión de tramos de canal para canal de pared en zócalo | 14 | EF005474 |  | A | Grado de protección (IP) | 32 | EV006419 | IP54 |  |  |  |  | EG000006 | Canales de instalación para pared y suelo
EC001940 | 6 | Pieza de unión de tramos de canal para canal de pared en zócalo | 14 | EF005474 |  | A | Grado de protección (IP) | 33 | EV006420 | IP55 |  |  |  |  | EG000006 | Canales de instalación para pared y suelo
EC001940 | 6 | Pieza de unión de tramos de canal para canal de pared en zócalo | 14 | EF005474 |  | A | Grado de protección (IP) | 34 | EV006615 | IP56 |  |  |  |  | EG000006 | Canales de instalación para pared y suelo
EC001940 | 6 | Pieza de unión de tramos de canal para canal de pared en zócalo | 14 | EF005474 |  | A | Grado de protección (IP) | 35 | EV006616 | IP57 |  |  |  |  | EG000006 | Canales de instalación para pared y suelo
EC001940 | 6 | Pieza de unión de tramos de canal para canal de pared en zócalo | 14 | EF005474 |  | A | Grado de protección (IP) | 36 | EV006617 | IP58 |  |  |  |  | EG000006 | Canales de instalación para pared y suelo
EC001940 | 6 | Pieza de unión de tramos de canal para canal de pared en zócalo | 14 | EF005474 |  | A | Grado de protección (IP) | 37 | EV022592 | IP59K |  |  |  |  | EG000006 | Canales de instalación para pared y suelo
EC001940 | 6 | Pieza de unión de tramos de canal para canal de pared en zócalo | 14 | EF005474 |  | A | Grado de protección (IP) | 38 | EV016380 | IP5X |  |  |  |  | EG000006 | Canales de instalación para pared y suelo
EC001940 | 6 | Pieza de unión de tramos de canal para canal de pared en zócalo | 14 | EF005474 |  | A | Grado de protección (IP) | 39 | EV012091 | IP60 |  |  |  |  | EG000006 | Canales de instalación para pared y suelo
EC001940 | 6 | Pieza de unión de tramos de canal para canal de pared en zócalo | 14 | EF005474 |  | A | Grado de protección (IP) | 40 | EV006618 | IP64 |  |  |  |  | EG000006 | Canales de instalación para pared y suelo
EC001940 | 6 | Pieza de unión de tramos de canal para canal de pared en zócalo | 14 | EF005474 |  | A | Grado de protección (IP) | 41 | EV006421 | IP65 |  |  |  |  | EG000006 | Canales de instalación para pared y suelo
EC001940 | 6 | Pieza de unión de tramos de canal para canal de pared en zócalo | 14 | EF005474 |  | A | Grado de protección (IP) | 42 | EV006422 | IP66 |  |  |  |  | EG000006 | Canales de instalación para pared y suelo
EC001940 | 6 | Pieza de unión de tramos de canal para canal de pared en zócalo | 14 | EF005474 |  | A | Grado de protección (IP) | 43 | EV006423 | IP67 |  |  |  |  | EG000006 | Canales de instalación para pared y suelo
EC001940 | 6 | Pieza de unión de tramos de canal para canal de pared en zócalo | 14 | EF005474 |  | A | Grado de protección (IP) | 44 | EV006619 | IP68 |  |  |  |  | EG000006 | Canales de instalación para pared y suelo
EC001940 | 6 | Pieza de unión de tramos de canal para canal de pared en zócalo | 14 | EF005474 |  | A | Grado de protección (IP) | 45 | EV014666 | IP69 |  |  |  |  | EG000006 | Canales de instalación para pared y suelo
EC001940 | 6 | Pieza de unión de tramos de canal para canal de pared en zócalo | 14 | EF005474 |  | A | Grado de protección (IP) | 46 | EV008925 | IP65/IP67 |  |  |  |  | EG000006 | Canales de instalación para pared y suelo
EC001940 | 6 | Pieza de unión de tramos de canal para canal de pared en zócalo | 14 | EF005474 |  | A | Grado de protección (IP) | 47 | EV009288 | IP66/IP67 |  |  |  |  | EG000006 | Canales de instalación para pared y suelo
EC001940 | 6 | Pieza de unión de tramos de canal para canal de pared en zócalo | 14 | EF005474 |  | A | Grado de protección (IP) | 48 | EV015053 | IP66/IP67/IP69 |  |  |  |  | EG000006 | Canales de instalación para pared y suelo
EC001940 | 6 | Pieza de unión de tramos de canal para canal de pared en zócalo | 14 | EF005474 |  | A | Grado de protección (IP) | 49 | EV018075 | IP66K |  |  |  |  | EG000006 | Canales de instalación para pared y suelo
EC001940 | 6 | Pieza de unión de tramos de canal para canal de pared en zócalo | 14 | EF005474 |  | A | Grado de protección (IP) | 50 | EV013221 | IP67/IP69K |  |  |  |  | EG000006 | Canales de instalación para pared y suelo
EC001940 | 6 | Pieza de unión de tramos de canal para canal de pared en zócalo | 14 | EF005474 |  | A | Grado de protección (IP) | 51 | EV009289 | IP67K |  |  |  |  | EG000006 | Canales de instalación para pared y suelo
EC001940 | 6 | Pieza de unión de tramos de canal para canal de pared en zócalo | 14 | EF005474 |  | A | Grado de protección (IP) | 52 | EV013975 | IP68/IPX9K |  |  |  |  | EG000006 | Canales de instalación para pared y suelo
EC001940 | 6 | Pieza de unión de tramos de canal para canal de pared en zócalo | 14 | EF005474 |  | A | Grado de protección (IP) | 53 | EV016381 | IP6X |  |  |  |  | EG000006 | Canales de instalación para pared y suelo
EC001940 | 6 | Pieza de unión de tramos de canal para canal de pared en zócalo | 14 | EF005474 |  | A | Grado de protección (IP) | 54 | EV006620 | IPX0 |  |  |  |  | EG000006 | Canales de instalación para pared y suelo
EC001940 | 6 | Pieza de unión de tramos de canal para canal de pared en zócalo | 14 | EF005474 |  | A | Grado de protección (IP) | 55 | EV009850 | IPX1 |  |  |  |  | EG000006 | Canales de instalación para pared y suelo
EC001940 | 6 | Pieza de unión de tramos de canal para canal de pared en zócalo | 14 | EF005474 |  | A | Grado de protección (IP) | 56 | EV014960 | IPX2 |  |  |  |  | EG000006 | Canales de instalación para pared y suelo
EC001940 | 6 | Pieza de unión de tramos de canal para canal de pared en zócalo | 14 | EF005474 |  | A | Grado de protección (IP) | 57 | EV009851 | IPX3 |  |  |  |  | EG000006 | Canales de instalación para pared y suelo
EC001940 | 6 | Pieza de unión de tramos de canal para canal de pared en zócalo | 14 | EF005474 |  | A | Grado de protección (IP) | 58 | EV006621 | IPX4 |  |  |  |  | EG000006 | Canales de instalación para pared y suelo
EC001940 | 6 | Pieza de unión de tramos de canal para canal de pared en zócalo | 14 | EF005474 |  | A | Grado de protección (IP) | 59 | EV009852 | IPX5 |  |  |  |  | EG000006 | Canales de instalación para pared y suelo
EC001940 | 6 | Pieza de unión de tramos de canal para canal de pared en zócalo | 14 | EF005474 |  | A | Grado de protección (IP) | 60 | EV023670 | IPX6 |  |  |  |  | EG000006 | Canales de instalación para pared y suelo
EC001940 | 6 | Pieza de unión de tramos de canal para canal de pared en zócalo | 14 | EF005474 |  | A | Grado de protección (IP) | 61 | EV006622 | IPX7 |  |  |  |  | EG000006 | Canales de instalación para pared y suelo
EC001940 | 6 | Pieza de unión de tramos de canal para canal de pared en zócalo | 14 | EF005474 |  | A | Grado de protección (IP) | 62 | EV014665 | IPX8 |  |  |  |  | EG000006 | Canales de instalación para pared y suelo
EC001940 | 6 | Pieza de unión de tramos de canal para canal de pared en zócalo | 14 | EF005474 |  | A | Grado de protección (IP) | 63 | EV000154 | Otros |  |  |  |  | EG000006 | Canales de instalación para pared y suelo
EC001940 | 6 | Pieza de unión de tramos de canal para canal de pared en zócalo | 15 | EF004293 |  | A | Resistencia al impacto (IK) | 1 | EV011423 | IK00 |  |  |  |  | EG000006 | Canales de instalación para pared y suelo
EC001940 | 6 | Pieza de unión de tramos de canal para canal de pared en zócalo | 15 | EF004293 |  | A | Resistencia al impacto (IK) | 2 | EV006807 | IK01 |  |  |  |  | EG000006 | Canales de instalación para pared y suelo
EC001940 | 6 | Pieza de unión de tramos de canal para canal de pared en zócalo | 15 | EF004293 |  | A | Resistencia al impacto (IK) | 3 | EV006808 | IK02 |  |  |  |  | EG000006 | Canales de instalación para pared y suelo
EC001940 | 6 | Pieza de unión de tramos de canal para canal de pared en zócalo | 15 | EF004293 |  | A | Resistencia al impacto (IK) | 4 | EV006809 | IK03 |  |  |  |  | EG000006 | Canales de instalación para pared y suelo
EC001940 | 6 | Pieza de unión de tramos de canal para canal de pared en zócalo | 15 | EF004293 |  | A | Resistencia al impacto (IK) | 5 | EV006810 | IK04 |  |  |  |  | EG000006 | Canales de instalación para pared y suelo
EC001940 | 6 | Pieza de unión de tramos de canal para canal de pared en zócalo | 15 | EF004293 |  | A | Resistencia al impacto (IK) | 6 | EV006811 | IK05 |  |  |  |  | EG000006 | Canales de instalación para pared y suelo
EC001940 | 6 | Pieza de unión de tramos de canal para canal de pared en zócalo | 15 | EF004293 |  | A | Resistencia al impacto (IK) | 7 | EV006812 | IK06 |  |  |  |  | EG000006 | Canales de instalación para pared y suelo
EC001940 | 6 | Pieza de unión de tramos de canal para canal de pared en zócalo | 15 | EF004293 |  | A | Resistencia al impacto (IK) | 8 | EV006813 | IK07 |  |  |  |  | EG000006 | Canales de instalación para pared y suelo
EC001940 | 6 | Pieza de unión de tramos de canal para canal de pared en zócalo | 15 | EF004293 |  | A | Resistencia al impacto (IK) | 9 | EV006814 | IK08 |  |  |  |  | EG000006 | Canales de instalación para pared y suelo
EC001940 | 6 | Pieza de unión de tramos de canal para canal de pared en zócalo | 15 | EF004293 |  | A | Resistencia al impacto (IK) | 10 | EV006815 | IK09 |  |  |  |  | EG000006 | Canales de instalación para pared y suelo
EC001940 | 6 | Pieza de unión de tramos de canal para canal de pared en zócalo | 15 | EF004293 |  | A | Resistencia al impacto (IK) | 11 | EV008784 | IK10 |  |  |  |  | EG000006 | Canales de instalación para pared y suelo
EC001940 | 6 | Pieza de unión de tramos de canal para canal de pared en zócalo | 15 | EF004293 |  | A | Resistencia al impacto (IK) | 12 | EV011541 | > IK10 |  |  |  |  | EG000006 | Canales de instalación para pared y suelo
EC001940 | 6 | Pieza de unión de tramos de canal para canal de pared en zócalo | 15 | EF004293 |  | A | Resistencia al impacto (IK) | 13 | EV000154 | Otros |  |  |  |  | EG000006 | Canales de instalación para pared y suelo
EC001941 | 7 | Columna | 1 | EF006309 |  | A | Forma de columna | 1 | EV000220 | Rectangular |  |  |  |  | EG000008 | Columnas y accesorios para instalaciones eléctricas
EC001941 | 7 | Columna | 1 | EF006309 |  | A | Forma de columna | 2 | EV000382 | Cuadrado |  |  |  |  | EG000008 | Columnas y accesorios para instalaciones eléctricas
EC001941 | 7 | Columna | 1 | EF006309 |  | A | Forma de columna | 3 | EV000167 | Redondo |  |  |  |  | EG000008 | Columnas y accesorios para instalaciones eléctricas
EC001941 | 7 | Columna | 1 | EF006309 |  | A | Forma de columna | 4 | EV000396 | Oval |  |  |  |  | EG000008 | Columnas y accesorios para instalaciones eléctricas
EC001941 | 7 | Columna | 1 | EF006309 |  | A | Forma de columna | 5 | EV000154 | Otros |  |  |  |  | EG000008 | Columnas y accesorios para instalaciones eléctricas
EC001941 | 7 | Columna | 2 | EF000010 |  | A | Modelo | 1 | EV000222 | Un lado |  |  |  |  | EG000008 | Columnas y accesorios para instalaciones eléctricas
EC001941 | 7 | Columna | 2 | EF000010 |  | A | Modelo | 2 | EV000223 | Dos lados |  |  |  |  | EG000008 | Columnas y accesorios para instalaciones eléctricas
EC001941 | 7 | Columna | 2 | EF000010 |  | A | Modelo | 3 | EV000154 | Otros |  |  |  |  | EG000008 | Columnas y accesorios para instalaciones eléctricas
EC001941 | 7 | Columna | 3 | EF008110 |  | L | Precableado | [7 empty] | EG000008 | Columnas y accesorios para instalaciones eléctricas
EC001941 | 7 | Columna | 4 | EF000996 |  | L | Ajustable | [7 empty] | EG000008 | Columnas y accesorios para instalaciones eléctricas
EC001941 | 7 | Columna | 5 | EF007561 | EFI07561 | N | Ajuste de altura |  |  |  | EU570448 | mm | EU000051 | in | EG000008 | Columnas y accesorios para instalaciones eléctricas
EC001941 | 7 | Columna | 6 | EF005222 | EFI05222 | R | Altura de la columna |  |  |  | EU570448 | mm | EU000051 | in | EG000008 | Columnas y accesorios para instalaciones eléctricas
EC001941 | 7 | Columna | 7 | EF012218 | EFI12218 | N | Profundidad de la columna |  |  |  | EU570448 | mm | EU000051 | in | EG000008 | Columnas y accesorios para instalaciones eléctricas
EC001941 | 7 | Columna | 8 | EF012461 | EFI12461 | N | Ancho de la columna |  |  |  | EU570448 | mm | EU000051 | in | EG000008 | Columnas y accesorios para instalaciones eléctricas
EC001941 | 7 | Columna | 9 | EF000551 | EFI00551 | N | Diámetro |  |  |  | EU570448 | mm | EU000051 | in | EG000008 | Columnas y accesorios para instalaciones eléctricas
EC001941 | 7 | Columna | 10 | EF002923 |  | N | Número de tapas utilizables | [7 empty] | EG000008 | Columnas y accesorios para instalaciones eléctricas
EC001941 | 7 | Columna | 11 | EF005146 | EFI05146 | N | Anchura de cubierta |  |  |  | EU570448 | mm | EU000051 | in | EG000008 | Columnas y accesorios para instalaciones eléctricas
EC001941 | 7 | Columna | 12 | EF012219 | EFI12219 | N | Profundidad de la parte superior |  |  |  | EU570448 | mm | EU000051 | in | EG000008 | Columnas y accesorios para instalaciones eléctricas
EC001941 | 7 | Columna | 13 | EF002442 |  | A | Tipo de fijación | 1 | EV009346 | Brida de montaje |  |  |  |  | EG000008 | Columnas y accesorios para instalaciones eléctricas
EC001941 | 7 | Columna | 13 | EF002442 |  | A | Tipo de fijación | 2 | EV000766 | Atornillar |  |  |  |  | EG000008 | Columnas y accesorios para instalaciones eléctricas
EC001941 | 7 | Columna | 13 | EF002442 |  | A | Tipo de fijación | 3 | EV007752 | Tramo |  |  |  |  | EG000008 | Columnas y accesorios para instalaciones eléctricas
EC001941 | 7 | Columna | 13 | EF002442 |  | A | Tipo de fijación | 4 | EV006873 | Pie (base) |  |  |  |  | EG000008 | Columnas y accesorios para instalaciones eléctricas
EC001941 | 7 | Columna | 13 | EF002442 |  | A | Tipo de fijación | 5 | EV007831 | Telescopio |  |  |  |  | EG000008 | Columnas y accesorios para instalaciones eléctricas
EC001941 | 7 | Columna | 13 | EF002442 |  | A | Tipo de fijación | 6 | EV000154 | Otros |  |  |  |  | EG000008 | Columnas y accesorios para instalaciones eléctricas
EC001941 | 7 | Columna | 14 | EF006286 |  | L | Ubicación cambiable | [7 empty] | EG000008 | Columnas y accesorios para instalaciones eléctricas
EC001941 | 7 | Columna | 15 | EF021180 |  | L | Montaje en techo | [7 empty] | EG000008 | Columnas y accesorios para instalaciones eléctricas
EC001941 | 7 | Columna | 16 | EF025108 |  | L | Montaje en suelo | [7 empty] | EG000008 | Columnas y accesorios para instalaciones eléctricas
EC001941 | 7 | Columna | 17 | EF000537 |  | A | Entrada de cable | 1 | EV000644 | Encima |  |  |  |  | EG000008 | Columnas y accesorios para instalaciones eléctricas
EC001941 | 7 | Columna | 17 | EF000537 |  | A | Entrada de cable | 2 | EV000645 | Debajo |  |  |  |  | EG000008 | Columnas y accesorios para instalaciones eléctricas
EC001941 | 7 | Columna | 17 | EF000537 |  | A | Entrada de cable | 3 | EV007594 | Encima/debajo |  |  |  |  | EG000008 | Columnas y accesorios para instalaciones eléctricas
EC001941 | 7 | Columna | 17 | EF000537 |  | A | Entrada de cable | 4 | EV001224 | Lateral |  |  |  |  | EG000008 | Columnas y accesorios para instalaciones eléctricas
EC001941 | 7 | Columna | 18 | EF005690 |  | L | Perfil continuo | [7 empty] | EG000008 | Columnas y accesorios para instalaciones eléctricas
EC001941 | 7 | Columna | 19 | EF005413 |  | A | Material de la columna de instalación | 1 | EV000179 | Acero |  |  |  |  | EG000008 | Columnas y accesorios para instalaciones eléctricas
EC001941 | 7 | Columna | 19 | EF005413 |  | A | Material de la columna de instalación | 2 | EV000166 | Acero inoxidable |  |  |  |  | EG000008 | Columnas y accesorios para instalaciones eléctricas
EC001941 | 7 | Columna | 19 | EF005413 |  | A | Material de la columna de instalación | 3 | EV000072 | Aluminio |  |  |  |  | EG000008 | Columnas y accesorios para instalaciones eléctricas
EC001941 | 7 | Columna | 19 | EF005413 |  | A | Material de la columna de instalación | 4 | EV000139 | Plástico |  |  |  |  | EG000008 | Columnas y accesorios para instalaciones eléctricas
EC001941 | 7 | Columna | 19 | EF005413 |  | A | Material de la columna de instalación | 5 | EV000154 | Otros |  |  |  |  | EG000008 | Columnas y accesorios para instalaciones eléctricas
EC001941 | 7 | Columna | 20 | EF008136 |  | A | Calidad del material de la columna de instalación | 1 | EV000163 | PVC |  |  |  |  | EG000008 | Columnas y accesorios para instalaciones eléctricas
EC001941 | 7 | Columna | 20 | EF008136 |  | A | Calidad del material de la columna de instalación | 2 | EV006904 | GRP |  |  |  |  | EG000008 | Columnas y accesorios para instalaciones eléctricas
EC001941 | 7 | Columna | 20 | EF008136 |  | A | Calidad del material de la columna de instalación | 3 | EV000154 | Otros |  |  |  |  | EG000008 | Columnas y accesorios para instalaciones eléctricas
EC001941 | 7 | Columna | 21 | EF008131 |  | L | Material de la columna de servicio sin halógenos | [7 empty] | EG000008 | Columnas y accesorios para instalaciones eléctricas
EC001941 | 7 | Columna | 22 | EF006400 |  | A | Superficie de la columna | 1 | EV006034 | Sin tratamiento |  |  |  |  | EG000008 | Columnas y accesorios para instalaciones eléctricas
EC001941 | 7 | Columna | 22 | EF006400 |  | A | Superficie de la columna | 2 | EV000283 | Galvanizado en proceso continuo |  |  |  |  | EG000008 | Columnas y accesorios para instalaciones eléctricas
EC001941 | 7 | Columna | 22 | EF006400 |  | A | Superficie de la columna | 3 | EV006901 | Revestido y galvanizado continuo |  |  |  |  | EG000008 | Columnas y accesorios para instalaciones eléctricas
EC001941 | 7 | Columna | 22 | EF006400 |  | A | Superficie de la columna | 4 | EV003454 | Con revestimiento galvánico / zinc electrolítico |  |  |  |  | EG000008 | Columnas y accesorios para instalaciones eléctricas
EC001941 | 7 | Columna | 22 | EF006400 |  | A | Superficie de la columna | 5 | EV006902 | Zinc revestido de zinc electrolítico / galvánico |  |  |  |  | EG000008 | Columnas y accesorios para instalaciones eléctricas
EC001941 | 7 | Columna | 22 | EF006400 |  | A | Superficie de la columna | 6 | EV000112 | Anodizado |  |  |  |  | EG000008 | Columnas y accesorios para instalaciones eléctricas
EC001941 | 7 | Columna | 22 | EF006400 |  | A | Superficie de la columna | 7 | EV001753 | Revestido |  |  |  |  | EG000008 | Columnas y accesorios para instalaciones eléctricas
EC001941 | 7 | Columna | 22 | EF006400 |  | A | Superficie de la columna | 8 | EV006906 | Barnizado líquido |  |  |  |  | EG000008 | Columnas y accesorios para instalaciones eléctricas
EC001941 | 7 | Columna | 22 | EF006400 |  | A | Superficie de la columna | 9 | EV000154 | Otros |  |  |  |  | EG000008 | Columnas y accesorios para instalaciones eléctricas
EC001941 | 7 | Columna | 23 | EF007757 |  | A | Color de la columna | 1 | EV000072 | Aluminio |  |  |  |  | EG000008 | Columnas y accesorios para instalaciones eléctricas
EC001941 | 7 | Columna | 23 | EF007757 |  | A | Color de la columna | 2 | EV000309 | Antracita |  |  |  |  | EG000008 | Columnas y accesorios para instalaciones eléctricas
EC001941 | 7 | Columna | 23 | EF007757 |  | A | Color de la columna | 3 | EV000080 | Azul |  |  |  |  | EG000008 | Columnas y accesorios para instalaciones eléctricas
EC001941 | 7 | Columna | 23 | EF007757 |  | A | Color de la columna | 4 | EV000082 | Bronce |  |  |  |  | EG000008 | Columnas y accesorios para instalaciones eléctricas
EC001941 | 7 | Columna | 23 | EF007757 |  | A | Color de la columna | 5 | EV000083 | Marrón |  |  |  |  | EG000008 | Columnas y accesorios para instalaciones eléctricas
EC001941 | 7 | Columna | 23 | EF007757 |  | A | Color de la columna | 6 | EV000119 | Dorado-Oro |  |  |  |  | EG000008 | Columnas y accesorios para instalaciones eléctricas
EC001941 | 7 | Columna | 23 | EF007757 |  | A | Color de la columna | 7 | EV000270 | Gris |  |  |  |  | EG000008 | Columnas y accesorios para instalaciones eléctricas
EC001941 | 7 | Columna | 23 | EF007757 |  | A | Color de la columna | 8 | EV000206 | Negro |  |  |  |  | EG000008 | Columnas y accesorios para instalaciones eléctricas
EC001941 | 7 | Columna | 23 | EF007757 |  | A | Color de la columna | 9 | EV000205 | Plata |  |  |  |  | EG000008 | Columnas y accesorios para instalaciones eléctricas
EC001941 | 7 | Columna | 23 | EF007757 |  | A | Color de la columna | 10 | EV000294 | Acero inox |  |  |  |  | EG000008 | Columnas y accesorios para instalaciones eléctricas
EC001941 | 7 | Columna | 23 | EF007757 |  | A | Color de la columna | 11 | EV000202 | Blanco |  |  |  |  | EG000008 | Columnas y accesorios para instalaciones eléctricas
EC001941 | 7 | Columna | 23 | EF007757 |  | A | Color de la columna | 12 | EV006723 | Zinc |  |  |  |  | EG000008 | Columnas y accesorios para instalaciones eléctricas
EC001941 | 7 | Columna | 23 | EF007757 |  | A | Color de la columna | 13 | EV000154 | Otros |  |  |  |  | EG000008 | Columnas y accesorios para instalaciones eléctricas
EC001941 | 7 | Columna | 24 | EF008025 |  | N | Número RAL de la columna | [7 empty] | EG000008 | Columnas y accesorios para instalaciones eléctricas
EC001941 | 7 | Columna | 25 | EF005420 |  | A | Material de la parte superior | 1 | EV000179 | Acero |  |  |  |  | EG000008 | Columnas y accesorios para instalaciones eléctricas
EC001941 | 7 | Columna | 25 | EF005420 |  | A | Material de la parte superior | 2 | EV000166 | Acero inoxidable |  |  |  |  | EG000008 | Columnas y accesorios para instalaciones eléctricas
EC001941 | 7 | Columna | 25 | EF005420 |  | A | Material de la parte superior | 3 | EV000072 | Aluminio |  |  |  |  | EG000008 | Columnas y accesorios para instalaciones eléctricas
EC001941 | 7 | Columna | 25 | EF005420 |  | A | Material de la parte superior | 4 | EV000139 | Plástico |  |  |  |  | EG000008 | Columnas y accesorios para instalaciones eléctricas
EC001941 | 7 | Columna | 25 | EF005420 |  | A | Material de la parte superior | 5 | EV000154 | Otros |  |  |  |  | EG000008 | Columnas y accesorios para instalaciones eléctricas
EC001941 | 7 | Columna | 26 | EF008137 |  | A | Calidad del material de la parte superior | 1 | EV000163 | PVC |  |  |  |  | EG000008 | Columnas y accesorios para instalaciones eléctricas
EC001941 | 7 | Columna | 26 | EF008137 |  | A | Calidad del material de la parte superior | 2 | EV006904 | GRP |  |  |  |  | EG000008 | Columnas y accesorios para instalaciones eléctricas
EC001941 | 7 | Columna | 26 | EF008137 |  | A | Calidad del material de la parte superior | 3 | EV000154 | Otros |  |  |  |  | EG000008 | Columnas y accesorios para instalaciones eléctricas
EC001941 | 7 | Columna | 27 | EF008132 |  | L | Material de la parte superior libre de halógenos | [7 empty] | EG000008 | Columnas y accesorios para instalaciones eléctricas
EC001941 | 7 | Columna | 28 | EF008007 |  | A | Cubierta de la parte superior | 1 | EV006034 | Sin tratamiento |  |  |  |  | EG000008 | Columnas y accesorios para instalaciones eléctricas
EC001941 | 7 | Columna | 28 | EF008007 |  | A | Cubierta de la parte superior | 2 | EV000283 | Galvanizado en proceso continuo |  |  |  |  | EG000008 | Columnas y accesorios para instalaciones eléctricas
EC001941 | 7 | Columna | 28 | EF008007 |  | A | Cubierta de la parte superior | 3 | EV006901 | Revestido y galvanizado continuo |  |  |  |  | EG000008 | Columnas y accesorios para instalaciones eléctricas
EC001941 | 7 | Columna | 28 | EF008007 |  | A | Cubierta de la parte superior | 4 | EV003454 | Con revestimiento galvánico / zinc electrolítico |  |  |  |  | EG000008 | Columnas y accesorios para instalaciones eléctricas
EC001941 | 7 | Columna | 28 | EF008007 |  | A | Cubierta de la parte superior | 5 | EV006902 | Zinc revestido de zinc electrolítico / galvánico |  |  |  |  | EG000008 | Columnas y accesorios para instalaciones eléctricas
EC001941 | 7 | Columna | 28 | EF008007 |  | A | Cubierta de la parte superior | 6 | EV000112 | Anodizado |  |  |  |  | EG000008 | Columnas y accesorios para instalaciones eléctricas
EC001941 | 7 | Columna | 28 | EF008007 |  | A | Cubierta de la parte superior | 7 | EV001753 | Revestido |  |  |  |  | EG000008 | Columnas y accesorios para instalaciones eléctricas
EC001941 | 7 | Columna | 28 | EF008007 |  | A | Cubierta de la parte superior | 8 | EV006906 | Barnizado líquido |  |  |  |  | EG000008 | Columnas y accesorios para instalaciones eléctricas
EC001941 | 7 | Columna | 28 | EF008007 |  | A | Cubierta de la parte superior | 9 | EV000154 | Otros |  |  |  |  | EG000008 | Columnas y accesorios para instalaciones eléctricas
EC001941 | 7 | Columna | 29 | EF006405 |  | A | Color de cubierta | 1 | EV000072 | Aluminio |  |  |  |  | EG000008 | Columnas y accesorios para instalaciones eléctricas
EC001941 | 7 | Columna | 29 | EF006405 |  | A | Color de cubierta | 2 | EV000309 | Antracita |  |  |  |  | EG000008 | Columnas y accesorios para instalaciones eléctricas
EC001941 | 7 | Columna | 29 | EF006405 |  | A | Color de cubierta | 3 | EV000080 | Azul |  |  |  |  | EG000008 | Columnas y accesorios para instalaciones eléctricas
EC001941 | 7 | Columna | 29 | EF006405 |  | A | Color de cubierta | 4 | EV000082 | Bronce |  |  |  |  | EG000008 | Columnas y accesorios para instalaciones eléctricas
EC001941 | 7 | Columna | 29 | EF006405 |  | A | Color de cubierta | 5 | EV000083 | Marrón |  |  |  |  | EG000008 | Columnas y accesorios para instalaciones eléctricas
EC001941 | 7 | Columna | 29 | EF006405 |  | A | Color de cubierta | 6 | EV000119 | Dorado-Oro |  |  |  |  | EG000008 | Columnas y accesorios para instalaciones eléctricas
EC001941 | 7 | Columna | 29 | EF006405 |  | A | Color de cubierta | 7 | EV000270 | Gris |  |  |  |  | EG000008 | Columnas y accesorios para instalaciones eléctricas
EC001941 | 7 | Columna | 29 | EF006405 |  | A | Color de cubierta | 8 | EV000206 | Negro |  |  |  |  | EG000008 | Columnas y accesorios para instalaciones eléctricas
EC001941 | 7 | Columna | 29 | EF006405 |  | A | Color de cubierta | 9 | EV000205 | Plata |  |  |  |  | EG000008 | Columnas y accesorios para instalaciones eléctricas
EC001941 | 7 | Columna | 29 | EF006405 |  | A | Color de cubierta | 10 | EV000294 | Acero inox |  |  |  |  | EG000008 | Columnas y accesorios para instalaciones eléctricas
EC001941 | 7 | Columna | 29 | EF006405 |  | A | Color de cubierta | 11 | EV000202 | Blanco |  |  |  |  | EG000008 | Columnas y accesorios para instalaciones eléctricas
EC001941 | 7 | Columna | 29 | EF006405 |  | A | Color de cubierta | 12 | EV006723 | Zinc |  |  |  |  | EG000008 | Columnas y accesorios para instalaciones eléctricas
EC001941 | 7 | Columna | 29 | EF006405 |  | A | Color de cubierta | 13 | EV000154 | Otros |  |  |  |  | EG000008 | Columnas y accesorios para instalaciones eléctricas
EC001941 | 7 | Columna | 30 | EF008026 |  | N | Número RAL de la parte superior | [7 empty] | EG000008 | Columnas y accesorios para instalaciones eléctricas
EC001941 | 7 | Columna | 31 | EF004446 |  | N | Número de particiones | [7 empty] | EG000008 | Columnas y accesorios para instalaciones eléctricas
EC001941 | 7 | Columna | 32 | EF005140 | EFI05140 | N | Sección transversal utilizable |  |  |  | EU570126 | mm² | EU571090 | in² | EG000008 | Columnas y accesorios para instalaciones eléctricas
EC001942 | 5 | Canal esquinera para conducción de cableado | 1 | EF000040 | EFI00040 | N | Altura |  |  |  | EU570448 | mm | EU000051 | in | EG000006 | Canales de instalación para pared y suelo
EC001942 | 5 | Canal esquinera para conducción de cableado | 2 | EF000008 | EFI00008 | N | Anchura |  |  |  | EU570448 | mm | EU000051 | in | EG000006 | Canales de instalación para pared y suelo
EC001942 | 5 | Canal esquinera para conducción de cableado | 3 | EF008040 | EFI08040 | N | Longitud de pata |  |  |  | EU570448 | mm | EU000051 | in | EG000006 | Canales de instalación para pared y suelo
EC001942 | 5 | Canal esquinera para conducción de cableado | 4 | EF001438 | EFI01438 | N | Longitud |  |  |  | EU570448 | mm | EU000051 | in | EG000006 | Canales de instalación para pared y suelo
EC001942 | 5 | Canal esquinera para conducción de cableado | 5 | EF005140 | EFI05140 | N | Sección transversal utilizable |  |  |  | EU570126 | mm² | EU571090 | in² | EG000006 | Canales de instalación para pared y suelo
EC001942 | 5 | Canal esquinera para conducción de cableado | 6 | EF005375 |  | A | Parte inferior con pared divisoria | 1 | EV000210 | Fijo |  |  |  |  | EG000006 | Canales de instalación para pared y suelo
EC001942 | 5 | Canal esquinera para conducción de cableado | 6 | EF005375 |  | A | Parte inferior con pared divisoria | 2 | EV005280 | Enchufable |  |  |  |  | EG000006 | Canales de instalación para pared y suelo
EC001942 | 5 | Canal esquinera para conducción de cableado | 6 | EF005375 |  | A | Parte inferior con pared divisoria | 3 | EV000494 | Ninguno |  |  |  |  | EG000006 | Canales de instalación para pared y suelo
EC001942 | 5 | Canal esquinera para conducción de cableado | 7 | EF004408 |  | N | Número de particiones fijas | [7 empty] | EG000006 | Canales de instalación para pared y suelo
EC001942 | 5 | Canal esquinera para conducción de cableado | 8 | EF004438 |  | N | Número de particiones conectables | [7 empty] | EG000006 | Canales de instalación para pared y suelo
EC001942 | 5 | Canal esquinera para conducción de cableado | 9 | EF004815 |  | L | Con abrazadera de cable | [7 empty] | EG000006 | Canales de instalación para pared y suelo
EC001942 | 5 | Canal esquinera para conducción de cableado | 10 | EF002169 |  | A | Material | 1 | EV000179 | Acero |  |  |  |  | EG000006 | Canales de instalación para pared y suelo
EC001942 | 5 | Canal esquinera para conducción de cableado | 10 | EF002169 |  | A | Material | 2 | EV000166 | Acero inoxidable |  |  |  |  | EG000006 | Canales de instalación para pared y suelo
EC001942 | 5 | Canal esquinera para conducción de cableado | 10 | EF002169 |  | A | Material | 3 | EV000072 | Aluminio |  |  |  |  | EG000006 | Canales de instalación para pared y suelo
EC001942 | 5 | Canal esquinera para conducción de cableado | 10 | EF002169 |  | A | Material | 4 | EV000139 | Plástico |  |  |  |  | EG000006 | Canales de instalación para pared y suelo
EC001942 | 5 | Canal esquinera para conducción de cableado | 10 | EF002169 |  | A | Material | 5 | EV000154 | Otros |  |  |  |  | EG000006 | Canales de instalación para pared y suelo
EC001942 | 5 | Canal esquinera para conducción de cableado | 11 | EF001257 |  | A | Calidad del material | 1 | EV000163 | PVC |  |  |  |  | EG000006 | Canales de instalación para pared y suelo
EC001942 | 5 | Canal esquinera para conducción de cableado | 11 | EF001257 |  | A | Calidad del material | 2 | EV006904 | GRP |  |  |  |  | EG000006 | Canales de instalación para pared y suelo
EC001942 | 5 | Canal esquinera para conducción de cableado | 11 | EF001257 |  | A | Calidad del material | 3 | EV000154 | Otros |  |  |  |  | EG000006 | Canales de instalación para pared y suelo
EC001942 | 5 | Canal esquinera para conducción de cableado | 12 | EF000025 |  | L | Sin halógenos | [7 empty] | EG000006 | Canales de instalación para pared y suelo
EC001942 | 5 | Canal esquinera para conducción de cableado | 13 | EF000007 |  | A | Color | 1 | EV000072 | Aluminio |  |  |  |  | EG000006 | Canales de instalación para pared y suelo
EC001942 | 5 | Canal esquinera para conducción de cableado | 13 | EF000007 |  | A | Color | 2 | EV000309 | Antracita |  |  |  |  | EG000006 | Canales de instalación para pared y suelo
EC001942 | 5 | Canal esquinera para conducción de cableado | 13 | EF000007 |  | A | Color | 3 | EV000206 | Negro |  |  |  |  | EG000006 | Canales de instalación para pared y suelo
EC001942 | 5 | Canal esquinera para conducción de cableado | 13 | EF000007 |  | A | Color | 4 | EV000082 | Bronce |  |  |  |  | EG000006 | Canales de instalación para pared y suelo
EC001942 | 5 | Canal esquinera para conducción de cableado | 13 | EF000007 |  | A | Color | 5 | EV000083 | Marrón |  |  |  |  | EG000006 | Canales de instalación para pared y suelo
EC001942 | 5 | Canal esquinera para conducción de cableado | 13 | EF000007 |  | A | Color | 6 | EV000119 | Dorado-Oro |  |  |  |  | EG000006 | Canales de instalación para pared y suelo
EC001942 | 5 | Canal esquinera para conducción de cableado | 13 | EF000007 |  | A | Color | 7 | EV000270 | Gris |  |  |  |  | EG000006 | Canales de instalación para pared y suelo
EC001942 | 5 | Canal esquinera para conducción de cableado | 13 | EF000007 |  | A | Color | 8 | EV000205 | Plata |  |  |  |  | EG000006 | Canales de instalación para pared y suelo
EC001942 | 5 | Canal esquinera para conducción de cableado | 13 | EF000007 |  | A | Color | 9 | EV000294 | Acero inox |  |  |  |  | EG000006 | Canales de instalación para pared y suelo
EC001942 | 5 | Canal esquinera para conducción de cableado | 13 | EF000007 |  | A | Color | 10 | EV000202 | Blanco |  |  |  |  | EG000006 | Canales de instalación para pared y suelo
EC001942 | 5 | Canal esquinera para conducción de cableado | 13 | EF000007 |  | A | Color | 11 | EV006723 | Zinc |  |  |  |  | EG000006 | Canales de instalación para pared y suelo
EC001942 | 5 | Canal esquinera para conducción de cableado | 13 | EF000007 |  | A | Color | 12 | EV000154 | Otros |  |  |  |  | EG000006 | Canales de instalación para pared y suelo
EC001942 | 5 | Canal esquinera para conducción de cableado | 14 | EF000116 |  | N | Número RAL | [7 empty] | EG000006 | Canales de instalación para pared y suelo
EC001942 | 5 | Canal esquinera para conducción de cableado | 15 | EF005266 |  | L | Con película protectora | [7 empty] | EG000006 | Canales de instalación para pared y suelo
EC001942 | 5 | Canal esquinera para conducción de cableado | 16 | EF005474 |  | A | Grado de protección (IP) | 1 | EV006404 | IP00 |  |  |  |  | EG000006 | Canales de instalación para pared y suelo
EC001942 | 5 | Canal esquinera para conducción de cableado | 16 | EF005474 |  | A | Grado de protección (IP) | 2 | EV010695 | IP05 |  |  |  |  | EG000006 | Canales de instalación para pared y suelo
EC001942 | 5 | Canal esquinera para conducción de cableado | 16 | EF005474 |  | A | Grado de protección (IP) | 3 | EV006606 | IP10 |  |  |  |  | EG000006 | Canales de instalación para pared y suelo
EC001942 | 5 | Canal esquinera para conducción de cableado | 16 | EF005474 |  | A | Grado de protección (IP) | 4 | EV006607 | IP12 |  |  |  |  | EG000006 | Canales de instalación para pared y suelo
EC001942 | 5 | Canal esquinera para conducción de cableado | 16 | EF005474 |  | A | Grado de protección (IP) | 5 | EV010201 | IP13B |  |  |  |  | EG000006 | Canales de instalación para pared y suelo
EC001942 | 5 | Canal esquinera para conducción de cableado | 16 | EF005474 |  | A | Grado de protección (IP) | 6 | EV018152 | IP1X |  |  |  |  | EG000006 | Canales de instalación para pared y suelo
EC001942 | 5 | Canal esquinera para conducción de cableado | 16 | EF005474 |  | A | Grado de protección (IP) | 7 | EV006405 | IP20 |  |  |  |  | EG000006 | Canales de instalación para pared y suelo
EC001942 | 5 | Canal esquinera para conducción de cableado | 16 | EF005474 |  | A | Grado de protección (IP) | 8 | EV006406 | IP21 |  |  |  |  | EG000006 | Canales de instalación para pared y suelo
EC001942 | 5 | Canal esquinera para conducción de cableado | 16 | EF005474 |  | A | Grado de protección (IP) | 9 | EV006608 | IP22 |  |  |  |  | EG000006 | Canales de instalación para pared y suelo
EC001942 | 5 | Canal esquinera para conducción de cableado | 16 | EF005474 |  | A | Grado de protección (IP) | 10 | EV006407 | IP23 |  |  |  |  | EG000006 | Canales de instalación para pared y suelo
EC001942 | 5 | Canal esquinera para conducción de cableado | 16 | EF005474 |  | A | Grado de protección (IP) | 11 | EV006408 | IP24 |  |  |  |  | EG000006 | Canales de instalación para pared y suelo
EC001942 | 5 | Canal esquinera para conducción de cableado | 16 | EF005474 |  | A | Grado de protección (IP) | 12 | EV010200 | IP25 |  |  |  |  | EG000006 | Canales de instalación para pared y suelo
EC001942 | 5 | Canal esquinera para conducción de cableado | 16 | EF005474 |  | A | Grado de protección (IP) | 13 | EV006409 | IP2X |  |  |  |  | EG000006 | Canales de instalación para pared y suelo
EC001942 | 5 | Canal esquinera para conducción de cableado | 16 | EF005474 |  | A | Grado de protección (IP) | 14 | EV009848 | IP2XC |  |  |  |  | EG000006 | Canales de instalación para pared y suelo
EC001942 | 5 | Canal esquinera para conducción de cableado | 16 | EF005474 |  | A | Grado de protección (IP) | 15 | EV006410 | IP30 |  |  |  |  | EG000006 | Canales de instalación para pared y suelo
EC001942 | 5 | Canal esquinera para conducción de cableado | 16 | EF005474 |  | A | Grado de protección (IP) | 16 | EV006411 | IP31 |  |  |  |  | EG000006 | Canales de instalación para pared y suelo
EC001942 | 5 | Canal esquinera para conducción de cableado | 16 | EF005474 |  | A | Grado de protección (IP) | 17 | EV006412 | IP32 |  |  |  |  | EG000006 | Canales de instalación para pared y suelo
EC001942 | 5 | Canal esquinera para conducción de cableado | 16 | EF005474 |  | A | Grado de protección (IP) | 18 | EV006609 | IP33 |  |  |  |  | EG000006 | Canales de instalación para pared y suelo
EC001942 | 5 | Canal esquinera para conducción de cableado | 16 | EF005474 |  | A | Grado de protección (IP) | 19 | EV006413 | IP34 |  |  |  |  | EG000006 | Canales de instalación para pared y suelo
EC001942 | 5 | Canal esquinera para conducción de cableado | 16 | EF005474 |  | A | Grado de protección (IP) | 20 | EV006414 | IP3X |  |  |  |  | EG000006 | Canales de instalación para pared y suelo
EC001942 | 5 | Canal esquinera para conducción de cableado | 16 | EF005474 |  | A | Grado de protección (IP) | 21 | EV006415 | IP40 |  |  |  |  | EG000006 | Canales de instalación para pared y suelo
EC001942 | 5 | Canal esquinera para conducción de cableado | 16 | EF005474 |  | A | Grado de protección (IP) | 22 | EV006416 | IP41 |  |  |  |  | EG000006 | Canales de instalación para pared y suelo
EC001942 | 5 | Canal esquinera para conducción de cableado | 16 | EF005474 |  | A | Grado de protección (IP) | 23 | EV006417 | IP42 |  |  |  |  | EG000006 | Canales de instalación para pared y suelo
EC001942 | 5 | Canal esquinera para conducción de cableado | 16 | EF005474 |  | A | Grado de protección (IP) | 24 | EV006610 | IP43 |  |  |  |  | EG000006 | Canales de instalación para pared y suelo
EC001942 | 5 | Canal esquinera para conducción de cableado | 16 | EF005474 |  | A | Grado de protección (IP) | 25 | EV006418 | IP44 |  |  |  |  | EG000006 | Canales de instalación para pared y suelo
EC001942 | 5 | Canal esquinera para conducción de cableado | 16 | EF005474 |  | A | Grado de protección (IP) | 26 | EV006611 | IP45 |  |  |  |  | EG000006 | Canales de instalación para pared y suelo
EC001942 | 5 | Canal esquinera para conducción de cableado | 16 | EF005474 |  | A | Grado de protección (IP) | 27 | EV016379 | IP4X |  |  |  |  | EG000006 | Canales de instalación para pared y suelo
EC001942 | 5 | Canal esquinera para conducción de cableado | 16 | EF005474 |  | A | Grado de protección (IP) | 28 | EV006612 | IP50 |  |  |  |  | EG000006 | Canales de instalación para pared y suelo
EC001942 | 5 | Canal esquinera para conducción de cableado | 16 | EF005474 |  | A | Grado de protección (IP) | 29 | EV011859 | IP51 |  |  |  |  | EG000006 | Canales de instalación para pared y suelo
EC001942 | 5 | Canal esquinera para conducción de cableado | 16 | EF005474 |  | A | Grado de protección (IP) | 30 | EV006613 | IP52 |  |  |  |  | EG000006 | Canales de instalación para pared y suelo
EC001942 | 5 | Canal esquinera para conducción de cableado | 16 | EF005474 |  | A | Grado de protección (IP) | 31 | EV006614 | IP53 |  |  |  |  | EG000006 | Canales de instalación para pared y suelo
EC001942 | 5 | Canal esquinera para conducción de cableado | 16 | EF005474 |  | A | Grado de protección (IP) | 32 | EV006419 | IP54 |  |  |  |  | EG000006 | Canales de instalación para pared y suelo
EC001942 | 5 | Canal esquinera para conducción de cableado | 16 | EF005474 |  | A | Grado de protección (IP) | 33 | EV006420 | IP55 |  |  |  |  | EG000006 | Canales de instalación para pared y suelo
EC001942 | 5 | Canal esquinera para conducción de cableado | 16 | EF005474 |  | A | Grado de protección (IP) | 34 | EV006615 | IP56 |  |  |  |  | EG000006 | Canales de instalación para pared y suelo
EC001942 | 5 | Canal esquinera para conducción de cableado | 16 | EF005474 |  | A | Grado de protección (IP) | 35 | EV006616 | IP57 |  |  |  |  | EG000006 | Canales de instalación para pared y suelo
EC001942 | 5 | Canal esquinera para conducción de cableado | 16 | EF005474 |  | A | Grado de protección (IP) | 36 | EV006617 | IP58 |  |  |  |  | EG000006 | Canales de instalación para pared y suelo
EC001942 | 5 | Canal esquinera para conducción de cableado | 16 | EF005474 |  | A | Grado de protección (IP) | 37 | EV022592 | IP59K |  |  |  |  | EG000006 | Canales de instalación para pared y suelo
EC001942 | 5 | Canal esquinera para conducción de cableado | 16 | EF005474 |  | A | Grado de protección (IP) | 38 | EV016380 | IP5X |  |  |  |  | EG000006 | Canales de instalación para pared y suelo
EC001942 | 5 | Canal esquinera para conducción de cableado | 16 | EF005474 |  | A | Grado de protección (IP) | 39 | EV012091 | IP60 |  |  |  |  | EG000006 | Canales de instalación para pared y suelo
EC001942 | 5 | Canal esquinera para conducción de cableado | 16 | EF005474 |  | A | Grado de protección (IP) | 40 | EV006618 | IP64 |  |  |  |  | EG000006 | Canales de instalación para pared y suelo
EC001942 | 5 | Canal esquinera para conducción de cableado | 16 | EF005474 |  | A | Grado de protección (IP) | 41 | EV006421 | IP65 |  |  |  |  | EG000006 | Canales de instalación para pared y suelo
EC001942 | 5 | Canal esquinera para conducción de cableado | 16 | EF005474 |  | A | Grado de protección (IP) | 42 | EV006422 | IP66 |  |  |  |  | EG000006 | Canales de instalación para pared y suelo
EC001942 | 5 | Canal esquinera para conducción de cableado | 16 | EF005474 |  | A | Grado de protección (IP) | 43 | EV006423 | IP67 |  |  |  |  | EG000006 | Canales de instalación para pared y suelo
EC001942 | 5 | Canal esquinera para conducción de cableado | 16 | EF005474 |  | A | Grado de protección (IP) | 44 | EV006619 | IP68 |  |  |  |  | EG000006 | Canales de instalación para pared y suelo
EC001942 | 5 | Canal esquinera para conducción de cableado | 16 | EF005474 |  | A | Grado de protección (IP) | 45 | EV014666 | IP69 |  |  |  |  | EG000006 | Canales de instalación para pared y suelo
EC001942 | 5 | Canal esquinera para conducción de cableado | 16 | EF005474 |  | A | Grado de protección (IP) | 46 | EV008925 | IP65/IP67 |  |  |  |  | EG000006 | Canales de instalación para pared y suelo
EC001942 | 5 | Canal esquinera para conducción de cableado | 16 | EF005474 |  | A | Grado de protección (IP) | 47 | EV009288 | IP66/IP67 |  |  |  |  | EG000006 | Canales de instalación para pared y suelo
EC001942 | 5 | Canal esquinera para conducción de cableado | 16 | EF005474 |  | A | Grado de protección (IP) | 48 | EV015053 | IP66/IP67/IP69 |  |  |  |  | EG000006 | Canales de instalación para pared y suelo
EC001942 | 5 | Canal esquinera para conducción de cableado | 16 | EF005474 |  | A | Grado de protección (IP) | 49 | EV018075 | IP66K |  |  |  |  | EG000006 | Canales de instalación para pared y suelo
EC001942 | 5 | Canal esquinera para conducción de cableado | 16 | EF005474 |  | A | Grado de protección (IP) | 50 | EV013221 | IP67/IP69K |  |  |  |  | EG000006 | Canales de instalación para pared y suelo
EC001942 | 5 | Canal esquinera para conducción de cableado | 16 | EF005474 |  | A | Grado de protección (IP) | 51 | EV009289 | IP67K |  |  |  |  | EG000006 | Canales de instalación para pared y suelo
EC001942 | 5 | Canal esquinera para conducción de cableado | 16 | EF005474 |  | A | Grado de protección (IP) | 52 | EV013975 | IP68/IPX9K |  |  |  |  | EG000006 | Canales de instalación para pared y suelo
EC001942 | 5 | Canal esquinera para conducción de cableado | 16 | EF005474 |  | A | Grado de protección (IP) | 53 | EV016381 | IP6X |  |  |  |  | EG000006 | Canales de instalación para pared y suelo
EC001942 | 5 | Canal esquinera para conducción de cableado | 16 | EF005474 |  | A | Grado de protección (IP) | 54 | EV006620 | IPX0 |  |  |  |  | EG000006 | Canales de instalación para pared y suelo
EC001942 | 5 | Canal esquinera para conducción de cableado | 16 | EF005474 |  | A | Grado de protección (IP) | 55 | EV009850 | IPX1 |  |  |  |  | EG000006 | Canales de instalación para pared y suelo
EC001942 | 5 | Canal esquinera para conducción de cableado | 16 | EF005474 |  | A | Grado de protección (IP) | 56 | EV014960 | IPX2 |  |  |  |  | EG000006 | Canales de instalación para pared y suelo
EC001942 | 5 | Canal esquinera para conducción de cableado | 16 | EF005474 |  | A | Grado de protección (IP) | 57 | EV009851 | IPX3 |  |  |  |  | EG000006 | Canales de instalación para pared y suelo
EC001942 | 5 | Canal esquinera para conducción de cableado | 16 | EF005474 |  | A | Grado de protección (IP) | 58 | EV006621 | IPX4 |  |  |  |  | EG000006 | Canales de instalación para pared y suelo
EC001942 | 5 | Canal esquinera para conducción de cableado | 16 | EF005474 |  | A | Grado de protección (IP) | 59 | EV009852 | IPX5 |  |  |  |  | EG000006 | Canales de instalación para pared y suelo
EC001942 | 5 | Canal esquinera para conducción de cableado | 16 | EF005474 |  | A | Grado de protección (IP) | 60 | EV023670 | IPX6 |  |  |  |  | EG000006 | Canales de instalación para pared y suelo
EC001942 | 5 | Canal esquinera para conducción de cableado | 16 | EF005474 |  | A | Grado de protección (IP) | 61 | EV006622 | IPX7 |  |  |  |  | EG000006 | Canales de instalación para pared y suelo
EC001942 | 5 | Canal esquinera para conducción de cableado | 16 | EF005474 |  | A | Grado de protección (IP) | 62 | EV014665 | IPX8 |  |  |  |  | EG000006 | Canales de instalación para pared y suelo
EC001942 | 5 | Canal esquinera para conducción de cableado | 16 | EF005474 |  | A | Grado de protección (IP) | 63 | EV000154 | Otros |  |  |  |  | EG000006 | Canales de instalación para pared y suelo
EC001942 | 5 | Canal esquinera para conducción de cableado | 17 | EF004293 |  | A | Resistencia al impacto (IK) | 1 | EV011423 | IK00 |  |  |  |  | EG000006 | Canales de instalación para pared y suelo
EC001942 | 5 | Canal esquinera para conducción de cableado | 17 | EF004293 |  | A | Resistencia al impacto (IK) | 2 | EV006807 | IK01 |  |  |  |  | EG000006 | Canales de instalación para pared y suelo
EC001942 | 5 | Canal esquinera para conducción de cableado | 17 | EF004293 |  | A | Resistencia al impacto (IK) | 3 | EV006808 | IK02 |  |  |  |  | EG000006 | Canales de instalación para pared y suelo
EC001942 | 5 | Canal esquinera para conducción de cableado | 17 | EF004293 |  | A | Resistencia al impacto (IK) | 4 | EV006809 | IK03 |  |  |  |  | EG000006 | Canales de instalación para pared y suelo
EC001942 | 5 | Canal esquinera para conducción de cableado | 17 | EF004293 |  | A | Resistencia al impacto (IK) | 5 | EV006810 | IK04 |  |  |  |  | EG000006 | Canales de instalación para pared y suelo
EC001942 | 5 | Canal esquinera para conducción de cableado | 17 | EF004293 |  | A | Resistencia al impacto (IK) | 6 | EV006811 | IK05 |  |  |  |  | EG000006 | Canales de instalación para pared y suelo
EC001942 | 5 | Canal esquinera para conducción de cableado | 17 | EF004293 |  | A | Resistencia al impacto (IK) | 7 | EV006812 | IK06 |  |  |  |  | EG000006 | Canales de instalación para pared y suelo
EC001942 | 5 | Canal esquinera para conducción de cableado | 17 | EF004293 |  | A | Resistencia al impacto (IK) | 8 | EV006813 | IK07 |  |  |  |  | EG000006 | Canales de instalación para pared y suelo
EC001942 | 5 | Canal esquinera para conducción de cableado | 17 | EF004293 |  | A | Resistencia al impacto (IK) | 9 | EV006814 | IK08 |  |  |  |  | EG000006 | Canales de instalación para pared y suelo
EC001942 | 5 | Canal esquinera para conducción de cableado | 17 | EF004293 |  | A | Resistencia al impacto (IK) | 10 | EV006815 | IK09 |  |  |  |  | EG000006 | Canales de instalación para pared y suelo
EC001942 | 5 | Canal esquinera para conducción de cableado | 17 | EF004293 |  | A | Resistencia al impacto (IK) | 11 | EV008784 | IK10 |  |  |  |  | EG000006 | Canales de instalación para pared y suelo
EC001942 | 5 | Canal esquinera para conducción de cableado | 17 | EF004293 |  | A | Resistencia al impacto (IK) | 12 | EV011541 | > IK10 |  |  |  |  | EG000006 | Canales de instalación para pared y suelo
EC001942 | 5 | Canal esquinera para conducción de cableado | 17 | EF004293 |  | A | Resistencia al impacto (IK) | 13 | EV000154 | Otros |  |  |  |  | EG000006 | Canales de instalación para pared y suelo
EC001943 | 5 | Ángulo interior para canal esquinera | 1 | EF000040 | EFI00040 | N | Altura |  |  |  | EU570448 | mm | EU000051 | in | EG000006 | Canales de instalación para pared y suelo
EC001943 | 5 | Ángulo interior para canal esquinera | 2 | EF000008 | EFI00008 | N | Anchura |  |  |  | EU570448 | mm | EU000051 | in | EG000006 | Canales de instalación para pared y suelo
EC001943 | 5 | Ángulo interior para canal esquinera | 3 | EF000010 |  | A | Modelo | 1 | EV000038 | Cubierta moldeada |  |  |  |  | EG000006 | Canales de instalación para pared y suelo
EC001943 | 5 | Ángulo interior para canal esquinera | 3 | EF000010 |  | A | Modelo | 2 | EV003158 | Parte inferior |  |  |  |  | EG000006 | Canales de instalación para pared y suelo
EC001943 | 5 | Ángulo interior para canal esquinera | 3 | EF000010 |  | A | Modelo | 3 | EV003157 | Parte superior |  |  |  |  | EG000006 | Canales de instalación para pared y suelo
EC001943 | 5 | Ángulo interior para canal esquinera | 3 | EF000010 |  | A | Modelo | 4 | EV006913 | Parte superior e inferior |  |  |  |  | EG000006 | Canales de instalación para pared y suelo
EC001943 | 5 | Ángulo interior para canal esquinera | 4 | EF005253 |  | L | Recubrimiento de junta | [7 empty] | EG000006 | Canales de instalación para pared y suelo
EC001943 | 5 | Ángulo interior para canal esquinera | 5 | EF005434 |  | R | Ángulo |  |  |  | EU570383 | ° |  |  | EG000006 | Canales de instalación para pared y suelo
EC001943 | 5 | Ángulo interior para canal esquinera | 6 | EF002169 |  | A | Material | 1 | EV000179 | Acero |  |  |  |  | EG000006 | Canales de instalación para pared y suelo
EC001943 | 5 | Ángulo interior para canal esquinera | 6 | EF002169 |  | A | Material | 2 | EV000166 | Acero inoxidable |  |  |  |  | EG000006 | Canales de instalación para pared y suelo
EC001943 | 5 | Ángulo interior para canal esquinera | 6 | EF002169 |  | A | Material | 3 | EV000072 | Aluminio |  |  |  |  | EG000006 | Canales de instalación para pared y suelo
EC001943 | 5 | Ángulo interior para canal esquinera | 6 | EF002169 |  | A | Material | 4 | EV000139 | Plástico |  |  |  |  | EG000006 | Canales de instalación para pared y suelo
EC001943 | 5 | Ángulo interior para canal esquinera | 6 | EF002169 |  | A | Material | 5 | EV000154 | Otros |  |  |  |  | EG000006 | Canales de instalación para pared y suelo
EC001943 | 5 | Ángulo interior para canal esquinera | 7 | EF001257 |  | A | Calidad del material | 1 | EV000163 | PVC |  |  |  |  | EG000006 | Canales de instalación para pared y suelo
EC001943 | 5 | Ángulo interior para canal esquinera | 7 | EF001257 |  | A | Calidad del material | 2 | EV006904 | GRP |  |  |  |  | EG000006 | Canales de instalación para pared y suelo
EC001943 | 5 | Ángulo interior para canal esquinera | 7 | EF001257 |  | A | Calidad del material | 3 | EV000154 | Otros |  |  |  |  | EG000006 | Canales de instalación para pared y suelo
EC001943 | 5 | Ángulo interior para canal esquinera | 8 | EF000025 |  | L | Sin halógenos | [7 empty] | EG000006 | Canales de instalación para pared y suelo
EC001943 | 5 | Ángulo interior para canal esquinera | 9 | EF000007 |  | A | Color | 1 | EV000072 | Aluminio |  |  |  |  | EG000006 | Canales de instalación para pared y suelo
EC001943 | 5 | Ángulo interior para canal esquinera | 9 | EF000007 |  | A | Color | 2 | EV000309 | Antracita |  |  |  |  | EG000006 | Canales de instalación para pared y suelo
EC001943 | 5 | Ángulo interior para canal esquinera | 9 | EF000007 |  | A | Color | 3 | EV000206 | Negro |  |  |  |  | EG000006 | Canales de instalación para pared y suelo
EC001943 | 5 | Ángulo interior para canal esquinera | 9 | EF000007 |  | A | Color | 4 | EV000082 | Bronce |  |  |  |  | EG000006 | Canales de instalación para pared y suelo
EC001943 | 5 | Ángulo interior para canal esquinera | 9 | EF000007 |  | A | Color | 5 | EV000083 | Marrón |  |  |  |  | EG000006 | Canales de instalación para pared y suelo
EC001943 | 5 | Ángulo interior para canal esquinera | 9 | EF000007 |  | A | Color | 6 | EV000119 | Dorado-Oro |  |  |  |  | EG000006 | Canales de instalación para pared y suelo
EC001943 | 5 | Ángulo interior para canal esquinera | 9 | EF000007 |  | A | Color | 7 | EV000270 | Gris |  |  |  |  | EG000006 | Canales de instalación para pared y suelo
EC001943 | 5 | Ángulo interior para canal esquinera | 9 | EF000007 |  | A | Color | 8 | EV000205 | Plata |  |  |  |  | EG000006 | Canales de instalación para pared y suelo
EC001943 | 5 | Ángulo interior para canal esquinera | 9 | EF000007 |  | A | Color | 9 | EV000294 | Acero inox |  |  |  |  | EG000006 | Canales de instalación para pared y suelo
EC001943 | 5 | Ángulo interior para canal esquinera | 9 | EF000007 |  | A | Color | 10 | EV000202 | Blanco |  |  |  |  | EG000006 | Canales de instalación para pared y suelo
EC001943 | 5 | Ángulo interior para canal esquinera | 9 | EF000007 |  | A | Color | 11 | EV006723 | Zinc |  |  |  |  | EG000006 | Canales de instalación para pared y suelo
EC001943 | 5 | Ángulo interior para canal esquinera | 9 | EF000007 |  | A | Color | 12 | EV000154 | Otros |  |  |  |  | EG000006 | Canales de instalación para pared y suelo
EC001943 | 5 | Ángulo interior para canal esquinera | 10 | EF000116 |  | N | Número RAL | [7 empty] | EG000006 | Canales de instalación para pared y suelo
EC001943 | 5 | Ángulo interior para canal esquinera | 11 | EF005474 |  | A | Grado de protección (IP) | 1 | EV006404 | IP00 |  |  |  |  | EG000006 | Canales de instalación para pared y suelo
EC001943 | 5 | Ángulo interior para canal esquinera | 11 | EF005474 |  | A | Grado de protección (IP) | 2 | EV010695 | IP05 |  |  |  |  | EG000006 | Canales de instalación para pared y suelo
EC001943 | 5 | Ángulo interior para canal esquinera | 11 | EF005474 |  | A | Grado de protección (IP) | 3 | EV006606 | IP10 |  |  |  |  | EG000006 | Canales de instalación para pared y suelo
EC001943 | 5 | Ángulo interior para canal esquinera | 11 | EF005474 |  | A | Grado de protección (IP) | 4 | EV006607 | IP12 |  |  |  |  | EG000006 | Canales de instalación para pared y suelo
EC001943 | 5 | Ángulo interior para canal esquinera | 11 | EF005474 |  | A | Grado de protección (IP) | 5 | EV010201 | IP13B |  |  |  |  | EG000006 | Canales de instalación para pared y suelo
EC001943 | 5 | Ángulo interior para canal esquinera | 11 | EF005474 |  | A | Grado de protección (IP) | 6 | EV018152 | IP1X |  |  |  |  | EG000006 | Canales de instalación para pared y suelo
EC001943 | 5 | Ángulo interior para canal esquinera | 11 | EF005474 |  | A | Grado de protección (IP) | 7 | EV006405 | IP20 |  |  |  |  | EG000006 | Canales de instalación para pared y suelo
EC001943 | 5 | Ángulo interior para canal esquinera | 11 | EF005474 |  | A | Grado de protección (IP) | 8 | EV006406 | IP21 |  |  |  |  | EG000006 | Canales de instalación para pared y suelo
EC001943 | 5 | Ángulo interior para canal esquinera | 11 | EF005474 |  | A | Grado de protección (IP) | 9 | EV006608 | IP22 |  |  |  |  | EG000006 | Canales de instalación para pared y suelo
EC001943 | 5 | Ángulo interior para canal esquinera | 11 | EF005474 |  | A | Grado de protección (IP) | 10 | EV006407 | IP23 |  |  |  |  | EG000006 | Canales de instalación para pared y suelo
EC001943 | 5 | Ángulo interior para canal esquinera | 11 | EF005474 |  | A | Grado de protección (IP) | 11 | EV006408 | IP24 |  |  |  |  | EG000006 | Canales de instalación para pared y suelo
EC001943 | 5 | Ángulo interior para canal esquinera | 11 | EF005474 |  | A | Grado de protección (IP) | 12 | EV010200 | IP25 |  |  |  |  | EG000006 | Canales de instalación para pared y suelo
EC001943 | 5 | Ángulo interior para canal esquinera | 11 | EF005474 |  | A | Grado de protección (IP) | 13 | EV006409 | IP2X |  |  |  |  | EG000006 | Canales de instalación para pared y suelo
EC001943 | 5 | Ángulo interior para canal esquinera | 11 | EF005474 |  | A | Grado de protección (IP) | 14 | EV009848 | IP2XC |  |  |  |  | EG000006 | Canales de instalación para pared y suelo
EC001943 | 5 | Ángulo interior para canal esquinera | 11 | EF005474 |  | A | Grado de protección (IP) | 15 | EV006410 | IP30 |  |  |  |  | EG000006 | Canales de instalación para pared y suelo
EC001943 | 5 | Ángulo interior para canal esquinera | 11 | EF005474 |  | A | Grado de protección (IP) | 16 | EV006411 | IP31 |  |  |  |  | EG000006 | Canales de instalación para pared y suelo
EC001943 | 5 | Ángulo interior para canal esquinera | 11 | EF005474 |  | A | Grado de protección (IP) | 17 | EV006412 | IP32 |  |  |  |  | EG000006 | Canales de instalación para pared y suelo
EC001943 | 5 | Ángulo interior para canal esquinera | 11 | EF005474 |  | A | Grado de protección (IP) | 18 | EV006609 | IP33 |  |  |  |  | EG000006 | Canales de instalación para pared y suelo
EC001943 | 5 | Ángulo interior para canal esquinera | 11 | EF005474 |  | A | Grado de protección (IP) | 19 | EV006413 | IP34 |  |  |  |  | EG000006 | Canales de instalación para pared y suelo
EC001943 | 5 | Ángulo interior para canal esquinera | 11 | EF005474 |  | A | Grado de protección (IP) | 20 | EV006414 | IP3X |  |  |  |  | EG000006 | Canales de instalación para pared y suelo
EC001943 | 5 | Ángulo interior para canal esquinera | 11 | EF005474 |  | A | Grado de protección (IP) | 21 | EV006415 | IP40 |  |  |  |  | EG000006 | Canales de instalación para pared y suelo
EC001943 | 5 | Ángulo interior para canal esquinera | 11 | EF005474 |  | A | Grado de protección (IP) | 22 | EV006416 | IP41 |  |  |  |  | EG000006 | Canales de instalación para pared y suelo
EC001943 | 5 | Ángulo interior para canal esquinera | 11 | EF005474 |  | A | Grado de protección (IP) | 23 | EV006417 | IP42 |  |  |  |  | EG000006 | Canales de instalación para pared y suelo
EC001943 | 5 | Ángulo interior para canal esquinera | 11 | EF005474 |  | A | Grado de protección (IP) | 24 | EV006610 | IP43 |  |  |  |  | EG000006 | Canales de instalación para pared y suelo
EC001943 | 5 | Ángulo interior para canal esquinera | 11 | EF005474 |  | A | Grado de protección (IP) | 25 | EV006418 | IP44 |  |  |  |  | EG000006 | Canales de instalación para pared y suelo
EC001943 | 5 | Ángulo interior para canal esquinera | 11 | EF005474 |  | A | Grado de protección (IP) | 26 | EV006611 | IP45 |  |  |  |  | EG000006 | Canales de instalación para pared y suelo
EC001943 | 5 | Ángulo interior para canal esquinera | 11 | EF005474 |  | A | Grado de protección (IP) | 27 | EV016379 | IP4X |  |  |  |  | EG000006 | Canales de instalación para pared y suelo
EC001943 | 5 | Ángulo interior para canal esquinera | 11 | EF005474 |  | A | Grado de protección (IP) | 28 | EV006612 | IP50 |  |  |  |  | EG000006 | Canales de instalación para pared y suelo
EC001943 | 5 | Ángulo interior para canal esquinera | 11 | EF005474 |  | A | Grado de protección (IP) | 29 | EV011859 | IP51 |  |  |  |  | EG000006 | Canales de instalación para pared y suelo
EC001943 | 5 | Ángulo interior para canal esquinera | 11 | EF005474 |  | A | Grado de protección (IP) | 30 | EV006613 | IP52 |  |  |  |  | EG000006 | Canales de instalación para pared y suelo
EC001943 | 5 | Ángulo interior para canal esquinera | 11 | EF005474 |  | A | Grado de protección (IP) | 31 | EV006614 | IP53 |  |  |  |  | EG000006 | Canales de instalación para pared y suelo
EC001943 | 5 | Ángulo interior para canal esquinera | 11 | EF005474 |  | A | Grado de protección (IP) | 32 | EV006419 | IP54 |  |  |  |  | EG000006 | Canales de instalación para pared y suelo
EC001943 | 5 | Ángulo interior para canal esquinera | 11 | EF005474 |  | A | Grado de protección (IP) | 33 | EV006420 | IP55 |  |  |  |  | EG000006 | Canales de instalación para pared y suelo
EC001943 | 5 | Ángulo interior para canal esquinera | 11 | EF005474 |  | A | Grado de protección (IP) | 34 | EV006615 | IP56 |  |  |  |  | EG000006 | Canales de instalación para pared y suelo
EC001943 | 5 | Ángulo interior para canal esquinera | 11 | EF005474 |  | A | Grado de protección (IP) | 35 | EV006616 | IP57 |  |  |  |  | EG000006 | Canales de instalación para pared y suelo
EC001943 | 5 | Ángulo interior para canal esquinera | 11 | EF005474 |  | A | Grado de protección (IP) | 36 | EV006617 | IP58 |  |  |  |  | EG000006 | Canales de instalación para pared y suelo
EC001943 | 5 | Ángulo interior para canal esquinera | 11 | EF005474 |  | A | Grado de protección (IP) | 37 | EV022592 | IP59K |  |  |  |  | EG000006 | Canales de instalación para pared y suelo
EC001943 | 5 | Ángulo interior para canal esquinera | 11 | EF005474 |  | A | Grado de protección (IP) | 38 | EV016380 | IP5X |  |  |  |  | EG000006 | Canales de instalación para pared y suelo
EC001943 | 5 | Ángulo interior para canal esquinera | 11 | EF005474 |  | A | Grado de protección (IP) | 39 | EV012091 | IP60 |  |  |  |  | EG000006 | Canales de instalación para pared y suelo
EC001943 | 5 | Ángulo interior para canal esquinera | 11 | EF005474 |  | A | Grado de protección (IP) | 40 | EV006618 | IP64 |  |  |  |  | EG000006 | Canales de instalación para pared y suelo
EC001943 | 5 | Ángulo interior para canal esquinera | 11 | EF005474 |  | A | Grado de protección (IP) | 41 | EV006421 | IP65 |  |  |  |  | EG000006 | Canales de instalación para pared y suelo
EC001943 | 5 | Ángulo interior para canal esquinera | 11 | EF005474 |  | A | Grado de protección (IP) | 42 | EV006422 | IP66 |  |  |  |  | EG000006 | Canales de instalación para pared y suelo
EC001943 | 5 | Ángulo interior para canal esquinera | 11 | EF005474 |  | A | Grado de protección (IP) | 43 | EV006423 | IP67 |  |  |  |  | EG000006 | Canales de instalación para pared y suelo
EC001943 | 5 | Ángulo interior para canal esquinera | 11 | EF005474 |  | A | Grado de protección (IP) | 44 | EV006619 | IP68 |  |  |  |  | EG000006 | Canales de instalación para pared y suelo
EC001943 | 5 | Ángulo interior para canal esquinera | 11 | EF005474 |  | A | Grado de protección (IP) | 45 | EV014666 | IP69 |  |  |  |  | EG000006 | Canales de instalación para pared y suelo
EC001943 | 5 | Ángulo interior para canal esquinera | 11 | EF005474 |  | A | Grado de protección (IP) | 46 | EV008925 | IP65/IP67 |  |  |  |  | EG000006 | Canales de instalación para pared y suelo
EC001943 | 5 | Ángulo interior para canal esquinera | 11 | EF005474 |  | A | Grado de protección (IP) | 47 | EV009288 | IP66/IP67 |  |  |  |  | EG000006 | Canales de instalación para pared y suelo
EC001943 | 5 | Ángulo interior para canal esquinera | 11 | EF005474 |  | A | Grado de protección (IP) | 48 | EV015053 | IP66/IP67/IP69 |  |  |  |  | EG000006 | Canales de instalación para pared y suelo
EC001943 | 5 | Ángulo interior para canal esquinera | 11 | EF005474 |  | A | Grado de protección (IP) | 49 | EV018075 | IP66K |  |  |  |  | EG000006 | Canales de instalación para pared y suelo
EC001943 | 5 | Ángulo interior para canal esquinera | 11 | EF005474 |  | A | Grado de protección (IP) | 50 | EV013221 | IP67/IP69K |  |  |  |  | EG000006 | Canales de instalación para pared y suelo
EC001943 | 5 | Ángulo interior para canal esquinera | 11 | EF005474 |  | A | Grado de protección (IP) | 51 | EV009289 | IP67K |  |  |  |  | EG000006 | Canales de instalación para pared y suelo
EC001943 | 5 | Ángulo interior para canal esquinera | 11 | EF005474 |  | A | Grado de protección (IP) | 52 | EV013975 | IP68/IPX9K |  |  |  |  | EG000006 | Canales de instalación para pared y suelo
EC001943 | 5 | Ángulo interior para canal esquinera | 11 | EF005474 |  | A | Grado de protección (IP) | 53 | EV016381 | IP6X |  |  |  |  | EG000006 | Canales de instalación para pared y suelo
EC001943 | 5 | Ángulo interior para canal esquinera | 11 | EF005474 |  | A | Grado de protección (IP) | 54 | EV006620 | IPX0 |  |  |  |  | EG000006 | Canales de instalación para pared y suelo
EC001943 | 5 | Ángulo interior para canal esquinera | 11 | EF005474 |  | A | Grado de protección (IP) | 55 | EV009850 | IPX1 |  |  |  |  | EG000006 | Canales de instalación para pared y suelo
EC001943 | 5 | Ángulo interior para canal esquinera | 11 | EF005474 |  | A | Grado de protección (IP) | 56 | EV014960 | IPX2 |  |  |  |  | EG000006 | Canales de instalación para pared y suelo
EC001943 | 5 | Ángulo interior para canal esquinera | 11 | EF005474 |  | A | Grado de protección (IP) | 57 | EV009851 | IPX3 |  |  |  |  | EG000006 | Canales de instalación para pared y suelo
EC001943 | 5 | Ángulo interior para canal esquinera | 11 | EF005474 |  | A | Grado de protección (IP) | 58 | EV006621 | IPX4 |  |  |  |  | EG000006 | Canales de instalación para pared y suelo
EC001943 | 5 | Ángulo interior para canal esquinera | 11 | EF005474 |  | A | Grado de protección (IP) | 59 | EV009852 | IPX5 |  |  |  |  | EG000006 | Canales de instalación para pared y suelo
EC001943 | 5 | Ángulo interior para canal esquinera | 11 | EF005474 |  | A | Grado de protección (IP) | 60 | EV023670 | IPX6 |  |  |  |  | EG000006 | Canales de instalación para pared y suelo
EC001943 | 5 | Ángulo interior para canal esquinera | 11 | EF005474 |  | A | Grado de protección (IP) | 61 | EV006622 | IPX7 |  |  |  |  | EG000006 | Canales de instalación para pared y suelo
EC001943 | 5 | Ángulo interior para canal esquinera | 11 | EF005474 |  | A | Grado de protección (IP) | 62 | EV014665 | IPX8 |  |  |  |  | EG000006 | Canales de instalación para pared y suelo
EC001943 | 5 | Ángulo interior para canal esquinera | 11 | EF005474 |  | A | Grado de protección (IP) | 63 | EV000154 | Otros |  |  |  |  | EG000006 | Canales de instalación para pared y suelo
EC001943 | 5 | Ángulo interior para canal esquinera | 12 | EF004293 |  | A | Resistencia al impacto (IK) | 1 | EV011423 | IK00 |  |  |  |  | EG000006 | Canales de instalación para pared y suelo
EC001943 | 5 | Ángulo interior para canal esquinera | 12 | EF004293 |  | A | Resistencia al impacto (IK) | 2 | EV006807 | IK01 |  |  |  |  | EG000006 | Canales de instalación para pared y suelo
EC001943 | 5 | Ángulo interior para canal esquinera | 12 | EF004293 |  | A | Resistencia al impacto (IK) | 3 | EV006808 | IK02 |  |  |  |  | EG000006 | Canales de instalación para pared y suelo
EC001943 | 5 | Ángulo interior para canal esquinera | 12 | EF004293 |  | A | Resistencia al impacto (IK) | 4 | EV006809 | IK03 |  |  |  |  | EG000006 | Canales de instalación para pared y suelo
EC001943 | 5 | Ángulo interior para canal esquinera | 12 | EF004293 |  | A | Resistencia al impacto (IK) | 5 | EV006810 | IK04 |  |  |  |  | EG000006 | Canales de instalación para pared y suelo
EC001943 | 5 | Ángulo interior para canal esquinera | 12 | EF004293 |  | A | Resistencia al impacto (IK) | 6 | EV006811 | IK05 |  |  |  |  | EG000006 | Canales de instalación para pared y suelo
EC001943 | 5 | Ángulo interior para canal esquinera | 12 | EF004293 |  | A | Resistencia al impacto (IK) | 7 | EV006812 | IK06 |  |  |  |  | EG000006 | Canales de instalación para pared y suelo
EC001943 | 5 | Ángulo interior para canal esquinera | 12 | EF004293 |  | A | Resistencia al impacto (IK) | 8 | EV006813 | IK07 |  |  |  |  | EG000006 | Canales de instalación para pared y suelo
EC001943 | 5 | Ángulo interior para canal esquinera | 12 | EF004293 |  | A | Resistencia al impacto (IK) | 9 | EV006814 | IK08 |  |  |  |  | EG000006 | Canales de instalación para pared y suelo
EC001943 | 5 | Ángulo interior para canal esquinera | 12 | EF004293 |  | A | Resistencia al impacto (IK) | 10 | EV006815 | IK09 |  |  |  |  | EG000006 | Canales de instalación para pared y suelo
EC001943 | 5 | Ángulo interior para canal esquinera | 12 | EF004293 |  | A | Resistencia al impacto (IK) | 11 | EV008784 | IK10 |  |  |  |  | EG000006 | Canales de instalación para pared y suelo
EC001943 | 5 | Ángulo interior para canal esquinera | 12 | EF004293 |  | A | Resistencia al impacto (IK) | 12 | EV011541 | > IK10 |  |  |  |  | EG000006 | Canales de instalación para pared y suelo